## 表-04 单位工程招标控制价汇总表
单位工程造价汇总表
工程名称：科研行政综合楼塔楼抗震支架 |  |  | 标段： | 第 1 页 共 1 页
序号 | 汇总内容 | 金额:(元) |  |  | 其中：暂估价(元)
1 | 分部分项合计 | 78517.10
1.1 | 给排水、消防水 | 47367.95
1.2 | 电气 | 14466.53
1.3 | 暖通 | 1322.74
1.4 | 空调水 | 15359.88
2 | 措施合计 | 4798.04
2.1 | 绿色施工安全防护措施费 | 3792.94
2.2 | 其他措施费 | 1005.10
3 | 其他项目 | 8912.08 |  |  | －
3.1 | 暂列金额 | 7851.71
3.2 | 暂估价
3.3 | 计日工
3.4 | 总承包服务费
3.5 | 预算包干费 | 1060.37
3.6 | 工程优质费
3.7 | 概算幅度差
3.8 | 索赔费用
3.9 | 现场签证费用
3.10 | 其他费用
4 | 税前工程造价 | 92227.22
5 | 增值税销项税额 | 8300.45 |  |  | －
6 | 总造价 | 100527.67
7 | 人工费 | 8917.76
合计=1+2+3+5 |  | 100,527.67 |  |  | 0.00
表—04

## 表-08 分部分项工程和单价措施项目清单与计价表
分部分项工程和单价措施项目清单与计价表
工程名称：科研行政综合楼塔楼抗震支架 |  |  |  |  | 标段： |  |  | 第 1 页 共 5 页
序号 | 项目编码 | 项目名称 | 项目特征描述 | 计量单位 |  | 工程量 | 金额（元）
[7 empty] | 综合单价 |  | 综合合价 | 其中
暂估价
|  | 给排水、消防水 | [6 empty] | 47367.95
1 | 031002001175 | 抗震支吊架 | 1.名称:抗震支吊架 2.规格:SG-DN65-TL 3.材质:Q235B槽钢 4.其他:未尽事项详见招标图纸、招标文件、国家相关规范 5.完成本项目清单所需的一切相关工作 | 套 |  | 14 | 185.41 |  | 2595.74
2 | 031002001176 | 抗震支吊架 | 1.名称:抗震支吊架 2.规格:SG-DN65-T 3.材质:Q235B槽钢 4.其他:未尽事项详见招标图纸、招标文件、国家相关规范 5.完成本项目清单所需的一切相关工作 | 套 |  | 51 | 137.95 |  | 7035.45
3 | 031002001177 | 抗震支吊架 | 1.名称:抗震支吊架 2.规格:SG-DN80-T 3.材质:Q235B槽钢 4.其他:未尽事项详见招标图纸、招标文件、国家相关规范 5.完成本项目清单所需的一切相关工作 | 套 |  | 14 | 138.32 |  | 1936.48
4 | 031002001178 | 抗震支吊架 | 1.名称:抗震支吊架 2.规格:SG-DN80-TL 3.材质:Q235B槽钢 4.其他:未尽事项详见招标图纸、招标文件、国家相关规范 5.完成本项目清单所需的一切相关工作 | 套 |  | 12 | 185.75 |  | 2229
5 | 031002001179 | 抗震支吊架 | 1.名称:抗震支吊架 2.规格:SG-DN100-TL 3.材质:Q235B槽钢 4.其他:未尽事项详见招标图纸、招标文件、国家相关规范 5.完成本项目清单所需的一切相关工作 | 套 |  | 3 | 186.61 |  | 559.83
本页小计 | [8 empty] | 14356.5
注：为计取规费等的使用，可在表中增设其中：“定额人工费”。
表—08
分部分项工程和单价措施项目清单与计价表
工程名称：科研行政综合楼塔楼抗震支架 |  |  |  |  | 标段： |  |  | 第 2 页 共 5 页
序号 | 项目编码 | 项目名称 | 项目特征描述 | 计量单位 |  | 工程量 | 金额（元）
[7 empty] | 综合单价 |  | 综合合价 | 其中
暂估价
6 | 031002001180 | 抗震支吊架 | 1.名称:抗震支吊架 2.规格:SG-DN100-T 3.材质:Q235B槽钢 4.其他:未尽事项详见招标图纸、招标文件、国家相关规范 5.完成本项目清单所需的一切相关工作 | 套 |  | 14 | 139.19 |  | 1948.66
7 | 031002001183 | 抗震支吊架 | 1.名称:抗震支吊架 2.规格:SG-DN150-T 3.材质:Q235B槽钢 4.其他:未尽事项详见招标图纸、招标文件、国家相关规范 5.完成本项目清单所需的一切相关工作 | 套 |  | 15 | 141.28 |  | 2119.2
8 | 031002001184 | 抗震支吊架 | 1.名称:抗震支吊架 2.规格:SG-DN150-TL 3.材质:Q235B槽钢 4.其他:未尽事项详见招标图纸、招标文件、国家相关规范 5.完成本项目清单所需的一切相关工作 | 套 |  | 12 | 188.44 |  | 2261.28
9 | 031002001215 | 抗震支吊架 | 1.名称:抗震支吊架 2.规格:BS-DN65-TL 3.材质:Q235B槽钢 4.其他:未尽事项详见招标图纸、招标文件、国家相关规范 5.完成本项目清单所需的一切相关工作 | 套 |  | 3 | 185.41 |  | 556.23
10 | 031002001216 | 抗震支吊架 | 1.名称:抗震支吊架 2.规格:BS-DN65-T 3.材质:Q235B槽钢 4.其他:未尽事项详见招标图纸、招标文件、国家相关规范 5.完成本项目清单所需的一切相关工作 | 套 |  | 6 | 137.95 |  | 827.7
11 | 031002001213 | 抗震支吊架 | 1.名称:抗震支吊架 2.规格:BSZ-2-T 3.材质:Q235B槽钢 4.其他:未尽事项详见招标图纸、招标文件、国家相关规范 5.完成本项目清单所需的一切相关工作 | 套 |  | 64 | 196.56 |  | 12579.84
本页小计 | [8 empty] | 20292.91
注：为计取规费等的使用，可在表中增设其中：“定额人工费”。
表—08
分部分项工程和单价措施项目清单与计价表
工程名称：科研行政综合楼塔楼抗震支架 |  |  |  |  | 标段： |  |  | 第 3 页 共 5 页
序号 | 项目编码 | 项目名称 | 项目特征描述 | 计量单位 |  | 工程量 | 金额（元）
[7 empty] | 综合单价 |  | 综合合价 | 其中
暂估价
12 | 031002001214 | 抗震支吊架 | 1.名称:抗震支吊架 2.规格:BSZ-2-TL 3.材质:Q235B槽钢 4.其他:未尽事项详见招标图纸、招标文件、国家相关规范 5.完成本项目清单所需的一切相关工作 | 套 |  | 43 | 295.78 |  | 12718.54
|  | 电气 | [6 empty] | 14466.53
13 | 031002001197 | 抗震支吊架 | 1.名称:抗震支吊架 2.规格:QJ-300-T 3.材质:Q235B槽钢 4.其他:未尽事项详见招标图纸、招标文件、国家相关规范 5.完成本项目清单所需的一切相关工作 | 套 |  | 6 | 179.26 |  | 1075.56
14 | 031002001198 | 抗震支吊架 | 1.名称:抗震支吊架 2.规格:QJ-300-TL 3.材质:Q235B槽钢 4.其他:未尽事项详见招标图纸、招标文件、国家相关规范 5.完成本项目清单所需的一切相关工作 | 套 |  | 2 | 274.27 |  | 548.54
15 | 031002001199 | 抗震支吊架 | 1.名称:抗震支吊架 2.规格:QJ-400-T 3.材质:Q235B槽钢 4.其他:未尽事项详见招标图纸、招标文件、国家相关规范 5.完成本项目清单所需的一切相关工作 | 套 |  | 37 | 181.59 |  | 6718.83
16 | 031002001200 | 抗震支吊架 | 1.名称:抗震支吊架 2.规格:QJ-400-TL 3.材质:Q235B槽钢 4.其他:未尽事项详见招标图纸、招标文件、国家相关规范 5.完成本项目清单所需的一切相关工作 | 套 |  | 18 | 276.6 |  | 4978.8
本页小计 | [8 empty] | 26040.27
注：为计取规费等的使用，可在表中增设其中：“定额人工费”。
表—08
分部分项工程和单价措施项目清单与计价表
工程名称：科研行政综合楼塔楼抗震支架 |  |  |  |  | 标段： |  |  | 第 4 页 共 5 页
序号 | 项目编码 | 项目名称 | 项目特征描述 | 计量单位 |  | 工程量 | 金额（元）
[7 empty] | 综合单价 |  | 综合合价 | 其中
暂估价
17 | 031002001207 | 抗震支吊架 | 1.名称:抗震支吊架 2.规格:QJZ-2-T 3.材质:Q235B槽钢 4.其他:未尽事项详见招标图纸、招标文件、国家相关规范 5.完成本项目清单所需的一切相关工作 | 套 |  | 3 | 190.96 |  | 572.88
18 | 031002001208 | 抗震支吊架 | 1.名称:抗震支吊架 2.规格:QJZ-2-TL 3.材质:Q235B槽钢 4.其他:未尽事项详见招标图纸、招标文件、国家相关规范 5.完成本项目清单所需的一切相关工作 | 套 |  | 2 | 285.96 |  | 571.92
|  | 暖通 | [6 empty] | 1322.74
19 | 031002001087 | 抗震支吊架 | 1.名称:抗震支吊架 2.规格:FG-0.4-T 3.材质:Q235B槽钢 4.其他:未尽事项详见招标图纸、招标文件、国家相关规范 5.完成本项目清单所需的一切相关工作 | 套 |  | 5 | 205.38 |  | 1026.9
20 | 031002001174 | 抗震支吊架 | 1.名称:抗震支吊架 2.规格:FG-0.4-TL 3.材质:Q235B槽钢 4.其他:未尽事项详见招标图纸、招标文件、国家相关规范 5.完成本项目清单所需的一切相关工作 | 套 |  | 1 | 295.84 |  | 295.84
|  | 空调水 | [6 empty] | 15359.88
21 | 031002001217 | 抗震支吊架 | 1.名称:抗震支吊架 2.规格:BSZ-2-T 3.材质:Q235B槽钢 4.其他:未尽事项详见招标图纸、招标文件、国家相关规范 5.完成本项目清单所需的一切相关工作 | 套 |  | 33 | 196.56 |  | 6486.48
本页小计 | [8 empty] | 8954.02
注：为计取规费等的使用，可在表中增设其中：“定额人工费”。
表—08
分部分项工程和单价措施项目清单与计价表
工程名称：科研行政综合楼塔楼抗震支架 |  |  |  |  | 标段： |  |  | 第 5 页 共 5 页
序号 | 项目编码 | 项目名称 | 项目特征描述 | 计量单位 |  | 工程量 | 金额（元）
[7 empty] | 综合单价 |  | 综合合价 | 其中
暂估价
22 | 031002001218 | 抗震支吊架 | 1.名称:抗震支吊架 2.规格:BSZ-2-TL 3.材质:Q235B槽钢 4.其他:未尽事项详见招标图纸、招标文件、国家相关规范 5.完成本项目清单所需的一切相关工作 | 套 |  | 30 | 295.78 |  | 8873.4
|  | 措施项目 | [6 empty] | 1005.1
23 | 031302007001 | 高层施工增加 |  | 项 |  | 1 | 633.02 |  | 633.02
24 | 031301017001 | 脚手架搭拆费 |  | 项 |  | 1 | 372.08 |  | 372.08
本页小计 | [8 empty] | 9878.5
合 计 | [8 empty] | 79522.2
注：为计取规费等的使用，可在表中增设其中：“定额人工费”。
表—08

## 表-11 总价措施项目清单与计价表
总价措施项目清单与计价表
工程名称：科研行政综合楼塔楼抗震支架 | [5 empty] | 标段： |  | 第 1 页 共 2 页
序号 | 项目编码 | 项目名称 | 计算基础 | 费率 (%) | 金额 (元) |  | 调整 费率(%) |  | 调整后 金额(元) | 备注
1 | LSSGCSF00001 | 绿色施工安全防护措施费 | 分部分项人工费+分部分项机具费 | 35.77 | 3792.94 |  |  |  |  | 以分部分项的人工费与施工机具费之和为计算基础，费率35.77%
2 | 031301010001 | 安装与生产同时进行增加费用 | 分部分项人工费 | 0 | [5 empty] | 按人工费的10%计算
3 | 031301011001 | 在有害身体健康环境中施工增加费 | 分部分项人工费 | 0 | [5 empty] | 按人工费的10%计算
4 | TSSGBWZJF001 | 在地下（暗）室、设备及大口径管道内等特殊施工部位进行施工增加费 | 分部分项人工费 | 0 | [5 empty] | 按该部分人工费的30%计算
5 | 粤031302008001 | 赶工措施费 | 分部分项人工费+分部分项机具费 | 0 | [5 empty] | 赶工措施费=（1-δ）*分部分项（人工费+施工机具费）*0.344 （0.8≤δ＜1 式中：δ=合同工期/定额工期）
6 | 031302002001 | 夜间施工增加费 |  | 20 | [5 empty] | 按其夜间施工项目人工费的20%计算
7 | JTGRSGZJF001 | 交通干扰工程施工增加费 |  | 10 | [5 empty] | 按在市政道路上施工项目人工费的10%计算
8 | 粤031302009001 | 文明工地增加费 | 分部分项人工费+分部分项机具费 | 0 | [5 empty] | 以分部分项的人工费与施工机具费之和为计算基础；市级文明工地1.00%；省级文明工地2.00%
9 | DXGXJCJXF001 | 地下管线交叉降效费 | [7 empty] | 按实际发生或经批准的施工方案计
表-11
总价措施项目清单与计价表
工程名称：科研行政综合楼塔楼抗震支架 | [5 empty] | 标段： |  | 第 2 页 共 2 页
序号 | 项目编码 | 项目名称 | 计算基础 | 费率 (%) | 金额 (元) |  | 调整 费率(%) |  | 调整后 金额(元) | 备注
算
10 | QTFY00000001 | 其他费用 | [7 empty] | 按实际发生或经批准的施工组织设计方案计算
合 计 |  |  |  |  | 3792.94
表-11

## 表-12 其他项目清单与计价汇总表
其他项目清单与计价汇总表
工程名称：科研行政综合楼塔楼抗震支架 |  |  | 标段： |  | 第 1 页 共 1 页
序号 | 项目名称 | 金额（元） |  | 结算金额（元） |  | 备注
1 | 暂列金额 | 7851.71 |  |  |  | 明细详见表-12-1
2 | 暂估价
2.1 | 材料暂估价 | — |  |  |  | 明细详见表-12-2
2.2 | 专业工程暂估价 |  |  |  |  | 明细详见表-12-3
3 | 计日工 |  |  |  |  | 明细详见表-12-4
4 | 总承包服务费 |  |  |  |  | 明细详见表-12-5
5 | 预算包干费 | 1060.37
6 | 工程优质费
7 | 概算幅度差
8 | 现场签证费用
9 | 索赔费用
10 | 其他费用
| 合 计 | 8912.08 |  |  |  | —
注：材料（工程设备）暂估单价进入清单项目综合单价，此处不汇总。
表—12

## 表-12-1 暂列金额表
暂列金额明细表
工程名称：科研行政综合楼塔楼抗震支架 |  |  | 标段： |  | 第 1 页 共 1 页
序号 | 名称 | 计量单位 |  | 暂定金额（元） |  | 备注
1 | 暂列金额 |  |  | 7851.71
合 计 |  |  |  | 7851.71 |  | —
注：此表由招标人填写，如不能详列，也可只列暂列金额总额，投标人应将上述暂列金额计入投标总价中。
表—12—1

## 表-13 规费、税金项目清单与计价表
规费、税金项目清单与计价表
工程名称：科研行政综合楼塔楼抗震支架 |  |  | 标段： |  |  | 第 1 页 共 1 页
序号 | 项目名称 | 计算基础 |  | 计算基数 | 计算费率 (%) |  | 金额(元)
1 | 增值税销项税额 | 分部分项合计+措施合计+其他项目 |  | 92227.22 | 9 |  | 8300.45
合 计 | [6 empty] | 8300.45
表—13