## 表-04 单位工程招标控制价汇总表
单位工程造价汇总表
工程名称：液氧站、污水处理站电气 |  |  | 标段： | 第 1 页 共 1 页
序号 | 汇总内容 | 金额:(元) |  |  | 其中：暂估价(元)
1 | 分部分项合计 | 165516.66
1.1 | 照明系统 | 9749.14
1.2 | 应急照明 | 4875.92
1.3 | 专项-污水处理站 | 150891.60
2 | 措施合计 | 12967.22
2.1 | 绿色施工安全防护措施费 | 12031.56
2.2 | 其他措施费 | 935.66
3 | 其他项目 | 19915.26 |  |  | －
3.1 | 暂列金额 | 16551.67
3.2 | 暂估价
3.3 | 计日工
3.4 | 总承包服务费
3.5 | 预算包干费 | 3363.59
3.6 | 工程优质费
3.7 | 概算幅度差
3.8 | 索赔费用
3.9 | 现场签证费用
3.10 | 其他费用
4 | 税前工程造价 | 198399.14
5 | 增值税销项税额 | 17855.92 |  |  | －
6 | 总造价 | 216255.06
7 | 人工费 | 33043.92
合计=1+2+3+5 |  | 216,255.06 |  |  | 0.00
表—04

## 表-08 分部分项工程和单价措施项目清单与计价表
分部分项工程和单价措施项目清单与计价表
工程名称：液氧站、污水处理站电气 |  |  |  |  | 标段： |  |  | 第 1 页 共 14 页
序号 | 项目编码 | 项目名称 | 项目特征描述 | 计量单位 |  | 工程量 | 金额（元）
[7 empty] | 综合单价 |  | 综合合价 | 其中
暂估价
|  | 照明系统 | [6 empty] | 9749.14
1 | 030404017561 | 配电箱 | 1.名称:配电箱 2.型号:Y-1AL 3.安装方式:综合考虑，含配电箱安装附件及支架 4.其他:未尽事项详见招标图纸、招标文件、国家相关规范 5.完成本项目清单所需的一切相关工作 | 台 |  | 1 | 4688.34 |  | 4688.34
2 | 030412005029 | 荧光灯 | 1.名称:单管壁装支架灯 2.型号:LED-T8直管/1*18W/长1200mm,1750lm 3.安装形式:壁装 4.含接线盒安装 5.其他:未尽事项详见招标图纸、招标文件、国家相关规范 6.完成本项目清单所需的一切相关工作 | 套 |  | 6 | 95.95 |  | 575.7
3 | 030412005030 | 荧光灯 | 1.名称:单管LED防爆支架灯 2.型号:15W，6500K，1500lm 3.安装形式:壁装 4.含接线盒安装 5.其他:未尽事项详见招标图纸、招标文件、国家相关规范 6.完成本项目清单所需的一切相关工作 | 套 |  | 6 | 93.45 |  | 560.7
4 | 030412001022 | 普通灯具 | 1.名称:防水防尘灯 2.规格:LED灯,12W,1150lm 3.含接线盒安装 4.其他:未尽事项详见招标图纸、招标文件、国家相关规范 5.完成本项目清单所需的一切相关工作 | 套 |  | 2 | 110.36 |  | 220.72
5 | 030404034048 | 照明开关 | 1.名称:双联单控开关 2.规格:10A、250V 3.安装方式:综合考虑 4.含接线盒安装 5.其他:未尽事项详见招标图纸、招标文件、国家相关规范 6.完成本项目清单所需的一切相关工作 | 个 |  | 3 | 31.01 |  | 93.03
本页小计 | [8 empty] | 6138.49
注：为计取规费等的使用，可在表中增设其中：“定额人工费”。
表—08
分部分项工程和单价措施项目清单与计价表
工程名称：液氧站、污水处理站电气 |  |  |  |  | 标段： |  |  | 第 2 页 共 14 页
序号 | 项目编码 | 项目名称 | 项目特征描述 | 计量单位 |  | 工程量 | 金额（元）
[7 empty] | 综合单价 |  | 综合合价 | 其中
暂估价
6 | 030404034051 | 照明开关 | 1.名称:三联单控开关 2.规格:10A、250V 3.安装方式:综合考虑 4.含接线盒安装 5.其他:未尽事项详见招标图纸、招标文件、国家相关规范 6.完成本项目清单所需的一切相关工作 | 个 |  | 1 | 34.34 |  | 34.34
7 | 030404035092 | 插座 | 1.名称:防水电源插座(带防溅盖) 2.规格:三二孔,250V,10A,IP54,带开关,安全型 3.安装方式:暗装 4.含接线盒安装 5.其他:未尽事项详见招标图纸、招标文件、国家相关规范 6.完成本项目清单所需的一切相关工作 | 个 |  | 4 | 35.14 |  | 140.56
8 | 030904003001 | 按钮 | 1.名称:残值人事故报警按钮 2.安装方式:综合考虑 3.含接线盒安装 4.其他:未尽事项详见招标图纸、招标文件、国家相关规范 5.完成本项目清单所需的一切相关工作 | 个 |  | 1 | 108.85 |  | 108.85
9 | 030904005001 | 声光报警器 | 1.名称:残值人事故声光报警装置 2.安装方式:综合考虑 3.含接线盒安装 4.其他:未尽事项详见招标图纸、招标文件、国家相关规范 5.完成本项目清单所需的一切相关工作 | 个 |  | 1 | 137.74 |  | 137.74
10 | 030411004187 | 配线 | 1.名称:管内穿线 2.规格:WDUZC-BYJ-B1-2.5 3.其他:未尽事项详见招标图纸、招标文件、国家相关规范 4.完成本项目清单所需的一切相关工作 | m |  | 405.58 | 3.68 |  | 1492.53
本页小计 | [8 empty] | 1914.02
注：为计取规费等的使用，可在表中增设其中：“定额人工费”。
表—08
分部分项工程和单价措施项目清单与计价表
工程名称：液氧站、污水处理站电气 |  |  |  |  | 标段： |  |  | 第 3 页 共 14 页
序号 | 项目编码 | 项目名称 | 项目特征描述 | 计量单位 |  | 工程量 | 金额（元）
[7 empty] | 综合单价 |  | 综合合价 | 其中
暂估价
11 | 030411001110 | 配管 | 1.名称:配管 2.规格:JDG20 3.配置形式:综合考虑，含暗敷时凿槽修复 4.其他:未尽事项详见招标图纸、招标文件、国家相关规范 5.完成本项目清单所需的一切相关工作 | m |  | 128.63 | 13.19 |  | 1696.63
|  | 应急照明 | [6 empty] | 4875.92
12 | 030404017569 | 配电箱 | 1.名称:应急照明集中电源箱 2.型号:Y-1ES 3.含智能照明控制模块 4.安装方式:综合考虑，含配电箱安装附件及支架 5.其他:未尽事项详见招标图纸、招标文件、国家相关规范 6.完成本项目清单所需的一切相关工作 | 台 |  | 1 | 2962.68 |  | 2962.68
13 | 030412004093 | 装饰灯 | 1.名称:出口指示灯(A型灯具,DC36V) 2.规格:LED灯,1W,常亮型 3.安装形式:壁装/吊装 4.其他:未尽事项详见招标图纸、招标文件、国家相关规范 5.完成本项目清单所需的一切相关工作 | 套 |  | 1 | 60.78 |  | 60.78
14 | 030412004094 | 装饰灯 | 1.名称:防爆型出口指示灯(A型灯具,DC36V) 2.规格:LED灯,1W,常亮型 3.安装形式:壁装/吊装 4.其他:未尽事项详见招标图纸、招标文件、国家相关规范 5.完成本项目清单所需的一切相关工作 | 套 |  | 1 | 71.22 |  | 71.22
15 | 030412004092 | 装饰灯 | 1.名称:应急照明灯(A型灯具,DC36V) 2.规格:LED灯,9W,≥850lm 3.安装形式:壁装/吸顶安装 4.其他:未尽事项详见招标图纸、招标文件、国家相关规范 5.完成本项目清单所需的一切相关工作 | 套 |  | 6 | 60.58 |  | 363.48
本页小计 | [8 empty] | 5154.79
注：为计取规费等的使用，可在表中增设其中：“定额人工费”。
表—08
分部分项工程和单价措施项目清单与计价表
工程名称：液氧站、污水处理站电气 |  |  |  |  | 标段： |  |  | 第 4 页 共 14 页
序号 | 项目编码 | 项目名称 | 项目特征描述 | 计量单位 |  | 工程量 | 金额（元）
[7 empty] | 综合单价 |  | 综合合价 | 其中
暂估价
16 | 030412004095 | 装饰灯 | 1.名称:防爆型应急照明灯(A型灯具,DC36V) 2.规格:LED灯,9W,≥850lm 3.安装形式:壁装/吸顶安装 4.其他:未尽事项详见招标图纸、招标文件、国家相关规范 5.完成本项目清单所需的一切相关工作 | 套 |  | 2 | 71.22 |  | 142.44
17 | 030411004193 | 配线 | 1.名称:管内配线 2.规格:WDUZAN-RYJS-B1-2x2.5 3.其他:未尽事项详见招标图纸、招标文件、国家相关规范 4.完成本项目清单所需的一切相关工作 | m |  | 55.31 | 10.13 |  | 560.29
18 | 030411001116 | 配管 | 1.名称:配管 2.规格:JDG20 3.配置形式:综合考虑，含暗敷时凿槽修复 4.其他:未尽事项详见招标图纸、招标文件、国家相关规范 5.完成本项目清单所需的一切相关工作 | m |  | 54.21 | 13.19 |  | 715.03
|  | 专项-污水处理站 | [6 empty] | 150891.6
|  | 污水处理站动力系统 | [6 empty] | 139074.7
19 | 030404017562 | 配电箱 | 1.名称:配电箱 2.型号:AA01 3.规格:1900X800X500 4.安装方式:综合考虑，含配电箱安装附件及支架 5.其他:未尽事项详见招标图纸、招标文件、国家相关规范 6.完成本项目清单所需的一切相关工作 | 台 |  | 1 | 16575 |  | 16575
本页小计 | [8 empty] | 17992.76
注：为计取规费等的使用，可在表中增设其中：“定额人工费”。
表—08
分部分项工程和单价措施项目清单与计价表
工程名称：液氧站、污水处理站电气 |  |  |  |  | 标段： |  |  | 第 5 页 共 14 页
序号 | 项目编码 | 项目名称 | 项目特征描述 | 计量单位 |  | 工程量 | 金额（元）
[7 empty] | 综合单价 |  | 综合合价 | 其中
暂估价
20 | 030404017563 | 配电箱 | 1.名称:配电箱 2.型号:AA02 3.规格:1900X800X500 4.内置PLC1及模块等低压电气元件 5.安装方式:综合考虑，含配电箱安装附件及支架 6.其他:未尽事项详见招标图纸、招标文件、国家相关规范 7.完成本项目清单所需的一切相关工作 | 台 |  | 1 | 11848.25 |  | 11848.25
21 | 030404017564 | 配电箱 | 1.名称:配电箱 2.型号:AP01 3.规格:1900X800X500 4.内置PLC2及模块等低压电气元件 5.安装方式:综合考虑，含配电箱安装附件及支架 6.其他:未尽事项详见招标图纸、招标文件、国家相关规范 7.完成本项目清单所需的一切相关工作 | 台 |  | 1 | 12260.54 |  | 12260.54
22 | 030404017565 | 配电箱 | 1.名称:配电箱 2.型号:AP02 3.规格:800X700X300 4.内置PLC3及模块等低压电气元件 5.安装方式:综合考虑，含配电箱安装附件及支架 6.其他:未尽事项详见招标图纸、招标文件、国家相关规范 7.完成本项目清单所需的一切相关工作 | 台 |  | 1 | 6589.34 |  | 6589.34
23 | 030404017566 | 配电箱 | 1.名称:配电箱 2.型号:AL1 3.安装方式:综合考虑，含配电箱安装附件及支架 4.其他:未尽事项详见招标图纸、招标文件、国家相关规范 5.完成本项目清单所需的一切相关工作 | 台 |  | 1 | 521.26 |  | 521.26
本页小计 | [8 empty] | 31219.39
注：为计取规费等的使用，可在表中增设其中：“定额人工费”。
表—08
分部分项工程和单价措施项目清单与计价表
工程名称：液氧站、污水处理站电气 |  |  |  |  | 标段： |  |  | 第 6 页 共 14 页
序号 | 项目编码 | 项目名称 | 项目特征描述 | 计量单位 |  | 工程量 | 金额（元）
[7 empty] | 综合单价 |  | 综合合价 | 其中
暂估价
24 | 030404017567 | 配电箱 | 1.名称:配电箱 2.型号:AK1 3.安装方式:综合考虑，含配电箱安装附件及支架 4.其他:未尽事项详见招标图纸、招标文件、国家相关规范 5.完成本项目清单所需的一切相关工作 | 台 |  | 1 | 4162.68 |  | 4162.68
25 | 030404017568 | 配电箱 | 1.名称:仪表箱 2.型号:YB01~03 3.安装方式:综合考虑，含配电箱安装附件及支架 4.其他:未尽事项详见招标图纸、招标文件、国家相关规范 5.完成本项目清单所需的一切相关工作 | 台 |  | 1 | 1635.24 |  | 1635.24
26 | 030408001154 | 电力电缆 | 1.名称:铜芯电缆 2.规格:WDUZA-YJY-B1-5X16 3.其他:未尽事项详见招标图纸、招标文件、国家相关规范 4.完成本项目清单所需的一切相关工作 | m |  | 65 | 82.48 |  | 5361.2
27 | 030408001155 | 电力电缆 | 1.名称:铜芯电缆 2.规格:WDUZA-YJY-B1-5X10 3.其他:未尽事项详见招标图纸、招标文件、国家相关规范 4.完成本项目清单所需的一切相关工作 | m |  | 27 | 52.25 |  | 1410.75
28 | 030408001156 | 电力电缆 | 1.名称:铜芯电缆 2.规格:WDUZA-YJY-B1-3X6 3.其他:未尽事项详见招标图纸、招标文件、国家相关规范 4.完成本项目清单所需的一切相关工作 | m |  | 13 | 21.45 |  | 278.85
29 | 030408001157 | 电力电缆 | 1.名称:铜芯电缆 2.规格:WDUZA-YJY-B1-5X4 3.其他:未尽事项详见招标图纸、招标文件、国家相关规范 4.完成本项目清单所需的一切相关工作 | m |  | 23 | 24.93 |  | 573.39
本页小计 | [8 empty] | 13422.11
注：为计取规费等的使用，可在表中增设其中：“定额人工费”。
表—08
分部分项工程和单价措施项目清单与计价表
工程名称：液氧站、污水处理站电气 |  |  |  |  | 标段： |  |  | 第 7 页 共 14 页
序号 | 项目编码 | 项目名称 | 项目特征描述 | 计量单位 |  | 工程量 | 金额（元）
[7 empty] | 综合单价 |  | 综合合价 | 其中
暂估价
30 | 030408001158 | 电力电缆 | 1.名称:铜芯电缆 2.规格:WDUZA-YJY-B1-5X2.5 3.其他:未尽事项详见招标图纸、招标文件、国家相关规范 4.完成本项目清单所需的一切相关工作 | m |  | 86 | 18.01 |  | 1548.86
31 | 030408001159 | 电力电缆 | 1.名称:铜芯电缆 2.规格:WDUZA-YJY-B1-4X2.5 3.其他:未尽事项详见招标图纸、招标文件、国家相关规范 4.完成本项目清单所需的一切相关工作 | m |  | 1149 | 14.67 |  | 16855.83
32 | 030408001160 | 电力电缆 | 1.名称:铜芯电缆 2.规格:WDUZA-YJY-B1-0.6/1kV-3X2.5 3.其他:未尽事项详见招标图纸、招标文件、国家相关规范 4.完成本项目清单所需的一切相关工作 | m |  | 267 | 11.77 |  | 3142.59
33 | 030408006061 | 电力电缆头 | 1.名称:电缆终端头 2.规格:5x16 3.其他:未尽事项详见招标图纸、招标文件、国家相关规范 4.完成本项目清单所需的一切相关工作 | 个 |  | 2 | 103.42 |  | 206.84
34 | 030411004188 | 配线 | 1.名称:管内配线 2.规格:WDZCA-RVSP-2x1.0 3.其他:未尽事项详见招标图纸、招标文件、国家相关规范 4.完成本项目清单所需的一切相关工作 | m |  | 140 | 6.94 |  | 971.6
35 | 030411004189 | 配线 | 1.名称:管内配线 2.规格:WDUZA-DJYPVP-2x1.0 3.其他:未尽事项详见招标图纸、招标文件、国家相关规范 4.完成本项目清单所需的一切相关工作 | m |  | 390 | 6.9 |  | 2691
本页小计 | [8 empty] | 25416.72
注：为计取规费等的使用，可在表中增设其中：“定额人工费”。
表—08
分部分项工程和单价措施项目清单与计价表
工程名称：液氧站、污水处理站电气 |  |  |  |  | 标段： |  |  | 第 8 页 共 14 页
序号 | 项目编码 | 项目名称 | 项目特征描述 | 计量单位 |  | 工程量 | 金额（元）
[7 empty] | 综合单价 |  | 综合合价 | 其中
暂估价
36 | 030411004190 | 配线 | 1.名称:管内配线 2.规格:WDUZA-RYYP-2x1.0 3.其他:未尽事项详见招标图纸、招标文件、国家相关规范 4.完成本项目清单所需的一切相关工作 | m |  | 110 | 6.4 |  | 704
37 | 030411003001 | 桥架 | 1.名称:桥架 2.规格:CT-200x100 3.其他:未尽事项详见招标图纸、招标文件、国家相关规范 4.完成本项目清单所需的一切相关工作 | m |  | 26 | 86.39 |  | 2246.14
38 | 030411003002 | 桥架 | 1.名称:桥架 2.规格:CT-100x50 3.其他:未尽事项详见招标图纸、招标文件、国家相关规范 4.完成本项目清单所需的一切相关工作 | m |  | 39 | 63.78 |  | 2487.42
39 | 030411003003 | 桥架 | 1.名称:桥架 2.规格:CT-50x50 3.其他:未尽事项详见招标图纸、招标文件、国家相关规范 4.完成本项目清单所需的一切相关工作 | m |  | 15 | 40.3 |  | 604.5
40 | 030411001111 | 配管 | 1.名称:配管 2.规格:SC20 3.配置形式:综合考虑，含暗敷时凿槽修复 4.其他:未尽事项详见招标图纸、招标文件、国家相关规范 5.完成本项目清单所需的一切相关工作 | m |  | 322 | 18.61 |  | 5992.42
41 | 030411001112 | 配管 | 1.名称:配管 2.规格:SC25 3.配置形式:综合考虑，含暗敷时凿槽修复 4.其他:未尽事项详见招标图纸、招标文件、国家相关规范 5.完成本项目清单所需的一切相关工作 | m |  | 720 | 23.13 |  | 16653.6
本页小计 | [8 empty] | 28688.08
注：为计取规费等的使用，可在表中增设其中：“定额人工费”。
表—08
分部分项工程和单价措施项目清单与计价表
工程名称：液氧站、污水处理站电气 |  |  |  |  | 标段： |  |  | 第 9 页 共 14 页
序号 | 项目编码 | 项目名称 | 项目特征描述 | 计量单位 |  | 工程量 | 金额（元）
[7 empty] | 综合单价 |  | 综合合价 | 其中
暂估价
42 | 030411001113 | 配管 | 1.名称:配管 2.规格:SC40 3.配置形式:综合考虑，含暗敷时凿槽修复 4.其他:未尽事项详见招标图纸、招标文件、国家相关规范 5.完成本项目清单所需的一切相关工作 | m |  | 40 | 36.06 |  | 1442.4
43 | 030411001118 | 配管 | 1.名称:配管 2.规格:SC32 3.配置形式:综合考虑，含暗敷时凿槽修复 4.其他:未尽事项详见招标图纸、招标文件、国家相关规范 5.完成本项目清单所需的一切相关工作 | m |  | 37 | 26.38 |  | 976.06
44 | 030411001117 | 配管 | 1.名称:配管 2.规格:SC50 3.配置形式:综合考虑，含暗敷时凿槽修复 4.其他:未尽事项详见招标图纸、招标文件、国家相关规范 5.完成本项目清单所需的一切相关工作 | m |  | 40 | 41.32 |  | 1652.8
45 | 031002003001 | 套管 | 1.名称、类型:刚性防水套管 2.介质管道规格:DN50 3.含填料材质:按设计要求 4.其他:未尽事项详见招标图纸、招标文件、国家相关规范 5.完成本项目清单所需的一切相关工作 | 个 |  | 1 | 210.28 |  | 210.28
46 | 031002003002 | 套管 | 1.名称、类型:刚性防水套管 2.介质管道规格:DN25 3.含填料材质:按设计要求 4.其他:未尽事项详见招标图纸、招标文件、国家相关规范 5.完成本项目清单所需的一切相关工作 | 个 |  | 85 | 216.45 |  | 18398.25
本页小计 | [8 empty] | 22679.79
注：为计取规费等的使用，可在表中增设其中：“定额人工费”。
表—08
分部分项工程和单价措施项目清单与计价表
工程名称：液氧站、污水处理站电气 |  |  |  |  | 标段： |  |  | 第 10 页 共 14 页
序号 | 项目编码 | 项目名称 | 项目特征描述 | 计量单位 |  | 工程量 | 金额（元）
[7 empty] | 综合单价 |  | 综合合价 | 其中
暂估价
47 | 030413001001 | 铁构件 | 1.名称:支架、吊架、托架 2.刷油防腐:采用热浸镀锌等满足规范的防腐措施 3.其他:未尽事项详见招标图纸、招标文件、国家相关规范 4.完成本项目清单所需的一切相关工作 | kg |  | 37.33 | 28.76 |  | 1073.61
|  | 污水处理站照明系统 | [6 empty] | 8006.69
48 | 030412005031 | 荧光灯 | 1.名称:单管LED灯 2.型号:1X18W,AC220V,LED 3.安装形式:综合考虑 4.含接线盒安装 5.其他:未尽事项详见招标图纸、招标文件、国家相关规范 6.完成本项目清单所需的一切相关工作 | 套 |  | 2 | 82.07 |  | 164.14
49 | 030412005032 | 荧光灯 | 1.名称:双管LED灯 2.型号:2X18W,AC220V,LED 3.安装形式:综合考虑 4.含接线盒安装 5.其他:未尽事项详见招标图纸、招标文件、国家相关规范 6.完成本项目清单所需的一切相关工作 | 套 |  | 1 | 134.73 |  | 134.73
50 | 030412005033 | 荧光灯 | 1.名称:双管LED灯（带蓄电池） 2.型号:2x18W,LED,cosΦ≥0.90,220VAC,带蓄电池，蓄电池供电持续工作时间≥180min，蓄电池达到使用寿命周期后标称的剩余容量放电时间≥180min 3.安装形式:综合考虑 4.含接线盒安装 5.其他:未尽事项详见招标图纸、招标文件、国家相关规范 6.完成本项目清单所需的一切相关工作 | 套 |  | 1 | 179.03 |  | 179.03
本页小计 | [8 empty] | 1551.51
注：为计取规费等的使用，可在表中增设其中：“定额人工费”。
表—08
分部分项工程和单价措施项目清单与计价表
工程名称：液氧站、污水处理站电气 |  |  |  |  | 标段： |  |  | 第 11 页 共 14 页
序号 | 项目编码 | 项目名称 | 项目特征描述 | 计量单位 |  | 工程量 | 金额（元）
[7 empty] | 综合单价 |  | 综合合价 | 其中
暂估价
51 | 030412005034 | 荧光灯 | 1.名称:单管LED灯（带蓄电池） 2.型号:1x18W,LED,cosΦ≥0.90,220VAC,带蓄电池，蓄电池供电持续工作时间≥180min，蓄电池达到使用寿命周期后标称的剩余容量放电时间≥180min 3.安装形式:综合考虑 4.含接线盒安装 5.其他:未尽事项详见招标图纸、招标文件、国家相关规范 6.完成本项目清单所需的一切相关工作 | 套 |  | 1 | 99.56 |  | 99.56
52 | 030412001023 | 普通灯具 | 1.名称:弯管防潮壁灯 2.型号:40W,LED,IP54 3.安装形式:综合考虑 4.含接线盒安装 5.其他:未尽事项详见招标图纸、招标文件、国家相关规范 6.完成本项目清单所需的一切相关工作 | 套 |  | 9 | 130.82 |  | 1177.38
53 | 030404034049 | 照明开关 | 1.名称:三联开关 2.规格:10A,AC220V 3.安装方式:综合考虑 4.含接线盒安装 5.其他:未尽事项详见招标图纸、招标文件、国家相关规范 6.完成本项目清单所需的一切相关工作 | 个 |  | 5 | 34.34 |  | 171.7
54 | 030404035087 | 插座 | 1.名称:双联二三极暗装插座 2.规格:10A,AC220V 3.安装方式:暗装 4.含接线盒安装 5.其他:未尽事项详见招标图纸、招标文件、国家相关规范 6.完成本项目清单所需的一切相关工作 | 个 |  | 9 | 35.14 |  | 316.26
本页小计 | [8 empty] | 1764.9
注：为计取规费等的使用，可在表中增设其中：“定额人工费”。
表—08
分部分项工程和单价措施项目清单与计价表
工程名称：液氧站、污水处理站电气 |  |  |  |  | 标段： |  |  | 第 12 页 共 14 页
序号 | 项目编码 | 项目名称 | 项目特征描述 | 计量单位 |  | 工程量 | 金额（元）
[7 empty] | 综合单价 |  | 综合合价 | 其中
暂估价
55 | 030404035088 | 插座 | 1.名称:空调插座 2.规格:16A,AC220V 3.安装方式:暗装 4.含接线盒安装 5.其他:未尽事项详见招标图纸、招标文件、国家相关规范 6.完成本项目清单所需的一切相关工作 | 个 |  | 1 | 32.27 |  | 32.27
56 | 030404035093 | 插座 | 1.名称:防水电源插座(带防溅盖) 2.规格:三二孔,250V,10A,IP54,带开关,安全型 3.安装方式:暗装 4.含接线盒安装 5.其他:未尽事项详见招标图纸、招标文件、国家相关规范 6.完成本项目清单所需的一切相关工作 | 个 |  | 2 | 35.14 |  | 70.28
57 | 030404035089 | 插座 | 1.名称:带保护极的单相密闭插座 2.规格:10A,AC220V 3.安装方式:暗装 4.含接线盒安装 5.其他:未尽事项详见招标图纸、招标文件、国家相关规范 6.完成本项目清单所需的一切相关工作 | 个 |  | 5 | 29.68 |  | 148.4
58 | 030404035090 | 插座 | 1.名称:带开关二极暗装插座 2.规格:10A,AC220V 3.安装方式:暗装 4.含接线盒安装 5.其他:未尽事项详见招标图纸、招标文件、国家相关规范 6.完成本项目清单所需的一切相关工作 | 个 |  | 2 | 29.68 |  | 59.36
59 | 030404035091 | 插座 | 1.名称:紫外线辐照灯插座 2.含接线盒安装 3.其他:未尽事项详见招标图纸、招标文件、国家相关规范 4.完成本项目清单所需的一切相关工作 | 个 |  | 1 | 29.68 |  | 29.68
本页小计 | [8 empty] | 339.99
注：为计取规费等的使用，可在表中增设其中：“定额人工费”。
表—08
分部分项工程和单价措施项目清单与计价表
工程名称：液氧站、污水处理站电气 |  |  |  |  | 标段： |  |  | 第 13 页 共 14 页
序号 | 项目编码 | 项目名称 | 项目特征描述 | 计量单位 |  | 工程量 | 金额（元）
[7 empty] | 综合单价 |  | 综合合价 | 其中
暂估价
60 | 030411004191 | 配线 | 1.名称:管内穿线 2.规格:WDUZC-BYJ-B1-2.5 3.其他:未尽事项详见招标图纸、招标文件、国家相关规范 4.完成本项目清单所需的一切相关工作 | m |  | 360.89 | 3.68 |  | 1328.08
61 | 030411004192 | 配线 | 1.名称:管内穿线 2.规格:WDUZC-BYJ-B1-4 3.其他:未尽事项详见招标图纸、招标文件、国家相关规范 4.完成本项目清单所需的一切相关工作 | m |  | 293.89 | 4.85 |  | 1425.37
62 | 030411001114 | 配管 | 1.名称:配管 2.规格:JDG20 3.配置形式:综合考虑，含暗敷时凿槽修复 4.其他:未尽事项详见招标图纸、招标文件、国家相关规范 5.完成本项目清单所需的一切相关工作 | m |  | 184.33 | 13.19 |  | 2431.31
63 | 030411001115 | 配管 | 1.名称:配管 2.规格:SC20 3.配置形式:综合考虑，含暗敷时凿槽修复 4.其他:未尽事项详见招标图纸、招标文件、国家相关规范 5.完成本项目清单所需的一切相关工作 | m |  | 12.85 | 18.61 |  | 239.14
|  | 污水处理站自控系统 | [6 empty] | 3810.21
64 | 030501012001 | 交换机 | 1.名称:工业交换机 2.功能:6电+2光 3.其他:未尽事项详见招标图纸、招标文件、国家相关规范 4.完成本项目清单所需的一切相关工作 | 台 |  | 1 | 2129.49 |  | 2129.49
65 | 粤030503011001 | 触摸屏及按键面板 | 1.名称:中文人机界面HMI(触摸屏10英寸) 2.其他:未尽事项详见招标图纸、招标文件、国家相关规范 3.完成本项目清单所需的一切相关工作 | 台 |  | 1 | 1145.64 |  | 1145.64
本页小计 | [8 empty] | 8699.03
注：为计取规费等的使用，可在表中增设其中：“定额人工费”。
表—08
分部分项工程和单价措施项目清单与计价表
工程名称：液氧站、污水处理站电气 |  |  |  |  | 标段： |  |  | 第 14 页 共 14 页
序号 | 项目编码 | 项目名称 | 项目特征描述 | 计量单位 |  | 工程量 | 金额（元）
[7 empty] | 综合单价 |  | 综合合价 | 其中
暂估价
66 | 030502005002 | 双绞线缆 | 1.名称:网线 2.规格:STP-CAT6e 3.其他:未尽事项详见招标图纸、招标文件、国家相关规范 4.完成本项目清单所需的一切相关工作 | m |  | 91 | 5.88 |  | 535.08
|  | 措施项目 | [6 empty] | 935.66
67 | 031301017007 | 脚手架搭拆费 |  | 项 |  | 1 | 935.66 |  | 935.66
本页小计 | [8 empty] | 1470.74
合 计 | [8 empty] | 166452.32
注：为计取规费等的使用，可在表中增设其中：“定额人工费”。
表—08

## 表-11 总价措施项目清单与计价表
总价措施项目清单与计价表
工程名称：液氧站、污水处理站电气 | [5 empty] | 标段： |  | 第 1 页 共 1 页
序号 | 项目编码 | 项目名称 | 计算基础 | 费率 (%) | 金额 (元) |  | 调整 费率(%) |  | 调整后 金额(元) | 备注
1 | LSSGCSF00007 | 绿色施工安全防护措施费 | 分部分项人工费+分部分项机具费 | 35.77 | 12031.56 |  |  |  |  | 以分部分项的人工费与施工机具费之和为计算基础，费率35.77%
合 计 |  |  |  |  | 12031.56
表-11

## 表-12 其他项目清单与计价汇总表
其他项目清单与计价汇总表
工程名称：液氧站、污水处理站电气 |  |  | 标段： |  | 第 1 页 共 1 页
序号 | 项目名称 | 金额（元） |  | 结算金额（元） |  | 备注
1 | 暂列金额 | 16551.67 |  |  |  | 明细详见表-12-1
2 | 暂估价
2.1 | 材料暂估价 | — |  |  |  | 明细详见表-12-2
2.2 | 专业工程暂估价 |  |  |  |  | 明细详见表-12-3
3 | 计日工 |  |  |  |  | 明细详见表-12-4
4 | 总承包服务费 |  |  |  |  | 明细详见表-12-5
5 | 预算包干费 | 3363.59
6 | 工程优质费
7 | 概算幅度差
8 | 现场签证费用
9 | 索赔费用
10 | 其他费用
| 合 计 | 19915.26 |  |  |  | —
注：材料（工程设备）暂估单价进入清单项目综合单价，此处不汇总。
表—12

## 表-12-1 暂列金额表
暂列金额明细表
工程名称：液氧站、污水处理站电气 |  |  | 标段： |  | 第 1 页 共 1 页
序号 | 名称 | 计量单位 |  | 暂定金额（元） |  | 备注
1 | 暂列金额 |  |  | 16551.67
合 计 |  |  |  | 16551.67 |  | —
注：此表由招标人填写，如不能详列，也可只列暂列金额总额，投标人应将上述暂列金额计入投标总价中。
表—12—1

## 表-13 规费、税金项目清单与计价表
规费、税金项目清单与计价表
工程名称：液氧站、污水处理站电气 |  |  | 标段： |  |  | 第 1 页 共 1 页
序号 | 项目名称 | 计算基础 |  | 计算基数 | 计算费率 (%) |  | 金额(元)
1 | 增值税销项税额 | 分部分项合计+措施合计+其他项目 |  | 198399.14 | 9 |  | 17855.92
合 计 | [6 empty] | 17855.92
表—13