## 表-04 单位工程招标控制价汇总表
单位工程造价汇总表
工程名称：科研行政综合楼塔楼泛光 |  |  | 标段： | 第 1 页 共 1 页
序号 | 汇总内容 | 金额:(元) |  |  | 其中：暂估价(元)
1 | 分部分项合计 | 210196.06
1.1 | 泛光照明系统 | 202858.22
1.2 | 智能控制系统 | 7337.84
2 | 措施合计 | 22455.46
2.1 | 绿色施工安全防护措施费 | 17000.73
2.2 | 其他措施费 | 5454.73
3 | 其他项目 | 25772.40 |  |  | －
3.1 | 暂列金额 | 21019.61
3.2 | 暂估价
3.3 | 计日工
3.4 | 总承包服务费
3.5 | 预算包干费 | 4752.79
3.6 | 工程优质费
3.7 | 概算幅度差
3.8 | 索赔费用
3.9 | 现场签证费用
3.10 | 其他费用
4 | 税前工程造价 | 258423.92
5 | 增值税销项税额 | 23258.15 |  |  | －
6 | 总造价 | 281682.07
7 | 人工费 | 50910.78
合计=1+2+3+5 |  | 281,682.07 |  |  | 0.00
表—04

## 表-08 分部分项工程和单价措施项目清单与计价表
分部分项工程和单价措施项目清单与计价表
工程名称：科研行政综合楼塔楼泛光 |  |  |  |  | 标段： |  |  | 第 1 页 共 4 页
序号 | 项目编码 | 项目名称 | 项目特征描述 | 计量单位 |  | 工程量 | 金额（元）
[7 empty] | 综合单价 |  | 综合合价 | 其中
暂估价
|  | 泛光照明系统 | [6 empty] | 202858.22
1 | 030404017641 | 配电箱 | 1.名称:配电箱 2.型号:AL-FG5 3.安装方式:综合考虑，含配电箱安装附件及支架 4.其他:未尽事项详见招标图纸、招标文件、国家相关规范 5.完成本项目清单所需的一切相关工作 | 台 |  | 1 | 2789.51 |  | 2789.51
2 | 031101001003 | 开关电源设备 | 1.名称:恒流驱动电源盒 2.型号:AC220V/DC24V 3.其他:未尽事项详见招标图纸、招标文件、国家相关规范 4.完成本项目清单所需的一切相关工作 | 台 |  | 46 | 441.62 |  | 20314.52
3 | 030412004138 | 装饰灯 | 1.名称:LED洗墙灯XQ01 2.型号:功率24W，工作电压24V，保护等级IP66，灯具色温3000K，发光角度60°，产品材质：拉伸铝+透明钢化玻璃 3.规格:长度1000mm 4.其他:未尽事项详见招标图纸、招标文件、国家相关规范 5.完成本项目清单所需的一切相关工作 | 套 |  | 106 | 201.05 |  | 21311.3
4 | 030412004139 | 装饰灯 | 1.名称:LED洗墙灯XQ02 2.型号:功率8W，工作电压24V，保护等级IP66，灯具色温3000K，发光角度60°，产品材质：拉伸铝+透明钢化玻璃 3.规格:长度300mm 4.其他:未尽事项详见招标图纸、招标文件、国家相关规范 5.完成本项目清单所需的一切相关工作 | 套 |  | 38 | 114.1 |  | 4335.8
本页小计 | [8 empty] | 48751.13
注：为计取规费等的使用，可在表中增设其中：“定额人工费”。
表—08
分部分项工程和单价措施项目清单与计价表
工程名称：科研行政综合楼塔楼泛光 |  |  |  |  | 标段： |  |  | 第 2 页 共 4 页
序号 | 项目编码 | 项目名称 | 项目特征描述 | 计量单位 |  | 工程量 | 金额（元）
[7 empty] | 综合单价 |  | 综合合价 | 其中
暂估价
5 | 030412004140 | 装饰灯 | 1.名称:单色LED线条灯XT01 2.型号:功率12W，工作电压24V，保护等级IP66，灯具色温3000K，产品材质：优质铝材、优质亚克力 3.规格:长度1000mm 4.其他:未尽事项详见招标图纸、招标文件、国家相关规范 5.完成本项目清单所需的一切相关工作 | 套 |  | 300 | 120.87 |  | 36261
6 | 030412004141 | 装饰灯 | 1.名称:单色LED线条灯XT02 2.型号:功率4W，工作电压24V，保护等级IP66，灯具色温3000K，产品材质：优质铝材、优质亚克力 3.规格:长度300mm 4.其他:未尽事项详见招标图纸、招标文件、国家相关规范 5.完成本项目清单所需的一切相关工作 | 套 |  | 636 | 56.23 |  | 35762.28
7 | 030411002031 | 线槽 | 1.名称:金属线槽 2.规格:MR100*100 3.其他:未尽事项详见招标图纸、招标文件、国家相关规范 4.完成本项目清单所需的一切相关工作 | m |  | 55.1 | 58.25 |  | 3209.58
8 | 030408001230 | 电力电缆 | 1.名称:铜芯电缆 2.规格:WDUZA-YJY-B1-5*16 3.其他:未尽事项详见招标图纸、招标文件、国家相关规范 4.完成本项目清单所需的一切相关工作 | m |  | 59.08 | 82.48 |  | 4872.92
9 | 030408001233 | 电力电缆 | 1.名称:铜芯电缆 2.规格:WDUZA-YJY-B1-3×4 3.其他:未尽事项详见招标图纸、招标文件、国家相关规范 4.完成本项目清单所需的一切相关工作 | m |  | 1134.83 | 16.33 |  | 18531.77
本页小计 | [8 empty] | 98637.55
注：为计取规费等的使用，可在表中增设其中：“定额人工费”。
表—08
分部分项工程和单价措施项目清单与计价表
工程名称：科研行政综合楼塔楼泛光 |  |  |  |  | 标段： |  |  | 第 3 页 共 4 页
序号 | 项目编码 | 项目名称 | 项目特征描述 | 计量单位 |  | 工程量 | 金额（元）
[7 empty] | 综合单价 |  | 综合合价 | 其中
暂估价
10 | 030408001234 | 电力电缆 | 1.名称:铜芯电缆 2.规格:ZC-YJV-2×4 3.其他:未尽事项详见招标图纸、招标文件、国家相关规范 4.完成本项目清单所需的一切相关工作 | m |  | 948.23 | 11.87 |  | 11255.49
11 | 030411004403 | 配线 | 1.名称:配线 2.规格:WDUZC-BYJ-B1-2.5 3.其他:未尽事项详见招标图纸、招标文件、国家相关规范 4.完成本项目清单所需的一切相关工作 | m |  | 100 | 3.68 |  | 368
12 | 030411001228 | 配管 | 1.名称:配管 2.规格:SC20 3.配置形式:综合考虑，含暗敷时凿槽修复 4.其他:未尽事项详见招标图纸、招标文件、国家相关规范 5.完成本项目清单所需的一切相关工作 | m |  | 948.23 | 18.61 |  | 17646.56
13 | 030411001229 | 配管 | 1.名称:配管 2.规格:SC25 3.配置形式:综合考虑，含暗敷时凿槽修复 4.其他:未尽事项详见招标图纸、招标文件、国家相关规范 5.完成本项目清单所需的一切相关工作 | m |  | 1103.15 | 23.13 |  | 25515.86
14 | 030413001001 | 铁构件 | 1.名称:支架、吊架、托架 2.刷油防腐:采用热浸镀锌等满足规范的防腐措施 3.其他:未尽事项详见招标图纸、招标文件、国家相关规范 4.完成本项目清单所需的一切相关工作 | kg |  | 23.77 | 28.76 |  | 683.63
|  | 智能控制系统 | [6 empty] | 7337.84
本页小计 | [8 empty] | 55469.54
注：为计取规费等的使用，可在表中增设其中：“定额人工费”。
表—08
分部分项工程和单价措施项目清单与计价表
工程名称：科研行政综合楼塔楼泛光 |  |  |  |  | 标段： |  |  | 第 4 页 共 4 页
序号 | 项目编码 | 项目名称 | 项目特征描述 | 计量单位 |  | 工程量 | 金额（元）
[7 empty] | 综合单价 |  | 综合合价 | 其中
暂估价
15 | 030404034101 | 可编程控制面板 | 1.名称:可编程控制面板 2.规格:ASF.IP.7 3.其他:未尽事项详见招标图纸、招标文件、国家相关规范 4.完成本项目清单所需的一切相关工作 | 个 |  | 1 | 1578.79 |  | 1578.79
16 | 030411004402 | 配线 | 1.名称:智能照明系统总线 2.规格:WDZB1-RYJS-4x1.5 3.其他:未尽事项详见招标图纸、招标文件、国家相关规范 4.完成本项目清单所需的一切相关工作 | m |  | 185 | 12.91 |  | 2388.35
17 | 030411001230 | 配管 | 1.名称:配管 2.规格:JDG25 3.其他:未尽事项详见招标图纸、招标文件、国家相关规范 4.完成本项目清单所需的一切相关工作 | m |  | 185 | 18.22 |  | 3370.7
|  | 措施项目 | [6 empty] | 5454.73
18 | 031302007017 | 高层施工增加 |  | 项 |  | 1 | 3636.48 |  | 3636.48
19 | 031301017017 | 脚手架搭拆费 |  | 项 |  | 1 | 1818.25 |  | 1818.25
本页小计 | [8 empty] | 12792.57
合 计 | [8 empty] | 215650.79
注：为计取规费等的使用，可在表中增设其中：“定额人工费”。
表—08

## 表-11 总价措施项目清单与计价表
总价措施项目清单与计价表
工程名称：科研行政综合楼塔楼泛光 | [5 empty] | 标段： |  | 第 1 页 共 1 页
序号 | 项目编码 | 项目名称 | 计算基础 | 费率 (%) | 金额 (元) |  | 调整 费率(%) |  | 调整后 金额(元) | 备注
1 | LSSGCSF00017 | 绿色施工安全防护措施费 | 分部分项人工费+分部分项机具费 | 35.77 | 17000.73 |  |  |  |  | 以分部分项的人工费与施工机具费之和为计算基础，费率35.77%
合 计 |  |  |  |  | 17000.73
表-11

## 表-12 其他项目清单与计价汇总表
其他项目清单与计价汇总表
工程名称：科研行政综合楼塔楼泛光 |  |  | 标段： |  | 第 1 页 共 1 页
序号 | 项目名称 | 金额（元） |  | 结算金额（元） |  | 备注
1 | 暂列金额 | 21019.61 |  |  |  | 明细详见表-12-1
2 | 暂估价
2.1 | 材料暂估价 | — |  |  |  | 明细详见表-12-2
2.2 | 专业工程暂估价 |  |  |  |  | 明细详见表-12-3
3 | 计日工 |  |  |  |  | 明细详见表-12-4
4 | 总承包服务费 |  |  |  |  | 明细详见表-12-5
5 | 预算包干费 | 4752.79
6 | 工程优质费
7 | 概算幅度差
8 | 现场签证费用
9 | 索赔费用
10 | 其他费用
| 合 计 | 25772.40 |  |  |  | —
注：材料（工程设备）暂估单价进入清单项目综合单价，此处不汇总。
表—12

## 表-12-1 暂列金额表
暂列金额明细表
工程名称：科研行政综合楼塔楼泛光 |  |  | 标段： |  | 第 1 页 共 1 页
序号 | 名称 | 计量单位 |  | 暂定金额（元） |  | 备注
1 | 暂列金额 |  |  | 21019.61
合 计 |  |  |  | 21019.61 |  | —
注：此表由招标人填写，如不能详列，也可只列暂列金额总额，投标人应将上述暂列金额计入投标总价中。
表—12—1

## 表-13 规费、税金项目清单与计价表
规费、税金项目清单与计价表
工程名称：科研行政综合楼塔楼泛光 |  |  | 标段： |  |  | 第 1 页 共 1 页
序号 | 项目名称 | 计算基础 |  | 计算基数 | 计算费率 (%) |  | 金额(元)
1 | 增值税销项税额 | 分部分项合计+措施合计+其他项目 |  | 258423.92 | 9 |  | 23258.15
合 计 | [6 empty] | 23258.15
表—13