## 表-04 单位工程招标控制价汇总表
单位工程造价汇总表
工程名称：裙楼电梯 |  |  | 标段： | 第 1 页 共 1 页
序号 | 汇总内容 | 金额:(元) |  |  | 其中：暂估价(元)
1 | 分部分项合计 | 2463201.42
2 | 措施合计 | 88598.97
2.1 | 绿色施工安全防护措施费 | 88598.97
2.2 | 其他措施费
3 | 其他项目 | 271089.21 |  |  | －
3.1 | 暂列金额 | 246320.14
3.2 | 暂估价
3.3 | 计日工
3.4 | 总承包服务费
3.5 | 预算包干费 | 24769.07
3.6 | 工程优质费
3.7 | 概算幅度差
3.8 | 索赔费用
3.9 | 现场签证费用
3.10 | 其他费用
4 | 税前工程造价 | 2822889.60
5 | 增值税销项税额 | 254060.06 |  |  | －
6 | 总造价 | 3076949.66
7 | 人工费 | 208338.30
合计=1+2+3+5 |  | 3,076,949.66 |  |  | 0.00
表—04

## 表-08 分部分项工程和单价措施项目清单与计价表
分部分项工程和单价措施项目清单与计价表
工程名称：裙楼电梯 |  |  |  |  | 标段： |  |  | 第 1 页 共 4 页
序号 | 项目编码 | 项目名称 | 项目特征描述 | 计量单位 |  | 工程量 | 金额（元）
[7 empty] | 综合单价 |  | 综合合价 | 其中
暂估价
|  | 整个项目 | [6 empty] | 2463201.42
1 | 030107002001 | 直梯 | 1.名称:污物梯 2.编号:DT-W1 3.停站数:5 4.速度:1.8m/s 5.提升高度:25.2m 6.载重量（kg）:1600kg 7.配线材质、规格、敷设方式:包含所有配电控制设备、电线电缆等 8.运转调试要求:含试运转及调试 9.其他:未尽事项详见招标图纸、招标文件、国家相关规范 10.完成本项目清单所需的一切相关工作 | 部 |  | 1 | 226784.14 |  | 226784.14
2 | 030107002002 | 直梯 | 1.名称:污物梯 2.编号:DT-W4 3.停站数:6 4.速度:1.8m/s 5.提升高度:30.3m 6.载重量（kg）:1600kg 7.配线材质、规格、敷设方式:包含所有配电控制设备、电线电缆等 8.运转调试要求:含试运转及调试 9.其他:未尽事项详见招标图纸、招标文件、国家相关规范 10.完成本项目清单所需的一切相关工作 | 部 |  | 1 | 240662.88 |  | 240662.88
本页小计 | [8 empty] | 467447.02
注：为计取规费等的使用，可在表中增设其中：“定额人工费”。
表—08
分部分项工程和单价措施项目清单与计价表
工程名称：裙楼电梯 |  |  |  |  | 标段： |  |  | 第 2 页 共 4 页
序号 | 项目编码 | 项目名称 | 项目特征描述 | 计量单位 |  | 工程量 | 金额（元）
[7 empty] | 综合单价 |  | 综合合价 | 其中
暂估价
3 | 030107002003 | 直梯 | 1.名称:消防电梯 2.编号:DT-K10 3.停站数:2 4.速度:1.8m/s 5.提升高度:11.1m 6.载重量（kg）:1050kg 7.配线材质、规格、敷设方式:包含所有配电控制设备、电线电缆等 8.运转调试要求:含试运转及调试 9.其他:未尽事项详见招标图纸、招标文件、国家相关规范 10.完成本项目清单所需的一切相关工作 | 部 |  | 1 | 217763.54 |  | 217763.54
4 | 030107002004 | 直梯 | 1.名称:医护梯 2.编号:DT-K11 3.停站数:4 4.速度:1.8m/s 5.提升高度:20.4m 6.载重量（kg）:1050kg 7.配线材质、规格、敷设方式:包含所有配电控制设备、电线电缆等 8.运转调试要求:含试运转及调试 9.其他:未尽事项详见招标图纸、招标文件、国家相关规范 10.完成本项目清单所需的一切相关工作 | 部 |  | 1 | 222118.92 |  | 222118.92
本页小计 | [8 empty] | 439882.46
注：为计取规费等的使用，可在表中增设其中：“定额人工费”。
表—08
分部分项工程和单价措施项目清单与计价表
工程名称：裙楼电梯 |  |  |  |  | 标段： |  |  | 第 3 页 共 4 页
序号 | 项目编码 | 项目名称 | 项目特征描述 | 计量单位 |  | 工程量 | 金额（元）
[7 empty] | 综合单价 |  | 综合合价 | 其中
暂估价
5 | 030107002005 | 直梯 | 1.名称:杂物梯 2.编号:DT-H1 3.停站数:2 4.速度:0.4m/s 5.提升高度:9.3m 6.载重量（kg）:100kg 7.配线材质、规格、敷设方式:包含所有配电控制设备、电线电缆等 8.运转调试要求:含试运转及调试 9.其他:未尽事项详见招标图纸、招标文件、国家相关规范 10.完成本项目清单所需的一切相关工作 | 部 |  | 1 | 63381.62 |  | 63381.62
6 | 030107006001 | 自动扶梯 | 1.名称:扶梯 2.标准运输能力:6000人/小时 3.提升高度:5.7m 4.运行速度:0.5m/s 5.梯级宽:1000mm 6.倾斜角:30° 7.运转形式:上下可逆转，闲时运转降低速度 8.配线材质、规格、敷设方式:包含所有配电控制设备、电线电缆等 9.运转调试要求:含试运转及调试 10.其他:未尽事项详见招标图纸、招标文件、国家相关规范 11.完成本项目清单所需的一切相关工作 | 部 |  | 2 | 194008.19 |  | 388016.38
本页小计 | [8 empty] | 451398
注：为计取规费等的使用，可在表中增设其中：“定额人工费”。
表—08
分部分项工程和单价措施项目清单与计价表
工程名称：裙楼电梯 |  |  |  |  | 标段： |  |  | 第 4 页 共 4 页
序号 | 项目编码 | 项目名称 | 项目特征描述 | 计量单位 |  | 工程量 | 金额（元）
[7 empty] | 综合单价 |  | 综合合价 | 其中
暂估价
7 | 030107006002 | 自动扶梯 | 1.名称:扶梯 2.标准运输能力:6000人/小时 3.提升高度:5.4m 4.运行速度:0.5m/s 5.梯级宽:1000mm 6.倾斜角:30° 7.运转形式:上下可逆转，闲时运转降低速度 8.配线材质、规格、敷设方式:包含所有配电控制设备、电线电缆等 9.运转调试要求:含试运转及调试 10.其他:未尽事项详见招标图纸、招标文件、国家相关规范 11.完成本项目清单所需的一切相关工作 | 部 |  | 2 | 188751.55 |  | 377503.1
8 | 030107006003 | 自动扶梯 | 1.名称:扶梯 2.标准运输能力:6000人/小时 3.提升高度:4.8m 4.运行速度:0.5m/s 5.梯级宽:1000mm 6.倾斜角:30° 7.运转形式:上下可逆转，闲时运转降低速度 8.配线材质、规格、敷设方式:包含所有配电控制设备、电线电缆等 9.运转调试要求:含试运转及调试 10.其他:未尽事项详见招标图纸、招标文件、国家相关规范 11.完成本项目清单所需的一切相关工作 | 部 |  | 4 | 181742.71 |  | 726970.84
措施项目
9 | 031302007001 | 高层施工增加 |  | 项 |  | 1
本页小计 | [8 empty] | 1104473.94
合 计 | [8 empty] | 2463201.42
注：为计取规费等的使用，可在表中增设其中：“定额人工费”。
表—08

## 表-11 总价措施项目清单与计价表
总价措施项目清单与计价表
工程名称：裙楼电梯 | [5 empty] | 标段： |  | 第 1 页 共 2 页
序号 | 项目编码 | 项目名称 | 计算基础 | 费率 (%) | 金额 (元) |  | 调整 费率(%) |  | 调整后 金额(元) | 备注
1 | LSSGCSF00001 | 绿色施工安全防护措施费 | 分部分项人工费+分部分项机具费 | 35.77 | 88598.97 |  |  |  |  | 以分部分项的人工费与施工机具费之和为计算基础，费率35.77%
2 | 031301010001 | 安装与生产同时进行增加费用 | 分部分项人工费 | 0 | [5 empty] | 按人工费的10%计算
3 | 031301011001 | 在有害身体健康环境中施工增加费 | 分部分项人工费 | 0 | [5 empty] | 按人工费的10%计算
4 | TSSGBWZJF001 | 在地下（暗）室、设备及大口径管道内等特殊施工部位进行施工增加费 |  | 30 | [5 empty] | 按该部分人工费的30%计算
5 | 粤031302008001 | 赶工措施费 | 分部分项人工费+分部分项机具费 | 0 | [5 empty] | 赶工措施费=（1-δ）*分部分项（人工费+施工机具费）*0.344 （0.8≤δ＜1 式中：δ=合同工期/定额工期）
6 | 031302002001 | 夜间施工增加费 |  | 20 | [5 empty] | 按其夜间施工项目人工费的20%计算
7 | JTGRSGZJF001 | 交通干扰工程施工增加费 |  | 10 | [5 empty] | 按在市政道路上施工项目人工费的10%计算
8 | 粤031302009001 | 文明工地增加费 | 分部分项人工费+分部分项机具费 | 0 | [5 empty] | 以分部分项的人工费与施工机具费之和为计算基础；市级文明工地1.00%；省级文明工地2.00%
9 | DXGXJCJXF001 | 地下管线交叉降效费 | [7 empty] | 按实际发生或经批准的施工方案计
表-11
总价措施项目清单与计价表
工程名称：裙楼电梯 | [5 empty] | 标段： |  | 第 2 页 共 2 页
序号 | 项目编码 | 项目名称 | 计算基础 | 费率 (%) | 金额 (元) |  | 调整 费率(%) |  | 调整后 金额(元) | 备注
算
10 | QTFY00000001 | 其他费用 | [7 empty] | 按实际发生或经批准的施工组织设计方案计算
合 计 |  |  |  |  | 88598.97
表-11

## 表-12 其他项目清单与计价汇总表
其他项目清单与计价汇总表
工程名称：裙楼电梯 |  |  | 标段： |  | 第 1 页 共 1 页
序号 | 项目名称 | 金额（元） |  | 结算金额（元） |  | 备注
1 | 暂列金额 | 246320.14 |  |  |  | 明细详见表-12-1
2 | 暂估价
2.1 | 材料暂估价 | — |  |  |  | 明细详见表-12-2
2.2 | 专业工程暂估价 |  |  |  |  | 明细详见表-12-3
3 | 计日工 |  |  |  |  | 明细详见表-12-4
4 | 总承包服务费 |  |  |  |  | 明细详见表-12-5
5 | 预算包干费 | 24769.07
6 | 工程优质费
7 | 概算幅度差
8 | 现场签证费用
9 | 索赔费用
10 | 其他费用
| 合 计 | 271089.21 |  |  |  | —
注：材料（工程设备）暂估单价进入清单项目综合单价，此处不汇总。
表—12

## 表-12-1 暂列金额表
暂列金额明细表
工程名称：裙楼电梯 |  |  | 标段： |  | 第 1 页 共 1 页
序号 | 名称 | 计量单位 |  | 暂定金额（元） |  | 备注
1 | 暂列金 |  |  | 246320.14
合 计 |  |  |  | 246320.14 |  | —
注：此表由招标人填写，如不能详列，也可只列暂列金额总额，投标人应将上述暂列金额计入投标总价中。
表—12—1

## 表-13 规费、税金项目清单与计价表
规费、税金项目清单与计价表
工程名称：裙楼电梯 |  |  | 标段： |  |  | 第 1 页 共 1 页
序号 | 项目名称 | 计算基础 |  | 计算基数 | 计算费率 (%) |  | 金额(元)
1 | 增值税销项税额 | 分部分项合计+措施合计+其他项目 |  | 2822889.6 | 9 |  | 254060.06
合 计 | [6 empty] | 254060.06
表—13