## 表-04 单位工程招标控制价汇总表
单位工程造价汇总表
工程名称：智能化机房电气 |  |  | 标段： | 第 1 页 共 1 页
序号 | 汇总内容 | 金额:(元) |  |  | 其中：暂估价(元)
1 | 分部分项合计 | 91703.69
1.1 | 插座系统 | 10765.41
1.2 | 照明系统 | 55371.91
1.3 | 应急照明系统 | 7249.10
1.4 | 防雷系统 | 18317.27
2 | 措施合计 | 7880.20
2.1 | 绿色施工安全防护措施费 | 7097.35
2.2 | 其他措施费 | 782.85
3 | 其他项目 | 11154.53 |  |  | －
3.1 | 暂列金额 | 9170.37
3.2 | 暂估价
3.3 | 计日工
3.4 | 总承包服务费
3.5 | 预算包干费 | 1984.16
3.6 | 工程优质费
3.7 | 概算幅度差
3.8 | 索赔费用
3.9 | 现场签证费用
3.10 | 其他费用
4 | 税前工程造价 | 110738.42
5 | 增值税销项税额 | 9966.46 |  |  | －
6 | 总造价 | 120704.88
7 | 人工费 | 20354.19
合计=1+2+3+5 |  | 120,704.88 |  |  | 0.00
表—04

## 表-08 分部分项工程和单价措施项目清单与计价表
分部分项工程和单价措施项目清单与计价表
工程名称：智能化机房电气 |  |  |  |  | 标段： |  |  | 第 1 页 共 4 页
序号 | 项目编码 | 项目名称 | 项目特征描述 | 计量单位 |  | 工程量 | 金额（元）
[7 empty] | 综合单价 |  | 综合合价 | 其中
暂估价
|  | 插座系统 | [6 empty] | 10765.41
1 | 030404035138 | 插座 | 1.名称:单相普通插座 2.规格:三二孔,250V,10A,安全型 3.安装方式:暗装 4.含接线盒安装 5.其他:未尽事项详见招标图纸、招标文件、国家相关规范 6.完成本项目清单所需的一切相关工作 | 个 |  | 35 | 29.68 |  | 1038.8
2 | 030404035139 | 插座 | 1.名称:单相空调插座 2.规格:三孔,250V,16A,安全型 3.安装方式:暗装 4.含接线盒安装 5.其他:未尽事项详见招标图纸、招标文件、国家相关规范 6.完成本项目清单所需的一切相关工作 | 个 |  | 4 | 32.27 |  | 129.08
3 | 030404035140 | 插座 | 1.名称:五孔UPS插座 2.规格:三二孔,250V,10A,安全防爆型 3.安装方式:暗装 4.含接线盒安装 5.其他:未尽事项详见招标图纸、招标文件、国家相关规范 6.完成本项目清单所需的一切相关工作 | 个 |  | 16 | 72.3 |  | 1156.8
4 | 030411004301 | 配线 | 1.名称:管内穿线 2.规格:WDZ-BYJ-2.5 3.其他:未尽事项详见招标图纸、招标文件、国家相关规范 4.完成本项目清单所需的一切相关工作 | m |  | 758.23 | 3.68 |  | 2790.29
5 | 030411004302 | 配线 | 1.名称:管内穿线 2.规格:WDZ-BYJ-4 3.其他:未尽事项详见招标图纸、招标文件、国家相关规范 4.完成本项目清单所需的一切相关工作 | m |  | 131.67 | 4.91 |  | 646.5
本页小计 | [8 empty] | 5761.47
注：为计取规费等的使用，可在表中增设其中：“定额人工费”。
表—08
分部分项工程和单价措施项目清单与计价表
工程名称：智能化机房电气 |  |  |  |  | 标段： |  |  | 第 2 页 共 4 页
序号 | 项目编码 | 项目名称 | 项目特征描述 | 计量单位 |  | 工程量 | 金额（元）
[7 empty] | 综合单价 |  | 综合合价 | 其中
暂估价
6 | 030411001169 | 配管 | 1.名称:配管 2.规格:JDG25 3.配置形式:综合考虑，含暗敷时凿槽修复 4.其他:未尽事项详见招标图纸、招标文件、国家相关规范 5.完成本项目清单所需的一切相关工作 | m |  | 274.64 | 18.22 |  | 5003.94
|  | 照明系统 | [6 empty] | 55371.91
7 | 030412004127 | 装饰灯 | 1.名称:LED平板灯（防爆型） 2.型号:600*600mm 3.含接线盒安装 4.其他:未尽事项详见招标图纸、招标文件、国家相关规范 5.完成本项目清单所需的一切相关工作 | 套 |  | 186 | 217.39 |  | 40434.54
8 | 030404034098 | 照明开关 | 1.名称:双联单控开关 2.规格:10A、250V 3.安装方式:综合考虑 4.含接线盒安装 5.其他:未尽事项详见招标图纸、招标文件、国家相关规范 6.完成本项目清单所需的一切相关工作 | 个 |  | 27 | 31.01 |  | 837.27
9 | 030411004303 | 配线 | 1.名称:管内穿线 2.规格:WDZ-BYJ-2.5 3.其他:未尽事项详见招标图纸、招标文件、国家相关规范 4.完成本项目清单所需的一切相关工作 | m |  | 1769.14 | 3.68 |  | 6510.44
10 | 030411001170 | 配管 | 1.名称:配管 2.规格:JDG20 3.配置形式:综合考虑，含暗敷时凿槽修复 4.其他:未尽事项详见招标图纸、招标文件、国家相关规范 5.完成本项目清单所需的一切相关工作 | m |  | 575.41 | 13.19 |  | 7589.66
|  | 应急照明系统 | [6 empty] | 7249.1
本页小计 | [8 empty] | 60375.85
注：为计取规费等的使用，可在表中增设其中：“定额人工费”。
表—08
分部分项工程和单价措施项目清单与计价表
工程名称：智能化机房电气 |  |  |  |  | 标段： |  |  | 第 3 页 共 4 页
序号 | 项目编码 | 项目名称 | 项目特征描述 | 计量单位 |  | 工程量 | 金额（元）
[7 empty] | 综合单价 |  | 综合合价 | 其中
暂估价
11 | 030412004125 | 装饰灯 | 1.名称:出口指示灯(A型灯具,DC36V) 2.规格:LED灯,1W,常亮型 3.安装形式:壁装/吊装 4.其他:未尽事项详见招标图纸、招标文件、国家相关规范 5.完成本项目清单所需的一切相关工作 | 套 |  | 13 | 60.78 |  | 790.14
12 | 030412004126 | 装饰灯 | 1.名称:应急照明灯(A型灯具,DC36V) 2.规格:LED灯,5W,≥500lm 3.安装形式:壁装/吸顶安装 4.其他:未尽事项详见招标图纸、招标文件、国家相关规范 5.完成本项目清单所需的一切相关工作 | 套 |  | 40 | 60.58 |  | 2423.2
13 | 030411004304 | 配线 | 1.名称:管内配线 2.规格:WDUZAN-RYJS-B1-2x2.5 3.其他:未尽事项详见招标图纸、招标文件、国家相关规范 4.完成本项目清单所需的一切相关工作 | m |  | 173.06 | 10.13 |  | 1753.1
14 | 030411001171 | 配管 | 1.名称:配管 2.规格:JDG20 3.配置形式:综合考虑，含暗敷时凿槽修复 4.其他:未尽事项详见招标图纸、招标文件、国家相关规范 5.完成本项目清单所需的一切相关工作 | m |  | 173.06 | 13.19 |  | 2282.66
|  | 防雷系统 | [6 empty] | 18317.27
15 | 030409002026 | 接地母线 | 1.名称:30x3mm紫铜带 2.安装部位:静电地板下安装 3.其他:未尽事项详见招标图纸、招标文件、国家相关规范 4.完成本项目清单所需的一切相关工作 | m |  | 337.64 | 49.02 |  | 16551.11
本页小计 | [8 empty] | 23800.21
注：为计取规费等的使用，可在表中增设其中：“定额人工费”。
表—08
分部分项工程和单价措施项目清单与计价表
工程名称：智能化机房电气 |  |  |  |  | 标段： |  |  | 第 4 页 共 4 页
序号 | 项目编码 | 项目名称 | 项目特征描述 | 计量单位 |  | 工程量 | 金额（元）
[7 empty] | 综合单价 |  | 综合合价 | 其中
暂估价
16 | 030409002027 | 接地母线 | 1.名称:接地引入线 2.规格:WDZ-BV35mm2 3.其他:未尽事项详见招标图纸、招标文件、国家相关规范 4.完成本项目清单所需的一切相关工作 | m |  | 6 | 52.59 |  | 315.54
17 | 030409002028 | 接地母线 | 1.名称:接地引入线 2.规格:WDZ-BV16mm2 3.其他:未尽事项详见招标图纸、招标文件、国家相关规范 4.完成本项目清单所需的一切相关工作 | m |  | 22.15 | 37.33 |  | 826.86
18 | 030409008031 | 等电位端子箱、测试板 | 1.名称:LEB等电位端子箱 2.其他:未尽事项详见招标图纸、招标文件、国家相关规范 3.完成本项目清单所需的一切相关工作 | 台 |  | 6 | 103.96 |  | 623.76
|  | 措施项目 | [6 empty] | 782.85
19 | 031302007009 | 高层施工增加 |  | 项 |  | 1
20 | 031301017009 | 脚手架搭拆费 |  | 项 |  | 1 | 782.85 |  | 782.85
本页小计 | [8 empty] | 2549.01
合 计 | [8 empty] | 92486.54
注：为计取规费等的使用，可在表中增设其中：“定额人工费”。
表—08

## 表-11 总价措施项目清单与计价表
总价措施项目清单与计价表
工程名称：智能化机房电气 | [5 empty] | 标段： |  | 第 1 页 共 2 页
序号 | 项目编码 | 项目名称 | 计算基础 | 费率 (%) | 金额 (元) |  | 调整 费率(%) |  | 调整后 金额(元) | 备注
1 | LSSGCSF00009 | 绿色施工安全防护措施费 | 分部分项人工费+分部分项机具费 | 35.77 | 7097.35 |  |  |  |  | 以分部分项的人工费与施工机具费之和为计算基础，费率35.77%
2 | 031301010009 | 安装与生产同时进行增加费用 | 分部分项人工费 | 0 | [5 empty] | 按人工费的10%计算
3 | 031301011009 | 在有害身体健康环境中施工增加费 | 分部分项人工费 | 0 | [5 empty] | 按人工费的10%计算
4 | TSSGBWZJF009 | 在地下（暗）室、设备及大口径管道内等特殊施工部位进行施工增加费 |  | 30 | [5 empty] | 按该部分人工费的30%计算
5 | 粤031302008009 | 赶工措施费 | 分部分项人工费+分部分项机具费 | 0 | [5 empty] | 赶工措施费=（1-δ）*分部分项（人工费+施工机具费）*0.344 （0.8≤δ＜1 式中：δ=合同工期/定额工期）
6 | 031302002009 | 夜间施工增加费 |  | 20 | [5 empty] | 按其夜间施工项目人工费的20%计算
7 | JTGRSGZJF009 | 交通干扰工程施工增加费 |  | 10 | [5 empty] | 按在市政道路上施工项目人工费的10%计算
8 | 粤031302009009 | 文明工地增加费 | 分部分项人工费+分部分项机具费 | 0 | [5 empty] | 以分部分项的人工费与施工机具费之和为计算基础；市级文明工地1.00%；省级文明工地2.00%
9 | DXGXJCJXF009 | 地下管线交叉降效费 | [7 empty] | 按实际发生或经批准的施工方案计
表-11
总价措施项目清单与计价表
工程名称：智能化机房电气 | [5 empty] | 标段： |  | 第 2 页 共 2 页
序号 | 项目编码 | 项目名称 | 计算基础 | 费率 (%) | 金额 (元) |  | 调整 费率(%) |  | 调整后 金额(元) | 备注
算
10 | QTFY00000009 | 其他费用 | [7 empty] | 按实际发生或经批准的施工组织设计方案计算
合 计 |  |  |  |  | 7097.35
表-11

## 表-12 其他项目清单与计价汇总表
其他项目清单与计价汇总表
工程名称：智能化机房电气 |  |  | 标段： |  | 第 1 页 共 1 页
序号 | 项目名称 | 金额（元） |  | 结算金额（元） |  | 备注
1 | 暂列金额 | 9170.37 |  |  |  | 明细详见表-12-1
2 | 暂估价
2.1 | 材料暂估价 | — |  |  |  | 明细详见表-12-2
2.2 | 专业工程暂估价 |  |  |  |  | 明细详见表-12-3
3 | 计日工 |  |  |  |  | 明细详见表-12-4
4 | 总承包服务费 |  |  |  |  | 明细详见表-12-5
5 | 预算包干费 | 1984.16
6 | 工程优质费
7 | 概算幅度差
8 | 现场签证费用
9 | 索赔费用
10 | 其他费用
| 合 计 | 11154.53 |  |  |  | —
注：材料（工程设备）暂估单价进入清单项目综合单价，此处不汇总。
表—12

## 表-12-1 暂列金额表
暂列金额明细表
工程名称：智能化机房电气 |  |  | 标段： |  | 第 1 页 共 1 页
序号 | 名称 | 计量单位 |  | 暂定金额（元） |  | 备注
1 | 暂列金额 |  |  | 9170.37
合 计 |  |  |  | 9170.37 |  | —
注：此表由招标人填写，如不能详列，也可只列暂列金额总额，投标人应将上述暂列金额计入投标总价中。
表—12—1

## 表-13 规费、税金项目清单与计价表
规费、税金项目清单与计价表
工程名称：智能化机房电气 |  |  | 标段： |  |  | 第 1 页 共 1 页
序号 | 项目名称 | 计算基础 |  | 计算基数 | 计算费率 (%) |  | 金额(元)
1 | 增值税销项税额 | 分部分项合计+措施合计+其他项目 |  | 110738.42 | 9 |  | 9966.46
合 计 | [6 empty] | 9966.46
表—13