## 表-04 单位工程招标控制价汇总表
单位工程造价汇总表
工程名称：科研行政综合楼塔楼给排水 |  |  | 标段： | 第 1 页 共 1 页
序号 | 汇总内容 | 金额:(元) |  |  | 其中：暂估价(元)
1 | 分部分项合计 | 1114148.68
1.1 | 科研行政综合楼 | 685895.02
1.2 | 卫生间 | 428253.66
2 | 措施合计 | 139841.08
2.1 | 绿色施工安全防护措施费 | 103994.63
2.2 | 其他措施费 | 35846.45
3 | 其他项目 | 140488.01 |  |  | －
3.1 | 暂列金额 | 111414.87
3.2 | 暂估价
3.3 | 计日工
3.4 | 总承包服务费
3.5 | 预算包干费 | 29073.14
3.6 | 工程优质费
3.7 | 概算幅度差
3.8 | 索赔费用
3.9 | 现场签证费用
3.10 | 其他费用
4 | 税前工程造价 | 1394477.77
5 | 增值税销项税额 | 125503.00 |  |  | －
6 | 总造价 | 1519980.77
7 | 人工费 | 311694.46
合计=1+2+3+5 |  | 1,519,980.77 |  |  | 0.00
表—04

## 表-08 分部分项工程和单价措施项目清单与计价表
分部分项工程和单价措施项目清单与计价表
工程名称：科研行政综合楼塔楼给排水 |  |  |  |  | 标段： |  |  | 第 1 页 共 27 页
序号 | 项目编码 | 项目名称 | 项目特征描述 | 计量单位 |  | 工程量 | 金额（元）
[7 empty] | 综合单价 |  | 综合合价 | 其中
暂估价
|  | 科研行政综合楼 | [6 empty] | 685895.02
|  | 给水PN2.0 | [6 empty] | 138663.64
1 | 031001003001 | 不锈钢管 | 1.名称:S31603薄壁不锈钢管 2.介质:给水 3.规格、压力等级:DN150 壁厚2.5 4.连接形式:环压连接 5.含管道刷色、喷涂管道名称 6.包含通水试验，管道冲洗消毒 7.其他:未尽事项详见招标图纸、招标文件、国家相关规范 8.完成本项目清单所需的一切相关工作 | m |  | 36.5 | 355.95 |  | 12992.18
2 | 031001003002 | 不锈钢管 | 1.名称:S31603薄壁不锈钢管 2.介质:给水 3.规格、压力等级:DN100 壁厚2.0 4.连接形式:环压连接 5.含管道刷色、喷涂管道名称 6.包含通水试验，管道冲洗消毒 7.其他:未尽事项详见招标图纸、招标文件、国家相关规范 8.完成本项目清单所需的一切相关工作 | m |  | 6.76 | 198.97 |  | 1345.04
3 | 031001003003 | 不锈钢管 | 1.名称:S31603薄壁不锈钢管 2.介质:给水 3.规格、压力等级:DN80 壁厚2.0 4.连接形式:环压连接 5.含管道刷色、喷涂管道名称 6.包含通水试验，管道冲洗消毒 7.其他:未尽事项详见招标图纸、招标文件、国家相关规范 8.完成本项目清单所需的一切相关工作 | m |  | 31.8 | 147.86 |  | 4701.95
本页小计 | [8 empty] | 19039.17
注：为计取规费等的使用，可在表中增设其中：“定额人工费”。
表—08
分部分项工程和单价措施项目清单与计价表
工程名称：科研行政综合楼塔楼给排水 |  |  |  |  | 标段： |  |  | 第 2 页 共 27 页
序号 | 项目编码 | 项目名称 | 项目特征描述 | 计量单位 |  | 工程量 | 金额（元）
[7 empty] | 综合单价 |  | 综合合价 | 其中
暂估价
4 | 031001003004 | 不锈钢管 | 1.名称:S31603薄壁不锈钢管 2.介质:给水 3.规格、压力等级:DN65 壁厚1.5 4.连接形式:环压连接 5.含管道刷色、喷涂管道名称 6.包含通水试验，管道冲洗消毒 7.其他:未尽事项详见招标图纸、招标文件、国家相关规范 8.完成本项目清单所需的一切相关工作 | m |  | 446.67 | 129.9 |  | 58022.43
5 | 031001003017 | 不锈钢管 | 1.名称:S31603薄壁不锈钢管 2.介质:热水 3.规格、压力等级:DN32 壁厚1.2 4.连接形式:环压连接 5.含保温:橡塑保温材料包裹，厚度满足设计要求综合考虑，防水外壳采用铝合金薄板 6.含管道刷色、喷涂管道名称 7.包含通水试验，管道冲洗消毒 8.其他:未尽事项详见招标图纸、招标文件、国家相关规范 9.完成本项目清单所需的一切相关工作 | m |  | 18.22 | 121.9 |  | 2221.02
6 | 031001003008 | 不锈钢管 | 1.名称:S31603薄壁不锈钢管 2.介质:给水 3.规格、压力等级:DN25 壁厚1.0 4.连接形式:环压连接 5.含管道刷色、喷涂管道名称 6.包含通水试验，管道冲洗消毒 7.其他:未尽事项详见招标图纸、招标文件、国家相关规范 8.完成本项目清单所需的一切相关工作 | m |  | 44.23 | 49.13 |  | 2173.02
本页小计 | [8 empty] | 62416.47
注：为计取规费等的使用，可在表中增设其中：“定额人工费”。
表—08
分部分项工程和单价措施项目清单与计价表
工程名称：科研行政综合楼塔楼给排水 |  |  |  |  | 标段： |  |  | 第 3 页 共 27 页
序号 | 项目编码 | 项目名称 | 项目特征描述 | 计量单位 |  | 工程量 | 金额（元）
[7 empty] | 综合单价 |  | 综合合价 | 其中
暂估价
7 | 031001006005 | 塑料管 | 1.名称:S5系列PPR给水管 2.规格:DN20 3.连接形式:热熔连接 4.含管道刷色、喷涂管道名称、防结露（泡沫橡塑、镀锌铁皮保护） 5.包含通水试验，管道冲洗消毒 6.其他:未尽事项详见招标图纸、招标文件、国家相关规范 7.完成本项目清单所需的一切相关工作 | m |  | 347.16 | 22.82 |  | 7922.19
8 | 031003002001 | 阀门 | 1.名称:闸阀 2.规格、压力等级:DN150 PN2.0 3.连接形式:法兰连接 4.其他:未尽事项详见招标图纸、招标文件、国家相关规范 5.完成本项目清单所需的一切相关工作 | 个 |  | 1 | 864.07 |  | 864.07
9 | 031003013010 | 水表 | 1.名称:水表组 2.型号、规格:DN100 3.连接形式:法兰连接 4.附件配置:含一个闸阀、一个止回阀 | 组 |  | 1 | 1915.75 |  | 1915.75
10 | 031003013014 | 水表 | 1.名称:水表组 2.型号、规格:DN50 3.连接形式:法兰连接 4.附件配置:含一个闸阀、一个止回阀 | 组 |  | 1 | 931.85 |  | 931.85
11 | 031003013009 | 水表 | 1.名称:水表组 2.型号、规格:DN150 3.连接形式:法兰连接 4.附件配置:含一个闸阀 5.其他:未尽事项详见招标图纸、招标文件、国家相关规范 6.完成本项目清单所需的一切相关工作 | 组 |  | 1 | 2378.87 |  | 2378.87
本页小计 | [8 empty] | 14012.73
注：为计取规费等的使用，可在表中增设其中：“定额人工费”。
表—08
分部分项工程和单价措施项目清单与计价表
工程名称：科研行政综合楼塔楼给排水 |  |  |  |  | 标段： |  |  | 第 4 页 共 27 页
序号 | 项目编码 | 项目名称 | 项目特征描述 | 计量单位 |  | 工程量 | 金额（元）
[7 empty] | 综合单价 |  | 综合合价 | 其中
暂估价
12 | 031003013002 | 水表 | 1.名称:水表组 2.型号、规格:DN100 3.连接形式:法兰连接 4.附件配置:含一个闸阀 5.其他:未尽事项详见招标图纸、招标文件、国家相关规范 6.完成本项目清单所需的一切相关工作 | 组 |  | 1 | 1512.95 |  | 1512.95
13 | 031003013013 | 水表 | 1.名称:水表组 2.型号、规格:DN50 3.连接形式:法兰连接 4.附件配置:含一个闸阀 5.其他:未尽事项详见招标图纸、招标文件、国家相关规范 6.完成本项目清单所需的一切相关工作 | 组 |  | 2 | 807.25 |  | 1614.5
14 | 031003013011 | 水表 | 1.名称:水表组 2.型号、规格:DN65 3.连接形式:法兰连接 4.附件配置:含一个闸阀、一个波纹伸缩器、一个止回阀 5.其他:未尽事项详见招标图纸、招标文件、国家相关规范 6.完成本项目清单所需的一切相关工作 | 组 |  | 1 | 1083.82 |  | 1083.82
15 | 031003013012 | 水表 | 1.名称:水表组 2.型号、规格:DN65 3.连接形式:法兰连接 4.附件配置:含一个闸阀、一个波纹伸缩器 5.其他:未尽事项详见招标图纸、招标文件、国家相关规范 6.完成本项目清单所需的一切相关工作 | 组 |  | 10 | 1083.82 |  | 10838.2
16 | 031003001001 | 螺纹阀门 | 1.名称:自动排气阀 2.规格、压力等级:DNN20 3.连接形式:螺纹连接 4.含一个截止阀 5.其他:未尽事项详见招标图纸、招标文件、国家相关规范 6.完成本项目清单所需的一切相关工作 | 个 |  | 12 | 115.9 |  | 1390.8
本页小计 | [8 empty] | 16440.27
注：为计取规费等的使用，可在表中增设其中：“定额人工费”。
表—08
分部分项工程和单价措施项目清单与计价表
工程名称：科研行政综合楼塔楼给排水 |  |  |  |  | 标段： |  |  | 第 5 页 共 27 页
序号 | 项目编码 | 项目名称 | 项目特征描述 | 计量单位 |  | 工程量 | 金额（元）
[7 empty] | 综合单价 |  | 综合合价 | 其中
暂估价
17 | 031002003012 | 套管 | 1.名称、类型:钢套管 2.介质管道规格:DN150 3.含填料材质:按设计要求 4.其他:未尽事项详见招标图纸、招标文件、国家相关规范 5.完成本项目清单所需的一切相关工作 | 个 |  | 12 | 175.05 |  | 2100.6
18 | 031002003009 | 套管 | 1.名称、类型:钢套管 2.介质管道规格:DN80 3.含填料材质:按设计要求 4.其他:未尽事项详见招标图纸、招标文件、国家相关规范 5.完成本项目清单所需的一切相关工作 | 个 |  | 11 | 83.13 |  | 914.43
19 | 031004003002 | 洗涤盆 | 1.名称:洗涤盆 2.规格、类型:含冷热龙头、去水头、去水管、存水弯、角阀等 3.其他:未尽事项详见招标图纸、招标文件、国家相关规范 4.完成本项目清单所需的一切相关工作 | 组 |  | 43 | 424.67 |  | 18260.81
20 | 031002001001 | 管道支架 | 1.名称:管道支架 2.管架形式:按设计要求综合考虑 3.先除锈，后刷樟丹两道，再刷灰色调和漆两道 4.其他:未尽事项详见招标图纸、招标文件、国家相关规范 5.完成本项目清单所需的一切相关工作 | kg |  | 187.45 | 29.23 |  | 5479.16
|  | 热水PN2.0 | [6 empty] | 359879.14
本页小计 | [8 empty] | 26755
注：为计取规费等的使用，可在表中增设其中：“定额人工费”。
表—08
分部分项工程和单价措施项目清单与计价表
工程名称：科研行政综合楼塔楼给排水 |  |  |  |  | 标段： |  |  | 第 6 页 共 27 页
序号 | 项目编码 | 项目名称 | 项目特征描述 | 计量单位 |  | 工程量 | 金额（元）
[7 empty] | 综合单价 |  | 综合合价 | 其中
暂估价
21 | 030109001002 | 离心式泵 | 1.名称:热水系统循环泵 2.规格:N=1.1KW Q=3.5m3/h H=18m 3.含两台泵:一用一备 4.附件名称、规格、数量:含控制柜 5.减震装置形式:含减震装置 6.含电机调试 7.其他:未尽事项详见招标图纸、招标文件、国家相关规范 8.完成本项目清单所需的一切相关工作 | 台 |  | 2 | 4747.23 |  | 9494.46
22 | 030109001003 | 离心式泵 | 1.名称:热泵循环泵 2.规格:N=1.5KW Q=10.8m3/h H=24m 3.含两台泵:一用一备 4.附件名称、规格、数量:含控制柜 5.减震装置形式:含减震装置 6.含电机调试 7.其他:未尽事项详见招标图纸、招标文件、国家相关规范 8.完成本项目清单所需的一切相关工作 | 台 |  | 2 | 4747.23 |  | 9494.46
23 | 030109001004 | 空气源热泵 | 1.名称:空气源热泵 2.型号:FOHX150SD 3.规格:额定功率13.8KW,制热量57KW(COP不小于4.3) 4.附件名称、规格、数量:含控制柜 5.减震装置形式:含减震装置、含槽钢基础 6.含电机调试 7.其他:未尽事项详见招标图纸、招标文件、国家相关规范 8.完成本项目清单所需的一切相关工作 | 台 |  | 2 | 39033.14 |  | 78066.28
本页小计 | [8 empty] | 97055.2
注：为计取规费等的使用，可在表中增设其中：“定额人工费”。
表—08
分部分项工程和单价措施项目清单与计价表
工程名称：科研行政综合楼塔楼给排水 |  |  |  |  | 标段： |  |  | 第 7 页 共 27 页
序号 | 项目编码 | 项目名称 | 项目特征描述 | 计量单位 |  | 工程量 | 金额（元）
[7 empty] | 综合单价 |  | 综合合价 | 其中
暂估价
24 | 030113021001 | 储水罐 | 1.名称:热水储水罐 2.型号:SGW-4.0-1.0 φ1200*3965 3.规格:单个有效容积为4立方米,运行重量4000+1550kg 4.含保温 5.其他:未尽事项详见招标图纸、招标文件、国家相关规范 6.完成本项目清单所需的一切相关工作 | 台 |  | 1 | 20454.64 |  | 20454.64
25 | 031006013001 | 消毒器、消毒锅 | 1.名称:消毒器 2.规格:I□-10(-L)银离子消毒器 3.其他:未尽事项详见招标图纸、招标文件、国家相关规范 4.完成本项目清单所需的一切相关工作 | 台 |  | 1 | 11604.23 |  | 11604.23
26 | 030601001001 | 温度仪表 | 1.名称:温度计 2.其他:未尽事项详见招标图纸、招标文件、国家相关规范 3.完成本项目清单所需的一切相关工作 | 支 |  | 5 | 242.09 |  | 1210.45
27 | 031003002014 | 阀门 | 1.名称:安全阀 2.规格、压力等级:DN65 3.连接形式:法兰连接 4.其他:未尽事项详见招标图纸、招标文件、国家相关规范 5.完成本项目清单所需的一切相关工作 | 个 |  | 1 | 1513.43 |  | 1513.43
28 | 031003002016 | 阀门 | 1.名称:闸阀 2.规格、压力等级:DN80 3.连接形式:法兰连接 4.其他:未尽事项详见招标图纸、招标文件、国家相关规范 5.完成本项目清单所需的一切相关工作 | 个 |  | 1 | 364.13 |  | 364.13
本页小计 | [8 empty] | 35146.88
注：为计取规费等的使用，可在表中增设其中：“定额人工费”。
表—08
分部分项工程和单价措施项目清单与计价表
工程名称：科研行政综合楼塔楼给排水 |  |  |  |  | 标段： |  |  | 第 8 页 共 27 页
序号 | 项目编码 | 项目名称 | 项目特征描述 | 计量单位 |  | 工程量 | 金额（元）
[7 empty] | 综合单价 |  | 综合合价 | 其中
暂估价
29 | 031003002039 | 阀门 | 1.名称:闸阀 2.规格、压力等级:DN40 3.连接形式:法兰连接 4.其他:未尽事项详见招标图纸、招标文件、国家相关规范 5.完成本项目清单所需的一切相关工作 | 个 |  | 7 | 209.88 |  | 1469.16
30 | 031003002022 | 阀门 | 1.名称:截止阀 2.规格、压力等级:DN20 3.连接形式:螺纹连接 4.其他:未尽事项详见招标图纸、招标文件、国家相关规范 5.完成本项目清单所需的一切相关工作 | 个 |  | 82 | 47.23 |  | 3872.86
31 | 031003002024 | 阀门 | 1.名称:可调式减压阀组 2.规格、压力等级:DN20 3.连接形式:螺纹 4.含一个截止阀、一个可绕曲弯头、两个压力表 5.其他:未尽事项详见招标图纸、招标文件、国家相关规范 6.完成本项目清单所需的一切相关工作 | 个 |  | 43 | 1035.96 |  | 44546.28
32 | 031003010002 | 软接头(软管) | 1.名称:可曲挠橡胶接头 2.规格:DN65 3.连接形式:法兰 4.其他:未尽事项详见招标图纸、招标文件、国家相关规范 5.完成本项目清单所需的一切相关工作 | 个 |  | 8 | 242.94 |  | 1943.52
33 | 031003010005 | 软接头(软管) | 1.名称:可曲挠橡胶接头 2.规格:DN40 3.连接形式:法兰 4.其他:未尽事项详见招标图纸、招标文件、国家相关规范 5.完成本项目清单所需的一切相关工作 | 个 |  | 4 | 152.44 |  | 609.76
本页小计 | [8 empty] | 52441.58
注：为计取规费等的使用，可在表中增设其中：“定额人工费”。
表—08
分部分项工程和单价措施项目清单与计价表
工程名称：科研行政综合楼塔楼给排水 |  |  |  |  | 标段： |  |  | 第 9 页 共 27 页
序号 | 项目编码 | 项目名称 | 项目特征描述 | 计量单位 |  | 工程量 | 金额（元）
[7 empty] | 综合单价 |  | 综合合价 | 其中
暂估价
34 | 031003010003 | 软接头(软管) | 1.名称:波纹伸缩器 2.规格:DN50 3.连接形式:法兰 4.其他:未尽事项详见招标图纸、招标文件、国家相关规范 5.完成本项目清单所需的一切相关工作 | 个 |  | 22 | 10.05 |  | 221.1
35 | 031003013008 | 水表 | 1.名称:水表组 2.型号、规格:DN50 3.连接形式:螺纹连接 4.附件配置:含一个截止阀 5.其他:未尽事项详见招标图纸、招标文件、国家相关规范 6.完成本项目清单所需的一切相关工作 | 组 |  | 22 | 363.8 |  | 8003.6
36 | 031003002025 | 法兰阀门 | 1.名称:止回阀 2.规格、压力等级:DN65 3.连接形式:法兰连接 4.其他:未尽事项详见招标图纸、招标文件、国家相关规范 5.完成本项目清单所需的一切相关工作 | 个 |  | 2 | 329.09 |  | 658.18
37 | 031003002043 | 法兰阀门 | 1.名称:止回阀 2.规格、压力等级:DN50 3.连接形式:法兰连接 4.其他:未尽事项详见招标图纸、招标文件、国家相关规范 5.完成本项目清单所需的一切相关工作 | 个 |  | 2 | 224.48 |  | 448.96
38 | 031003008001 | Y形过滤器 | 1.名称:Y形过滤器 2.规格、压力等级:DN40 3.连接形式:法兰连接 4.其他:未尽事项详见招标图纸、招标文件、国家相关规范 5.完成本项目清单所需的一切相关工作 | 组 |  | 2 | 308.19 |  | 616.38
本页小计 | [8 empty] | 9948.22
注：为计取规费等的使用，可在表中增设其中：“定额人工费”。
表—08
分部分项工程和单价措施项目清单与计价表
工程名称：科研行政综合楼塔楼给排水 |  |  |  |  | 标段： |  |  | 第 10 页 共 27 页
序号 | 项目编码 | 项目名称 | 项目特征描述 | 计量单位 |  | 工程量 | 金额（元）
[7 empty] | 综合单价 |  | 综合合价 | 其中
暂估价
39 | 031003008002 | Y形过滤器 | 1.名称:Y形过滤器 2.规格、压力等级:DN65 3.连接形式:法兰连接 4.其他:未尽事项详见招标图纸、招标文件、国家相关规范 5.完成本项目清单所需的一切相关工作 | 组 |  | 2 | 544.01 |  | 1088.02
40 | 031003001002 | 螺纹阀门 | 1.名称:自动排气阀 2.规格、压力等级:DNN20 3.连接形式:螺纹连接 4.含一个截止阀 5.其他:未尽事项详见招标图纸、招标文件、国家相关规范 6.完成本项目清单所需的一切相关工作 | 个 |  | 23 | 115.9 |  | 2665.7
41 | 030601002001 | 压力仪表 | 1.名称:压力表 2.其他:未尽事项详见招标图纸、招标文件、国家相关规范 3.完成本项目清单所需的一切相关工作 | 台 |  | 11 | 148.2 |  | 1630.2
42 | 031001003011 | 不锈钢管 | 1.名称:S31603薄壁不锈钢管 2.介质:热水 3.规格、压力等级:DN80 壁厚2.0 4.连接形式:环压连接 5.含保温:橡塑保温材料包裹，厚度满足设计要求综合考虑，防水外壳采用铝合金薄板 6.含管道刷色、喷涂管道名称 7.包含通水试验，管道冲洗消毒 8.其他:未尽事项详见招标图纸、招标文件、国家相关规范 9.完成本项目清单所需的一切相关工作 | m |  | 40.01 | 166.54 |  | 6663.27
本页小计 | [8 empty] | 12047.19
注：为计取规费等的使用，可在表中增设其中：“定额人工费”。
表—08
分部分项工程和单价措施项目清单与计价表
工程名称：科研行政综合楼塔楼给排水 |  |  |  |  | 标段： |  |  | 第 11 页 共 27 页
序号 | 项目编码 | 项目名称 | 项目特征描述 | 计量单位 |  | 工程量 | 金额（元）
[7 empty] | 综合单价 |  | 综合合价 | 其中
暂估价
43 | 031001003012 | 不锈钢管 | 1.名称:S31603薄壁不锈钢管 2.介质:热水 3.规格、压力等级:DN65 壁厚1.5 4.连接形式:环压连接 5.含保温:橡塑保温材料包裹，厚度满足设计要求综合考虑，防水外壳采用铝合金薄板 6.含管道刷色、喷涂管道名称 7.包含通水试验，管道冲洗消毒 8.其他:未尽事项详见招标图纸、招标文件、国家相关规范 9.完成本项目清单所需的一切相关工作 | m |  | 43.7 | 146.35 |  | 6395.5
44 | 031001003013 | 不锈钢管 | 1.名称:S31603薄壁不锈钢管 2.介质:热水 3.规格、压力等级:DN50 壁厚1.2 4.连接形式:环压连接 5.含保温:橡塑保温材料包裹，厚度满足设计要求综合考虑，防水外壳采用铝合金薄板 6.含管道刷色、喷涂管道名称 7.包含通水试验，管道冲洗消毒 8.其他:未尽事项详见招标图纸、招标文件、国家相关规范 9.完成本项目清单所需的一切相关工作 | m |  | 488.22 | 121.9 |  | 59514.02
本页小计 | [8 empty] | 65909.52
注：为计取规费等的使用，可在表中增设其中：“定额人工费”。
表—08
分部分项工程和单价措施项目清单与计价表
工程名称：科研行政综合楼塔楼给排水 |  |  |  |  | 标段： |  |  | 第 12 页 共 27 页
序号 | 项目编码 | 项目名称 | 项目特征描述 | 计量单位 |  | 工程量 | 金额（元）
[7 empty] | 综合单价 |  | 综合合价 | 其中
暂估价
45 | 031001003018 | 不锈钢管 | 1.名称:S31603薄壁不锈钢管 2.介质:热水 3.规格、压力等级:DN40 壁厚1.2 4.连接形式:环压连接 5.含保温:橡塑保温材料包裹，厚度满足设计要求综合考虑，防水外壳采用铝合金薄板 6.含管道刷色、喷涂管道名称 7.包含通水试验，管道冲洗消毒 8.其他:未尽事项详见招标图纸、招标文件、国家相关规范 9.完成本项目清单所需的一切相关工作 | m |  | 545.15 | 98.63 |  | 53768.14
46 | 031001006010 | 塑料管 | 1.名称:S5系列PPR给水管 2.规格:DN25 3.连接形式:热熔连接 4.含保温:橡塑保温材料包裹，厚度满足设计要求综合考虑，防水外壳采用铝合金薄板 5.含管道刷色、喷涂管道名称 6.包含通水试验，管道冲洗消毒 7.其他:未尽事项详见招标图纸、招标文件、国家相关规范 8.完成本项目清单所需的一切相关工作 | m |  | 139.9 | 34.62 |  | 4843.34
47 | 031001006011 | 塑料管 | 1.名称:S5系列PPR给水管 2.规格:DN20 3.连接形式:热熔连接 4.含保温:橡塑保温材料包裹，厚度满足设计要求综合考虑，防水外壳采用铝合金薄板 5.含管道刷色、喷涂管道名称 6.包含通水试验，管道冲洗消毒 7.其他:未尽事项详见招标图纸、招标文件、国家相关规范 8.完成本项目清单所需的一切相关工作 | m |  | 363.99 | 28.54 |  | 10388.27
本页小计 | [8 empty] | 68999.75
注：为计取规费等的使用，可在表中增设其中：“定额人工费”。
表—08
分部分项工程和单价措施项目清单与计价表
工程名称：科研行政综合楼塔楼给排水 |  |  |  |  | 标段： |  |  | 第 13 页 共 27 页
序号 | 项目编码 | 项目名称 | 项目特征描述 | 计量单位 |  | 工程量 | 金额（元）
[7 empty] | 综合单价 |  | 综合合价 | 其中
暂估价
48 | 031002003013 | 套管 | 1.名称、类型:钢套管 2.介质管道规格:DN80 3.含填料材质:按设计要求 4.其他:未尽事项详见招标图纸、招标文件、国家相关规范 5.完成本项目清单所需的一切相关工作 | 个 |  | 10 | 83.13 |  | 831.3
49 | 031002003015 | 套管 | 1.名称、类型:钢套管 2.介质管道规格:DN50 3.含填料材质:按设计要求 4.其他:未尽事项详见招标图纸、招标文件、国家相关规范 5.完成本项目清单所需的一切相关工作 | 个 |  | 1 | 46.32 |  | 46.32
50 | 031002003025 | 套管 | 1.名称、类型:钢套管 2.介质管道规格:DN40 3.含填料材质:按设计要求 4.其他:未尽事项详见招标图纸、招标文件、国家相关规范 5.完成本项目清单所需的一切相关工作 | 个 |  | 21 | 46.32 |  | 972.72
51 | 031002001002 | 管道支架 | 1.名称:管道支架 2.管架形式:按设计要求综合考虑 3.先除锈，后刷樟丹两道，再刷灰色调和漆两道 4.其他:未尽事项详见招标图纸、招标文件、国家相关规范 5.完成本项目清单所需的一切相关工作 | kg |  | 563.82 | 29.23 |  | 16480.46
|  | 排水 | [6 empty] | 187352.24
|  | 冷凝水 | [6 empty] | 14787.58
本页小计 | [8 empty] | 18330.8
注：为计取规费等的使用，可在表中增设其中：“定额人工费”。
表—08
分部分项工程和单价措施项目清单与计价表
工程名称：科研行政综合楼塔楼给排水 |  |  |  |  | 标段： |  |  | 第 14 页 共 27 页
序号 | 项目编码 | 项目名称 | 项目特征描述 | 计量单位 |  | 工程量 | 金额（元）
[7 empty] | 综合单价 |  | 综合合价 | 其中
暂估价
52 | 031001006013 | 塑料管 | 1.名称:UPVC排水管 2.材质、规格:DN50 3.连接形式:粘接 4.压力试验及吹、洗设计要求:通球试验、闭水试验 5.含管道刷色标识、喷涂管道名称等 6.含存水弯、伸缩节等配件制作及安装 7.其他:未尽事项详见招标图纸、招标文件、国家相关规范 8.完成本项目清单所需的一切相关工作 | m |  | 396.55 | 29.52 |  | 11706.16
53 | 031002003001 | 套管 | 1.名称、类型:塑料套管 2.介质管道规格:DN50 3.含填料材质:按设计要求 4.其他:未尽事项详见招标图纸、招标文件、国家相关规范 5.完成本项目清单所需的一切相关工作 | 个 |  | 81 | 30.28 |  | 2452.68
54 | 031002001003 | 管道支架 | 1.名称:管道支架 2.管架形式:按设计要求综合考虑 3.先除锈，后刷樟丹两道，再刷灰色调和漆两道 4.其他:未尽事项详见招标图纸、招标文件、国家相关规范 5.完成本项目清单所需的一切相关工作 | kg |  | 21.51 | 29.23 |  | 628.74
|  | 雨水 | [6 empty] | 24253.15
本页小计 | [8 empty] | 14787.58
注：为计取规费等的使用，可在表中增设其中：“定额人工费”。
表—08
分部分项工程和单价措施项目清单与计价表
工程名称：科研行政综合楼塔楼给排水 |  |  |  |  | 标段： |  |  | 第 15 页 共 27 页
序号 | 项目编码 | 项目名称 | 项目特征描述 | 计量单位 |  | 工程量 | 金额（元）
[7 empty] | 综合单价 |  | 综合合价 | 其中
暂估价
55 | 031001006037 | 塑料管 | 1.名称:UPVC排水管 2.介质:雨水 3.材质、规格:DN150 4.连接形式:粘接 5.压力试验及吹、洗设计要求:通球试验、闭水试验 6.含管道刷色标识、喷涂管道名称等 7.含存水弯、伸缩节等配件制作及安装 8.其他:未尽事项详见招标图纸、招标文件、国家相关规范 9.完成本项目清单所需的一切相关工作 | m |  | 44.4 | 79.04 |  | 3509.38
56 | 031001006038 | 塑料管 | 1.名称:UPVC排水管 2.介质:雨水 3.材质、规格:DN100 4.连接形式:粘接 5.压力试验及吹、洗设计要求:通球试验、闭水试验 6.含管道刷色标识、喷涂管道名称等 7.含存水弯、伸缩节等配件制作及安装 8.其他:未尽事项详见招标图纸、招标文件、国家相关规范 9.完成本项目清单所需的一切相关工作 | m |  | 247.01 | 49.49 |  | 12224.52
57 | 031004014001 | 给、排水附(配)件 | 1.名称:雨水斗 2.规格:DN100 3.其他:未尽事项详见招标图纸、招标文件、国家相关规范 4.完成本项目清单所需的一切相关工作 | 个 |  | 8 | 74.81 |  | 598.48
58 | 031002003002 | 套管 | 1.名称、类型:钢套管 2.介质管道规格:DN150 3.含填料材质:按设计要求 4.其他:未尽事项详见招标图纸、招标文件、国家相关规范 5.完成本项目清单所需的一切相关工作 | 个 |  | 19 | 175.05 |  | 3325.95
本页小计 | [8 empty] | 19658.33
注：为计取规费等的使用，可在表中增设其中：“定额人工费”。
表—08
分部分项工程和单价措施项目清单与计价表
工程名称：科研行政综合楼塔楼给排水 |  |  |  |  | 标段： |  |  | 第 16 页 共 27 页
序号 | 项目编码 | 项目名称 | 项目特征描述 | 计量单位 |  | 工程量 | 金额（元）
[7 empty] | 综合单价 |  | 综合合价 | 其中
暂估价
59 | 031002003003 | 套管 | 1.名称、类型:钢套管 2.介质管道规格:DN100 3.含填料材质:按设计要求 4.其他:未尽事项详见招标图纸、招标文件、国家相关规范 5.完成本项目清单所需的一切相关工作 | 个 |  | 34 | 104.82 |  | 3563.88
60 | 031002001004 | 管道支架 | 1.名称:管道支架 2.管架形式:按设计要求综合考虑 3.先除锈，后刷樟丹两道，再刷灰色调和漆两道 4.其他:未尽事项详见招标图纸、招标文件、国家相关规范 5.完成本项目清单所需的一切相关工作 | kg |  | 35.27 | 29.23 |  | 1030.94
|  | 污水、废水 | [6 empty] | 148311.51
61 | 031001006016 | 塑料管 | 1.名称:UPVC排水管 2.材质、规格:DN150 3.连接形式:粘接 4.压力试验及吹、洗设计要求:通球试验、闭水试验 5.含管道刷色标识、喷涂管道名称等 6.含存水弯、伸缩节等配件制作及安装 7.其他:未尽事项详见招标图纸、招标文件、国家相关规范 8.完成本项目清单所需的一切相关工作 | m |  | 116.08 | 80.76 |  | 9374.62
本页小计 | [8 empty] | 13969.44
注：为计取规费等的使用，可在表中增设其中：“定额人工费”。
表—08
分部分项工程和单价措施项目清单与计价表
工程名称：科研行政综合楼塔楼给排水 |  |  |  |  | 标段： |  |  | 第 17 页 共 27 页
序号 | 项目编码 | 项目名称 | 项目特征描述 | 计量单位 |  | 工程量 | 金额（元）
[7 empty] | 综合单价 |  | 综合合价 | 其中
暂估价
62 | 031001006017 | 塑料管 | 1.名称:UPVC排水管 2.材质、规格:DN100 3.连接形式:粘接 4.压力试验及吹、洗设计要求:通球试验、闭水试验 5.含管道刷色标识、喷涂管道名称等 6.含存水弯、伸缩节等配件制作及安装 7.其他:未尽事项详见招标图纸、招标文件、国家相关规范 8.完成本项目清单所需的一切相关工作 | m |  | 1138.39 | 56.25 |  | 64034.44
63 | 031001006018 | 塑料管 | 1.名称:UPVC排水管 2.材质、规格:DN75 3.连接形式:粘接 4.压力试验及吹、洗设计要求:通球试验、闭水试验 5.含管道刷色标识、喷涂管道名称等 6.含存水弯、伸缩节等配件制作及安装 7.其他:未尽事项详见招标图纸、招标文件、国家相关规范 8.完成本项目清单所需的一切相关工作 | m |  | 135.93 | 42.12 |  | 5725.37
64 | 031001006019 | 塑料管 | 1.名称:UPVC排水管 2.材质、规格:DN50 3.连接形式:粘接 4.压力试验及吹、洗设计要求:通球试验、闭水试验 5.含管道刷色标识、喷涂管道名称等 6.含存水弯、伸缩节等配件制作及安装 7.其他:未尽事项详见招标图纸、招标文件、国家相关规范 8.完成本项目清单所需的一切相关工作 | m |  | 145.8 | 29.52 |  | 4304.02
本页小计 | [8 empty] | 74063.83
注：为计取规费等的使用，可在表中增设其中：“定额人工费”。
表—08
分部分项工程和单价措施项目清单与计价表
工程名称：科研行政综合楼塔楼给排水 |  |  |  |  | 标段： |  |  | 第 18 页 共 27 页
序号 | 项目编码 | 项目名称 | 项目特征描述 | 计量单位 |  | 工程量 | 金额（元）
[7 empty] | 综合单价 |  | 综合合价 | 其中
暂估价
65 | 031004014002 | 给、排水附(配)件 | 1.名称:回填层积水排除装置 2.其他:未尽事项详见招标图纸、招标文件、国家相关规范 3.完成本项目清单所需的一切相关工作 | 个 |  | 28 | 94.46 |  | 2644.88
66 | 031004014003 | 给、排水附(配)件 | 1.名称:末端试水专业漏斗 2.规格:DN75 3.其他:未尽事项详见招标图纸、招标文件、国家相关规范 4.完成本项目清单所需的一切相关工作 | 个 |  | 11 | 86.98 |  | 956.78
67 | 031004014004 | 给、排水附(配)件 | 1.名称:地漏 2.规格:DN100 3.其他:未尽事项详见招标图纸、招标文件、国家相关规范 4.完成本项目清单所需的一切相关工作 | 个 |  | 10 | 109.52 |  | 1095.2
68 | 031004014005 | 给、排水附(配)件 | 1.名称:地漏 2.规格:DN75 3.其他:未尽事项详见招标图纸、招标文件、国家相关规范 4.完成本项目清单所需的一切相关工作 | 个 |  | 22 | 78.31 |  | 1722.82
69 | 031004014010 | 给、排水附(配)件 | 1.名称:密闭地漏 2.规格:DN100 3.其他:未尽事项详见招标图纸、招标文件、国家相关规范 4.完成本项目清单所需的一切相关工作 | 个 |  | 11 | 109.52 |  | 1204.72
70 | 031004014012 | 给、排水附(配)件 | 1.名称:侧排地漏 2.型号、规格:DN150 3.其他:未尽事项详见招标图纸、招标文件、国家相关规范 4.完成本项目清单所需的一切相关工作 | 个 |  | 2 | 156.32 |  | 312.64
71 | 031004014013 | 给、排水附(配)件 | 1.名称:清扫口 2.其他:未尽事项详见招标图纸、招标文件、国家相关规范 3.完成本项目清单所需的一切相关工作 | 个 |  | 81 | 64.57 |  | 5230.17
本页小计 | [8 empty] | 13167.21
注：为计取规费等的使用，可在表中增设其中：“定额人工费”。
表—08
分部分项工程和单价措施项目清单与计价表
工程名称：科研行政综合楼塔楼给排水 |  |  |  |  | 标段： |  |  | 第 19 页 共 27 页
序号 | 项目编码 | 项目名称 | 项目特征描述 | 计量单位 |  | 工程量 | 金额（元）
[7 empty] | 综合单价 |  | 综合合价 | 其中
暂估价
72 | 031002003004 | 套管 | 1.名称、类型:钢套管 2.介质管道规格:DN150 3.含填料材质:按设计要求 4.其他:未尽事项详见招标图纸、招标文件、国家相关规范 5.完成本项目清单所需的一切相关工作 | 个 |  | 33 | 175.05 |  | 5776.65
73 | 031002003005 | 套管 | 1.名称、类型:钢套管 2.介质管道规格:DN100 3.含填料材质:按设计要求 4.其他:未尽事项详见招标图纸、招标文件、国家相关规范 5.完成本项目清单所需的一切相关工作 | 个 |  | 240 | 104.82 |  | 25156.8
74 | 031002003026 | 套管 | 1.名称、类型:钢套管 2.介质管道规格:DN80 3.含填料材质:按设计要求 4.其他:未尽事项详见招标图纸、招标文件、国家相关规范 5.完成本项目清单所需的一切相关工作 | 个 |  | 20 | 83.13 |  | 1662.6
75 | 031002003007 | 阻火圈 | 1.名称、类型:阻火圈 2.介质管道规格:DN150 3.含填料材质:按设计要求 4.其他:未尽事项详见招标图纸、招标文件、国家相关规范 5.完成本项目清单所需的一切相关工作 | 个 |  | 13 | 39.76 |  | 516.88
76 | 031002003008 | 阻火圈 | 1.名称、类型:阻火圈 2.介质管道规格:DN100 3.含填料材质:按设计要求 4.其他:未尽事项详见招标图纸、招标文件、国家相关规范 5.完成本项目清单所需的一切相关工作 | 个 |  | 228 | 26.39 |  | 6016.92
77 | 031002003023 | 套管 | 1.名称、类型:刚性防水套管 2.介质管道规格:DN100 3.含填料材质:按设计要求 4.其他:未尽事项详见招标图纸、招标文件、国家相关规范 5.完成本项目清单所需的一切相关工作 | 个 |  | 4 | 299.68 |  | 1198.72
本页小计 | [8 empty] | 40328.57
注：为计取规费等的使用，可在表中增设其中：“定额人工费”。
表—08
分部分项工程和单价措施项目清单与计价表
工程名称：科研行政综合楼塔楼给排水 |  |  |  |  | 标段： |  |  | 第 20 页 共 27 页
序号 | 项目编码 | 项目名称 | 项目特征描述 | 计量单位 |  | 工程量 | 金额（元）
[7 empty] | 综合单价 |  | 综合合价 | 其中
暂估价
78 | 031002003024 | 套管 | 1.名称、类型:刚性防水套管 2.介质管道规格:DN65 3.含填料材质:按设计要求 4.其他:未尽事项详见招标图纸、招标文件、国家相关规范 5.完成本项目清单所需的一切相关工作 | 个 |  | 1 | 256.73 |  | 256.73
79 | 031002001005 | 管道支架 | 1.名称:管道支架 2.管架形式:按设计要求综合考虑 3.先除锈，后刷樟丹两道，再刷灰色调和漆两道 4.其他:未尽事项详见招标图纸、招标文件、国家相关规范 5.完成本项目清单所需的一切相关工作 | kg |  | 380.45 | 29.23 |  | 11120.55
|  | 卫生间 | [6 empty] | 428253.66
|  | 卫生间给水 | [6 empty] | 253316.06
80 | 031001006026 | 塑料管 | 1.名称:S5系列PPR给水管 2.规格:DN50 3.连接形式:热熔连接 4.含保温:橡塑保温材料包裹，户外管道还应采用铝板包裹 5.含管道刷色、喷涂管道名称 6.包含通水试验，管道冲洗消毒 7.其他:未尽事项详见招标图纸、招标文件、国家相关规范 8.完成本项目清单所需的一切相关工作 | m |  | 84.32 | 66.89 |  | 5640.16
本页小计 | [8 empty] | 17017.44
注：为计取规费等的使用，可在表中增设其中：“定额人工费”。
表—08
分部分项工程和单价措施项目清单与计价表
工程名称：科研行政综合楼塔楼给排水 |  |  |  |  | 标段： |  |  | 第 21 页 共 27 页
序号 | 项目编码 | 项目名称 | 项目特征描述 | 计量单位 |  | 工程量 | 金额（元）
[7 empty] | 综合单价 |  | 综合合价 | 其中
暂估价
81 | 031001006028 | 塑料管 | 1.名称:S5系列PPR给水管 2.规格:DN32 3.连接形式:热熔连接 4.含保温:橡塑保温材料包裹，户外管道还应采用铝板包裹 5.含管道刷色、喷涂管道名称 6.包含通水试验，管道冲洗消毒 7.其他:未尽事项详见招标图纸、招标文件、国家相关规范 8.完成本项目清单所需的一切相关工作 | m |  | 127.4 | 41.67 |  | 5308.76
82 | 031001006029 | 塑料管 | 1.名称:S5系列PPR给水管 2.规格:DN25 3.连接形式:热熔连接 4.含保温:橡塑保温材料包裹，户外管道还应采用铝板包裹 5.含管道刷色、喷涂管道名称 6.包含通水试验，管道冲洗消毒 7.其他:未尽事项详见招标图纸、招标文件、国家相关规范 8.完成本项目清单所需的一切相关工作 | m |  | 533.97 | 34.62 |  | 18486.04
83 | 031001006030 | 塑料管 | 1.名称:S5系列PPR给水管 2.规格:DN20 3.连接形式:热熔连接 4.含保温:橡塑保温材料包裹，户外管道还应采用铝板包裹 5.含管道刷色、喷涂管道名称 6.包含通水试验，管道冲洗消毒 7.其他:未尽事项详见招标图纸、招标文件、国家相关规范 8.完成本项目清单所需的一切相关工作 | m |  | 1454.51 | 28.54 |  | 41511.72
本页小计 | [8 empty] | 65306.52
注：为计取规费等的使用，可在表中增设其中：“定额人工费”。
表—08
分部分项工程和单价措施项目清单与计价表
工程名称：科研行政综合楼塔楼给排水 |  |  |  |  | 标段： |  |  | 第 22 页 共 27 页
序号 | 项目编码 | 项目名称 | 项目特征描述 | 计量单位 |  | 工程量 | 金额（元）
[7 empty] | 综合单价 |  | 综合合价 | 其中
暂估价
84 | 031001006031 | 塑料管 | 1.名称:S5系列PPR给水管 2.规格:DN15 3.连接形式:热熔连接 4.含保温:橡塑保温材料包裹，户外管道还应采用铝板包裹 5.含管道刷色、喷涂管道名称 6.包含通水试验，管道冲洗消毒 7.其他:未尽事项详见招标图纸、招标文件、国家相关规范 8.完成本项目清单所需的一切相关工作 | m |  | 170.04 | 26.59 |  | 4521.36
85 | 031003002035 | 阀门 | 1.名称:截止阀 2.规格、压力等级:DN20 3.连接形式:螺纹连接 4.其他:未尽事项详见招标图纸、招标文件、国家相关规范 5.完成本项目清单所需的一切相关工作 | 个 |  | 74 | 47.23 |  | 3495.02
86 | 031003002044 | 阀门 | 1.名称:可调式减压阀组 2.规格、压力等级:DN25 3.连接形式:螺纹 4.含一个截止阀、一个可绕曲弯头、两个压力表 5.其他:未尽事项详见招标图纸、招标文件、国家相关规范 6.完成本项目清单所需的一切相关工作 | 个 |  | 76 | 1096.97 |  | 83369.72
87 | 031003002045 | 阀门 | 1.名称:可调式减压阀组 2.规格、压力等级:DN32 3.连接形式:螺纹 4.含一个截止阀、一个可绕曲弯头、两个压力表 5.其他:未尽事项详见招标图纸、招标文件、国家相关规范 6.完成本项目清单所需的一切相关工作 | 个 |  | 7 | 1355.76 |  | 9490.32
本页小计 | [8 empty] | 100876.42
注：为计取规费等的使用，可在表中增设其中：“定额人工费”。
表—08
分部分项工程和单价措施项目清单与计价表
工程名称：科研行政综合楼塔楼给排水 |  |  |  |  | 标段： |  |  | 第 23 页 共 27 页
序号 | 项目编码 | 项目名称 | 项目特征描述 | 计量单位 |  | 工程量 | 金额（元）
[7 empty] | 综合单价 |  | 综合合价 | 其中
暂估价
88 | 031003002046 | 阀门 | 1.名称:可调式减压阀组 2.规格、压力等级:DN50 3.连接形式:螺纹 4.含两个截止阀、一个可绕曲弯头、两个压力表 5.其他:未尽事项详见招标图纸、招标文件、国家相关规范 6.完成本项目清单所需的一切相关工作 | 个 |  | 7 | 2103.76 |  | 14726.32
89 | 031003002047 | 阀门 | 1.名称:截止阀 2.规格、压力等级:DN25 3.连接形式:螺纹连接 4.其他:未尽事项详见招标图纸、招标文件、国家相关规范 5.完成本项目清单所需的一切相关工作 | 个 |  | 171 | 78.74 |  | 13464.54
90 | 031003002048 | 阀门 | 1.名称:截止阀 2.规格、压力等级:DN32 3.连接形式:螺纹连接 4.其他:未尽事项详见招标图纸、招标文件、国家相关规范 5.完成本项目清单所需的一切相关工作 | 个 |  | 7 | 96.91 |  | 678.37
91 | 031003002049 | 阀门 | 1.名称:截止阀 2.规格、压力等级:DN50 3.连接形式:螺纹连接 4.其他:未尽事项详见招标图纸、招标文件、国家相关规范 5.完成本项目清单所需的一切相关工作 | 个 |  | 7 | 171.72 |  | 1202.04
92 | 031004010001 | 淋浴器 | 1.名称:淋浴器 2.规格:含冷热龙头 3.其他:未尽事项详见招标图纸、招标文件、国家相关规范 4.完成本项目清单所需的一切相关工作 | 套 |  | 57 | 486.29 |  | 27718.53
93 | 030413002003 | 凿(压)槽 | 1.名称:凿槽及修复 2.其他:未尽事项详见招标图纸、招标文件、国家相关规范 3.完成本项目清单所需的一切相关工作 | m |  | 1154.9 | 12.96 |  | 14967.5
本页小计 | [8 empty] | 72757.3
注：为计取规费等的使用，可在表中增设其中：“定额人工费”。
表—08
分部分项工程和单价措施项目清单与计价表
工程名称：科研行政综合楼塔楼给排水 |  |  |  |  | 标段： |  |  | 第 24 页 共 27 页
序号 | 项目编码 | 项目名称 | 项目特征描述 | 计量单位 |  | 工程量 | 金额（元）
[7 empty] | 综合单价 |  | 综合合价 | 其中
暂估价
94 | 031002003016 | 套管 | 1.名称、类型:塑料套管 2.介质管道规格:DN50及以内 3.含填料材质:按设计要求 4.其他:未尽事项详见招标图纸、招标文件、国家相关规范 5.完成本项目清单所需的一切相关工作 | 个 |  | 21 | 30.28 |  | 635.88
95 | 031002003017 | 套管 | 1.名称、类型:塑料套管 2.介质管道规格:DN32及以内 3.含填料材质:按设计要求 4.其他:未尽事项详见招标图纸、招标文件、国家相关规范 5.完成本项目清单所需的一切相关工作 | 个 |  | 74 | 20.23 |  | 1497.02
96 | 031002001006 | 管道支架 | 1.名称:管道支架 2.管架形式:按设计要求综合考虑 3.先除锈，后刷樟丹两道，再刷灰色调和漆两道 4.其他:未尽事项详见招标图纸、招标文件、国家相关规范 5.完成本项目清单所需的一切相关工作 | kg |  | 225.89 | 29.23 |  | 6602.76
|  | 卫生间排水 | [6 empty] | 174937.6
97 | 031001006033 | 塑料管 | 1.名称:UPVC排水管 2.材质、规格:DN100 3.连接形式:粘接 4.压力试验及吹、洗设计要求:通球试验、闭水试验 5.含管道刷色标识、喷涂管道名称等 6.含存水弯、伸缩节等配件制作及安装 7.其他:未尽事项详见招标图纸、招标文件、国家相关规范 8.完成本项目清单所需的一切相关工作 | m |  | 127.76 | 56.25 |  | 7186.5
本页小计 | [8 empty] | 15922.16
注：为计取规费等的使用，可在表中增设其中：“定额人工费”。
表—08
分部分项工程和单价措施项目清单与计价表
工程名称：科研行政综合楼塔楼给排水 |  |  |  |  | 标段： |  |  | 第 25 页 共 27 页
序号 | 项目编码 | 项目名称 | 项目特征描述 | 计量单位 |  | 工程量 | 金额（元）
[7 empty] | 综合单价 |  | 综合合价 | 其中
暂估价
98 | 031001006034 | 塑料管 | 1.名称:UPVC排水管 2.材质、规格:DN75 3.连接形式:粘接 4.压力试验及吹、洗设计要求:通球试验、闭水试验 5.含管道刷色标识、喷涂管道名称等 6.含存水弯、伸缩节等配件制作及安装 7.其他:未尽事项详见招标图纸、招标文件、国家相关规范 8.完成本项目清单所需的一切相关工作 | m |  | 78.4 | 42.12 |  | 3302.21
99 | 031001006036 | 塑料管 | 1.名称:UPVC排水管 2.材质、规格:DN50 3.连接形式:粘接 4.压力试验及吹、洗设计要求:通球试验、闭水试验 5.含管道刷色标识、喷涂管道名称等 6.含存水弯、伸缩节等配件制作及安装 7.其他:未尽事项详见招标图纸、招标文件、国家相关规范 8.完成本项目清单所需的一切相关工作 | m |  | 87.66 | 29.52 |  | 2587.72
100 | 031004014008 | 给、排水附(配)件 | 1.名称:地漏 2.规格:DN75 3.其他:未尽事项详见招标图纸、招标文件、国家相关规范 4.完成本项目清单所需的一切相关工作 | 个 |  | 114 | 78.31 |  | 8927.34
101 | 031004014009 | 给、排水附(配)件 | 1.名称:地漏 2.规格:DN50 3.其他:未尽事项详见招标图纸、招标文件、国家相关规范 4.完成本项目清单所需的一切相关工作 | 个 |  | 21 | 52.19 |  | 1095.99
本页小计 | [8 empty] | 15913.26
注：为计取规费等的使用，可在表中增设其中：“定额人工费”。
表—08
分部分项工程和单价措施项目清单与计价表
工程名称：科研行政综合楼塔楼给排水 |  |  |  |  | 标段： |  |  | 第 26 页 共 27 页
序号 | 项目编码 | 项目名称 | 项目特征描述 | 计量单位 |  | 工程量 | 金额（元）
[7 empty] | 综合单价 |  | 综合合价 | 其中
暂估价
102 | 031004014014 | 给、排水附(配)件 | 1.名称:清扫口 2.其他:未尽事项详见招标图纸、招标文件、国家相关规范 3.完成本项目清单所需的一切相关工作 | 个 |  | 28 | 64.57 |  | 1807.96
103 | 031004006001 | 大便器 | 1.名称:蹲便器 2.规格、类型:含水箱、角阀、存水弯、软管等 3.其他:未尽事项详见招标图纸、招标文件、国家相关规范 4.完成本项目清单所需的一切相关工作 | 组 |  | 42 | 505.4 |  | 21226.8
104 | 031004006002 | 大便器 | 1.名称:坐便器 2.规格、类型:含水箱、角阀、软管等配件 3.其他:未尽事项详见招标图纸、招标文件、国家相关规范 4.完成本项目清单所需的一切相关工作 | 组 |  | 64 | 847.54 |  | 54242.56
105 | 031004007001 | 小便器 | 1.名称:小便器 2.规格:含感应开关 3.其他:未尽事项详见招标图纸、招标文件、国家相关规范 4.完成本项目清单所需的一切相关工作 | 组 |  | 21 | 802.5 |  | 16852.5
106 | 031004003001 | 洗脸盆 | 1.名称:洗脸盆 2.规格、类型:含冷热龙头、去水头、去水管、存水弯、角阀等 3.其他:未尽事项详见招标图纸、招标文件、国家相关规范 4.完成本项目清单所需的一切相关工作 | 组 |  | 92 | 424.67 |  | 39069.64
107 | 031004004001 | 洗涤盆 | 1.名称:拖布池 2.其他:未尽事项详见招标图纸、招标文件、国家相关规范 3.完成本项目清单所需的一切相关工作 | 组 |  | 7 | 466.29 |  | 3264.03
本页小计 | [8 empty] | 136463.49
注：为计取规费等的使用，可在表中增设其中：“定额人工费”。
表—08
分部分项工程和单价措施项目清单与计价表
工程名称：科研行政综合楼塔楼给排水 |  |  |  |  | 标段： |  |  | 第 27 页 共 27 页
序号 | 项目编码 | 项目名称 | 项目特征描述 | 计量单位 |  | 工程量 | 金额（元）
[7 empty] | 综合单价 |  | 综合合价 | 其中
暂估价
108 | 031002003018 | 套管 | 1.名称、类型:塑料套管 2.介质管道规格:DN100 3.含填料材质:按设计要求 4.其他:未尽事项详见招标图纸、招标文件、国家相关规范 5.完成本项目清单所需的一切相关工作 | 个 |  | 146 | 52.93 |  | 7727.78
109 | 031002001007 | 管道支架 | 1.名称:管道支架 2.管架形式:按设计要求综合考虑 3.先除锈，后刷樟丹两道，再刷灰色调和漆两道 4.其他:未尽事项详见招标图纸、招标文件、国家相关规范 5.完成本项目清单所需的一切相关工作 | kg |  | 261.6 | 29.23 |  | 7646.57
|  | 措施项目 | [6 empty] | 35846.45
110 | 031302007001 | 高层施工增加 |  | 项 |  | 1 | 21777.02 |  | 21777.02
111 | 031301017001 | 脚手架搭拆费 |  | 项 |  | 1 | 14069.43 |  | 14069.43
本页小计 | [8 empty] | 51220.8
合 计 | [8 empty] | 1149995.13
注：为计取规费等的使用，可在表中增设其中：“定额人工费”。
表—08

## 表-11 总价措施项目清单与计价表
总价措施项目清单与计价表
工程名称：科研行政综合楼塔楼给排水 | [5 empty] | 标段： |  | 第 1 页 共 2 页
序号 | 项目编码 | 项目名称 | 计算基础 | 费率 (%) | 金额 (元) |  | 调整 费率(%) |  | 调整后 金额(元) | 备注
1 | LSSGCSF00001 | 绿色施工安全防护措施费 | 分部分项人工费+分部分项机具费 | 35.77 | 103994.63 |  |  |  |  | 以分部分项的人工费与施工机具费之和为计算基础，费率35.77%
2 | 031301010001 | 安装与生产同时进行增加费用 | 分部分项人工费 | 0 | [5 empty] | 按人工费的10%计算
3 | 031301011001 | 在有害身体健康环境中施工增加费 | 分部分项人工费 | 0 | [5 empty] | 按人工费的10%计算
4 | TSSGBWZJF001 | 在地下（暗）室、设备及大口径管道内等特殊施工部位进行施工增加费 |  | 30 | [5 empty] | 按该部分人工费的30%计算
5 | 粤031302008001 | 赶工措施费 | 分部分项人工费+分部分项机具费 | 0 | [5 empty] | 赶工措施费=（1-δ）*分部分项（人工费+施工机具费）*0.344 （0.8≤δ＜1 式中：δ=合同工期/定额工期）
6 | 031302002001 | 夜间施工增加费 |  | 20 | [5 empty] | 按其夜间施工项目人工费的20%计算
7 | JTGRSGZJF001 | 交通干扰工程施工增加费 |  | 10 | [5 empty] | 按在市政道路上施工项目人工费的10%计算
8 | 粤031302009001 | 文明工地增加费 | 分部分项人工费+分部分项机具费 | 0 | [5 empty] | 以分部分项的人工费与施工机具费之和为计算基础；市级文明工地1.00%；省级文明工地2.00%
9 | DXGXJCJXF001 | 地下管线交叉降效费 | [7 empty] | 按实际发生或经批准的施工方案计
表-11
总价措施项目清单与计价表
工程名称：科研行政综合楼塔楼给排水 | [5 empty] | 标段： |  | 第 2 页 共 2 页
序号 | 项目编码 | 项目名称 | 计算基础 | 费率 (%) | 金额 (元) |  | 调整 费率(%) |  | 调整后 金额(元) | 备注
算
10 | QTFY00000001 | 其他费用 | [7 empty] | 按实际发生或经批准的施工组织设计方案计算
合 计 |  |  |  |  | 103994.63
表-11

## 表-12 其他项目清单与计价汇总表
其他项目清单与计价汇总表
工程名称：科研行政综合楼塔楼给排水 |  |  | 标段： |  | 第 1 页 共 1 页
序号 | 项目名称 | 金额（元） |  | 结算金额（元） |  | 备注
1 | 暂列金额 | 111414.87 |  |  |  | 明细详见表-12-1
2 | 暂估价
2.1 | 材料暂估价 | — |  |  |  | 明细详见表-12-2
2.2 | 专业工程暂估价 |  |  |  |  | 明细详见表-12-3
3 | 计日工 |  |  |  |  | 明细详见表-12-4
4 | 总承包服务费 |  |  |  |  | 明细详见表-12-5
5 | 预算包干费 | 29073.14
6 | 工程优质费
7 | 概算幅度差
8 | 现场签证费用
9 | 索赔费用
10 | 其他费用
| 合 计 | 140488.01 |  |  |  | —
注：材料（工程设备）暂估单价进入清单项目综合单价，此处不汇总。
表—12

## 表-12-1 暂列金额表
暂列金额明细表
工程名称：科研行政综合楼塔楼给排水 |  |  | 标段： |  | 第 1 页 共 1 页
序号 | 名称 | 计量单位 |  | 暂定金额（元） |  | 备注
1 | 暂列金 |  |  | 111414.87
合 计 |  |  |  | 111414.87 |  | —
注：此表由招标人填写，如不能详列，也可只列暂列金额总额，投标人应将上述暂列金额计入投标总价中。
表—12—1

## 表-13 规费、税金项目清单与计价表
规费、税金项目清单与计价表
工程名称：科研行政综合楼塔楼给排水 |  |  | 标段： |  |  | 第 1 页 共 1 页
序号 | 项目名称 | 计算基础 |  | 计算基数 | 计算费率 (%) |  | 金额(元)
1 | 增值税销项税额 | 分部分项合计+措施合计+其他项目 |  | 1394477.77 | 9 |  | 125503
合 计 | [6 empty] | 125503
表—13