## 表-04 单位工程招标控制价汇总表
单位工程造价汇总表
工程名称：裙楼消防水 |  |  | 标段： | 第 1 页 共 1 页
序号 | 汇总内容 | 金额:(元) |  |  | 其中：暂估价(元)
1 | 分部分项合计 | 4245252.19
1.1 | 消火栓系统 | 1150155.56
1.2 | 喷淋系统 | 2712818.91
1.3 | 自动射流灭火系统 | 90974.33
1.4 | 气体灭火系统 | 291303.39
2 | 措施合计 | 632365.36
2.1 | 绿色施工安全防护措施费 | 534665.41
2.2 | 其他措施费 | 97699.95
3 | 其他项目 | 573998.36 |  |  | －
3.1 | 暂列金额 | 424525.22
3.2 | 暂估价
3.3 | 计日工
3.4 | 总承包服务费
3.5 | 预算包干费 | 149473.14
3.6 | 工程优质费
3.7 | 概算幅度差
3.8 | 索赔费用
3.9 | 现场签证费用
3.10 | 其他费用
4 | 税前工程造价 | 5451615.91
5 | 增值税销项税额 | 490645.43 |  |  | －
6 | 总造价 | 5942261.34
7 | 人工费 | 1420041.10
合计=1+2+3+5 |  | 5,942,261.34 |  |  | 0.00
表—04

## 表-08 分部分项工程和单价措施项目清单与计价表
分部分项工程和单价措施项目清单与计价表
工程名称：裙楼消防水 |  |  |  |  | 标段： |  |  | 第 1 页 共 21 页
序号 | 项目编码 | 项目名称 | 项目特征描述 | 计量单位 |  | 工程量 | 金额（元）
[7 empty] | 综合单价 |  | 综合合价 | 其中
暂估价
|  | 消火栓系统 | [6 empty] | 1150155.56
1 | 030901002011 | 消火栓钢管 | 1.安装部位:室内 2.材质、规格:内外壁热浸镀锌钢管 DN65 3.连接形式:卡箍连接 4.压力试验及冲洗设计要求:水压试验、水冲洗 5.刷油:外刷防锈漆和红色调和漆各两道，并应注明管道系统名称和水流方向标 6.含管道沟槽管件、卡箍的制作及安装 7.其他:未尽事项详见招标图纸、招标文件、国家相关规范 8.完成本项目清单所需的一切相关工作 | m |  | 1750.61 | 74.6 |  | 130595.51
2 | 030901002014 | 消火栓钢管 | 1.安装部位:室内 2.材质、规格:内外壁热浸镀锌钢管 DN150 3.连接形式:卡箍连接 4.压力试验及冲洗设计要求:水压试验、水冲洗 5.刷油:外刷防锈漆和红色调和漆各两道，并应注明管道系统名称和水流方向标 6.含管道沟槽管件、卡箍的制作及安装 7.其他:未尽事项详见招标图纸、招标文件、国家相关规范 8.完成本项目清单所需的一切相关工作 | m |  | 2914.86 | 155.46 |  | 453144.14
本页小计 | [8 empty] | 583739.65
注：为计取规费等的使用，可在表中增设其中：“定额人工费”。
表—08
分部分项工程和单价措施项目清单与计价表
工程名称：裙楼消防水 |  |  |  |  | 标段： |  |  | 第 2 页 共 21 页
序号 | 项目编码 | 项目名称 | 项目特征描述 | 计量单位 |  | 工程量 | 金额（元）
[7 empty] | 综合单价 |  | 综合合价 | 其中
暂估价
3 | 030901010001 | 室内消火栓 | 1.名称:室内消火栓（单栓带灭火器箱组合式消防柜） 2.型号、规格:700×1800×180mm 3.附件材质、规格:每个消火栓箱内均配DN65消火栓一个,口径19mm水枪一支,25米长衬胶水龙带一条,栓口直径25mm的消防软管卷盘一套,消火栓箱下部设置2个磷酸铵盐干粉灭火器 4.其他:未尽事项详见招标图纸、招标文件、国家相关规范 5.完成本项目清单所需的一切相关工作 | 套 |  | 41 | 897.24 |  | 36786.84
4 | 030901010004 | 减压稳压消火栓 | 1.名称:减压稳压消火栓（单栓带灭火器箱组合式消防柜） 2.型号、规格:700×1800×180mm 3.附件材质、规格:每个消火栓箱内均配DN65消火栓一个,口径19mm水枪一支,25米长衬胶水龙带一条,栓口直径25mm的消防软管卷盘一套,消火栓箱下部设置2个磷酸铵盐干粉灭火器 4.其他:未尽事项详见招标图纸、招标文件、国家相关规范 5.完成本项目清单所需的一切相关工作 | 套 |  | 147 | 971.97 |  | 142879.59
5 | 030901010003 | 室内消火栓 | 1.名称:室内消火栓（单栓不带灭火器） 2.型号、规格:700×1800×180mm 3.附件材质、规格:每个消火栓箱内均配DN65消火栓一个,口径19mm水枪一支,25米长衬胶水龙带一条,栓口直径25mm的消防软管卷盘一套 4.其他:未尽事项详见招标图纸、招标文件、国家相关规范 5.完成本项目清单所需的一切相关工作 | 套 |  | 8 | 799.44 |  | 6395.52
本页小计 | [8 empty] | 186061.95
注：为计取规费等的使用，可在表中增设其中：“定额人工费”。
表—08
分部分项工程和单价措施项目清单与计价表
工程名称：裙楼消防水 |  |  |  |  | 标段： |  |  | 第 3 页 共 21 页
序号 | 项目编码 | 项目名称 | 项目特征描述 | 计量单位 |  | 工程量 | 金额（元）
[7 empty] | 综合单价 |  | 综合合价 | 其中
暂估价
6 | 030901010002 | 试验消火栓 | 1.名称:试验消火栓 2.其他:未尽事项详见招标图纸、招标文件、国家相关规范 3.完成本项目清单所需的一切相关工作 | 套 |  | 2 | 175.55 |  | 351.1
7 | 031003002039 | 法兰阀门 | 1.名称:闸阀 2.材质:阀芯和阀杆采用S30408不锈钢，阀体采用球墨铸铁材质 3.规格、压力等级:DN150 4.连接形式:法兰连接 5.其他:未尽事项详见招标图纸、招标文件、国家相关规范 6.完成本项目清单所需的一切相关工作 | 个 |  | 79 | 906.95 |  | 71649.05
8 | 031003001001 | 自动排气阀 | 1.类型:自动排气阀 2.规格、压力等级:DN15 3.连接形式:螺纹连接 4.其他:未尽事项详见招标图纸、招标文件、国家相关规范 5.完成本项目清单所需的一切相关工作 | 个 |  | 2 | 69.4 |  | 138.8
9 | 031003001003 | 截止阀 | 1.类型:截止阀 2.规格、压力等级:DN15 3.连接形式:螺纹连接 4.其他:未尽事项详见招标图纸、招标文件、国家相关规范 5.完成本项目清单所需的一切相关工作 | 个 |  | 2 | 34.88 |  | 69.76
10 | 030601002001 | 压力仪表 | 1.名称:压力表 2.其他:未尽事项详见招标图纸、招标文件、国家相关规范 3.完成本项目清单所需的一切相关工作 | 个 |  | 2 | 148.2 |  | 296.4
11 | 031002003019 | 套管 | 1.名称、类型:刚性防水套管 2.介质管道规格:DN65 3.含填料材质:按设计要求 4.其他:未尽事项详见招标图纸、招标文件、国家相关规范 5.完成本项目清单所需的一切相关工作 | 个 |  | 11 | 256.73 |  | 2824.03
本页小计 | [8 empty] | 75329.14
注：为计取规费等的使用，可在表中增设其中：“定额人工费”。
表—08
分部分项工程和单价措施项目清单与计价表
工程名称：裙楼消防水 |  |  |  |  | 标段： |  |  | 第 4 页 共 21 页
序号 | 项目编码 | 项目名称 | 项目特征描述 | 计量单位 |  | 工程量 | 金额（元）
[7 empty] | 综合单价 |  | 综合合价 | 其中
暂估价
12 | 031002003020 | 套管 | 1.名称、类型:钢套管 2.介质管道规格:DN65 3.含填料材质:按设计要求 4.其他:未尽事项详见招标图纸、招标文件、国家相关规范 5.完成本项目清单所需的一切相关工作 | 个 |  | 2 | 59.8 |  | 119.6
13 | 031002003007 | 套管 | 1.名称、类型:钢套管 2.介质管道规格:DN150 3.含填料材质:按设计要求 4.其他:未尽事项详见招标图纸、招标文件、国家相关规范 5.完成本项目清单所需的一切相关工作 | 个 |  | 28 | 175.05 |  | 4901.4
14 | 030905002001 | 水灭火控制装置调试 | 1.系统形式:水灭火控制装置调试 消火栓灭火系统 2.其他:未尽事项详见招标图纸、招标文件、国家相关规范 3.完成本项目清单所需的一切相关工作 | 点 |  | 198 | 250.12 |  | 49523.76
15 | 030901013004 | 灭火器 | 1.名称:灭火器 2.规格、型号:MF/ABC5 3.安装形式:放置式 4.含灭火器放置箱 5.其他:未尽事项详见招标图纸、招标文件、国家相关规范 6.完成本项目清单所需的一切相关工作 | 具 |  | 354 | 107.9 |  | 38196.6
16 | 031002001001 | 管道支架 | 1.名称:管道支架 2.管架形式:按设计要求综合考虑 3.先除锈，后刷樟丹两道，再刷灰色调和漆两道 4.其他:未尽事项详见招标图纸、招标文件、国家相关规范 5.完成本项目清单所需的一切相关工作 | kg |  | 7262.52 | 29.23 |  | 212283.46
|  | 喷淋系统 | [6 empty] | 2712818.91
本页小计 | [8 empty] | 305024.82
注：为计取规费等的使用，可在表中增设其中：“定额人工费”。
表—08
分部分项工程和单价措施项目清单与计价表
工程名称：裙楼消防水 |  |  |  |  | 标段： |  |  | 第 5 页 共 21 页
序号 | 项目编码 | 项目名称 | 项目特征描述 | 计量单位 |  | 工程量 | 金额（元）
[7 empty] | 综合单价 |  | 综合合价 | 其中
暂估价
17 | 030901002015 | 水喷淋钢管 | 1.安装部位:室内 2.材质、规格:内外壁热浸镀锌钢管 DN25 3.连接形式:螺纹连接 4.压力试验及冲洗设计要求:水压试验、水冲洗 5.刷油:外刷防锈漆和调和漆各两道，并应注明管道系统名称和水流方向标 6.含管道沟槽管件、卡箍的制作及安装 7.其他:未尽事项详见招标图纸、招标文件、国家相关规范 8.完成本项目清单所需的一切相关工作 | m |  | 12138.85 | 47.25 |  | 573560.66
18 | 030901002022 | 水喷淋钢管 | 1.安装部位:室内 2.材质、规格:内外壁热浸镀锌钢管 DN32 3.连接形式:螺纹连接 4.压力试验及冲洗设计要求:水压试验、水冲洗 5.刷油:外刷防锈漆和调和漆各两道，并应注明管道系统名称和水流方向标 6.含管道沟槽管件、卡箍的制作及安装 7.其他:未尽事项详见招标图纸、招标文件、国家相关规范 8.完成本项目清单所需的一切相关工作 | m |  | 4151.69 | 54.41 |  | 225893.45
本页小计 | [8 empty] | 799454.11
注：为计取规费等的使用，可在表中增设其中：“定额人工费”。
表—08
分部分项工程和单价措施项目清单与计价表
工程名称：裙楼消防水 |  |  |  |  | 标段： |  |  | 第 6 页 共 21 页
序号 | 项目编码 | 项目名称 | 项目特征描述 | 计量单位 |  | 工程量 | 金额（元）
[7 empty] | 综合单价 |  | 综合合价 | 其中
暂估价
19 | 030901002021 | 水喷淋钢管 | 1.安装部位:室内 2.材质、规格:内外壁热浸镀锌钢管 DN40 3.连接形式:螺纹连接 4.压力试验及冲洗设计要求:水压试验、水冲洗 5.刷油:外刷防锈漆和调和漆各两道，并应注明管道系统名称和水流方向标 6.含管道沟槽管件、卡箍的制作及安装 7.其他:未尽事项详见招标图纸、招标文件、国家相关规范 8.完成本项目清单所需的一切相关工作 | m |  | 937.32 | 65.91 |  | 61778.76
20 | 030901002020 | 水喷淋钢管 | 1.安装部位:室内 2.材质、规格:内外壁热浸镀锌钢管 DN50 3.连接形式:卡箍连接 4.压力试验及冲洗设计要求:水压试验、水冲洗 5.刷油:外刷防锈漆和调和漆各两道，并应注明管道系统名称和水流方向标 6.含管道沟槽管件、卡箍的制作及安装 7.其他:未尽事项详见招标图纸、招标文件、国家相关规范 8.完成本项目清单所需的一切相关工作 | m |  | 1084.14 | 61.37 |  | 66533.67
本页小计 | [8 empty] | 128312.43
注：为计取规费等的使用，可在表中增设其中：“定额人工费”。
表—08
分部分项工程和单价措施项目清单与计价表
工程名称：裙楼消防水 |  |  |  |  | 标段： |  |  | 第 7 页 共 21 页
序号 | 项目编码 | 项目名称 | 项目特征描述 | 计量单位 |  | 工程量 | 金额（元）
[7 empty] | 综合单价 |  | 综合合价 | 其中
暂估价
21 | 030901002019 | 水喷淋钢管 | 1.安装部位:室内 2.材质、规格:内外壁热浸镀锌钢管 DN65 3.连接形式:卡箍连接 4.压力试验及冲洗设计要求:水压试验、水冲洗 5.刷油:外刷防锈漆和调和漆各两道，并应注明管道系统名称和水流方向标 6.含管道沟槽管件、卡箍的制作及安装 7.其他:未尽事项详见招标图纸、招标文件、国家相关规范 8.完成本项目清单所需的一切相关工作 | m |  | 650.69 | 74.6 |  | 48541.47
22 | 030901002016 | 水喷淋钢管 | 1.安装部位:室内 2.材质、规格:内外壁热浸镀锌钢管 DN80 3.连接形式:卡箍连接 4.压力试验及冲洗设计要求:水压试验、水冲洗 5.刷油:外刷防锈漆和调和漆各两道，并应注明管道系统名称和水流方向标 6.含管道沟槽管件、卡箍的制作及安装 7.其他:未尽事项详见招标图纸、招标文件、国家相关规范 8.完成本项目清单所需的一切相关工作 | m |  | 1027.41 | 87.76 |  | 90165.5
本页小计 | [8 empty] | 138706.97
注：为计取规费等的使用，可在表中增设其中：“定额人工费”。
表—08
分部分项工程和单价措施项目清单与计价表
工程名称：裙楼消防水 |  |  |  |  | 标段： |  |  | 第 8 页 共 21 页
序号 | 项目编码 | 项目名称 | 项目特征描述 | 计量单位 |  | 工程量 | 金额（元）
[7 empty] | 综合单价 |  | 综合合价 | 其中
暂估价
23 | 030901002017 | 水喷淋钢管 | 1.安装部位:室内 2.材质、规格:内外壁热浸镀锌钢管 DN100 3.连接形式:卡箍连接 4.压力试验及冲洗设计要求:水压试验、水冲洗 5.刷油:外刷防锈漆和调和漆各两道，并应注明管道系统名称和水流方向标 6.含管道沟槽管件、卡箍的制作及安装 7.其他:未尽事项详见招标图纸、招标文件、国家相关规范 8.完成本项目清单所需的一切相关工作 | m |  | 1149.63 | 112.03 |  | 128793.05
24 | 030901002018 | 水喷淋钢管 | 1.安装部位:室内 2.材质、规格:内外壁热浸镀锌钢管 DN150 3.连接形式:卡箍连接 4.压力试验及冲洗设计要求:水压试验、水冲洗 5.刷油:外刷防锈漆和调和漆各两道，并应注明管道系统名称和水流方向标 6.含管道沟槽管件、卡箍的制作及安装 7.其他:未尽事项详见招标图纸、招标文件、国家相关规范 8.完成本项目清单所需的一切相关工作 | m |  | 1848.88 | 155.46 |  | 287426.88
本页小计 | [8 empty] | 416219.93
注：为计取规费等的使用，可在表中增设其中：“定额人工费”。
表—08
分部分项工程和单价措施项目清单与计价表
工程名称：裙楼消防水 |  |  |  |  | 标段： |  |  | 第 9 页 共 21 页
序号 | 项目编码 | 项目名称 | 项目特征描述 | 计量单位 |  | 工程量 | 金额（元）
[7 empty] | 综合单价 |  | 综合合价 | 其中
暂估价
25 | 030901002027 | 水喷淋钢管 | 1.安装部位:室内 2.材质、规格:内外壁热浸镀锌钢管 DN200 3.连接形式:卡箍连接 4.压力试验及冲洗设计要求:水压试验、水冲洗 5.刷油:外刷防锈漆和调和漆各两道，并应注明管道系统名称和水流方向标 6.含管道沟槽管件、卡箍的制作及安装 7.其他:未尽事项详见招标图纸、招标文件、国家相关规范 8.完成本项目清单所需的一切相关工作 | m |  | 59.75 | 252.34 |  | 15077.32
26 | 031003002063 | 法兰阀门 | 1.名称:闸阀 2.材质:阀芯和阀杆采用S30408不锈钢，阀体采用球墨铸铁材质 3.规格、压力等级:DN200 4.连接形式:法兰连接 5.其他:未尽事项详见招标图纸、招标文件、国家相关规范 6.完成本项目清单所需的一切相关工作 | 个 |  | 5 | 1474.97 |  | 7374.85
27 | 031003002044 | 法兰阀门 | 1.名称:闸阀 2.材质:阀芯和阀杆采用S30408不锈钢，阀体采用球墨铸铁材质 3.规格、压力等级:DN150 4.连接形式:法兰连接 5.其他:未尽事项详见招标图纸、招标文件、国家相关规范 6.完成本项目清单所需的一切相关工作 | 个 |  | 7 | 906.95 |  | 6348.65
本页小计 | [8 empty] | 28800.82
注：为计取规费等的使用，可在表中增设其中：“定额人工费”。
表—08
分部分项工程和单价措施项目清单与计价表
工程名称：裙楼消防水 |  |  |  |  | 标段： |  |  | 第 10 页 共 21 页
序号 | 项目编码 | 项目名称 | 项目特征描述 | 计量单位 |  | 工程量 | 金额（元）
[7 empty] | 综合单价 |  | 综合合价 | 其中
暂估价
28 | 031003002046 | 法兰阀门 | 1.名称:信号阀 2.材质:阀芯和阀杆采用S30408不锈钢，阀体采用球墨铸铁材质 3.规格、压力等级:DN150 4.连接形式:法兰连接 5.其他:未尽事项详见招标图纸、招标文件、国家相关规范 6.完成本项目清单所需的一切相关工作 | 个 |  | 20 | 1048.04 |  | 20960.8
29 | 031003002066 | 信号阀 | 1.名称:信号阀 2.材质:阀芯和阀杆采用S30408不锈钢，阀体采用球墨铸铁材质 3.规格、压力等级:DN80 4.连接形式:法兰连接 5.其他:未尽事项详见招标图纸、招标文件、国家相关规范 6.完成本项目清单所需的一切相关工作 | 个 |  | 4 | 562.65 |  | 2250.6
30 | 030901006001 | 水流指示器 | 1.名称:水流指示器 2.规格、型号:DN150 3.连接形式:法兰连接 4.其他:未尽事项详见招标图纸、招标文件、国家相关规范 5.完成本项目清单所需的一切相关工作 | 个 |  | 20 | 694.12 |  | 13882.4
31 | 030901006003 | 水流指示器 | 1.名称:水流指示器 2.规格、型号:DN80 3.连接形式:法兰连接 4.其他:未尽事项详见招标图纸、招标文件、国家相关规范 5.完成本项目清单所需的一切相关工作 | 个 |  | 4 | 452.63 |  | 1810.52
32 | 030901007001 | 减压孔板 | 1.名称:减压孔板 2.规格、型号:DN150 3.连接形式:法兰连接 4.其他:未尽事项详见招标图纸、招标文件、国家相关规范 5.完成本项目清单所需的一切相关工作 | 个 |  | 20 | 221.26 |  | 4425.2
本页小计 | [8 empty] | 43329.52
注：为计取规费等的使用，可在表中增设其中：“定额人工费”。
表—08
分部分项工程和单价措施项目清单与计价表
工程名称：裙楼消防水 |  |  |  |  | 标段： |  |  | 第 11 页 共 21 页
序号 | 项目编码 | 项目名称 | 项目特征描述 | 计量单位 |  | 工程量 | 金额（元）
[7 empty] | 综合单价 |  | 综合合价 | 其中
暂估价
33 | 030901007003 | 减压孔板 | 1.名称:减压孔板 2.规格、型号:DN80 3.连接形式:法兰连接 4.其他:未尽事项详见招标图纸、招标文件、国家相关规范 5.完成本项目清单所需的一切相关工作 | 个 |  | 4 | 146.72 |  | 586.88
34 | 031003002056 | 法兰阀门 | 1.名称:湿式报警阀组 2.材质:阀芯和阀杆采用S30408不锈钢，阀体采用球墨铸铁材质 3.规格、压力等级:DN150 4.连接形式:法兰连接 5.附件:含1个湿式报警阀、2个信号阀、警铃等，具体详见湿式报警阀安装大样 6.其他:未尽事项详见招标图纸、招标文件、国家相关规范 7.完成本项目清单所需的一切相关工作 | 个 |  | 8 | 4357.98 |  | 34863.84
35 | 031003002049 | 泄水阀 | 1.名称:泄水阀 2.材质:阀芯和阀杆采用S30408不锈钢，阀体采用球墨铸铁材质 3.规格、压力等级:DN50 4.连接形式:螺纹连接 5.其他:未尽事项详见招标图纸、招标文件、国家相关规范 6.完成本项目清单所需的一切相关工作 | 个 |  | 24 | 165.26 |  | 3966.24
36 | 031003002050 | 末端试水阀 | 1.名称:末端试水阀 2.材质:阀芯和阀杆采用S30408不锈钢，阀体采用球墨铸铁材质 3.规格、压力等级:DN25 4.连接形式:螺纹连接 5.其他:未尽事项详见招标图纸、招标文件、国家相关规范 6.完成本项目清单所需的一切相关工作 | 个 |  | 6 | 54.03 |  | 324.18
本页小计 | [8 empty] | 39741.14
注：为计取规费等的使用，可在表中增设其中：“定额人工费”。
表—08
分部分项工程和单价措施项目清单与计价表
工程名称：裙楼消防水 |  |  |  |  | 标段： |  |  | 第 12 页 共 21 页
序号 | 项目编码 | 项目名称 | 项目特征描述 | 计量单位 |  | 工程量 | 金额（元）
[7 empty] | 综合单价 |  | 综合合价 | 其中
暂估价
37 | 031003002051 | 末端试水装置 | 1.名称:末端试水装置 2.材质:阀芯和阀杆采用S30408不锈钢，阀体采用球墨铸铁材质 3.规格、压力等级:DN25 4.连接形式:螺纹连接 5.其他:未尽事项详见招标图纸、招标文件、国家相关规范 6.完成本项目清单所需的一切相关工作 | 个 |  | 18 | 193.71 |  | 3486.78
38 | 031003001002 | 自动排气阀 | 1.类型:自动排气阀 2.规格、压力等级:DN15 3.连接形式:螺纹连接 4.其他:未尽事项详见招标图纸、招标文件、国家相关规范 5.完成本项目清单所需的一切相关工作 | 个 |  | 16 | 69.4 |  | 1110.4
39 | 031003001004 | 截止阀 | 1.类型:截止阀 2.规格、压力等级:DN15 3.连接形式:螺纹连接 4.其他:未尽事项详见招标图纸、招标文件、国家相关规范 5.完成本项目清单所需的一切相关工作 | 个 |  | 16 | 34.88 |  | 558.08
40 | 030901003002 | 水喷淋(雾)喷头 | 1.名称:闭式喷头(上喷) 2.安装部位:有吊顶 3.材质、型号、规格:DN25 4.感温动作温度、喷头流量系数K:综合考虑 5.其他:未尽事项详见招标图纸、招标文件、国家相关规范 6.完成本项目清单所需的一切相关工作 | 个 |  | 5150 | 58.89 |  | 303283.5
41 | 030901003003 | 水喷淋(雾)喷头 | 1.名称:闭式喷头(下喷) 2.安装部位:有吊顶 3.材质、型号、规格:DN25 4.感温动作温度、喷头流量系数K:综合考虑 5.其他:未尽事项详见招标图纸、招标文件、国家相关规范 6.完成本项目清单所需的一切相关工作 | 个 |  | 5150 | 58.89 |  | 303283.5
本页小计 | [8 empty] | 611722.26
注：为计取规费等的使用，可在表中增设其中：“定额人工费”。
表—08
分部分项工程和单价措施项目清单与计价表
工程名称：裙楼消防水 |  |  |  |  | 标段： |  |  | 第 13 页 共 21 页
序号 | 项目编码 | 项目名称 | 项目特征描述 | 计量单位 |  | 工程量 | 金额（元）
[7 empty] | 综合单价 |  | 综合合价 | 其中
暂估价
42 | 031002003011 | 套管 | 1.名称、类型:钢套管 2.介质管道规格:DN200 3.含填料材质:按设计要求 4.其他:未尽事项详见招标图纸、招标文件、国家相关规范 5.完成本项目清单所需的一切相关工作 | 个 |  | 8 | 209.97 |  | 1679.76
43 | 031002003012 | 套管 | 1.名称、类型:钢套管 2.介质管道规格:DN150 3.含填料材质:按设计要求 4.其他:未尽事项详见招标图纸、招标文件、国家相关规范 5.完成本项目清单所需的一切相关工作 | 个 |  | 24 | 175.05 |  | 4201.2
44 | 031002003021 | 套管 | 1.名称、类型:钢套管 2.介质管道规格:DN100 3.含填料材质:按设计要求 4.其他:未尽事项详见招标图纸、招标文件、国家相关规范 5.完成本项目清单所需的一切相关工作 | 个 |  | 2 | 104.82 |  | 209.64
45 | 030905002002 | 水灭火控制装置调试 | 1.系统形式:水灭火控制装置调试 自动喷水灭火系统 2.其他:未尽事项详见招标图纸、招标文件、国家相关规范 3.完成本项目清单所需的一切相关工作 | 点 |  | 24 | 389.63 |  | 9351.12
46 | 031002001002 | 管道支架 | 1.名称:管道支架 2.管架形式:按设计要求综合考虑 3.先除锈，后刷樟丹两道，再刷灰色调和漆两道 4.其他:未尽事项详见招标图纸、招标文件、国家相关规范 5.完成本项目清单所需的一切相关工作 | kg |  | 16800.89 | 29.23 |  | 491090.01
|  | 自动射流灭火系统 | [6 empty] | 90974.33
本页小计 | [8 empty] | 506531.73
注：为计取规费等的使用，可在表中增设其中：“定额人工费”。
表—08
分部分项工程和单价措施项目清单与计价表
工程名称：裙楼消防水 |  |  |  |  | 标段： |  |  | 第 14 页 共 21 页
序号 | 项目编码 | 项目名称 | 项目特征描述 | 计量单位 |  | 工程量 | 金额（元）
[7 empty] | 综合单价 |  | 综合合价 | 其中
暂估价
47 | 031003002057 | 信号阀 | 1.名称:信号阀 2.材质:阀芯和阀杆采用S30408不锈钢，阀体采用球墨铸铁材质 3.规格、压力等级:DN50 4.连接形式:螺纹连接 5.其他:未尽事项详见招标图纸、招标文件、国家相关规范 6.完成本项目清单所需的一切相关工作 | 个 |  | 4 | 303.11 |  | 1212.44
48 | 030901006002 | 水流指示器 | 1.名称:水流指示器 2.规格、型号:DN50 3.连接形式:螺纹连接 4.其他:未尽事项详见招标图纸、招标文件、国家相关规范 5.完成本项目清单所需的一切相关工作 | 个 |  | 4 | 273.15 |  | 1092.6
49 | 031003002058 | 电磁阀 | 1.名称:电磁阀 2.材质:阀芯和阀杆采用S30408不锈钢，阀体采用球墨铸铁材质 3.规格、压力等级:DN50 4.连接形式:螺纹连接 5.其他:未尽事项详见招标图纸、招标文件、国家相关规范 6.完成本项目清单所需的一切相关工作 | 个 |  | 6 | 993.24 |  | 5959.44
50 | 031003002059 | 法兰阀门 | 1.名称:闸阀 2.材质:阀芯和阀杆采用S30408不锈钢，阀体采用球墨铸铁材质 3.规格、压力等级:DN80 4.连接形式:法兰连接 5.其他:未尽事项详见招标图纸、招标文件、国家相关规范 6.完成本项目清单所需的一切相关工作 | 个 |  | 4 | 364.13 |  | 1456.52
本页小计 | [8 empty] | 9721
注：为计取规费等的使用，可在表中增设其中：“定额人工费”。
表—08
分部分项工程和单价措施项目清单与计价表
工程名称：裙楼消防水 |  |  |  |  | 标段： |  |  | 第 15 页 共 21 页
序号 | 项目编码 | 项目名称 | 项目特征描述 | 计量单位 |  | 工程量 | 金额（元）
[7 empty] | 综合单价 |  | 综合合价 | 其中
暂估价
51 | 031003002061 | 模拟末端试水装置 | 1.名称:模拟末端试水装置 2.材质:阀芯和阀杆采用S30408不锈钢，阀体采用球墨铸铁材质 3.规格、压力等级:DN50 4.连接形式:螺纹连接 5.其他:未尽事项详见招标图纸、招标文件、国家相关规范 6.完成本项目清单所需的一切相关工作 | 个 |  | 2 | 1223.36 |  | 2446.72
52 | 031003002062 | 自动射流灭火装置(喷射型) | 1.名称:自动射流灭火装置(喷射型) 2.规格、压力等级:ZDMS0.8/10S-ZSS25C/D 3.其他:未尽事项详见招标图纸、招标文件、国家相关规范 4.完成本项目清单所需的一切相关工作 | 个 |  | 4 | 3128.73 |  | 12514.92
53 | 030901002024 | 自动射流灭火钢管 | 1.安装部位:室内 2.材质、规格:内外壁热浸镀锌钢管 DN50 3.连接形式:卡箍连接 4.压力试验及冲洗设计要求:水压试验、水冲洗 5.刷油:外刷防锈漆和调和漆各两道，并应注明管道系统名称和水流方向标 6.含管道沟槽管件、卡箍的制作及安装 7.其他:未尽事项详见招标图纸、招标文件、国家相关规范 8.完成本项目清单所需的一切相关工作 | m |  | 154.83 | 61.37 |  | 9501.92
本页小计 | [8 empty] | 24463.56
注：为计取规费等的使用，可在表中增设其中：“定额人工费”。
表—08
分部分项工程和单价措施项目清单与计价表
工程名称：裙楼消防水 |  |  |  |  | 标段： |  |  | 第 16 页 共 21 页
序号 | 项目编码 | 项目名称 | 项目特征描述 | 计量单位 |  | 工程量 | 金额（元）
[7 empty] | 综合单价 |  | 综合合价 | 其中
暂估价
54 | 030901002025 | 自动射流灭火钢管 | 1.安装部位:室内 2.材质、规格:内外壁热浸镀锌钢管 DN80 3.连接形式:卡箍连接 4.压力试验及冲洗设计要求:水压试验、水冲洗 5.刷油:外刷防锈漆和调和漆各两道，并应注明管道系统名称和水流方向标 6.含管道沟槽管件、卡箍的制作及安装 7.其他:未尽事项详见招标图纸、招标文件、国家相关规范 8.完成本项目清单所需的一切相关工作 | m |  | 302.92 | 87.76 |  | 26584.26
55 | 030901002026 | 自动射流灭火钢管 | 1.安装部位:室内 2.材质、规格:内外壁热浸镀锌钢管 DN150 3.连接形式:卡箍连接 4.压力试验及冲洗设计要求:水压试验、水冲洗 5.刷油:外刷防锈漆和调和漆各两道，并应注明管道系统名称和水流方向标 6.含管道沟槽管件、卡箍的制作及安装 7.其他:未尽事项详见招标图纸、招标文件、国家相关规范 8.完成本项目清单所需的一切相关工作 | m |  | 69.33 | 155.46 |  | 10778.04
56 | 031002003017 | 套管 | 1.名称、类型:钢套管 2.介质管道规格:DN150 3.含填料材质:按设计要求 4.其他:未尽事项详见招标图纸、招标文件、国家相关规范 5.完成本项目清单所需的一切相关工作 | 个 |  | 6 | 175.05 |  | 1050.3
57 | 030905002003 | 水灭火控制装置调试 | 1.系统形式:水灭火控制装置调试 自动喷水灭火系统 2.其他:未尽事项详见招标图纸、招标文件、国家相关规范 3.完成本项目清单所需的一切相关工作 | 点 |  | 4 | 389.63 |  | 1558.52
本页小计 | [8 empty] | 39971.12
注：为计取规费等的使用，可在表中增设其中：“定额人工费”。
表—08
分部分项工程和单价措施项目清单与计价表
工程名称：裙楼消防水 |  |  |  |  | 标段： |  |  | 第 17 页 共 21 页
序号 | 项目编码 | 项目名称 | 项目特征描述 | 计量单位 |  | 工程量 | 金额（元）
[7 empty] | 综合单价 |  | 综合合价 | 其中
暂估价
58 | 031002001003 | 管道支架 | 1.名称:管道支架 2.管架形式:按设计要求综合考虑 3.先除锈，后刷樟丹两道，再刷灰色调和漆两道 4.其他:未尽事项详见招标图纸、招标文件、国家相关规范 5.完成本项目清单所需的一切相关工作 | kg |  | 575.39 | 29.23 |  | 16818.65
|  | 气体灭火系统 | [6 empty] | 291303.39
|  | 外贮压式七氟丙烷灭火系统 | [6 empty] | 33050.36
59 | 030902001001 | 无缝钢管 | 1.介质:七氟丙烷 2.材质、压力等级:无缝钢管 3.规格:DN32 4.刷漆防腐:内外防腐处理,防腐处理宜采用符合环保要求的方式 5.压力试验及吹扫设计要求:压力试验、气密性试验、吹扫 6.管道标识设计要求:按设计及规范要求 7.其他:未尽事项详见招标图纸、招标文件、国家相关规范 8.完成本项目清单所需的一切相关工作 | m |  | 16.8 | 51.08 |  | 858.14
60 | 030902001005 | 无缝钢管 | 1.介质:七氟丙烷 2.材质、压力等级:无缝钢管 3.规格:DN40 4.刷漆防腐:内外防腐处理,防腐处理宜采用符合环保要求的方式 5.压力试验及吹扫设计要求:压力试验、气密性试验、吹扫 6.管道标识设计要求:按设计及规范要求 7.其他:未尽事项详见招标图纸、招标文件、国家相关规范 8.完成本项目清单所需的一切相关工作 | m |  | 95.02 | 58.69 |  | 5576.72
本页小计 | [8 empty] | 23253.51
注：为计取规费等的使用，可在表中增设其中：“定额人工费”。
表—08
分部分项工程和单价措施项目清单与计价表
工程名称：裙楼消防水 |  |  |  |  | 标段： |  |  | 第 18 页 共 21 页
序号 | 项目编码 | 项目名称 | 项目特征描述 | 计量单位 |  | 工程量 | 金额（元）
[7 empty] | 综合单价 |  | 综合合价 | 其中
暂估价
61 | 030902001004 | 无缝钢管 | 1.介质:七氟丙烷 2.材质、压力等级:无缝钢管 3.规格:DN50 4.刷漆防腐:内外防腐处理,防腐处理宜采用符合环保要求的方式 5.压力试验及吹扫设计要求:压力试验、气密性试验、吹扫 6.管道标识设计要求:按设计及规范要求 7.其他:未尽事项详见招标图纸、招标文件、国家相关规范 8.完成本项目清单所需的一切相关工作 | m |  | 105.78 | 63.04 |  | 6668.37
62 | 030902001002 | 无缝钢管 | 1.介质:七氟丙烷 2.材质、压力等级:无缝钢管 3.规格:DN65 4.刷漆防腐:内外防腐处理,防腐处理宜采用符合环保要求的方式 5.压力试验及吹扫设计要求:压力试验、气密性试验、吹扫 6.管道标识设计要求:按设计及规范要求 7.其他:未尽事项详见招标图纸、招标文件、国家相关规范 8.完成本项目清单所需的一切相关工作 | m |  | 118.42 | 78.87 |  | 9339.79
63 | 030902006001 | 气体喷头 | 1.名称:气体喷头 2.型号、规格:DN32 3.其他:未尽事项详见招标图纸、招标文件、国家相关规范 4.完成本项目清单所需的一切相关工作 | 个 |  | 8 | 112.84 |  | 902.72
64 | 030902006002 | 气体喷头 | 1.名称:气体喷头 2.型号、规格:DN40 3.其他:未尽事项详见招标图纸、招标文件、国家相关规范 4.完成本项目清单所需的一切相关工作 | 个 |  | 3 | 135.89 |  | 407.67
本页小计 | [8 empty] | 17318.55
注：为计取规费等的使用，可在表中增设其中：“定额人工费”。
表—08
分部分项工程和单价措施项目清单与计价表
工程名称：裙楼消防水 |  |  |  |  | 标段： |  |  | 第 19 页 共 21 页
序号 | 项目编码 | 项目名称 | 项目特征描述 | 计量单位 |  | 工程量 | 金额（元）
[7 empty] | 综合单价 |  | 综合合价 | 其中
暂估价
65 | 030902006003 | 气体喷头 | 1.名称:气体喷头 2.型号、规格:DN50 3.其他:未尽事项详见招标图纸、招标文件、国家相关规范 4.完成本项目清单所需的一切相关工作 | 个 |  | 7 | 148.58 |  | 1040.06
66 | 031002001004 | 管道支架 | 1.名称:管道支架 2.管架形式:按设计要求综合考虑 3.先除锈，后刷樟丹两道，再刷灰色调和漆两道 4.其他:未尽事项详见招标图纸、招标文件、国家相关规范 5.完成本项目清单所需的一切相关工作 | kg |  | 282.48 | 29.23 |  | 8256.89
|  | 柜式七氟丙烷灭火系统 | [6 empty] | 258253.03
67 | 030902009001 | 柜式七氟丙烷气体灭火装置 | 1.类型:柜式七氟丙烷气体灭火装置 2.型号、规格:GQQ40/2.5 3.其他:未尽事项详见招标图纸、招标文件、国家相关规范 4.完成本项目清单所需的一切相关工作 | 套 |  | 1 | 3572.07 |  | 3572.07
68 | 030902009009 | 柜式七氟丙烷气体灭火装置 | 1.类型:柜式七氟丙烷气体灭火装置 2.型号、规格:GQQ70/2.5 3.其他:未尽事项详见招标图纸、招标文件、国家相关规范 4.完成本项目清单所需的一切相关工作 | 套 |  | 8 | 4321.5 |  | 34572
69 | 030902009002 | 柜式七氟丙烷气体灭火装置 | 1.类型:柜式七氟丙烷气体灭火装置 2.型号、规格:GQQ90/2.5 3.其他:未尽事项详见招标图纸、招标文件、国家相关规范 4.完成本项目清单所需的一切相关工作 | 套 |  | 4 | 4940.08 |  | 19760.32
本页小计 | [8 empty] | 67201.34
注：为计取规费等的使用，可在表中增设其中：“定额人工费”。
表—08
分部分项工程和单价措施项目清单与计价表
工程名称：裙楼消防水 |  |  |  |  | 标段： |  |  | 第 20 页 共 21 页
序号 | 项目编码 | 项目名称 | 项目特征描述 | 计量单位 |  | 工程量 | 金额（元）
[7 empty] | 综合单价 |  | 综合合价 | 其中
暂估价
70 | 030902009008 | 柜式七氟丙烷气体灭火装置 | 1.类型:柜式七氟丙烷气体灭火装置 2.型号、规格:GQQ100/2.5 3.其他:未尽事项详见招标图纸、招标文件、国家相关规范 4.完成本项目清单所需的一切相关工作 | 套 |  | 1 | 5300 |  | 5300
71 | 030902009004 | 柜式七氟丙烷气体灭火装置 | 1.类型:柜式七氟丙烷气体灭火装置 2.型号、规格:GQQ120/2.5 3.其他:未尽事项详见招标图纸、招标文件、国家相关规范 4.完成本项目清单所需的一切相关工作 | 套 |  | 3 | 5594.61 |  | 16783.83
72 | 030902009005 | 柜式七氟丙烷气体灭火装置 | 1.类型:柜式七氟丙烷气体灭火装置 2.型号、规格:GQQ150/2.5 3.其他:未尽事项详见招标图纸、招标文件、国家相关规范 4.完成本项目清单所需的一切相关工作 | 套 |  | 5 | 5860.09 |  | 29300.45
73 | 030902009007 | 泄压口 | 1.类型:泄压口 2.型号、规格:泄压面积0.12m2 3.其他:未尽事项详见招标图纸、招标文件、国家相关规范 4.完成本项目清单所需的一切相关工作 | 个 |  | 26 | 204.93 |  | 5328.18
74 | 030902009010 | 泄压口 | 1.类型:泄压口 2.型号、规格:泄压面积0.25m2 3.其他:未尽事项详见招标图纸、招标文件、国家相关规范 4.完成本项目清单所需的一切相关工作 | 个 |  | 6 | 293.43 |  | 1760.58
75 | 030902009006 | 七氟丙烷药剂 | 1.类型:七氟丙烷药剂 2.型号、规格:HFC-227ea 3.其他:未尽事项详见招标图纸、招标文件、国家相关规范 4.完成本项目清单所需的一切相关工作 | kg |  | 2043 | 52.21 |  | 106665.03
本页小计 | [8 empty] | 165138.07
注：为计取规费等的使用，可在表中增设其中：“定额人工费”。
表—08
分部分项工程和单价措施项目清单与计价表
工程名称：裙楼消防水 |  |  |  |  | 标段： |  |  | 第 21 页 共 21 页
序号 | 项目编码 | 项目名称 | 项目特征描述 | 计量单位 |  | 工程量 | 金额（元）
[7 empty] | 综合单价 |  | 综合合价 | 其中
暂估价
76 | 030905004003 | 气体灭火系统装置调试 | 1.名称:气体灭火系统装置调试 试验容器容积(L以内) 40 2.其他:未尽事项详见招标图纸、招标文件、国家相关规范 3.完成本项目清单所需的一切相关工作 | 点 |  | 1 | 841.52 |  | 841.52
77 | 030905004006 | 气体灭火系统装置调试 | 1.名称:气体灭火系统装置调试 试验容器容积(L以内) 70 2.其他:未尽事项详见招标图纸、招标文件、国家相关规范 3.完成本项目清单所需的一切相关工作 | 点 |  | 8 | 1217.26 |  | 9738.08
78 | 030905004005 | 气体灭火系统装置调试 | 1.名称:气体灭火系统装置调试 试验容器容积(L以内) 90 2.其他:未尽事项详见招标图纸、招标文件、国家相关规范 3.完成本项目清单所需的一切相关工作 | 点 |  | 4 | 1498.42 |  | 5993.68
79 | 030905004004 | 气体灭火系统装置调试 | 1.名称:气体灭火系统装置调试 试验容器容积(L以内) 155 2.其他:未尽事项详见招标图纸、招标文件、国家相关规范 3.完成本项目清单所需的一切相关工作 | 点 |  | 9 | 2070.81 |  | 18637.29
|  | 措施项目 | [6 empty] | 97699.95
80 | 031302007001 | 高层施工增加 |  | 项 |  | 1 | 26357.59 |  | 26357.59
81 | 031301017001 | 脚手架搭拆费 |  | 项 |  | 1 | 71342.36 |  | 71342.36
本页小计 | [8 empty] | 132910.52
合 计 | [8 empty] | 4342952.14
注：为计取规费等的使用，可在表中增设其中：“定额人工费”。
表—08

## 表-11 总价措施项目清单与计价表
总价措施项目清单与计价表
工程名称：裙楼消防水 | [5 empty] | 标段： |  | 第 1 页 共 2 页
序号 | 项目编码 | 项目名称 | 计算基础 | 费率 (%) | 金额 (元) |  | 调整 费率(%) |  | 调整后 金额(元) | 备注
1 | LSSGCSF00001 | 绿色施工安全防护措施费 | 分部分项人工费+分部分项机具费 | 35.77 | 534665.41 |  |  |  |  | 以分部分项的人工费与施工机具费之和为计算基础，费率35.77%
2 | 031301010001 | 安装与生产同时进行增加费用 | 分部分项人工费 | 0 | [5 empty] | 按人工费的10%计算
3 | 031301011001 | 在有害身体健康环境中施工增加费 | 分部分项人工费 | 0 | [5 empty] | 按人工费的10%计算
4 | TSSGBWZJF001 | 在地下（暗）室、设备及大口径管道内等特殊施工部位进行施工增加费 | 分部分项人工费 | 0 | [5 empty] | 按该部分人工费的30%计算
5 | 粤031302008001 | 赶工措施费 | 分部分项人工费+分部分项机具费 | 0 | [5 empty] | 赶工措施费=（1-δ）*分部分项（人工费+施工机具费）*0.344 （0.8≤δ＜1 式中：δ=合同工期/定额工期）
6 | 031302002001 | 夜间施工增加费 |  | 20 | [5 empty] | 按其夜间施工项目人工费的20%计算
7 | JTGRSGZJF001 | 交通干扰工程施工增加费 |  | 10 | [5 empty] | 按在市政道路上施工项目人工费的10%计算
8 | 粤031302009001 | 文明工地增加费 | 分部分项人工费+分部分项机具费 | 0 | [5 empty] | 以分部分项的人工费与施工机具费之和为计算基础；市级文明工地1.00%；省级文明工地2.00%
9 | DXGXJCJXF001 | 地下管线交叉降效费 | [7 empty] | 按实际发生或经批准的施工方案计
表-11
总价措施项目清单与计价表
工程名称：裙楼消防水 | [5 empty] | 标段： |  | 第 2 页 共 2 页
序号 | 项目编码 | 项目名称 | 计算基础 | 费率 (%) | 金额 (元) |  | 调整 费率(%) |  | 调整后 金额(元) | 备注
算
10 | QTFY00000001 | 其他费用 | [7 empty] | 按实际发生或经批准的施工组织设计方案计算
合 计 |  |  |  |  | 534665.41
表-11

## 表-12 其他项目清单与计价汇总表
其他项目清单与计价汇总表
工程名称：裙楼消防水 |  |  | 标段： |  | 第 1 页 共 1 页
序号 | 项目名称 | 金额（元） |  | 结算金额（元） |  | 备注
1 | 暂列金额 | 424525.22 |  |  |  | 明细详见表-12-1
2 | 暂估价
2.1 | 材料暂估价 | — |  |  |  | 明细详见表-12-2
2.2 | 专业工程暂估价 |  |  |  |  | 明细详见表-12-3
3 | 计日工 |  |  |  |  | 明细详见表-12-4
4 | 总承包服务费 |  |  |  |  | 明细详见表-12-5
5 | 预算包干费 | 149473.14
6 | 工程优质费
7 | 概算幅度差
8 | 现场签证费用
9 | 索赔费用
10 | 其他费用
| 合 计 | 573998.36 |  |  |  | —
注：材料（工程设备）暂估单价进入清单项目综合单价，此处不汇总。
表—12

## 表-12-1 暂列金额表
暂列金额明细表
工程名称：裙楼消防水 |  |  | 标段： |  | 第 1 页 共 1 页
序号 | 名称 | 计量单位 |  | 暂定金额（元） |  | 备注
1 | 暂列金额 |  |  | 424525.22
合 计 |  |  |  | 424525.22 |  | —
注：此表由招标人填写，如不能详列，也可只列暂列金额总额，投标人应将上述暂列金额计入投标总价中。
表—12—1

## 表-13 规费、税金项目清单与计价表
规费、税金项目清单与计价表
工程名称：裙楼消防水 |  |  | 标段： |  |  | 第 1 页 共 1 页
序号 | 项目名称 | 计算基础 |  | 计算基数 | 计算费率 (%) |  | 金额(元)
1 | 增值税销项税额 | 分部分项合计+措施合计+其他项目 |  | 5451615.91 | 9 |  | 490645.43
合 计 | [6 empty] | 490645.43
表—13