## 表-04 单位工程招标控制价汇总表
单位工程造价汇总表
工程名称：裙楼消防电 |  |  | 标段： | 第 1 页 共 1 页
序号 | 汇总内容 | 金额:(元) |  |  | 其中：暂估价(元)
1 | 分部分项合计 | 2612977.96
1.1 | 火灾自动报警系统 | 1940160.59
1.2 | 气体灭火系统 | 337583.99
1.3 | 防火门监控系统 | 86277.66
1.4 | 电气火灾监控系统 | 57579.15
1.5 | 消防电源监控系统 | 41186.19
1.6 | 应急集中电源通信系统 | 17236.96
1.7 | 合用前室加压送风机余压监控系统 | 62073.33
1.8 | 消防水炮控制系统 | 70880.09
2 | 措施合计 | 342102.09
2.1 | 绿色施工安全防护措施费 | 290125.53
2.2 | 其他措施费 | 51976.56
3 | 其他项目 | 342406.42 |  |  | －
3.1 | 暂列金额 | 261297.80
3.2 | 暂估价
3.3 | 计日工
3.4 | 总承包服务费
3.5 | 预算包干费 | 81108.62
3.6 | 工程优质费
3.7 | 概算幅度差
3.8 | 索赔费用
3.9 | 现场签证费用
3.10 | 其他费用
4 | 税前工程造价 | 3297486.47
5 | 增值税销项税额 | 296773.78 |  |  | －
6 | 总造价 | 3594260.25
7 | 人工费 | 853191.80
合计=1+2+3+5 |  | 3,594,260.25 |  |  | 0.00
表—04

## 表-08 分部分项工程和单价措施项目清单与计价表
分部分项工程和单价措施项目清单与计价表
工程名称：裙楼消防电 |  |  |  |  | 标段： |  |  | 第 1 页 共 17 页
序号 | 项目编码 | 项目名称 | 项目特征描述 | 计量单位 |  | 工程量 | 金额（元）
[7 empty] | 综合单价 |  | 综合合价 | 其中
暂估价
|  | 火灾自动报警系统 | [6 empty] | 1940160.59
1 | 030904015003 | 火灾显示盘 | 1.名称:区域显示器(火灾显示盘) 2.其他:未尽事项详见招标图纸、招标文件、国家相关规范 3.完成本项目清单所需的一切相关工作 | 台 |  | 19 | 2578.79 |  | 48997.01
2 | 030904014001 | 消防广播及对讲电话主机(柜) | 1.名称:消防应急广播主机 2.规格、线制:应急功放:5X500W 3.其他:未尽事项详见招标图纸、招标文件、国家相关规范 4.完成本项目清单所需的一切相关工作 | 台 |  | 3 | 8251.47 |  | 24754.41
3 | 030904014002 | 消防广播及对讲电话主机(柜) | 1.名称:消防专用电话主机 2.其他:未尽事项详见招标图纸、招标文件、国家相关规范 3.完成本项目清单所需的一切相关工作 | 台 |  | 2 | 2410.76 |  | 4821.52
4 | 030904010001 | 联动控制箱 | 1.名称:火灾报警控制器(联动型) 2.其他:未尽事项详见招标图纸、招标文件、国家相关规范 3.完成本项目清单所需的一切相关工作 | 台 |  | 8 | 16666.5 |  | 133332
5 | 030904012003 | 火灾报警系统控制主机 | 1.名称:手动控制盘 2.其他:未尽事项详见招标图纸、招标文件、国家相关规范 3.完成本项目清单所需的一切相关工作 | 台 |  | 1 | 6220.32 |  | 6220.32
6 | 030904015006 | 火灾显示盘 | 1.名称:图形显示器 2.其他:未尽事项详见招标图纸、招标文件、国家相关规范 3.完成本项目清单所需的一切相关工作 | 台 |  | 1 | 7003.57 |  | 7003.57
7 | 030904015007 | 火灾显示板(层显) | 1.名称:火灾显示板(层显) 2.其他:未尽事项详见招标图纸、招标文件、国家相关规范 3.完成本项目清单所需的一切相关工作 | 台 |  | 1 | 3463.75 |  | 3463.75
本页小计 | [8 empty] | 228592.58
注：为计取规费等的使用，可在表中增设其中：“定额人工费”。
表—08
分部分项工程和单价措施项目清单与计价表
工程名称：裙楼消防电 |  |  |  |  | 标段： |  |  | 第 2 页 共 17 页
序号 | 项目编码 | 项目名称 | 项目特征描述 | 计量单位 |  | 工程量 | 金额（元）
[7 empty] | 综合单价 |  | 综合合价 | 其中
暂估价
8 | 030411005002 | 接线箱 | 1.名称:火灾报警接线端子箱 2.其他:未尽事项详见招标图纸、招标文件、国家相关规范 3.完成本项目清单所需的一切相关工作 | 个 |  | 19 | 225.77 |  | 4289.63
9 | 030904008010 | 模块(模块箱) | 1.名称:消防模块箱 2.其他:未尽事项详见招标图纸、招标文件、国家相关规范 3.完成本项目清单所需的一切相关工作 | 台 |  | 48 | 170.7 |  | 8193.6
10 | 030904008011 | 模块(模块箱) | 1.名称:短路隔离器 2.其他:未尽事项详见招标图纸、招标文件、国家相关规范 3.完成本项目清单所需的一切相关工作 | 个 |  | 146 | 157.82 |  | 23041.72
11 | 030904008012 | 模块(模块箱) | 1.名称:输入模块 2.其他:未尽事项详见招标图纸、招标文件、国家相关规范 3.完成本项目清单所需的一切相关工作 | 个 |  | 263 | 176.03 |  | 46295.89
12 | 030904008013 | 模块(模块箱) | 1.名称:输出模块 2.其他:未尽事项详见招标图纸、招标文件、国家相关规范 3.完成本项目清单所需的一切相关工作 | 个 |  | 46 | 176.03 |  | 8097.38
13 | 030904008014 | 模块(模块箱) | 1.名称:输入/输出模块 2.其他:未尽事项详见招标图纸、招标文件、国家相关规范 3.完成本项目清单所需的一切相关工作 | 个 |  | 669 | 176.03 |  | 117764.07
14 | 030904001006 | 点型探测器 | 1.名称:智能式点型感烟火灾探测器 2.含接线盒 3.其他:未尽事项详见招标图纸、招标文件、国家相关规范 4.完成本项目清单所需的一切相关工作 | 个 |  | 1517 | 77.14 |  | 117021.38
本页小计 | [8 empty] | 324703.67
注：为计取规费等的使用，可在表中增设其中：“定额人工费”。
表—08
分部分项工程和单价措施项目清单与计价表
工程名称：裙楼消防电 |  |  |  |  | 标段： |  |  | 第 3 页 共 17 页
序号 | 项目编码 | 项目名称 | 项目特征描述 | 计量单位 |  | 工程量 | 金额（元）
[7 empty] | 综合单价 |  | 综合合价 | 其中
暂估价
15 | 030904001010 | 点型探测器 | 1.名称:智能式点型感温火灾探测器(B类) 2.含接线盒 3.其他:未尽事项详见招标图纸、招标文件、国家相关规范 4.完成本项目清单所需的一切相关工作 | 个 |  | 20 | 77.14 |  | 1542.8
16 | 030904001011 | 点型探测器 | 1.名称:智能式点型感温火灾探测器(B类) 2.含接线盒 3.其他:未尽事项详见招标图纸、招标文件、国家相关规范 4.完成本项目清单所需的一切相关工作 | 个 |  | 20 | 77.14 |  | 1542.8
17 | 030904001012 | 点型探测器 | 1.名称:光束感烟火灾探测器(发射部分 2.含接线盒 3.其他:未尽事项详见招标图纸、招标文件、国家相关规范 4.完成本项目清单所需的一切相关工作 | 个 |  | 6 | 77.14 |  | 462.84
18 | 030904001013 | 点型探测器 | 1.名称:光束感烟火灾探测器(接受部分) 2.含接线盒 3.其他:未尽事项详见招标图纸、招标文件、国家相关规范 4.完成本项目清单所需的一切相关工作 | 个 |  | 6 | 77.14 |  | 462.84
19 | 030904003006 | 按钮 | 1.名称:消火栓按钮(破玻按钮,带地址码) 2.含接线盒 3.其他:未尽事项详见招标图纸、招标文件、国家相关规范 4.完成本项目清单所需的一切相关工作 | 个 |  | 506 | 97.78 |  | 49476.68
20 | 030904003007 | 按钮 | 1.名称:手动报警按钮、电话插孔(带地址码) 2.含接线盒 3.其他:未尽事项详见招标图纸、招标文件、国家相关规范 4.完成本项目清单所需的一切相关工作 | 个 |  | 228 | 162.06 |  | 36949.68
本页小计 | [8 empty] | 90437.64
注：为计取规费等的使用，可在表中增设其中：“定额人工费”。
表—08
分部分项工程和单价措施项目清单与计价表
工程名称：裙楼消防电 |  |  |  |  | 标段： |  |  | 第 4 页 共 17 页
序号 | 项目编码 | 项目名称 | 项目特征描述 | 计量单位 |  | 工程量 | 金额（元）
[7 empty] | 综合单价 |  | 综合合价 | 其中
暂估价
21 | 030904005003 | 声光报警器 | 1.名称:声光报警器 2.其他:未尽事项详见招标图纸、招标文件、国家相关规范 3.完成本项目清单所需的一切相关工作 | 个 |  | 469 | 137.74 |  | 64600.06
22 | 030904006002 | 消防报警电话插孔(电话) | 1.名称:报警电话分机 2.其他:未尽事项详见招标图纸、招标文件、国家相关规范 3.完成本项目清单所需的一切相关工作 | 部 |  | 126 | 91.07 |  | 11474.82
23 | 030904007003 | 消防广播(扬声器) | 1.名称:消防应急广播(吸顶式) 2.功率:3W 3.含接线盒 4.其他:未尽事项详见招标图纸、招标文件、国家相关规范 5.完成本项目清单所需的一切相关工作 | 个 |  | 582 | 62.51 |  | 36380.82
24 | 030904007004 | 消防广播(扬声器) | 1.名称:消防应急广播(壁挂式) 2.功率:3W 3.含接线盒 4.其他:未尽事项详见招标图纸、招标文件、国家相关规范 5.完成本项目清单所需的一切相关工作 | 个 |  | 113 | 52.57 |  | 5940.41
25 | 030411002015 | 线槽 | 1.名称:金属线槽 2.规格:MR400x200 3.其他:未尽事项详见招标图纸、招标文件、国家相关规范 4.完成本项目清单所需的一切相关工作 | m |  | 69.81 | 135.01 |  | 9425.05
26 | 030411002016 | 线槽 | 1.名称:金属线槽 2.规格:MR400x100 3.其他:未尽事项详见招标图纸、招标文件、国家相关规范 4.完成本项目清单所需的一切相关工作 | m |  | 20.56 | 103.45 |  | 2126.93
本页小计 | [8 empty] | 129948.09
注：为计取规费等的使用，可在表中增设其中：“定额人工费”。
表—08
分部分项工程和单价措施项目清单与计价表
工程名称：裙楼消防电 |  |  |  |  | 标段： |  |  | 第 5 页 共 17 页
序号 | 项目编码 | 项目名称 | 项目特征描述 | 计量单位 |  | 工程量 | 金额（元）
[7 empty] | 综合单价 |  | 综合合价 | 其中
暂估价
27 | 030411002017 | 线槽 | 1.名称:金属线槽 2.规格:MR400x150 3.其他:未尽事项详见招标图纸、招标文件、国家相关规范 4.完成本项目清单所需的一切相关工作 | m |  | 103.75 | 128.14 |  | 13294.53
28 | 030411002018 | 线槽 | 1.名称:金属线槽 2.规格:MR600x200 3.其他:未尽事项详见招标图纸、招标文件、国家相关规范 4.完成本项目清单所需的一切相关工作 | m |  | 52.49 | 163.44 |  | 8578.97
29 | 030411002019 | 线槽 | 1.名称:金属线槽 2.规格:MR200x100 3.其他:未尽事项详见招标图纸、招标文件、国家相关规范 4.完成本项目清单所需的一切相关工作 | m |  | 188.4 | 67.36 |  | 12690.62
30 | 030411002020 | 线槽 | 1.名称:金属线槽 2.规格:MR100x100 3.其他:未尽事项详见招标图纸、招标文件、国家相关规范 4.完成本项目清单所需的一切相关工作 | m |  | 356.55 | 58.25 |  | 20769.04
31 | 030411002021 | 线槽 | 1.名称:金属线槽 2.规格:MR100x50 3.其他:未尽事项详见招标图纸、招标文件、国家相关规范 4.完成本项目清单所需的一切相关工作 | m |  | 103.67 | 53.62 |  | 5558.79
32 | 030411002022 | 线槽 | 1.名称:金属线槽 2.规格:MR200x200 3.其他:未尽事项详见招标图纸、招标文件、国家相关规范 4.完成本项目清单所需的一切相关工作 | m |  | 41.36 | 96.01 |  | 3970.97
33 | 030411002023 | 线槽 | 1.名称:金属线槽 2.规格:MR300x200 3.其他:未尽事项详见招标图纸、招标文件、国家相关规范 4.完成本项目清单所需的一切相关工作 | m |  | 135.25 | 128.14 |  | 17330.94
本页小计 | [8 empty] | 82193.86
注：为计取规费等的使用，可在表中增设其中：“定额人工费”。
表—08
分部分项工程和单价措施项目清单与计价表
工程名称：裙楼消防电 |  |  |  |  | 标段： |  |  | 第 6 页 共 17 页
序号 | 项目编码 | 项目名称 | 项目特征描述 | 计量单位 |  | 工程量 | 金额（元）
[7 empty] | 综合单价 |  | 综合合价 | 其中
暂估价
34 | 030411004326 | 配线 | 1.名称:报警信号总线（干线） 2.规格:WDZAN-RYJS-B1-2x2.5 3.其他:未尽事项详见招标图纸、招标文件、国家相关规范 4.完成本项目清单所需的一切相关工作 | m |  | 2926.89 | 9.8 |  | 28683.52
35 | 030411004327 | 配线 | 1.名称:报警信号总线（支线） 2.规格:WDZAN-RYJS-B1-2x1.5 3.其他:未尽事项详见招标图纸、招标文件、国家相关规范 4.完成本项目清单所需的一切相关工作 | m |  | 19102.99 | 7.04 |  | 134485.05
36 | 030411004328 | 配线 | 1.名称:24V电源线（干线） 2.规格:WDZAN-RYJS-B1-2x4 3.其他:未尽事项详见招标图纸、招标文件、国家相关规范 4.完成本项目清单所需的一切相关工作 | m |  | 3417.52 | 14.17 |  | 48426.26
37 | 030411004329 | 配线 | 1.名称:24V电源线（支线） 2.规格:WDZAN-RYJS-B1-2x2.5 3.其他:未尽事项详见招标图纸、招标文件、国家相关规范 4.完成本项目清单所需的一切相关工作 | m |  | 9069.04 | 9.8 |  | 88876.59
38 | 030411004330 | 配线 | 1.名称:广播线路（干线） 2.规格:WDZAN-RYJS-B1-2x4 3.其他:未尽事项详见招标图纸、招标文件、国家相关规范 4.完成本项目清单所需的一切相关工作 | m |  | 1335.44 | 14.17 |  | 18923.18
39 | 030411004331 | 配线 | 1.名称:广播线路（支线） 2.规格:WDZAN-RYJS-B1-2x1.5 3.其他:未尽事项详见招标图纸、招标文件、国家相关规范 4.完成本项目清单所需的一切相关工作 | m |  | 4422.96 | 7.04 |  | 31137.64
本页小计 | [8 empty] | 350532.24
注：为计取规费等的使用，可在表中增设其中：“定额人工费”。
表—08
分部分项工程和单价措施项目清单与计价表
工程名称：裙楼消防电 |  |  |  |  | 标段： |  |  | 第 7 页 共 17 页
序号 | 项目编码 | 项目名称 | 项目特征描述 | 计量单位 |  | 工程量 | 金额（元）
[7 empty] | 综合单价 |  | 综合合价 | 其中
暂估价
40 | 030411004332 | 配线 | 1.名称:消防电话线 2.规格:WDZAN-RYYP-B1-2x1.5 3.其他:未尽事项详见招标图纸、招标文件、国家相关规范 4.完成本项目清单所需的一切相关工作 | m |  | 12992.12 | 7.3 |  | 94842.48
41 | 030408002014 | 控制电缆 | 1.名称:手动硬线控制线 2.规格:WDZAN-KYJY-B1-4x1.5 3.其他:未尽事项详见招标图纸、招标文件、国家相关规范 4.完成本项目清单所需的一切相关工作 | m |  | 7197.35 | 16.5 |  | 118756.28
42 | 030408002015 | 控制电缆 | 1.名称:控制线 2.规格:WDZAN-KYJY-B1-4x1.5 3.其他:未尽事项详见招标图纸、招标文件、国家相关规范 4.完成本项目清单所需的一切相关工作 | m |  | 93.08 | 16.5 |  | 1535.82
43 | 030408002016 | 控制电缆 | 1.名称:控制电缆 2.规格:WDZN-KYJY-B1-4x1.5 3.其他:未尽事项详见招标图纸、招标文件、国家相关规范 4.完成本项目清单所需的一切相关工作 | m |  | 905 | 16.23 |  | 14688.15
44 | 030411001193 | 配管 | 1.名称:配管 2.规格:JDG20 3.配置形式:综合考虑，含暗敷时凿槽修复 4.其他:未尽事项详见招标图纸、招标文件、国家相关规范 5.完成本项目清单所需的一切相关工作 | m |  | 18649.21 | 13.19 |  | 245983.08
本页小计 | [8 empty] | 475805.81
注：为计取规费等的使用，可在表中增设其中：“定额人工费”。
表—08
分部分项工程和单价措施项目清单与计价表
工程名称：裙楼消防电 |  |  |  |  | 标段： |  |  | 第 8 页 共 17 页
序号 | 项目编码 | 项目名称 | 项目特征描述 | 计量单位 |  | 工程量 | 金额（元）
[7 empty] | 综合单价 |  | 综合合价 | 其中
暂估价
45 | 030411001194 | 配管 | 1.名称:配管 2.规格:JDG25 3.配置形式:综合考虑，含暗敷时凿槽修复 4.其他:未尽事项详见招标图纸、招标文件、国家相关规范 5.完成本项目清单所需的一切相关工作 | m |  | 9706.28 | 18.22 |  | 176848.42
46 | 030411001202 | 配管 | 1.名称:配管 2.规格:SC25 3.配置形式:综合考虑，含暗敷时凿槽修复 4.其他:未尽事项详见招标图纸、招标文件、国家相关规范 5.完成本项目清单所需的一切相关工作 | m |  | 905 | 23.13 |  | 20932.65
47 | 030905001001 | 自动报警系统调试 | 1.自动报警系统装置调试 2.其他:未尽事项详见招标图纸、招标文件、国家相关规范 3.完成本项目清单所需的一切相关工作 | 系统 |  | 1 | 39979.56 |  | 39979.56
48 | 030413001001 | 铁构件 | 1.名称:支架、吊架、托架 2.刷油防腐:采用热浸镀锌等满足规范的防腐措施 3.其他:未尽事项详见招标图纸、招标文件、国家相关规范 4.完成本项目清单所需的一切相关工作 | kg |  | 701.88 | 28.76 |  | 20186.07
|  | 气体灭火系统 | [6 empty] | 337583.99
49 | 030904009002 | MKQ气体灭火控制器 | 1.名称:MKQ气体灭火控制器 2.其他:未尽事项详见招标图纸、招标文件、国家相关规范 3.完成本项目清单所需的一切相关工作 | 台 |  | 17 | 2936.77 |  | 49925.09
50 | 030904008015 | 模块(模块箱) | 1.名称:输入模块 2.其他:未尽事项详见招标图纸、招标文件、国家相关规范 3.完成本项目清单所需的一切相关工作 | 个 |  | 102 | 176.03 |  | 17955.06
本页小计 | [8 empty] | 325826.85
注：为计取规费等的使用，可在表中增设其中：“定额人工费”。
表—08
分部分项工程和单价措施项目清单与计价表
工程名称：裙楼消防电 |  |  |  |  | 标段： |  |  | 第 9 页 共 17 页
序号 | 项目编码 | 项目名称 | 项目特征描述 | 计量单位 |  | 工程量 | 金额（元）
[7 empty] | 综合单价 |  | 综合合价 | 其中
暂估价
51 | 030904008018 | 模块(模块箱) | 1.名称:输入/输出模块 2.其他:未尽事项详见招标图纸、招标文件、国家相关规范 3.完成本项目清单所需的一切相关工作 | 个 |  | 53 | 176.03 |  | 9329.59
52 | 030904015004 | 火灾显示盘 | 1.名称:手/自动显示装置 2.其他:未尽事项详见招标图纸、招标文件、国家相关规范 3.完成本项目清单所需的一切相关工作 | 台 |  | 76 | 1320.39 |  | 100349.64
53 | 030904003008 | 按钮 | 1.名称:手/自动控制按钮 2.其他:未尽事项详见招标图纸、招标文件、国家相关规范 3.完成本项目清单所需的一切相关工作 | 个 |  | 38 | 93.81 |  | 3564.78
54 | 030904003009 | 按钮 | 1.名称:紧急启停按钮 2.其他:未尽事项详见招标图纸、招标文件、国家相关规范 3.完成本项目清单所需的一切相关工作 | 个 |  | 38 | 142.48 |  | 5414.24
55 | 030904001007 | 点型探测器 | 1.名称:智能式点型感温火灾探测器(B类) 2.含接线盒 3.其他:未尽事项详见招标图纸、招标文件、国家相关规范 4.完成本项目清单所需的一切相关工作 | 个 |  | 71 | 77.14 |  | 5476.94
56 | 030904001008 | 点型探测器 | 1.名称:智能式点型感烟火灾探测器 2.含接线盒 3.其他:未尽事项详见招标图纸、招标文件、国家相关规范 4.完成本项目清单所需的一切相关工作 | 个 |  | 28 | 77.14 |  | 2159.92
57 | 030904005004 | 声光报警器 | 1.名称:声光报警器 2.其他:未尽事项详见招标图纸、招标文件、国家相关规范 3.完成本项目清单所需的一切相关工作 | 个 |  | 38 | 137.74 |  | 5234.12
本页小计 | [8 empty] | 131529.23
注：为计取规费等的使用，可在表中增设其中：“定额人工费”。
表—08
分部分项工程和单价措施项目清单与计价表
工程名称：裙楼消防电 |  |  |  |  | 标段： |  |  | 第 10 页 共 17 页
序号 | 项目编码 | 项目名称 | 项目特征描述 | 计量单位 |  | 工程量 | 金额（元）
[7 empty] | 综合单价 |  | 综合合价 | 其中
暂估价
58 | 030904004002 | 消防警铃 | 1.名称:警铃 2.其他:未尽事项详见招标图纸、招标文件、国家相关规范 3.完成本项目清单所需的一切相关工作 | 个 |  | 38 | 101.57 |  | 3859.66
59 | 030412004128 | 放气灯 | 1.名称:放气灯 2.其他:未尽事项详见招标图纸、招标文件、国家相关规范 3.完成本项目清单所需的一切相关工作 | 套 |  | 38 | 169.52 |  | 6441.76
60 | 030411004334 | 配线 | 1.名称:配线 2.规格:WDZCN-RYS-B1-2x1.5 3.其他:未尽事项详见招标图纸、招标文件、国家相关规范 4.完成本项目清单所需的一切相关工作 | m |  | 439.95 | 6.92 |  | 3044.45
61 | 030411004335 | 配线 | 1.名称:配线 2.规格:WDZCN-BYJ-B1-1.5 3.其他:未尽事项详见招标图纸、招标文件、国家相关规范 4.完成本项目清单所需的一切相关工作 | m |  | 17958.57 | 3.16 |  | 56749.08
62 | 030411001185 | 配管 | 1.名称:配管 2.规格:JDG20 3.配置形式:综合考虑，含暗敷时凿槽修复 4.其他:未尽事项详见招标图纸、招标文件、国家相关规范 5.完成本项目清单所需的一切相关工作 | m |  | 5161.46 | 13.19 |  | 68079.66
|  | 防火门监控系统 | [6 empty] | 86277.66
63 | 030904008016 | 防火门监控器 | 1.名称:防火门监控器 2.其他:未尽事项详见招标图纸、招标文件、国家相关规范 3.完成本项目清单所需的一切相关工作 | 个 |  | 1 | 2082.6 |  | 2082.6
本页小计 | [8 empty] | 140257.21
注：为计取规费等的使用，可在表中增设其中：“定额人工费”。
表—08
分部分项工程和单价措施项目清单与计价表
工程名称：裙楼消防电 |  |  |  |  | 标段： |  |  | 第 11 页 共 17 页
序号 | 项目编码 | 项目名称 | 项目特征描述 | 计量单位 |  | 工程量 | 金额（元）
[7 empty] | 综合单价 |  | 综合合价 | 其中
暂估价
64 | 030904008017 | 常闭防火门监控模块 | 1.名称:常闭防火门监控模块 2.其他:未尽事项详见招标图纸、招标文件、国家相关规范 3.完成本项目清单所需的一切相关工作 | 个 |  | 100 | 188.05 |  | 18805
65 | 030507001002 | 门磁开关 | 1.名称:门磁开关 2.其他:未尽事项详见招标图纸、招标文件、国家相关规范 3.完成本项目清单所需的一切相关工作 | 套 |  | 200 | 96.33 |  | 19266
66 | 030411004336 | 配线 | 1.名称:通讯线 2.规格:WDZCN-RYJS-B1-2*2.5 3.其他:未尽事项详见招标图纸、招标文件、国家相关规范 4.完成本项目清单所需的一切相关工作 | m |  | 640.62 | 9.8 |  | 6278.08
67 | 030411004337 | 配线 | 1.名称:配线 2.规格:WDZN-RYJS-2*1.0 3.其他:未尽事项详见招标图纸、招标文件、国家相关规范 4.完成本项目清单所需的一切相关工作 | m |  | 1338.52 | 5.18 |  | 6933.53
68 | 030411001195 | 配管 | 1.名称:配管 2.规格:JDG20 3.配置形式:综合考虑，含暗敷时凿槽修复 4.其他:未尽事项详见招标图纸、招标文件、国家相关规范 5.完成本项目清单所需的一切相关工作 | m |  | 2089.42 | 13.19 |  | 27559.45
69 | 030905003001 | 防火控制装置调试 | 1.名称:防火门监控系统调试 2.其他:未尽事项详见招标图纸、招标文件、国家相关规范 3.完成本项目清单所需的一切相关工作 | 个 |  | 100 | 53.53 |  | 5353
|  | 电气火灾监控系统 | [6 empty] | 57579.15
本页小计 | [8 empty] | 84195.06
注：为计取规费等的使用，可在表中增设其中：“定额人工费”。
表—08
分部分项工程和单价措施项目清单与计价表
工程名称：裙楼消防电 |  |  |  |  | 标段： |  |  | 第 12 页 共 17 页
序号 | 项目编码 | 项目名称 | 项目特征描述 | 计量单位 |  | 工程量 | 金额（元）
[7 empty] | 综合单价 |  | 综合合价 | 其中
暂估价
70 | 030904012001 | 火灾报警系统控制主机 | 1.名称:电气火灾监控系统主机 2.其他:未尽事项详见招标图纸、招标文件、国家相关规范 3.完成本项目清单所需的一切相关工作 | 台 |  | 1 | 4921.38 |  | 4921.38
71 | 030411004338 | 配线 | 1.名称:电气火灾监控线 2.规格:WDZAN-RYJS-B1-2*2.5 3.其他:未尽事项详见招标图纸、招标文件、国家相关规范 4.完成本项目清单所需的一切相关工作 | m |  | 1420.96 | 9.8 |  | 13925.41
72 | 030411001196 | 配管 | 1.名称:配管 2.规格:JDG20 3.配置形式:综合考虑，含暗敷时凿槽修复 4.其他:未尽事项详见招标图纸、招标文件、国家相关规范 5.完成本项目清单所需的一切相关工作 | m |  | 796.49 | 13.19 |  | 10505.7
73 | 030904008019 | 电气火灾监控探测器 | 1.名称:电气火灾监控探测器 (剩余电流和电缆温度同时监测) 2.其他:未尽事项详见招标图纸、招标文件、国家相关规范 3.完成本项目清单所需的一切相关工作 | 个 |  | 77 | 366.58 |  | 28226.66
|  | 消防电源监控系统 | [6 empty] | 41186.19
74 | 030904012002 | 消防电源监控系统主机 | 1.名称:消防电源监控系统主机 2.其他:未尽事项详见招标图纸、招标文件、国家相关规范 3.完成本项目清单所需的一切相关工作 | 台 |  | 1 | 4921.38 |  | 4921.38
本页小计 | [8 empty] | 62500.53
注：为计取规费等的使用，可在表中增设其中：“定额人工费”。
表—08
分部分项工程和单价措施项目清单与计价表
工程名称：裙楼消防电 |  |  |  |  | 标段： |  |  | 第 13 页 共 17 页
序号 | 项目编码 | 项目名称 | 项目特征描述 | 计量单位 |  | 工程量 | 金额（元）
[7 empty] | 综合单价 |  | 综合合价 | 其中
暂估价
75 | 030411004339 | 配线 | 1.名称:消防设备电源监控线 2.规格:WDZAN-RYJS-B1-2*2.5 3.其他:未尽事项详见招标图纸、招标文件、国家相关规范 4.完成本项目清单所需的一切相关工作 | m |  | 1331.8 | 9.8 |  | 13051.64
76 | 030411001197 | 配管 | 1.名称:配管 2.规格:JDG20 3.配置形式:综合考虑，含暗敷时凿槽修复 4.其他:未尽事项详见招标图纸、招标文件、国家相关规范 5.完成本项目清单所需的一切相关工作 | m |  | 628.55 | 13.19 |  | 8290.57
77 | 030904008020 | 消防设备电源监控模块 | 1.名称:消防设备电源监控模块 2.其他:未尽事项详见招标图纸、招标文件、国家相关规范 3.完成本项目清单所需的一切相关工作 | 个 |  | 38 | 392.7 |  | 14922.6
|  | 应急集中电源通信系统 | [6 empty] | 17236.96
78 | 030404016035 | 应急照明控制器 | 1.名称:应急照明控制器 2.其他:未尽事项详见招标图纸、招标文件、国家相关规范 3.完成本项目清单所需的一切相关工作 | 台 |  | 1 | 6366.29 |  | 6366.29
79 | 030411004340 | 配线 | 1.名称:应急照明集中电源监控线 2.规格:WDZAN-RYJS-B1-2*1.5 3.其他:未尽事项详见招标图纸、招标文件、国家相关规范 4.完成本项目清单所需的一切相关工作 | m |  | 751.83 | 9.78 |  | 7352.9
本页小计 | [8 empty] | 49984
注：为计取规费等的使用，可在表中增设其中：“定额人工费”。
表—08
分部分项工程和单价措施项目清单与计价表
工程名称：裙楼消防电 |  |  |  |  | 标段： |  |  | 第 14 页 共 17 页
序号 | 项目编码 | 项目名称 | 项目特征描述 | 计量单位 |  | 工程量 | 金额（元）
[7 empty] | 综合单价 |  | 综合合价 | 其中
暂估价
80 | 030411001198 | 配管 | 1.名称:配管 2.规格:JDG20 3.配置形式:综合考虑，含暗敷时凿槽修复 4.其他:未尽事项详见招标图纸、招标文件、国家相关规范 5.完成本项目清单所需的一切相关工作 | m |  | 266.7 | 13.19 |  | 3517.77
|  | 合用前室加压送风机余压监控系统 | [6 empty] | 62073.33
81 | 030404016036 | 余压监控器 | 1.名称:余压监控器 2.其他:未尽事项详见招标图纸、招标文件、国家相关规范 3.完成本项目清单所需的一切相关工作 | 台 |  | 1 | 3003.46 |  | 3003.46
82 | 030904001009 | 点型探测器 | 1.名称:余压探测器 2.含接线盒 3.其他:未尽事项详见招标图纸、招标文件、国家相关规范 4.完成本项目清单所需的一切相关工作 | 个 |  | 70 | 284.65 |  | 19925.5
83 | 030404016037 | 余压控制器 | 1.名称:余压控制器 2.其他:未尽事项详见招标图纸、招标文件、国家相关规范 3.完成本项目清单所需的一切相关工作 | 台 |  | 24 | 412.17 |  | 9892.08
84 | 030411004341 | 配线 | 1.名称:余压传感器线路 2.规格:WDZAN-RYS-B1-2x1.5 3.其他:未尽事项详见招标图纸、招标文件、国家相关规范 4.完成本项目清单所需的一切相关工作 | m |  | 599.97 | 6.92 |  | 4151.79
85 | 030411004345 | 配线 | 1.名称:余压控制器联网线 2.规格:WDZAN-RYS-B1-2x1.5 3.其他:未尽事项详见招标图纸、招标文件、国家相关规范 4.完成本项目清单所需的一切相关工作 | m |  | 736.65 | 6.92 |  | 5097.62
本页小计 | [8 empty] | 45588.22
注：为计取规费等的使用，可在表中增设其中：“定额人工费”。
表—08
分部分项工程和单价措施项目清单与计价表
工程名称：裙楼消防电 |  |  |  |  | 标段： |  |  | 第 15 页 共 17 页
序号 | 项目编码 | 项目名称 | 项目特征描述 | 计量单位 |  | 工程量 | 金额（元）
[7 empty] | 综合单价 |  | 综合合价 | 其中
暂估价
86 | 030411004346 | 配线 | 1.名称:余压控制器至泄压阀执行器线路 2.规格:WDZAN-RYS-B1-7x1.5 3.其他:未尽事项详见招标图纸、招标文件、国家相关规范 4.完成本项目清单所需的一切相关工作 | m |  | 68.79 | 21.43 |  | 1474.17
87 | 030411001199 | 配管 | 1.名称:配管 2.规格:JDG20 3.配置形式:综合考虑，含暗敷时凿槽修复 4.其他:未尽事项详见招标图纸、招标文件、国家相关规范 5.完成本项目清单所需的一切相关工作 | m |  | 857.72 | 13.19 |  | 11313.33
88 | 030411001201 | 配管 | 1.名称:配管 2.规格:JDG25 3.配置形式:综合考虑，含暗敷时凿槽修复 4.其他:未尽事项详见招标图纸、招标文件、国家相关规范 5.完成本项目清单所需的一切相关工作 | m |  | 61.19 | 18.22 |  | 1114.88
89 | 030411001191 | 配管 | 1.名称:引压气管 2.规格:PVC软管(内径⌀8×1-SC20） 3.其他:未尽事项详见招标图纸、招标文件、国家相关规范 4.完成本项目清单所需的一切相关工作 | m |  | 350 | 17.43 |  | 6100.5
|  | 消防水炮控制系统 | [6 empty] | 70880.09
90 | 030904013001 | 消防水炮火灾报警联动控制器 | 1.名称:消防水炮火灾报警联动控制器 2.其他:未尽事项详见招标图纸、招标文件、国家相关规范 3.完成本项目清单所需的一切相关工作 | 台 |  | 1 | 4352.73 |  | 4352.73
本页小计 | [8 empty] | 24355.61
注：为计取规费等的使用，可在表中增设其中：“定额人工费”。
表—08
分部分项工程和单价措施项目清单与计价表
工程名称：裙楼消防电 |  |  |  |  | 标段： |  |  | 第 16 页 共 17 页
序号 | 项目编码 | 项目名称 | 项目特征描述 | 计量单位 |  | 工程量 | 金额（元）
[7 empty] | 综合单价 |  | 综合合价 | 其中
暂估价
91 | 030904015005 | 系统集中控制盘 | 1.名称:系统集中控制盘 2.其他:未尽事项详见招标图纸、招标文件、国家相关规范 3.完成本项目清单所需的一切相关工作 | 台 |  | 1 | 11870.83 |  | 11870.83
92 | 030904009003 | 区域报警控制箱 | 1.名称:消防水炮区域控制箱 2.其他:未尽事项详见招标图纸、招标文件、国家相关规范 3.完成本项目清单所需的一切相关工作 | 台 |  | 1 | 14533.45 |  | 14533.45
93 | 030503003002 | 控制器 | 1.名称:消防炮解码控制器 2.其他:未尽事项详见招标图纸、招标文件、国家相关规范 3.完成本项目清单所需的一切相关工作 | 台 |  | 2 | 14855.46 |  | 29710.92
94 | 030503003003 | 控制器 | 1.名称:现场手控盘 2.其他:未尽事项详见招标图纸、招标文件、国家相关规范 3.完成本项目清单所需的一切相关工作 | 台 |  | 3 | 1353 |  | 4059
95 | 030411004342 | 配线 | 1.名称:220V电源 2.型号:ZRN-RVV-2*2.5 3.其他:未尽事项详见招标图纸、招标文件、国家相关规范 4.完成本项目清单所需的一切相关工作 | m |  | 85.08 | 6.09 |  | 518.14
96 | 030411004343 | 配线 | 1.名称:CAN通迅、双绞线 2.型号:ZRN-RVS-2*1.5 3.其他:未尽事项详见招标图纸、招标文件、国家相关规范 4.完成本项目清单所需的一切相关工作 | m |  | 193.43 | 4.14 |  | 800.8
97 | 030411004344 | 配线 | 1.名称:接地线 2.型号:ZRN-BV-4.0 3.其他:未尽事项详见招标图纸、招标文件、国家相关规范 4.完成本项目清单所需的一切相关工作 | m |  | 193.61 | 5.25 |  | 1016.45
本页小计 | [8 empty] | 62509.59
注：为计取规费等的使用，可在表中增设其中：“定额人工费”。
表—08
分部分项工程和单价措施项目清单与计价表
工程名称：裙楼消防电 |  |  |  |  | 标段： |  |  | 第 17 页 共 17 页
序号 | 项目编码 | 项目名称 | 项目特征描述 | 计量单位 |  | 工程量 | 金额（元）
[7 empty] | 综合单价 |  | 综合合价 | 其中
暂估价
98 | 030411001192 | 配管 | 1.名称:配管 2.规格:JDG20 3.配置形式:综合考虑，含暗敷时凿槽修复 4.其他:未尽事项详见招标图纸、招标文件、国家相关规范 5.完成本项目清单所需的一切相关工作 | m |  | 188.74 | 13.19 |  | 2489.48
99 | 030411001200 | 配管 | 1.名称:配管 2.规格:JDG25 3.配置形式:综合考虑，含暗敷时凿槽修复 4.其他:未尽事项详见招标图纸、招标文件、国家相关规范 5.完成本项目清单所需的一切相关工作 | m |  | 83.88 | 18.22 |  | 1528.29
|  | 措施项目 | [6 empty] | 51976.56
100 | 031302007011 | 高层施工增加 |  | 项 |  | 1 | 16024.31 |  | 16024.31
101 | 031301017011 | 脚手架搭拆费 |  | 项 |  | 1 | 35952.25 |  | 35952.25
本页小计 | [8 empty] | 55994.33
合 计 | [8 empty] | 2664954.52
注：为计取规费等的使用，可在表中增设其中：“定额人工费”。
表—08

## 表-11 总价措施项目清单与计价表
总价措施项目清单与计价表
工程名称：裙楼消防电 | [5 empty] | 标段： |  | 第 1 页 共 1 页
序号 | 项目编码 | 项目名称 | 计算基础 | 费率 (%) | 金额 (元) |  | 调整 费率(%) |  | 调整后 金额(元) | 备注
1 | LSSGCSF00011 | 绿色施工安全防护措施费 | 分部分项人工费+分部分项机具费 | 35.77 | 290125.53 |  |  |  |  | 以分部分项的人工费与施工机具费之和为计算基础，费率35.77%
合 计 |  |  |  |  | 290125.53
表-11

## 表-12 其他项目清单与计价汇总表
其他项目清单与计价汇总表
工程名称：裙楼消防电 |  |  | 标段： |  | 第 1 页 共 1 页
序号 | 项目名称 | 金额（元） |  | 结算金额（元） |  | 备注
1 | 暂列金额 | 261297.80 |  |  |  | 明细详见表-12-1
2 | 暂估价
2.1 | 材料暂估价 | — |  |  |  | 明细详见表-12-2
2.2 | 专业工程暂估价 |  |  |  |  | 明细详见表-12-3
3 | 计日工 |  |  |  |  | 明细详见表-12-4
4 | 总承包服务费 |  |  |  |  | 明细详见表-12-5
5 | 预算包干费 | 81108.62
6 | 工程优质费
7 | 概算幅度差
8 | 现场签证费用
9 | 索赔费用
10 | 其他费用
| 合 计 | 342406.42 |  |  |  | —
注：材料（工程设备）暂估单价进入清单项目综合单价，此处不汇总。
表—12

## 表-12-1 暂列金额表
暂列金额明细表
工程名称：裙楼消防电 |  |  | 标段： |  | 第 1 页 共 1 页
序号 | 名称 | 计量单位 |  | 暂定金额（元） |  | 备注
1 | 暂列金额 |  |  | 261297.8
合 计 |  |  |  | 261297.8 |  | —
注：此表由招标人填写，如不能详列，也可只列暂列金额总额，投标人应将上述暂列金额计入投标总价中。
表—12—1

## 表-13 规费、税金项目清单与计价表
规费、税金项目清单与计价表
工程名称：裙楼消防电 |  |  | 标段： |  |  | 第 1 页 共 1 页
序号 | 项目名称 | 计算基础 |  | 计算基数 | 计算费率 (%) |  | 金额(元)
1 | 增值税销项税额 | 分部分项合计+措施合计+其他项目 |  | 3297486.47 | 9 |  | 296773.78
合 计 | [6 empty] | 296773.78
表—13