## 表-04 单位工程招标控制价汇总表
单位工程造价汇总表
工程名称：变配电系统 |  |  | 标段： | 第 1 页 共 1 页
序号 | 汇总内容 | 金额:(元) |  |  | 其中：暂估价(元)
1 | 分部分项合计 | 12557092.24
1.1 | 高压系统 | 3051832.60
1.2 | 变压器系统 | 1830499.98
1.3 | 低压系统 | 5547661.06
1.4 | 发电机系统 | 1747872.10
1.5 | 电房土建 | 195132.77
1.6 | 电房 | 184093.73
2 | 措施合计 | 535400.59
2.1 | 绿色施工安全防护措施费 | 287722.55
2.2 | 其他措施费 | 247678.04
3 | 其他项目 | 1336146.05 |  |  | －
3.1 | 暂列金额 | 1255709.22
3.2 | 暂估价
3.3 | 计日工
3.4 | 总承包服务费
3.5 | 预算包干费 | 80436.83
3.6 | 工程优质费
3.7 | 概算幅度差
3.8 | 索赔费用
3.9 | 现场签证费用
3.10 | 其他费用
4 | 税前工程造价 | 14428638.88
5 | 增值税销项税额 | 1298577.50 |  |  | －
6 | 总造价 | 15727216.38
7 | 人工费 | 719628.37
合计=1+2+3+5 |  | 15,727,216.38 |  |  | 0.00
表—04

## 表-08 分部分项工程和单价措施项目清单与计价表
分部分项工程和单价措施项目清单与计价表
工程名称：变配电系统 |  |  |  |  | 标段： |  |  | 第 1 页 共 63 页
序号 | 项目编码 | 项目名称 | 项目特征描述 | 计量单位 |  | 工程量 | 金额（元）
[7 empty] | 综合单价 |  | 综合合价 | 其中
暂估价
|  | 高压系统 | [6 empty] | 3051832.6
1 | 030402017014 | 高压柜进线柜 | 1.名称:高压柜1G01 2.型号:KYN-12 3.规格:800×1550×2300 4.包括接地铜排、配电柜标志牌等全部配件 5.基础型钢形式、规格:10#槽钢 6.包含本体及配件(包括接地铜排等全部配件）接地、调试、防火堵洞等相关费用 7.其他:未尽事项详见招标图纸、招标文件、国家相关规范 | 台 |  | 1 | 68300.23 |  | 68300.23
2 | 030402017015 | 高压柜计量柜 | 1.名称:高压柜1G02 2.型号:KYN-12 3.规格:800×1550×2300 4.包括接地铜排、配电柜标志牌等全部配件 5.基础型钢形式、规格:10#槽钢 6.包含本体及配件(包括接地铜排等全部配件）接地、调试、防火堵洞等相关费用 7.其他:未尽事项详见招标图纸、招标文件、国家相关规范 | 台 |  | 1 | 28442.12 |  | 28442.12
3 | 030402017016 | 高压柜出线柜 | 1.名称:高压柜1G03 2.型号:KYN-12 3.规格:800×1550×2300 4.包括接地铜排、配电柜标志牌等全部配件 5.基础型钢形式、规格:10#槽钢 6.包含本体及配件(包括接地铜排等全部配件）接地、调试、防火堵洞等相关费用 7.其他:未尽事项详见招标图纸、招标文件、国家相关规范 | 台 |  | 1 | 56932.09 |  | 56932.09
本页小计 | [8 empty] | 153674.44
注：为计取规费等的使用，可在表中增设其中：“定额人工费”。
表—08
分部分项工程和单价措施项目清单与计价表
工程名称：变配电系统 |  |  |  |  | 标段： |  |  | 第 2 页 共 63 页
序号 | 项目编码 | 项目名称 | 项目特征描述 | 计量单位 |  | 工程量 | 金额（元）
[7 empty] | 综合单价 |  | 综合合价 | 其中
暂估价
4 | 030402017017 | 高压柜出线柜 | 1.名称:高压柜1G04 2.型号:KYN-12 3.规格:800×1550×2300 4.包括接地铜排、配电柜标志牌等全部配件 5.基础型钢形式、规格:10#槽钢 6.包含本体及配件(包括接地铜排等全部配件）接地、调试、防火堵洞等相关费用 7.其他:未尽事项详见招标图纸、招标文件、国家相关规范 | 台 |  | 1 | 56932.09 |  | 56932.09
5 | 030402017018 | 高压柜出线柜 | 1.名称:高压柜1G05 2.型号:KYN-12 3.规格:800×1550×2300 4.包括接地铜排、配电柜标志牌等全部配件 5.基础型钢形式、规格:10#槽钢 6.包含本体及配件(包括接地铜排等全部配件）接地、调试、防火堵洞等相关费用 7.其他:未尽事项详见招标图纸、招标文件、国家相关规范 | 台 |  | 1 | 56932.09 |  | 56932.09
6 | 030402017019 | 高压柜出线柜 | 1.名称:高压柜1G06 2.型号:KYN-12 3.规格:800×1550×2300 4.包括接地铜排、配电柜标志牌等全部配件 5.基础型钢形式、规格:10#槽钢 6.包含本体及配件(包括接地铜排等全部配件）接地、调试、防火堵洞等相关费用 7.其他:未尽事项详见招标图纸、招标文件、国家相关规范 | 台 |  | 1 | 56932.09 |  | 56932.09
本页小计 | [8 empty] | 170796.27
注：为计取规费等的使用，可在表中增设其中：“定额人工费”。
表—08
分部分项工程和单价措施项目清单与计价表
工程名称：变配电系统 |  |  |  |  | 标段： |  |  | 第 3 页 共 63 页
序号 | 项目编码 | 项目名称 | 项目特征描述 | 计量单位 |  | 工程量 | 金额（元）
[7 empty] | 综合单价 |  | 综合合价 | 其中
暂估价
7 | 030402017020 | 高压柜联络柜 | 1.名称:高压柜1G07 2.型号:KYN-12 3.规格:800×1550×2300 4.包括接地铜排、配电柜标志牌等全部配件 5.基础型钢形式、规格:10#槽钢 6.包含本体及配件(包括接地铜排等全部配件）接地、调试、防火堵洞等相关费用 7.其他:未尽事项详见招标图纸、招标文件、国家相关规范 | 台 |  | 1 | 61714.69 |  | 61714.69
8 | 030402017021 | 高压柜隔离柜 | 1.名称:高压柜1G08 2.型号:KYN-12 3.规格:800×1550×2300 4.包括接地铜排、配电柜标志牌等全部配件 5.基础型钢形式、规格:10#槽钢 6.包含本体及配件(包括接地铜排等全部配件）接地、调试、防火堵洞等相关费用 7.其他:未尽事项详见招标图纸、招标文件、国家相关规范 | 台 |  | 1 | 40300.53 |  | 40300.53
9 | 030402017022 | 高压柜出线柜 | 1.名称:高压柜1G09 2.型号:KYN-12 3.规格:800×1550×2300 4.包括接地铜排、配电柜标志牌等全部配件 5.基础型钢形式、规格:10#槽钢 6.包含本体及配件(包括接地铜排等全部配件）接地、调试、防火堵洞等相关费用 7.其他:未尽事项详见招标图纸、招标文件、国家相关规范 | 台 |  | 1 | 56932.09 |  | 56932.09
本页小计 | [8 empty] | 158947.31
注：为计取规费等的使用，可在表中增设其中：“定额人工费”。
表—08
分部分项工程和单价措施项目清单与计价表
工程名称：变配电系统 |  |  |  |  | 标段： |  |  | 第 4 页 共 63 页
序号 | 项目编码 | 项目名称 | 项目特征描述 | 计量单位 |  | 工程量 | 金额（元）
[7 empty] | 综合单价 |  | 综合合价 | 其中
暂估价
10 | 030402017023 | 高压柜出线柜 | 1.名称:高压柜1G10 2.型号:KYN-12 3.规格:800×1550×2300 4.包括接地铜排、配电柜标志牌等全部配件 5.基础型钢形式、规格:10#槽钢 6.包含本体及配件(包括接地铜排等全部配件）接地、调试、防火堵洞等相关费用 7.其他:未尽事项详见招标图纸、招标文件、国家相关规范 | 台 |  | 1 | 56932.09 |  | 56932.09
11 | 030402017024 | 高压柜出线柜 | 1.名称:高压柜1G11 2.型号:KYN-12 3.规格:800×1550×2300 4.包括接地铜排、配电柜标志牌等全部配件 5.基础型钢形式、规格:10#槽钢 6.包含本体及配件(包括接地铜排等全部配件）接地、调试、防火堵洞等相关费用 7.其他:未尽事项详见招标图纸、招标文件、国家相关规范 | 台 |  | 1 | 56932.09 |  | 56932.09
12 | 030402017025 | 高压柜出线柜 | 1.名称:高压柜1G12 2.型号:KYN-12 3.规格:800×1550×2300 4.包括接地铜排、配电柜标志牌等全部配件 5.基础型钢形式、规格:10#槽钢 6.包含本体及配件(包括接地铜排等全部配件）接地、调试、防火堵洞等相关费用 7.其他:未尽事项详见招标图纸、招标文件、国家相关规范 | 台 |  | 1 | 56932.09 |  | 56932.09
本页小计 | [8 empty] | 170796.27
注：为计取规费等的使用，可在表中增设其中：“定额人工费”。
表—08
分部分项工程和单价措施项目清单与计价表
工程名称：变配电系统 |  |  |  |  | 标段： |  |  | 第 5 页 共 63 页
序号 | 项目编码 | 项目名称 | 项目特征描述 | 计量单位 |  | 工程量 | 金额（元）
[7 empty] | 综合单价 |  | 综合合价 | 其中
暂估价
13 | 030402017026 | 高压柜计量柜 | 1.名称:高压柜1G13 2.型号:KYN-12 3.规格:800×1550×2300 4.包括接地铜排、配电柜标志牌等全部配件 5.基础型钢形式、规格:10#槽钢 6.包含本体及配件(包括接地铜排等全部配件）接地、调试、防火堵洞等相关费用 7.其他:未尽事项详见招标图纸、招标文件、国家相关规范 | 台 |  | 1 | 28442.12 |  | 28442.12
14 | 030402017027 | 高压柜进线柜 | 1.名称:高压柜1G14 2.型号:KYN-12 3.规格:800×1550×2300 4.包括接地铜排、配电柜标志牌等全部配件 5.基础型钢形式、规格:10#槽钢 6.包含本体及配件(包括接地铜排等全部配件）接地、调试、防火堵洞等相关费用 7.其他:未尽事项详见招标图纸、招标文件、国家相关规范 | 台 |  | 1 | 68034.75 |  | 68034.75
15 | 030402017028 | 高压柜进线柜 | 1.名称:高压柜2G01 2.型号:KYN-12 3.规格:800×1550×2300 4.包括接地铜排、配电柜标志牌等全部配件 5.基础型钢形式、规格:10#槽钢 6.包含本体及配件(包括接地铜排等全部配件）接地、调试、防火堵洞等相关费用 7.其他:未尽事项详见招标图纸、招标文件、国家相关规范 | 台 |  | 1 | 68034.75 |  | 68034.75
本页小计 | [8 empty] | 164511.62
注：为计取规费等的使用，可在表中增设其中：“定额人工费”。
表—08
分部分项工程和单价措施项目清单与计价表
工程名称：变配电系统 |  |  |  |  | 标段： |  |  | 第 6 页 共 63 页
序号 | 项目编码 | 项目名称 | 项目特征描述 | 计量单位 |  | 工程量 | 金额（元）
[7 empty] | 综合单价 |  | 综合合价 | 其中
暂估价
16 | 030402017029 | 高压柜计量柜 | 1.名称:高压柜2G02 2.型号:KYN-12 3.规格:800×1550×2300 4.包括接地铜排、配电柜标志牌等全部配件 5.基础型钢形式、规格:10#槽钢 6.包含本体及配件(包括接地铜排等全部配件）接地、调试、防火堵洞等相关费用 7.其他:未尽事项详见招标图纸、招标文件、国家相关规范 | 台 |  | 1 | 28442.12 |  | 28442.12
17 | 030402017030 | 高压柜出线柜 | 1.名称:高压柜2G03 2.型号:KYN-12 3.规格:800×1550×2300 4.包括接地铜排、配电柜标志牌等全部配件 5.基础型钢形式、规格:10#槽钢 6.包含本体及配件(包括接地铜排等全部配件）接地、调试、防火堵洞等相关费用 7.其他:未尽事项详见招标图纸、招标文件、国家相关规范 | 台 |  | 1 | 56932.09 |  | 56932.09
18 | 030402017031 | 高压柜出线柜 | 1.名称:高压柜2G04 2.型号:KYN-12 3.规格:800×1550×2300 4.包括接地铜排、配电柜标志牌等全部配件 5.基础型钢形式、规格:10#槽钢 6.包含本体及配件(包括接地铜排等全部配件）接地、调试、防火堵洞等相关费用 7.其他:未尽事项详见招标图纸、招标文件、国家相关规范 | 台 |  | 1 | 56932.09 |  | 56932.09
本页小计 | [8 empty] | 142306.3
注：为计取规费等的使用，可在表中增设其中：“定额人工费”。
表—08
分部分项工程和单价措施项目清单与计价表
工程名称：变配电系统 |  |  |  |  | 标段： |  |  | 第 7 页 共 63 页
序号 | 项目编码 | 项目名称 | 项目特征描述 | 计量单位 |  | 工程量 | 金额（元）
[7 empty] | 综合单价 |  | 综合合价 | 其中
暂估价
19 | 030402017032 | 高压柜进线柜 | 1.名称:高压柜3G01 2.型号:KYN-12 3.规格:800×1550×2300 4.包括接地铜排、配电柜标志牌等全部配件 5.基础型钢形式、规格:10#槽钢 6.包含本体及配件(包括接地铜排等全部配件）接地、调试、防火堵洞等相关费用 7.其他:未尽事项详见招标图纸、招标文件、国家相关规范 | 台 |  | 1 | 68034.75 |  | 68034.75
20 | 030402017033 | 高压柜出线柜 | 1.名称:高压柜3G02 2.型号:KYN-12 3.规格:800×1550×2300 4.包括接地铜排、配电柜标志牌等全部配件 5.基础型钢形式、规格:10#槽钢 6.包含本体及配件(包括接地铜排等全部配件）接地、调试、防火堵洞等相关费用 7.其他:未尽事项详见招标图纸、招标文件、国家相关规范 | 台 |  | 1 | 56932.09 |  | 56932.09
21 | 030402017034 | 高压柜出线柜 | 1.名称:高压柜3G03 2.型号:KYN-12 3.规格:800×1550×2300 4.包括接地铜排、配电柜标志牌等全部配件 5.基础型钢形式、规格:10#槽钢 6.包含本体及配件(包括接地铜排等全部配件）接地、调试、防火堵洞等相关费用 7.其他:未尽事项详见招标图纸、招标文件、国家相关规范 | 台 |  | 1 | 56932.09 |  | 56932.09
本页小计 | [8 empty] | 181898.93
注：为计取规费等的使用，可在表中增设其中：“定额人工费”。
表—08
分部分项工程和单价措施项目清单与计价表
工程名称：变配电系统 |  |  |  |  | 标段： |  |  | 第 8 页 共 63 页
序号 | 项目编码 | 项目名称 | 项目特征描述 | 计量单位 |  | 工程量 | 金额（元）
[7 empty] | 综合单价 |  | 综合合价 | 其中
暂估价
22 | 030402017035 | 高压柜出线柜 | 1.名称:高压柜4G03 2.型号:KYN-12 3.规格:800×1550×2300 4.包括接地铜排、配电柜标志牌等全部配件 5.基础型钢形式、规格:10#槽钢 6.包含本体及配件(包括接地铜排等全部配件）接地、调试、防火堵洞等相关费用 7.其他:未尽事项详见招标图纸、招标文件、国家相关规范 | 台 |  | 1 | 56932.09 |  | 56932.09
23 | 030402017036 | 高压柜出线柜 | 1.名称:高压柜4G02 2.型号:KYN-12 3.规格:800×1550×2300 4.包括接地铜排、配电柜标志牌等全部配件 5.基础型钢形式、规格:10#槽钢 6.包含本体及配件(包括接地铜排等全部配件）接地、调试、防火堵洞等相关费用 7.其他:未尽事项详见招标图纸、招标文件、国家相关规范 | 台 |  | 1 | 56932.09 |  | 56932.09
24 | 030402017037 | 高压柜进线柜 | 1.名称:高压柜4G01 2.型号:KYN-12 3.规格:800×1550×2300 4.包括接地铜排、配电柜标志牌等全部配件 5.基础型钢形式、规格:10#槽钢 6.包含本体及配件(包括接地铜排等全部配件）接地、调试、防火堵洞等相关费用 7.其他:未尽事项详见招标图纸、招标文件、国家相关规范 | 台 |  | 1 | 68034.75 |  | 68034.75
本页小计 | [8 empty] | 181898.93
注：为计取规费等的使用，可在表中增设其中：“定额人工费”。
表—08
分部分项工程和单价措施项目清单与计价表
工程名称：变配电系统 |  |  |  |  | 标段： |  |  | 第 9 页 共 63 页
序号 | 项目编码 | 项目名称 | 项目特征描述 | 计量单位 |  | 工程量 | 金额（元）
[7 empty] | 综合单价 |  | 综合合价 | 其中
暂估价
25 | 030402017038 | 高压柜进线柜 | 1.名称:高压柜9G01 2.型号:KYN-12 3.规格:400×850×1800 4.包括接地铜排、配电柜标志牌等全部配件 5.基础型钢形式、规格:10#槽钢 6.包含本体及配件(包括接地铜排等全部配件）接地、调试、防火堵洞等相关费用 7.其他:未尽事项详见招标图纸、招标文件、国家相关规范 | 台 |  | 1 | 68034.75 |  | 68034.75
26 | 030402017039 | 高压柜进线柜 | 1.名称:高压柜9G02 2.型号:KYN-12 3.规格:400×850×1800 4.包括接地铜排、配电柜标志牌等全部配件 5.基础型钢形式、规格:10#槽钢 6.包含本体及配件(包括接地铜排等全部配件）接地、调试、防火堵洞等相关费用 7.其他:未尽事项详见招标图纸、招标文件、国家相关规范 | 台 |  | 1 | 56932.09 |  | 56932.09
27 | 030402017040 | 高压柜进线柜 | 1.名称:高压柜11G01 2.型号:XGN 3.规格:400×850×1800 4.包括接地铜排、配电柜标志牌等全部配件 5.基础型钢形式、规格:10#槽钢 6.包含本体及配件(包括接地铜排等全部配件）接地、调试、防火堵洞等相关费用 7.其他:未尽事项详见招标图纸、招标文件、国家相关规范 | 台 |  | 1 | 68034.75 |  | 68034.75
本页小计 | [8 empty] | 193001.59
注：为计取规费等的使用，可在表中增设其中：“定额人工费”。
表—08
分部分项工程和单价措施项目清单与计价表
工程名称：变配电系统 |  |  |  |  | 标段： |  |  | 第 10 页 共 63 页
序号 | 项目编码 | 项目名称 | 项目特征描述 | 计量单位 |  | 工程量 | 金额（元）
[7 empty] | 综合单价 |  | 综合合价 | 其中
暂估价
28 | 030402017041 | 高压柜出线柜 | 1.名称:高压柜11G02 2.型号:XGN 3.规格:400×850×1800 4.包括接地铜排、配电柜标志牌等全部配件 5.基础型钢形式、规格:10#槽钢 6.包含本体及配件(包括接地铜排等全部配件）接地、调试、防火堵洞等相关费用 7.其他:未尽事项详见招标图纸、招标文件、国家相关规范 | 台 |  | 1 | 56932.09 |  | 56932.09
29 | 030402017042 | 高压柜进线柜 | 1.名称:高压柜12G01 2.型号:XGN 3.规格:400×850×1800 4.包括接地铜排、配电柜标志牌等全部配件 5.基础型钢形式、规格:10#槽钢 6.包含本体及配件(包括接地铜排等全部配件）接地、调试、防火堵洞等相关费用 7.其他:未尽事项详见招标图纸、招标文件、国家相关规范 | 台 |  | 1 | 68034.75 |  | 68034.75
30 | 030402017043 | 高压柜出线柜 | 1.名称:高压柜12G02 2.型号:XGN 3.规格:400×850×1800 4.包括接地铜排、配电柜标志牌等全部配件 5.基础型钢形式、规格:10#槽钢 6.包含本体及配件(包括接地铜排等全部配件）接地、调试、防火堵洞等相关费用 7.其他:未尽事项详见招标图纸、招标文件、国家相关规范 | 台 |  | 1 | 56932.09 |  | 56932.09
本页小计 | [8 empty] | 181898.93
注：为计取规费等的使用，可在表中增设其中：“定额人工费”。
表—08
分部分项工程和单价措施项目清单与计价表
工程名称：变配电系统 |  |  |  |  | 标段： |  |  | 第 11 页 共 63 页
序号 | 项目编码 | 项目名称 | 项目特征描述 | 计量单位 |  | 工程量 | 金额（元）
[7 empty] | 综合单价 |  | 综合合价 | 其中
暂估价
31 | 030404013001 | 直流馈电屏 | 1.名称:直流屏ZP1 2.型号:60AH/220V 3.规格:800×600×1600 4.基础型钢形式、规格:10#槽钢 5.包括接地铜排、配电柜标志牌等全部配件 6.包含本体及配件(包括接地铜排等全部配件）接地、调试、防火堵洞等相关费用 7.其他:未尽事项详见招标图纸、招标文件、国家相关规范 | 台 |  | 1 | 37326.84 |  | 37326.84
32 | 030404013002 | 直流馈电屏 | 1.名称:直流屏ZP2 2.型号:20AH/220V 3.规格:800×600×1600 4.基础型钢形式、规格:10#槽钢 5.包括接地铜排、配电柜标志牌等全部配件 6.包含本体及配件(包括接地铜排等全部配件）接地、调试、防火堵洞等相关费用 7.其他:未尽事项详见招标图纸、招标文件、国家相关规范 | 台 |  | 1 | 24203.13 |  | 24203.13
33 | 030404013003 | 直流馈电屏 | 1.名称:直流屏ZP3 2.型号:40AH/220V 3.规格:800×600×1600 4.基础型钢形式、规格:10#槽钢 5.包括接地铜排、配电柜标志牌等全部配件 6.包含本体及配件(包括接地铜排等全部配件）接地、调试、防火堵洞等相关费用 7.其他:未尽事项详见招标图纸、招标文件、国家相关规范 | 台 |  | 1 | 27693.22 |  | 27693.22
本页小计 | [8 empty] | 89223.19
注：为计取规费等的使用，可在表中增设其中：“定额人工费”。
表—08
分部分项工程和单价措施项目清单与计价表
工程名称：变配电系统 |  |  |  |  | 标段： |  |  | 第 12 页 共 63 页
序号 | 项目编码 | 项目名称 | 项目特征描述 | 计量单位 |  | 工程量 | 金额（元）
[7 empty] | 综合单价 |  | 综合合价 | 其中
暂估价
34 | 030404013004 | ZLP | 1.名称:直流屏ZLP 2.型号:10AH/220V 3.规格:400×600×300 4.基础型钢形式、规格:10#槽钢 5.包括接地铜排、配电柜标志牌等全部配件 6.包含本体及配件(包括接地铜排等全部配件）接地、调试、防火堵洞等相关费用 7.其他:未尽事项详见招标图纸、招标文件、国家相关规范 | 台 |  | 3 | 15886.14 |  | 47658.42
35 | 030408001240 | 电力电缆 | 1.名称:铜芯电力电缆 2.型号:WDZN-YJV22-8.7/15kV-3×300 3.材质:铜芯 4.含电缆标志牌 5.含耐压试验、局放试验等 6.其他:未尽事项详见招标图纸、招标文件、国家相关规范 7.完成本项目清单所需的一切相关工作 | m |  | 92.03 | 796.55 |  | 73306.5
36 | 030408001237 | 电力电缆 | 1.名称:铜芯电力电缆 2.型号:WDZN-YJV22-8.7/15kV-3×240mm² 3.含电缆标志牌 4.含耐压试验、局放试验等 5.其他:未尽事项详见招标图纸、招标文件、国家相关规范 6.完成本项目清单所需的一切相关工作 | m |  | 730.08 | 734.55 |  | 536280.26
37 | 030408001238 | 电力电缆 | 1.名称:高压电缆 2.型号:WDZN-YJV22-8.7/15kV-3×70mm2 3.材质:铜芯 4.含电缆标志牌 5.含耐压试验、局放试验等 6.电压等级(kV):8.7/15kV 7.其他:未尽事项详见招标图纸、招标文件、国家相关规范 | m |  | 234.47 | 220.73 |  | 51754.56
本页小计 | [8 empty] | 708999.74
注：为计取规费等的使用，可在表中增设其中：“定额人工费”。
表—08
分部分项工程和单价措施项目清单与计价表
工程名称：变配电系统 |  |  |  |  | 标段： |  |  | 第 13 页 共 63 页
序号 | 项目编码 | 项目名称 | 项目特征描述 | 计量单位 |  | 工程量 | 金额（元）
[7 empty] | 综合单价 |  | 综合合价 | 其中
暂估价
38 | 030408001241 | 电力电缆 | 1.名称:高压电缆 2.型号:ZRYJV22-8.7/15kV-3X70 3.材质:铜芯 4.含电缆标志牌 5.含耐压试验、局放试验等 6.电压等级(kV):8.7/15kV 7.其他:未尽事项详见招标图纸、招标文件、国家相关规范 | m |  | 1091.49 | 183.34 |  | 200113.78
39 | 030408006101 | 电力电缆头 | 1.名称:10kV户内电缆终端头 2.规格:3×300mm2 3.材质、类型:综合考虑 4.电压等级(kV):8.7/15kV 5.其他:未尽事项详见图纸、招标文件、工程量清单计价说明、国家相关规范等 6.完成本项目清单所需的一切相关工作 | 个 |  | 6 | 868.9 |  | 5213.4
40 | 030408006097 | 电力电缆头 | 1.名称:10kV户内电缆终端头 2.规格:3×240mm2 3.材质、类型:综合考虑 4.电压等级(kV):8.7/15kV 5.其他:未尽事项详见图纸、招标文件、工程量清单计价说明、国家相关规范等 | 个 |  | 6 | 699.05 |  | 4194.3
41 | 030408006098 | 电力电缆头 | 1.名称:10kV户内电缆终端头 2.规格:3×70mm2 3.材质、类型:综合考虑 4.电压等级(kV):8.7/15kV 5.其他:未尽事项详见图纸、招标文件、工程量清单计价说明、国家相关规范等 | 个 |  | 36 | 475.44 |  | 17115.84
42 | 030408006102 | 电力电缆头 | 1.名称:10kV户内电缆肘型头 2.规格:3×240mm2 3.材质、类型:综合考虑 4.其他:未尽事项详见招标图纸、招标文件、国家相关规范 5.完成本项目清单所需的一切相关工作 | 个 |  | 1 | 1375.04 |  | 1375.04
本页小计 | [8 empty] | 228012.36
注：为计取规费等的使用，可在表中增设其中：“定额人工费”。
表—08
分部分项工程和单价措施项目清单与计价表
工程名称：变配电系统 |  |  |  |  | 标段： |  |  | 第 14 页 共 63 页
序号 | 项目编码 | 项目名称 | 项目特征描述 | 计量单位 |  | 工程量 | 金额（元）
[7 empty] | 综合单价 |  | 综合合价 | 其中
暂估价
43 | 030408006103 | 电力电缆头 | 1.名称:10kV户内电缆肘型头 2.规格:3×70mm2 3.材质、类型:综合考虑 4.其他:未尽事项详见招标图纸、招标文件、国家相关规范 5.完成本项目清单所需的一切相关工作 | 个 |  | 1 | 635.73 |  | 635.73
44 | 030408002024 | 控制电缆 | 1.名称:控制电缆 2.规格:KVVP22-8*2.5 3.其他:未尽事项详见招标图纸、招标文件、国家相关规范 4.完成本项目清单所需的一切相关工作 | m |  | 332 | 29.55 |  | 9810.6
45 | 030411003001 | 桥架 | 1.名称:镀锌电缆梯架 2.规格:CT-800*200*2 3.包含本体及配件(包括盖板、隔板、直通、三通、四通、弯头、支承件等附件以及软接头、接地铜排等全部配件）安装 4.其他:未尽事项详见图纸、招标文件、工程量清单计价说明、国家相关规范等 5.完成本项目清单所需的一切相关工作 | m |  | 131.02 | 500.92 |  | 65630.54
46 | 030411003002 | 桥架 | 1.名称:镀锌电缆梯架 2.规格:CT-500*200*2 3.包含本体及配件(包括盖板、隔板、直通、三通、四通、弯头、支承件等附件以及软接头、接地铜排等全部配件）安装 4.其他:未尽事项详见图纸、招标文件、工程量清单计价说明、国家相关规范等 5.完成本项目清单所需的一切相关工作 | m |  | 207.28 | 374.8 |  | 77688.54
本页小计 | [8 empty] | 153765.41
注：为计取规费等的使用，可在表中增设其中：“定额人工费”。
表—08
分部分项工程和单价措施项目清单与计价表
工程名称：变配电系统 |  |  |  |  | 标段： |  |  | 第 15 页 共 63 页
序号 | 项目编码 | 项目名称 | 项目特征描述 | 计量单位 |  | 工程量 | 金额（元）
[7 empty] | 综合单价 |  | 综合合价 | 其中
暂估价
47 | 030411003003 | 桥架 | 1.名称:镀锌电缆梯架 2.规格:CT-300*200*2 3.包含本体及配件(包括盖板、隔板、直通、三通、四通、弯头、支承件等附件以及软接头、接地铜排等全部配件）安装 4.其他:未尽事项详见图纸、招标文件、工程量清单计价说明、国家相关规范等 5.完成本项目清单所需的一切相关工作 | m |  | 208.3 | 247.22 |  | 51495.93
48 | 030413001002 | 铁构件 | 1.名称:支架、吊架、托架 2.刷油防腐:采用热浸镀锌等满足规范的防腐措施 3.其他:未尽事项详见招标图纸、招标文件、国家相关规范 4.完成本项目清单所需的一切相关工作 | kg |  | 621.84 | 28.76 |  | 17884.12
49 | 030414002002 | 送配电装置系统 | 1.名称:送配电系统调试 2.电压等级(kV):10kV以下交流供电 3.其他:未尽事项详见图纸、技术需求书、招标文件、工程量清单计价说明、国家相关规范等 | 系统 |  | 30 | 3221.04 |  | 96631.2
50 | 030414002003 | 送配电装置系统 | 1.名称:直流供电调试 2.其他:未尽事项详见招标图纸、招标文件、国家相关规范 3.完成本项目清单所需的一切相关工作 | 系统 |  | 6 | 1015.01 |  | 6090.06
|  | 变压器系统 | [6 empty] | 1830499.98
本页小计 | [8 empty] | 172101.31
注：为计取规费等的使用，可在表中增设其中：“定额人工费”。
表—08
分部分项工程和单价措施项目清单与计价表
工程名称：变配电系统 |  |  |  |  | 标段： |  |  | 第 16 页 共 63 页
序号 | 项目编码 | 项目名称 | 项目特征描述 | 计量单位 |  | 工程量 | 金额（元）
[7 empty] | 综合单价 |  | 综合合价 | 其中
暂估价
51 | 030401002001 | 干式变压器 | 1.名称:T-01变压器 2.型号:SCB14-1250KVA（带外壳） 3.容量（kV·A):1250KVA 4.电压(kV):10 5.基础型钢形式、规格:槽钢 6.含防护外壳、支架、钢板垫板、橡胶垫、阻尼弹簧抗震器、标示牌、绝缘子、绝缘护套、接线端子、中性接地线等 7.其他:未尽事项详见招标图纸、招标文件、国家相关规范 8.完成本项目清单所需的一切相关工作 | 台 |  | 1 | 155245.2 |  | 155245.2
52 | 030401002002 | 干式变压器 | 1.名称:T-02变压器 2.型号:SCB14-1250KVA（带外壳） 3.容量（kV·A):1250KVA 4.电压(kV):10 5.基础型钢形式、规格:槽钢 6.含防护外壳、支架、钢板垫板、橡胶垫、阻尼弹簧抗震器、标示牌、绝缘子、绝缘护套、接线端子、中性接地线等 7.其他:未尽事项详见招标图纸、招标文件、国家相关规范 8.完成本项目清单所需的一切相关工作 | 台 |  | 1 | 155245.2 |  | 155245.2
53 | 030401002003 | 干式变压器 | 1.名称:T-03变压器 2.型号:SCB14-1600KVA（带外壳） 3.容量（kV·A):1600KVA 4.电压(kV):10 5.基础型钢形式、规格:槽钢 6.含防护外壳、支架、钢板垫板、橡胶垫、阻尼弹簧抗震器、标示牌、绝缘子、绝缘护套、接线端子、中性接地线等 7.其他:未尽事项详见招标图纸、招标文件、国家相关规范 8.完成本项目清单所需的一切相关工作 | 台 |  | 1 | 182455.81 |  | 182455.81
本页小计 | [8 empty] | 492946.21
注：为计取规费等的使用，可在表中增设其中：“定额人工费”。
表—08
分部分项工程和单价措施项目清单与计价表
工程名称：变配电系统 |  |  |  |  | 标段： |  |  | 第 17 页 共 63 页
序号 | 项目编码 | 项目名称 | 项目特征描述 | 计量单位 |  | 工程量 | 金额（元）
[7 empty] | 综合单价 |  | 综合合价 | 其中
暂估价
54 | 030401002004 | 干式变压器 | 1.名称:T-04变压器 2.型号:SCB14-1600KVA（带外壳） 3.容量（kV·A):1600KVA 4.电压(kV):10 5.基础型钢形式、规格:槽钢 6.含防护外壳、支架、钢板垫板、橡胶垫、阻尼弹簧抗震器、标示牌、绝缘子、绝缘护套、接线端子、中性接地线等 7.其他:未尽事项详见招标图纸、招标文件、国家相关规范 8.完成本项目清单所需的一切相关工作 | 台 |  | 1 | 182455.81 |  | 182455.81
55 | 030401002005 | 干式变压器 | 1.名称:T-05变压器 2.型号:SCB14-1250KVA（带外壳） 3.容量（kV·A):1250KVA 4.电压(kV):10 5.基础型钢形式、规格:槽钢 6.含防护外壳、支架、钢板垫板、橡胶垫、阻尼弹簧抗震器、标示牌、绝缘子、绝缘护套、接线端子、中性接地线等 7.其他:未尽事项详见招标图纸、招标文件、国家相关规范 8.完成本项目清单所需的一切相关工作 | 台 |  | 1 | 154574.91 |  | 154574.91
56 | 030401002006 | 干式变压器 | 1.名称:T-06变压器 2.型号:SCB14-1250KVA（带外壳） 3.容量（kV·A):1250KVA 4.电压(kV):10 5.基础型钢形式、规格:槽钢 6.含防护外壳、支架、钢板垫板、橡胶垫、阻尼弹簧抗震器、标示牌、绝缘子、绝缘护套、接线端子、中性接地线等 7.其他:未尽事项详见招标图纸、招标文件、国家相关规范 8.完成本项目清单所需的一切相关工作 | 台 |  | 1 | 154574.91 |  | 154574.91
本页小计 | [8 empty] | 491605.63
注：为计取规费等的使用，可在表中增设其中：“定额人工费”。
表—08
分部分项工程和单价措施项目清单与计价表
工程名称：变配电系统 |  |  |  |  | 标段： |  |  | 第 18 页 共 63 页
序号 | 项目编码 | 项目名称 | 项目特征描述 | 计量单位 |  | 工程量 | 金额（元）
[7 empty] | 综合单价 |  | 综合合价 | 其中
暂估价
57 | 030401002007 | 干式变压器 | 1.名称:T-07变压器 2.型号:SCB14-1000KVA（带外壳） 3.容量（kV·A):1000KVA 4.电压(kV):10 5.基础型钢形式、规格:槽钢 6.含防护外壳、支架、钢板垫板、橡胶垫、阻尼弹簧抗震器、标示牌、绝缘子、绝缘护套、接线端子、中性接地线等 7.其他:未尽事项详见招标图纸、招标文件、国家相关规范 8.完成本项目清单所需的一切相关工作 | 台 |  | 1 | 124954.73 |  | 124954.73
58 | 030401002008 | 干式变压器 | 1.名称:T-08变压器 2.型号:SCB14-1000KVA（带外壳） 3.容量（kV·A):1000KVA 4.电压(kV):10 5.基础型钢形式、规格:槽钢 6.含防护外壳、支架、钢板垫板、橡胶垫、阻尼弹簧抗震器、标示牌、绝缘子、绝缘护套、接线端子、中性接地线等 7.其他:未尽事项详见招标图纸、招标文件、国家相关规范 8.完成本项目清单所需的一切相关工作 | 台 |  | 1 | 124954.73 |  | 124954.73
59 | 030401002009 | 干式变压器 | 1.名称:T-9变压器 2.型号:SCB14-800KVA（带外壳） 3.容量（kV·A):800KVA 4.电压(kV):10 5.基础型钢形式、规格:槽钢 6.含防护外壳、支架、钢板垫板、橡胶垫、阻尼弹簧抗震器、标示牌、绝缘子、绝缘护套、接线端子、中性接地线等 7.其他:未尽事项详见招标图纸、招标文件、国家相关规范 8.完成本项目清单所需的一切相关工作 | 台 |  | 1 | 112696.36 |  | 112696.36
本页小计 | [8 empty] | 362605.82
注：为计取规费等的使用，可在表中增设其中：“定额人工费”。
表—08
分部分项工程和单价措施项目清单与计价表
工程名称：变配电系统 |  |  |  |  | 标段： |  |  | 第 19 页 共 63 页
序号 | 项目编码 | 项目名称 | 项目特征描述 | 计量单位 |  | 工程量 | 金额（元）
[7 empty] | 综合单价 |  | 综合合价 | 其中
暂估价
60 | 030401002010 | 干式变压器 | 1.名称:T-10变压器 2.型号:SCB14-800KVA（带外壳） 3.容量（kV·A):800KVA 4.电压(kV):10 5.基础型钢形式、规格:槽钢 6.含防护外壳、支架、钢板垫板、橡胶垫、阻尼弹簧抗震器、标示牌、绝缘子、绝缘护套、接线端子、中性接地线等 7.其他:未尽事项详见招标图纸、招标文件、国家相关规范 8.完成本项目清单所需的一切相关工作 | 台 |  | 1 | 112696.36 |  | 112696.36
61 | 030401002011 | 干式变压器 | 1.名称:T-11变压器 2.型号:SCB14-1000KVA（带外壳） 3.容量（kV·A):1000KVA 4.电压(kV):10 5.基础型钢形式、规格:槽钢 6.含防护外壳、支架、钢板垫板、橡胶垫、阻尼弹簧抗震器、标示牌、绝缘子、绝缘护套、接线端子、中性接地线等 7.其他:未尽事项详见招标图纸、招标文件、国家相关规范 8.完成本项目清单所需的一切相关工作 | 台 |  | 1 | 125625.02 |  | 125625.02
62 | 030401002012 | 干式变压器 | 1.名称:T-12变压器 2.型号:SCB14-1000KVA（带外壳） 3.容量（kV·A):1000KVA 4.电压(kV):10 5.基础型钢形式、规格:槽钢 6.含防护外壳、支架、钢板垫板、橡胶垫、阻尼弹簧抗震器、标示牌、绝缘子、绝缘护套、接线端子、中性接地线等 7.其他:未尽事项详见招标图纸、招标文件、国家相关规范 8.完成本项目清单所需的一切相关工作 | 台 |  | 1 | 125625.02 |  | 125625.02
本页小计 | [8 empty] | 363946.4
注：为计取规费等的使用，可在表中增设其中：“定额人工费”。
表—08
分部分项工程和单价措施项目清单与计价表
工程名称：变配电系统 |  |  |  |  | 标段： |  |  | 第 20 页 共 63 页
序号 | 项目编码 | 项目名称 | 项目特征描述 | 计量单位 |  | 工程量 | 金额（元）
[7 empty] | 综合单价 |  | 综合合价 | 其中
暂估价
63 | 030414001001 | 电力变压器系统 | 1.名称:干式变压器系统调试 2.容量(kV.A):1600KVA 3.其他:未尽事项详见招标图纸、招标文件、国家相关规范 4.完成本项目清单所需的一切相关工作 | 系统 |  | 2 | 7613.95 |  | 15227.9
64 | 030414001002 | 电力变压器系统 | 1.名称:干式变压器系统调试 2.容量(kV.A):1250KVA 3.其他:未尽事项详见招标图纸、招标文件、国家相关规范 4.完成本项目清单所需的一切相关工作 | 系统 |  | 4 | 7613.95 |  | 30455.8
65 | 030414001003 | 电力变压器系统 | 1.名称:干式变压器系统调试 2.容量(kV.A):1000KVA 3.其他:未尽事项详见招标图纸、招标文件、国家相关规范 4.完成本项目清单所需的一切相关工作 | 系统 |  | 4 | 7613.95 |  | 30455.8
66 | 030414001004 | 电力变压器系统 | 1.名称:干式变压器系统调试 2.容量(kV.A):800KVA 3.其他:未尽事项详见招标图纸、招标文件、国家相关规范 4.完成本项目清单所需的一切相关工作 | 系统 |  | 2 | 2983.45 |  | 5966.9
67 | 030414003001 | 特殊保护装置 | 1.名称:变压器保护装置调试 2.其他:未尽事项详见招标图纸、招标文件、国家相关规范 3.完成本项目清单所需的一切相关工作 | 台 |  | 12 | 3107.46 |  | 37289.52
|  | 低压系统 | [6 empty] | 5547661.06
68 | 030404004001 | 低压开关柜(屏) | 1.名称:低压进线柜 2.柜体编号:1P01 3.规格:800*1000*2200 4.基础型钢形式、规格:槽钢 5.包括接地铜排、配电柜标志牌等全部配件 6.其他:未尽事项详见招标图纸、招标文件、国家相关规范 7.完成本项目清单所需的一切相关工作 | 台 |  | 1 | 40108.87 |  | 40108.87
本页小计 | [8 empty] | 159504.79
注：为计取规费等的使用，可在表中增设其中：“定额人工费”。
表—08
分部分项工程和单价措施项目清单与计价表
工程名称：变配电系统 |  |  |  |  | 标段： |  |  | 第 21 页 共 63 页
序号 | 项目编码 | 项目名称 | 项目特征描述 | 计量单位 |  | 工程量 | 金额（元）
[7 empty] | 综合单价 |  | 综合合价 | 其中
暂估价
69 | 030404004002 | 低压开关柜(屏) | 1.名称:低压补偿柜 2.柜体编号:1P02 3.规格:800*1000*2200 4.基础型钢形式、规格:槽钢 5.包括接地铜排、配电柜标志牌等全部配件 6.其他:未尽事项详见招标图纸、招标文件、国家相关规范 7.完成本项目清单所需的一切相关工作 | 台 |  | 1 | 21822.66 |  | 21822.66
70 | 030404004003 | 低压开关柜(屏) | 1.名称:低压补偿柜 2.柜体编号:1P03 3.规格:800*1000*2200 4.基础型钢形式、规格:槽钢 5.包括接地铜排、配电柜标志牌等全部配件 6.其他:未尽事项详见招标图纸、招标文件、国家相关规范 7.完成本项目清单所需的一切相关工作 | 台 |  | 1 | 21822.66 |  | 21822.66
71 | 030404004004 | 低压开关柜(屏) | 1.名称:低压出线柜 2.柜体编号:1P04 3.规格:600X1000X2200 4.基础型钢形式、规格:槽钢 5.包括接地铜排、配电柜标志牌等全部配件 6.其他:未尽事项详见招标图纸、招标文件、国家相关规范 7.完成本项目清单所需的一切相关工作 | 台 |  | 1 | 29977.02 |  | 29977.02
72 | 030404004005 | 低压开关柜(屏) | 1.名称:低压出线柜 2.柜体编号:1P05 3.规格:600X1000X2200 4.基础型钢形式、规格:槽钢 5.包括接地铜排、配电柜标志牌等全部配件 6.其他:未尽事项详见招标图纸、招标文件、国家相关规范 7.完成本项目清单所需的一切相关工作 | 台 |  | 1 | 29977.02 |  | 29977.02
本页小计 | [8 empty] | 103599.36
注：为计取规费等的使用，可在表中增设其中：“定额人工费”。
表—08
分部分项工程和单价措施项目清单与计价表
工程名称：变配电系统 |  |  |  |  | 标段： |  |  | 第 22 页 共 63 页
序号 | 项目编码 | 项目名称 | 项目特征描述 | 计量单位 |  | 工程量 | 金额（元）
[7 empty] | 综合单价 |  | 综合合价 | 其中
暂估价
73 | 030404004006 | 低压开关柜(屏) | 1.名称:低压出线柜 2.柜体编号:1P06 3.规格:600X1000X2200 4.基础型钢形式、规格:槽钢 5.包括接地铜排、配电柜标志牌等全部配件 6.其他:未尽事项详见招标图纸、招标文件、国家相关规范 7.完成本项目清单所需的一切相关工作 | 台 |  | 1 | 29977.02 |  | 29977.02
74 | 030404004007 | 低压开关柜(屏) | 1.名称:低压出线柜 2.柜体编号:1P07 3.规格:600X1000X2200 4.基础型钢形式、规格:槽钢 5.包括接地铜排、配电柜标志牌等全部配件 6.其他:未尽事项详见招标图纸、招标文件、国家相关规范 7.完成本项目清单所需的一切相关工作 | 台 |  | 1 | 29977.02 |  | 29977.02
75 | 030404004008 | 低压开关柜(屏) | 1.名称:发电机进线切换柜 2.柜体编号:1P08 3.规格:800X1000X2200 4.基础型钢形式、规格:槽钢 5.包括接地铜排、配电柜标志牌等全部配件 6.其他:未尽事项详见招标图纸、招标文件、国家相关规范 7.完成本项目清单所需的一切相关工作 | 台 |  | 1 | 35552.41 |  | 35552.41
76 | 030404004009 | 低压开关柜(屏) | 1.名称:低压出线柜 2.柜体编号:1P09 3.规格:600X1000X2200 4.基础型钢形式、规格:槽钢 5.包括接地铜排、配电柜标志牌等全部配件 6.其他:未尽事项详见招标图纸、招标文件、国家相关规范 7.完成本项目清单所需的一切相关工作 | 台 |  | 1 | 29977.02 |  | 29977.02
本页小计 | [8 empty] | 125483.47
注：为计取规费等的使用，可在表中增设其中：“定额人工费”。
表—08
分部分项工程和单价措施项目清单与计价表
工程名称：变配电系统 |  |  |  |  | 标段： |  |  | 第 23 页 共 63 页
序号 | 项目编码 | 项目名称 | 项目特征描述 | 计量单位 |  | 工程量 | 金额（元）
[7 empty] | 综合单价 |  | 综合合价 | 其中
暂估价
77 | 030404004010 | 低压开关柜(屏) | 1.名称:低压出线柜 2.柜体编号:1P010 3.规格:600X1000X2200 4.基础型钢形式、规格:槽钢 5.包括接地铜排、配电柜标志牌等全部配件 6.其他:未尽事项详见招标图纸、招标文件、国家相关规范 7.完成本项目清单所需的一切相关工作 | 台 |  | 1 | 29977.02 |  | 29977.02
78 | 030404004011 | 低压开关柜(屏) | 1.名称:低压联络柜 2.柜体编号:12P 3.规格:800X1000X2200 4.基础型钢形式、规格:槽钢 5.包括接地铜排、配电柜标志牌等全部配件 6.其他:未尽事项详见招标图纸、招标文件、国家相关规范 7.完成本项目清单所需的一切相关工作 | 台 |  | 1 | 35064.63 |  | 35064.63
79 | 030404004012 | 低压开关柜(屏) | 1.名称:低压进线柜 2.柜体编号:2P01 3.规格:800X1000X2200 4.基础型钢形式、规格:槽钢 5.包括接地铜排、配电柜标志牌等全部配件 6.其他:未尽事项详见招标图纸、招标文件、国家相关规范 7.完成本项目清单所需的一切相关工作 | 台 |  | 1 | 40108.87 |  | 40108.87
80 | 030404004013 | 低压开关柜(屏) | 1.名称:低压补偿柜 2.柜体编号:2P02 3.规格:800*1000*2200 4.基础型钢形式、规格:槽钢 5.包括接地铜排、配电柜标志牌等全部配件 6.其他:未尽事项详见招标图纸、招标文件、国家相关规范 7.完成本项目清单所需的一切相关工作 | 台 |  | 1 | 22088.14 |  | 22088.14
本页小计 | [8 empty] | 127238.66
注：为计取规费等的使用，可在表中增设其中：“定额人工费”。
表—08
分部分项工程和单价措施项目清单与计价表
工程名称：变配电系统 |  |  |  |  | 标段： |  |  | 第 24 页 共 63 页
序号 | 项目编码 | 项目名称 | 项目特征描述 | 计量单位 |  | 工程量 | 金额（元）
[7 empty] | 综合单价 |  | 综合合价 | 其中
暂估价
81 | 030404004014 | 低压开关柜(屏) | 1.名称:低压补偿柜 2.柜体编号:2P03 3.规格:800*1000*2200 4.基础型钢形式、规格:槽钢 5.包括接地铜排、配电柜标志牌等全部配件 6.其他:未尽事项详见招标图纸、招标文件、国家相关规范 7.完成本项目清单所需的一切相关工作 | 台 |  | 1 | 22088.14 |  | 22088.14
82 | 030404004015 | 低压开关柜(屏) | 1.名称:低压出线柜 2.柜体编号:2P04 3.规格:600X1000X2200 4.基础型钢形式、规格:槽钢 5.包括接地铜排、配电柜标志牌等全部配件 6.其他:未尽事项详见招标图纸、招标文件、国家相关规范 7.完成本项目清单所需的一切相关工作 | 台 |  | 1 | 29977.02 |  | 29977.02
83 | 030404004016 | 低压开关柜(屏) | 1.名称:低压出线柜 2.柜体编号:2P05 3.规格:600X1000X2200 4.基础型钢形式、规格:槽钢 5.包括接地铜排、配电柜标志牌等全部配件 6.其他:未尽事项详见招标图纸、招标文件、国家相关规范 7.完成本项目清单所需的一切相关工作 | 台 |  | 1 | 29977.02 |  | 29977.02
84 | 030404004017 | 低压开关柜(屏) | 1.名称:低压出线柜 2.柜体编号:2P06 3.规格:600X1000X2200 4.基础型钢形式、规格:槽钢 5.包括接地铜排、配电柜标志牌等全部配件 6.其他:未尽事项详见招标图纸、招标文件、国家相关规范 7.完成本项目清单所需的一切相关工作 | 台 |  | 1 | 29977.02 |  | 29977.02
本页小计 | [8 empty] | 112019.2
注：为计取规费等的使用，可在表中增设其中：“定额人工费”。
表—08
分部分项工程和单价措施项目清单与计价表
工程名称：变配电系统 |  |  |  |  | 标段： |  |  | 第 25 页 共 63 页
序号 | 项目编码 | 项目名称 | 项目特征描述 | 计量单位 |  | 工程量 | 金额（元）
[7 empty] | 综合单价 |  | 综合合价 | 其中
暂估价
85 | 030404004018 | 低压开关柜(屏) | 1.名称:低压出线柜 2.柜体编号:2P07 3.规格:600X1000X2200 4.基础型钢形式、规格:槽钢 5.包括接地铜排、配电柜标志牌等全部配件 6.其他:未尽事项详见招标图纸、招标文件、国家相关规范 7.完成本项目清单所需的一切相关工作 | 台 |  | 1 | 29977.02 |  | 29977.02
86 | 030404004019 | 低压开关柜(屏) | 1.名称:发电机进线切换柜 2.柜体编号:2P08 3.规格:800X1000X2200 4.基础型钢形式、规格:槽钢 5.包括接地铜排、配电柜标志牌等全部配件 6.其他:未尽事项详见招标图纸、招标文件、国家相关规范 7.完成本项目清单所需的一切相关工作 | 台 |  | 1 | 35552.41 |  | 35552.41
87 | 030404004020 | 低压开关柜(屏) | 1.名称:低压出线柜 2.柜体编号:2P09 3.规格:600X1000X2200 4.基础型钢形式、规格:槽钢 5.包括接地铜排、配电柜标志牌等全部配件 6.其他:未尽事项详见招标图纸、招标文件、国家相关规范 7.完成本项目清单所需的一切相关工作 | 台 |  | 1 | 29977.02 |  | 29977.02
88 | 030404004021 | 低压开关柜(屏) | 1.名称:低压出线柜 2.柜体编号:2P10 3.规格:600X1000X2200 4.基础型钢形式、规格:槽钢 5.包括接地铜排、配电柜标志牌等全部配件 6.其他:未尽事项详见招标图纸、招标文件、国家相关规范 7.完成本项目清单所需的一切相关工作 | 台 |  | 1 | 29977.02 |  | 29977.02
本页小计 | [8 empty] | 125483.47
注：为计取规费等的使用，可在表中增设其中：“定额人工费”。
表—08
分部分项工程和单价措施项目清单与计价表
工程名称：变配电系统 |  |  |  |  | 标段： |  |  | 第 26 页 共 63 页
序号 | 项目编码 | 项目名称 | 项目特征描述 | 计量单位 |  | 工程量 | 金额（元）
[7 empty] | 综合单价 |  | 综合合价 | 其中
暂估价
89 | 030404004022 | 低压开关柜(屏) | 1.名称:低压进线柜 2.柜体编号:3P01 3.规格:800X1000X2200 4.基础型钢形式、规格:槽钢 5.包括接地铜排、配电柜标志牌等全部配件 6.其他:未尽事项详见招标图纸、招标文件、国家相关规范 7.完成本项目清单所需的一切相关工作 | 台 |  | 1 | 44799.14 |  | 44799.14
90 | 030404004023 | 低压开关柜(屏) | 1.名称:低压补偿柜 2.柜体编号:3P02 3.规格:800*1000*2200 4.基础型钢形式、规格:槽钢 5.包括接地铜排、配电柜标志牌等全部配件 6.其他:未尽事项详见招标图纸、招标文件、国家相关规范 7.完成本项目清单所需的一切相关工作 | 台 |  | 1 | 22176.64 |  | 22176.64
91 | 030404004024 | 低压开关柜(屏) | 1.名称:低压补偿柜 2.柜体编号:3P03 3.规格:800*1000*2200 4.基础型钢形式、规格:槽钢 5.包括接地铜排、配电柜标志牌等全部配件 6.其他:未尽事项详见招标图纸、招标文件、国家相关规范 7.完成本项目清单所需的一切相关工作 | 台 |  | 1 | 22176.64 |  | 22176.64
92 | 030404004025 | 低压开关柜(屏) | 1.名称:低压补偿柜 2.柜体编号:3P04 3.规格:800*1000*2200 4.基础型钢形式、规格:槽钢 5.包括接地铜排、配电柜标志牌等全部配件 6.其他:未尽事项详见招标图纸、招标文件、国家相关规范 7.完成本项目清单所需的一切相关工作 | 台 |  | 1 | 22176.64 |  | 22176.64
本页小计 | [8 empty] | 111329.06
注：为计取规费等的使用，可在表中增设其中：“定额人工费”。
表—08
分部分项工程和单价措施项目清单与计价表
工程名称：变配电系统 |  |  |  |  | 标段： |  |  | 第 27 页 共 63 页
序号 | 项目编码 | 项目名称 | 项目特征描述 | 计量单位 |  | 工程量 | 金额（元）
[7 empty] | 综合单价 |  | 综合合价 | 其中
暂估价
93 | 030404004026 | 低压开关柜(屏) | 1.名称:低压出线柜 2.柜体编号:3P05 3.规格:600X1000X2200 4.基础型钢形式、规格:槽钢 5.包括接地铜排、配电柜标志牌等全部配件 6.其他:未尽事项详见招标图纸、招标文件、国家相关规范 7.完成本项目清单所需的一切相关工作 | 台 |  | 1 | 29269.05 |  | 29269.05
94 | 030404004027 | 低压开关柜(屏) | 1.名称:低压出线柜 2.柜体编号:3P06 3.规格:600X1000X2200 4.基础型钢形式、规格:槽钢 5.包括接地铜排、配电柜标志牌等全部配件 6.其他:未尽事项详见招标图纸、招标文件、国家相关规范 7.完成本项目清单所需的一切相关工作 | 台 |  | 1 | 29269.05 |  | 29269.05
95 | 030404004028 | 低压开关柜(屏) | 1.名称:低压出线柜 2.柜体编号:3P07 3.规格:600X1000X2200 4.基础型钢形式、规格:槽钢 5.包括接地铜排、配电柜标志牌等全部配件 6.其他:未尽事项详见招标图纸、招标文件、国家相关规范 7.完成本项目清单所需的一切相关工作 | 台 |  | 1 | 29269.05 |  | 29269.05
96 | 030404004029 | 低压开关柜(屏) | 1.名称:低压出线柜 2.柜体编号:3P08 3.规格:600X1000X2200 4.基础型钢形式、规格:槽钢 5.包括接地铜排、配电柜标志牌等全部配件 6.其他:未尽事项详见招标图纸、招标文件、国家相关规范 7.完成本项目清单所需的一切相关工作 | 台 |  | 1 | 29269.05 |  | 29269.05
本页小计 | [8 empty] | 117076.2
注：为计取规费等的使用，可在表中增设其中：“定额人工费”。
表—08
分部分项工程和单价措施项目清单与计价表
工程名称：变配电系统 |  |  |  |  | 标段： |  |  | 第 28 页 共 63 页
序号 | 项目编码 | 项目名称 | 项目特征描述 | 计量单位 |  | 工程量 | 金额（元）
[7 empty] | 综合单价 |  | 综合合价 | 其中
暂估价
97 | 030404004030 | 低压开关柜(屏) | 1.名称:低压出线柜 2.柜体编号:3P09 3.规格:600X1000X2200 4.基础型钢形式、规格:槽钢 5.包括接地铜排、配电柜标志牌等全部配件 6.其他:未尽事项详见招标图纸、招标文件、国家相关规范 7.完成本项目清单所需的一切相关工作 | 台 |  | 1 | 29269.05 |  | 29269.05
98 | 030404004031 | 低压开关柜(屏) | 1.名称:低压出线柜 2.柜体编号:3P10 3.规格:600X1000X2200 4.基础型钢形式、规格:槽钢 5.包括接地铜排、配电柜标志牌等全部配件 6.其他:未尽事项详见招标图纸、招标文件、国家相关规范 7.完成本项目清单所需的一切相关工作 | 台 |  | 1 | 29269.05 |  | 29269.05
99 | 030404004032 | 低压开关柜(屏) | 1.名称:低压出线柜 2.柜体编号:3P11 3.规格:600X1000X2200 4.基础型钢形式、规格:槽钢 5.包括接地铜排、配电柜标志牌等全部配件 6.其他:未尽事项详见招标图纸、招标文件、国家相关规范 7.完成本项目清单所需的一切相关工作 | 台 |  | 1 | 29269.05 |  | 29269.05
100 | 030404004033 | 低压开关柜(屏) | 1.名称:低压出线柜 2.柜体编号:3P12 3.规格:600X1000X2200 4.基础型钢形式、规格:槽钢 5.包括接地铜排、配电柜标志牌等全部配件 6.其他:未尽事项详见招标图纸、招标文件、国家相关规范 7.完成本项目清单所需的一切相关工作 | 台 |  | 1 | 29269.05 |  | 29269.05
本页小计 | [8 empty] | 117076.2
注：为计取规费等的使用，可在表中增设其中：“定额人工费”。
表—08
分部分项工程和单价措施项目清单与计价表
工程名称：变配电系统 |  |  |  |  | 标段： |  |  | 第 29 页 共 63 页
序号 | 项目编码 | 项目名称 | 项目特征描述 | 计量单位 |  | 工程量 | 金额（元）
[7 empty] | 综合单价 |  | 综合合价 | 其中
暂估价
101 | 030404004034 | 低压开关柜(屏) | 1.名称:发电机进线切换柜 2.柜体编号:3P13 3.规格:800X1000X2200 4.基础型钢形式、规格:槽钢 5.包括接地铜排、配电柜标志牌等全部配件 6.其他:未尽事项详见招标图纸、招标文件、国家相关规范 7.完成本项目清单所需的一切相关工作 | 台 |  | 1 | 44192.06 |  | 44192.06
102 | 030404004035 | 低压开关柜(屏) | 1.名称:低压出线柜 2.柜体编号:3P14 3.规格:600X1000X2200 4.基础型钢形式、规格:槽钢 5.包括接地铜排、配电柜标志牌等全部配件 6.其他:未尽事项详见招标图纸、招标文件、国家相关规范 7.完成本项目清单所需的一切相关工作 | 台 |  | 1 | 29269.05 |  | 29269.05
103 | 030404004036 | 低压开关柜(屏) | 1.名称:低压出线柜 2.柜体编号:3P15 3.规格:600X1000X2200 4.基础型钢形式、规格:槽钢 5.包括接地铜排、配电柜标志牌等全部配件 6.其他:未尽事项详见招标图纸、招标文件、国家相关规范 7.完成本项目清单所需的一切相关工作 | 台 |  | 1 | 29269.05 |  | 29269.05
104 | 030404004037 | 低压开关柜(屏) | 1.名称:低压联络柜 2.柜体编号:B2C 3.规格:1000X1000X2200 4.基础型钢形式、规格:槽钢 5.包括接地铜排、配电柜标志牌等全部配件 6.其他:未尽事项详见招标图纸、招标文件、国家相关规范 7.完成本项目清单所需的一切相关工作 | 台 |  | 1 | 35064.63 |  | 35064.63
本页小计 | [8 empty] | 137794.79
注：为计取规费等的使用，可在表中增设其中：“定额人工费”。
表—08
分部分项工程和单价措施项目清单与计价表
工程名称：变配电系统 |  |  |  |  | 标段： |  |  | 第 30 页 共 63 页
序号 | 项目编码 | 项目名称 | 项目特征描述 | 计量单位 |  | 工程量 | 金额（元）
[7 empty] | 综合单价 |  | 综合合价 | 其中
暂估价
105 | 030404004038 | 低压开关柜(屏) | 1.名称:低压进线柜 2.柜体编号:4P01 3.规格:1000X1000X2200 4.基础型钢形式、规格:槽钢 5.包括接地铜排、配电柜标志牌等全部配件 6.其他:未尽事项详见招标图纸、招标文件、国家相关规范 7.完成本项目清单所需的一切相关工作 | 台 |  | 1 | 44799.14 |  | 44799.14
106 | 030404004039 | 低压开关柜(屏) | 1.名称:低压补偿柜 2.柜体编号:4P02 3.规格:800X1000X2200 4.基础型钢形式、规格:槽钢 5.包括接地铜排、配电柜标志牌等全部配件 6.其他:未尽事项详见招标图纸、招标文件、国家相关规范 7.完成本项目清单所需的一切相关工作 | 台 |  | 1 | 21291.68 |  | 21291.68
107 | 030404004040 | 低压开关柜(屏) | 1.名称:低压补偿柜 2.柜体编号:4P03 3.规格:800*1000*2200 4.基础型钢形式、规格:槽钢 5.包括接地铜排、配电柜标志牌等全部配件 6.其他:未尽事项详见招标图纸、招标文件、国家相关规范 7.完成本项目清单所需的一切相关工作 | 台 |  | 1 | 21291.68 |  | 21291.68
108 | 030404004041 | 低压开关柜(屏) | 1.名称:低压补偿柜 2.柜体编号:4P04 3.规格:800*1000*2200 4.基础型钢形式、规格:槽钢 5.包括接地铜排、配电柜标志牌等全部配件 6.其他:未尽事项详见招标图纸、招标文件、国家相关规范 7.完成本项目清单所需的一切相关工作 | 台 |  | 1 | 21291.68 |  | 21291.68
本页小计 | [8 empty] | 108674.18
注：为计取规费等的使用，可在表中增设其中：“定额人工费”。
表—08
分部分项工程和单价措施项目清单与计价表
工程名称：变配电系统 |  |  |  |  | 标段： |  |  | 第 31 页 共 63 页
序号 | 项目编码 | 项目名称 | 项目特征描述 | 计量单位 |  | 工程量 | 金额（元）
[7 empty] | 综合单价 |  | 综合合价 | 其中
暂估价
109 | 030404004042 | 低压开关柜(屏) | 1.名称:低压出线柜 2.柜体编号:4P05 3.规格:600X1000X2200 4.基础型钢形式、规格:槽钢 5.包括接地铜排、配电柜标志牌等全部配件 6.其他:未尽事项详见招标图纸、招标文件、国家相关规范 7.完成本项目清单所需的一切相关工作 | 台 |  | 1 | 29269.05 |  | 29269.05
110 | 030404004043 | 低压开关柜(屏) | 1.名称:低压出线柜 2.柜体编号:4P06 3.规格:600X1000X2200 4.基础型钢形式、规格:槽钢 5.包括接地铜排、配电柜标志牌等全部配件 6.其他:未尽事项详见招标图纸、招标文件、国家相关规范 7.完成本项目清单所需的一切相关工作 | 台 |  | 1 | 29269.05 |  | 29269.05
111 | 030404004044 | 低压开关柜(屏) | 1.名称:低压出线柜 2.柜体编号:4P07 3.规格:600X1000X2200 4.基础型钢形式、规格:槽钢 5.包括接地铜排、配电柜标志牌等全部配件 6.其他:未尽事项详见招标图纸、招标文件、国家相关规范 7.完成本项目清单所需的一切相关工作 | 台 |  | 1 | 29269.05 |  | 29269.05
112 | 030404004045 | 低压开关柜(屏) | 1.名称:低压出线柜 2.柜体编号:4P08 3.规格:600X1000X2200 4.基础型钢形式、规格:槽钢 5.包括接地铜排、配电柜标志牌等全部配件 6.其他:未尽事项详见招标图纸、招标文件、国家相关规范 7.完成本项目清单所需的一切相关工作 | 台 |  | 1 | 29269.05 |  | 29269.05
本页小计 | [8 empty] | 117076.2
注：为计取规费等的使用，可在表中增设其中：“定额人工费”。
表—08
分部分项工程和单价措施项目清单与计价表
工程名称：变配电系统 |  |  |  |  | 标段： |  |  | 第 32 页 共 63 页
序号 | 项目编码 | 项目名称 | 项目特征描述 | 计量单位 |  | 工程量 | 金额（元）
[7 empty] | 综合单价 |  | 综合合价 | 其中
暂估价
113 | 030404004046 | 低压开关柜(屏) | 1.名称:低压出线柜 2.柜体编号:4P09 3.规格:600X1000X2200 4.基础型钢形式、规格:槽钢 5.包括接地铜排、配电柜标志牌等全部配件 6.其他:未尽事项详见招标图纸、招标文件、国家相关规范 7.完成本项目清单所需的一切相关工作 | 台 |  | 1 | 29269.05 |  | 29269.05
114 | 030404004047 | 低压开关柜(屏) | 1.名称:低压出线柜 2.柜体编号:4P10 3.规格:600X1000X2200 4.基础型钢形式、规格:槽钢 5.包括接地铜排、配电柜标志牌等全部配件 6.其他:未尽事项详见招标图纸、招标文件、国家相关规范 7.完成本项目清单所需的一切相关工作 | 台 |  | 1 | 29269.05 |  | 29269.05
115 | 030404004048 | 低压开关柜(屏) | 1.名称:低压出线柜 2.柜体编号:4P11 3.规格:600X1000X2200 4.基础型钢形式、规格:槽钢 5.包括接地铜排、配电柜标志牌等全部配件 6.其他:未尽事项详见招标图纸、招标文件、国家相关规范 7.完成本项目清单所需的一切相关工作 | 台 |  | 1 | 29269.05 |  | 29269.05
116 | 030404004049 | 低压开关柜(屏) | 1.名称:发电机进线切换柜 2.柜体编号:4P12 3.规格:800X1000X2200 4.基础型钢形式、规格:槽钢 5.包括接地铜排、配电柜标志牌等全部配件 6.其他:未尽事项详见招标图纸、招标文件、国家相关规范 7.完成本项目清单所需的一切相关工作 | 台 |  | 1 | 35552.41 |  | 35552.41
本页小计 | [8 empty] | 123359.56
注：为计取规费等的使用，可在表中增设其中：“定额人工费”。
表—08
分部分项工程和单价措施项目清单与计价表
工程名称：变配电系统 |  |  |  |  | 标段： |  |  | 第 33 页 共 63 页
序号 | 项目编码 | 项目名称 | 项目特征描述 | 计量单位 |  | 工程量 | 金额（元）
[7 empty] | 综合单价 |  | 综合合价 | 其中
暂估价
117 | 030404004050 | 低压开关柜(屏) | 1.名称:低压出线柜 2.柜体编号:4P13 3.规格:600X1000X2200 4.基础型钢形式、规格:槽钢 5.包括接地铜排、配电柜标志牌等全部配件 6.其他:未尽事项详见招标图纸、招标文件、国家相关规范 7.完成本项目清单所需的一切相关工作 | 台 |  | 1 | 29269.05 |  | 29269.05
118 | 030404004051 | 低压开关柜(屏) | 1.名称:低压出线柜 2.柜体编号:4P14 3.规格:600X1000X2200 4.基础型钢形式、规格:槽钢 5.包括接地铜排、配电柜标志牌等全部配件 6.其他:未尽事项详见招标图纸、招标文件、国家相关规范 7.完成本项目清单所需的一切相关工作 | 台 |  | 1 | 29269.05 |  | 29269.05
119 | 030404004052 | 低压开关柜(屏) | 1.名称:低压出线柜 2.柜体编号:4P15 3.规格:600X1000X2200 4.基础型钢形式、规格:槽钢 5.包括接地铜排、配电柜标志牌等全部配件 6.其他:未尽事项详见招标图纸、招标文件、国家相关规范 7.完成本项目清单所需的一切相关工作 | 台 |  | 1 | 29269.05 |  | 29269.05
120 | 030404004053 | 低压开关柜(屏) | 1.名称:低压进线柜 2.柜体编号:5P01 3.规格:800X1000X2200 4.基础型钢形式、规格:槽钢 5.包括接地铜排、配电柜标志牌等全部配件 6.其他:未尽事项详见招标图纸、招标文件、国家相关规范 7.完成本项目清单所需的一切相关工作 | 台 |  | 1 | 31813.3 |  | 31813.3
本页小计 | [8 empty] | 119620.45
注：为计取规费等的使用，可在表中增设其中：“定额人工费”。
表—08
分部分项工程和单价措施项目清单与计价表
工程名称：变配电系统 |  |  |  |  | 标段： |  |  | 第 34 页 共 63 页
序号 | 项目编码 | 项目名称 | 项目特征描述 | 计量单位 |  | 工程量 | 金额（元）
[7 empty] | 综合单价 |  | 综合合价 | 其中
暂估价
121 | 030404004054 | 低压开关柜(屏) | 1.名称:低压补偿柜 2.柜体编号:5P02 3.规格:800*1000*2200 4.基础型钢形式、规格:槽钢 5.包括接地铜排、配电柜标志牌等全部配件 6.其他:未尽事项详见招标图纸、招标文件、国家相关规范 7.完成本项目清单所需的一切相关工作 | 台 |  | 1 | 17645.66 |  | 17645.66
122 | 030404004055 | 低压开关柜(屏) | 1.名称:低压补偿柜 2.柜体编号:5P03 3.规格:800*1000*2200 4.基础型钢形式、规格:槽钢 5.包括接地铜排、配电柜标志牌等全部配件 6.其他:未尽事项详见招标图纸、招标文件、国家相关规范 7.完成本项目清单所需的一切相关工作 | 台 |  | 1 | 17645.66 |  | 17645.66
123 | 030404004056 | 低压开关柜(屏) | 1.名称:低压出线柜 2.柜体编号:5P04 3.规格:600X1000X2200 4.基础型钢形式、规格:槽钢 5.包括接地铜排、配电柜标志牌等全部配件 6.其他:未尽事项详见招标图纸、招标文件、国家相关规范 7.完成本项目清单所需的一切相关工作 | 台 |  | 1 | 29977.02 |  | 29977.02
124 | 030404004057 | 低压开关柜(屏) | 1.名称:低压出线柜 2.柜体编号:5P05 3.规格:600X1000X2200 4.基础型钢形式、规格:槽钢 5.包括接地铜排、配电柜标志牌等全部配件 6.其他:未尽事项详见招标图纸、招标文件、国家相关规范 7.完成本项目清单所需的一切相关工作 | 台 |  | 1 | 29977.02 |  | 29977.02
本页小计 | [8 empty] | 95245.36
注：为计取规费等的使用，可在表中增设其中：“定额人工费”。
表—08
分部分项工程和单价措施项目清单与计价表
工程名称：变配电系统 |  |  |  |  | 标段： |  |  | 第 35 页 共 63 页
序号 | 项目编码 | 项目名称 | 项目特征描述 | 计量单位 |  | 工程量 | 金额（元）
[7 empty] | 综合单价 |  | 综合合价 | 其中
暂估价
125 | 030404004058 | 低压开关柜(屏) | 1.名称:低压出线柜 2.柜体编号:5P06 3.规格:600X1000X2200 4.基础型钢形式、规格:槽钢 5.包括接地铜排、配电柜标志牌等全部配件 6.其他:未尽事项详见招标图纸、招标文件、国家相关规范 7.完成本项目清单所需的一切相关工作 | 台 |  | 1 | 29977.02 |  | 29977.02
126 | 030404004059 | 低压开关柜(屏) | 1.名称:发电机进线切换柜 2.柜体编号:5P07 3.规格:800X1000X2200 4.基础型钢形式、规格:槽钢 5.包括接地铜排、配电柜标志牌等全部配件 6.其他:未尽事项详见招标图纸、招标文件、国家相关规范 7.完成本项目清单所需的一切相关工作 | 台 |  | 1 | 35552.41 |  | 35552.41
127 | 030404004060 | 低压开关柜(屏) | 1.名称:低压出线柜 2.柜体编号:5P08 3.规格:600X1000X2200 4.基础型钢形式、规格:槽钢 5.包括接地铜排、配电柜标志牌等全部配件 6.其他:未尽事项详见招标图纸、招标文件、国家相关规范 7.完成本项目清单所需的一切相关工作 | 台 |  | 1 | 29977.02 |  | 29977.02
128 | 030404004061 | 低压开关柜(屏) | 1.名称:低压出线柜 2.柜体编号:5P09 3.规格:600X1000X2200 4.基础型钢形式、规格:槽钢 5.包括接地铜排、配电柜标志牌等全部配件 6.其他:未尽事项详见招标图纸、招标文件、国家相关规范 7.完成本项目清单所需的一切相关工作 | 台 |  | 1 | 29977.02 |  | 29977.02
本页小计 | [8 empty] | 125483.47
注：为计取规费等的使用，可在表中增设其中：“定额人工费”。
表—08
分部分项工程和单价措施项目清单与计价表
工程名称：变配电系统 |  |  |  |  | 标段： |  |  | 第 36 页 共 63 页
序号 | 项目编码 | 项目名称 | 项目特征描述 | 计量单位 |  | 工程量 | 金额（元）
[7 empty] | 综合单价 |  | 综合合价 | 其中
暂估价
129 | 030404004062 | 低压开关柜(屏) | 1.名称:低压出线柜 2.柜体编号:5P10 3.规格:600X1000X2200 4.基础型钢形式、规格:槽钢 5.包括接地铜排、配电柜标志牌等全部配件 6.其他:未尽事项详见招标图纸、招标文件、国家相关规范 7.完成本项目清单所需的一切相关工作 | 台 |  | 1 | 29977.02 |  | 29977.02
130 | 030404004063 | 低压开关柜(屏) | 1.名称:低压联络柜 2.柜体编号:56P 3.规格:800X1000X2200 4.基础型钢形式、规格:槽钢 5.包括接地铜排、配电柜标志牌等全部配件 6.其他:未尽事项详见招标图纸、招标文件、国家相关规范 7.完成本项目清单所需的一切相关工作 | 台 |  | 1 | 28250.47 |  | 28250.47
131 | 030404004064 | 低压开关柜(屏) | 1.名称:低压进线柜 2.柜体编号:6P01 3.规格:800X1000X2200 4.基础型钢形式、规格:槽钢 5.包括接地铜排、配电柜标志牌等全部配件 6.其他:未尽事项详见招标图纸、招标文件、国家相关规范 7.完成本项目清单所需的一切相关工作 | 台 |  | 1 | 31856.66 |  | 31856.66
132 | 030404004065 | 低压开关柜(屏) | 1.名称:低压补偿柜 2.柜体编号:6P02 3.规格:800*1000*2200 4.基础型钢形式、规格:槽钢 5.包括接地铜排、配电柜标志牌等全部配件 6.其他:未尽事项详见招标图纸、招标文件、国家相关规范 7.完成本项目清单所需的一切相关工作 | 台 |  | 1 | 17645.66 |  | 17645.66
本页小计 | [8 empty] | 107729.81
注：为计取规费等的使用，可在表中增设其中：“定额人工费”。
表—08
分部分项工程和单价措施项目清单与计价表
工程名称：变配电系统 |  |  |  |  | 标段： |  |  | 第 37 页 共 63 页
序号 | 项目编码 | 项目名称 | 项目特征描述 | 计量单位 |  | 工程量 | 金额（元）
[7 empty] | 综合单价 |  | 综合合价 | 其中
暂估价
133 | 030404004066 | 低压开关柜(屏) | 1.名称:低压补偿柜 2.柜体编号:6P03 3.规格:800*1000*2200 4.基础型钢形式、规格:槽钢 5.包括接地铜排、配电柜标志牌等全部配件 6.其他:未尽事项详见招标图纸、招标文件、国家相关规范 7.完成本项目清单所需的一切相关工作 | 台 |  | 1 | 17645.66 |  | 17645.66
134 | 030404004067 | 低压开关柜(屏) | 1.名称:低压出线柜 2.柜体编号:6P04 3.规格:600X1000X2200 4.基础型钢形式、规格:槽钢 5.包括接地铜排、配电柜标志牌等全部配件 6.其他:未尽事项详见招标图纸、招标文件、国家相关规范 7.完成本项目清单所需的一切相关工作 | 台 |  | 1 | 29977.02 |  | 29977.02
135 | 030404004068 | 低压开关柜(屏) | 1.名称:低压出线柜 2.柜体编号:6P05 3.规格:600X1000X2200 4.基础型钢形式、规格:槽钢 5.包括接地铜排、配电柜标志牌等全部配件 6.其他:未尽事项详见招标图纸、招标文件、国家相关规范 7.完成本项目清单所需的一切相关工作 | 台 |  | 1 | 29977.02 |  | 29977.02
136 | 030404004069 | 低压开关柜(屏) | 1.名称:低压出线柜 2.柜体编号:6P06 3.规格:600X1000X2200 4.基础型钢形式、规格:槽钢 5.包括接地铜排、配电柜标志牌等全部配件 6.其他:未尽事项详见招标图纸、招标文件、国家相关规范 7.完成本项目清单所需的一切相关工作 | 台 |  | 1 | 29977.02 |  | 29977.02
本页小计 | [8 empty] | 107576.72
注：为计取规费等的使用，可在表中增设其中：“定额人工费”。
表—08
分部分项工程和单价措施项目清单与计价表
工程名称：变配电系统 |  |  |  |  | 标段： |  |  | 第 38 页 共 63 页
序号 | 项目编码 | 项目名称 | 项目特征描述 | 计量单位 |  | 工程量 | 金额（元）
[7 empty] | 综合单价 |  | 综合合价 | 其中
暂估价
137 | 030404004070 | 低压开关柜(屏) | 1.名称:低压出线柜 2.柜体编号:6P07 3.规格:600X1000X2200 4.基础型钢形式、规格:槽钢 5.包括接地铜排、配电柜标志牌等全部配件 6.其他:未尽事项详见招标图纸、招标文件、国家相关规范 7.完成本项目清单所需的一切相关工作 | 台 |  | 1 | 29977.02 |  | 29977.02
138 | 030404004071 | 低压开关柜(屏) | 1.名称:低压出线柜 2.柜体编号:6P08 3.规格:600X1000X2200 4.基础型钢形式、规格:槽钢 5.包括接地铜排、配电柜标志牌等全部配件 6.其他:未尽事项详见招标图纸、招标文件、国家相关规范 7.完成本项目清单所需的一切相关工作 | 台 |  | 1 | 29977.02 |  | 29977.02
139 | 030404004072 | 低压开关柜(屏) | 1.名称:低压出线柜 2.柜体编号:6P09 3.规格:600X1000X2200 4.基础型钢形式、规格:槽钢 5.包括接地铜排、配电柜标志牌等全部配件 6.其他:未尽事项详见招标图纸、招标文件、国家相关规范 7.完成本项目清单所需的一切相关工作 | 台 |  | 1 | 29977.02 |  | 29977.02
140 | 030404004073 | 低压开关柜(屏) | 1.名称:发电机进线切换柜 2.柜体编号:6P10 3.规格:800X1000X2200 4.基础型钢形式、规格:槽钢 5.包括接地铜排、配电柜标志牌等全部配件 6.其他:未尽事项详见招标图纸、招标文件、国家相关规范 7.完成本项目清单所需的一切相关工作 | 台 |  | 1 | 35552.41 |  | 35552.41
本页小计 | [8 empty] | 125483.47
注：为计取规费等的使用，可在表中增设其中：“定额人工费”。
表—08
分部分项工程和单价措施项目清单与计价表
工程名称：变配电系统 |  |  |  |  | 标段： |  |  | 第 39 页 共 63 页
序号 | 项目编码 | 项目名称 | 项目特征描述 | 计量单位 |  | 工程量 | 金额（元）
[7 empty] | 综合单价 |  | 综合合价 | 其中
暂估价
141 | 030404004074 | 低压开关柜(屏) | 1.名称:低压出线柜 2.柜体编号:6P11 3.规格:600X1000X2200 4.基础型钢形式、规格:槽钢 5.包括接地铜排、配电柜标志牌等全部配件 6.其他:未尽事项详见招标图纸、招标文件、国家相关规范 7.完成本项目清单所需的一切相关工作 | 台 |  | 1 | 29977.02 |  | 29977.02
142 | 030404004075 | 低压开关柜(屏) | 1.名称:低压出线柜 2.柜体编号:6P12 3.规格:600X1000X2200 4.基础型钢形式、规格:槽钢 5.包括接地铜排、配电柜标志牌等全部配件 6.其他:未尽事项详见招标图纸、招标文件、国家相关规范 7.完成本项目清单所需的一切相关工作 | 台 |  | 1 | 29977.02 |  | 29977.02
143 | 030404004076 | 低压开关柜(屏) | 1.名称:低压进线柜 2.柜体编号:7P01 3.规格:800X1000X2200 4.基础型钢形式、规格:槽钢 5.包括接地铜排、配电柜标志牌等全部配件 6.其他:未尽事项详见招标图纸、招标文件、国家相关规范 7.完成本项目清单所需的一切相关工作 | 台 |  | 1 | 31856.66 |  | 31856.66
144 | 030404004077 | 低压开关柜(屏) | 1.名称:低压补偿柜 2.柜体编号:7P02 3.规格:800*1000*2200 4.基础型钢形式、规格:槽钢 5.包括接地铜排、配电柜标志牌等全部配件 6.其他:未尽事项详见招标图纸、招标文件、国家相关规范 7.完成本项目清单所需的一切相关工作 | 台 |  | 1 | 17645.66 |  | 17645.66
本页小计 | [8 empty] | 109456.36
注：为计取规费等的使用，可在表中增设其中：“定额人工费”。
表—08
分部分项工程和单价措施项目清单与计价表
工程名称：变配电系统 |  |  |  |  | 标段： |  |  | 第 40 页 共 63 页
序号 | 项目编码 | 项目名称 | 项目特征描述 | 计量单位 |  | 工程量 | 金额（元）
[7 empty] | 综合单价 |  | 综合合价 | 其中
暂估价
145 | 030404004078 | 低压开关柜(屏) | 1.名称:低压补偿柜 2.柜体编号:7P03 3.规格:800*1000*2200 4.基础型钢形式、规格:槽钢 5.包括接地铜排、配电柜标志牌等全部配件 6.其他:未尽事项详见招标图纸、招标文件、国家相关规范 7.完成本项目清单所需的一切相关工作 | 台 |  | 1 | 17645.66 |  | 17645.66
146 | 030404004079 | 低压开关柜(屏) | 1.名称:低压出线柜 2.柜体编号:7P04 3.规格:600X1000X2200 4.基础型钢形式、规格:槽钢 5.包括接地铜排、配电柜标志牌等全部配件 6.其他:未尽事项详见招标图纸、招标文件、国家相关规范 7.完成本项目清单所需的一切相关工作 | 台 |  | 1 | 29977.02 |  | 29977.02
147 | 030404004080 | 低压开关柜(屏) | 1.名称:低压出线柜 2.柜体编号:7P05 3.规格:600X1000X2200 4.基础型钢形式、规格:槽钢 5.包括接地铜排、配电柜标志牌等全部配件 6.其他:未尽事项详见招标图纸、招标文件、国家相关规范 7.完成本项目清单所需的一切相关工作 | 台 |  | 1 | 29977.02 |  | 29977.02
148 | 030404004081 | 低压开关柜(屏) | 1.名称:低压出线柜 2.柜体编号:7P06 3.规格:600X1000X2200 4.基础型钢形式、规格:槽钢 5.包括接地铜排、配电柜标志牌等全部配件 6.其他:未尽事项详见招标图纸、招标文件、国家相关规范 7.完成本项目清单所需的一切相关工作 | 台 |  | 1 | 29977.02 |  | 29977.02
本页小计 | [8 empty] | 107576.72
注：为计取规费等的使用，可在表中增设其中：“定额人工费”。
表—08
分部分项工程和单价措施项目清单与计价表
工程名称：变配电系统 |  |  |  |  | 标段： |  |  | 第 41 页 共 63 页
序号 | 项目编码 | 项目名称 | 项目特征描述 | 计量单位 |  | 工程量 | 金额（元）
[7 empty] | 综合单价 |  | 综合合价 | 其中
暂估价
149 | 030404004082 | 低压开关柜(屏) | 1.名称:低压出线柜 2.柜体编号:7P07 3.规格:600X1000X2200 4.基础型钢形式、规格:槽钢 5.包括接地铜排、配电柜标志牌等全部配件 6.其他:未尽事项详见招标图纸、招标文件、国家相关规范 7.完成本项目清单所需的一切相关工作 | 台 |  | 1 | 29977.02 |  | 29977.02
150 | 030404004083 | 低压开关柜(屏) | 1.名称:发电机进线切换柜 2.柜体编号:7P08 3.规格:800X1000X2200 4.基础型钢形式、规格:槽钢 5.包括接地铜排、配电柜标志牌等全部配件 6.其他:未尽事项详见招标图纸、招标文件、国家相关规范 7.完成本项目清单所需的一切相关工作 | 台 |  | 1 | 44400.91 |  | 44400.91
151 | 030404004084 | 低压开关柜(屏) | 1.名称:低压出线柜 2.柜体编号:7P09 3.规格:600X1000X2200 4.基础型钢形式、规格:槽钢 5.包括接地铜排、配电柜标志牌等全部配件 6.其他:未尽事项详见招标图纸、招标文件、国家相关规范 7.完成本项目清单所需的一切相关工作 | 台 |  | 1 | 29977.02 |  | 29977.02
152 | 030404004085 | 低压开关柜(屏) | 1.名称:低压出线柜 2.柜体编号:7P10 3.规格:600X1000X2200 4.基础型钢形式、规格:槽钢 5.包括接地铜排、配电柜标志牌等全部配件 6.其他:未尽事项详见招标图纸、招标文件、国家相关规范 7.完成本项目清单所需的一切相关工作 | 台 |  | 1 | 29977.02 |  | 29977.02
本页小计 | [8 empty] | 134331.97
注：为计取规费等的使用，可在表中增设其中：“定额人工费”。
表—08
分部分项工程和单价措施项目清单与计价表
工程名称：变配电系统 |  |  |  |  | 标段： |  |  | 第 42 页 共 63 页
序号 | 项目编码 | 项目名称 | 项目特征描述 | 计量单位 |  | 工程量 | 金额（元）
[7 empty] | 综合单价 |  | 综合合价 | 其中
暂估价
153 | 030404004086 | 低压开关柜(屏) | 1.名称:低压联络柜 2.柜体编号:B4C 3.规格:800X1000X2200 4.基础型钢形式、规格:槽钢 5.包括接地铜排、配电柜标志牌等全部配件 6.其他:未尽事项详见招标图纸、招标文件、国家相关规范 7.完成本项目清单所需的一切相关工作 | 台 |  | 1 | 21347.81 |  | 21347.81
154 | 030404004087 | 低压开关柜(屏) | 1.名称:低压进线柜 2.柜体编号:8P01 3.规格:800X1000X2200 4.基础型钢形式、规格:槽钢 5.包括接地铜排、配电柜标志牌等全部配件 6.其他:未尽事项详见招标图纸、招标文件、国家相关规范 7.完成本项目清单所需的一切相关工作 | 台 |  | 1 | 31856.66 |  | 31856.66
155 | 030404004088 | 低压开关柜(屏) | 1.名称:低压补偿柜 2.柜体编号:8P02 3.规格:800*1000*2200 4.基础型钢形式、规格:槽钢 5.包括接地铜排、配电柜标志牌等全部配件 6.其他:未尽事项详见招标图纸、招标文件、国家相关规范 7.完成本项目清单所需的一切相关工作 | 台 |  | 1 | 17645.66 |  | 17645.66
156 | 030404004089 | 低压开关柜(屏) | 1.名称:低压补偿柜 2.柜体编号:8P03 3.规格:800*1000*2200 4.基础型钢形式、规格:槽钢 5.包括接地铜排、配电柜标志牌等全部配件 6.其他:未尽事项详见招标图纸、招标文件、国家相关规范 7.完成本项目清单所需的一切相关工作 | 台 |  | 1 | 17645.66 |  | 17645.66
本页小计 | [8 empty] | 88495.79
注：为计取规费等的使用，可在表中增设其中：“定额人工费”。
表—08
分部分项工程和单价措施项目清单与计价表
工程名称：变配电系统 |  |  |  |  | 标段： |  |  | 第 43 页 共 63 页
序号 | 项目编码 | 项目名称 | 项目特征描述 | 计量单位 |  | 工程量 | 金额（元）
[7 empty] | 综合单价 |  | 综合合价 | 其中
暂估价
157 | 030404004090 | 低压开关柜(屏) | 1.名称:低压出线柜 2.柜体编号:8P04 3.规格:600X1000X2200 4.基础型钢形式、规格:槽钢 5.包括接地铜排、配电柜标志牌等全部配件 6.其他:未尽事项详见招标图纸、招标文件、国家相关规范 7.完成本项目清单所需的一切相关工作 | 台 |  | 1 | 29977.02 |  | 29977.02
158 | 030404004091 | 低压开关柜(屏) | 1.名称:低压出线柜 2.柜体编号:8P05 3.规格:600X1000X2200 4.基础型钢形式、规格:槽钢 5.包括接地铜排、配电柜标志牌等全部配件 6.其他:未尽事项详见招标图纸、招标文件、国家相关规范 7.完成本项目清单所需的一切相关工作 | 台 |  | 1 | 29977.02 |  | 29977.02
159 | 030404004092 | 低压开关柜(屏) | 1.名称:低压出线柜 2.柜体编号:8P06 3.规格:600X1000X2200 4.基础型钢形式、规格:槽钢 5.包括接地铜排、配电柜标志牌等全部配件 6.其他:未尽事项详见招标图纸、招标文件、国家相关规范 7.完成本项目清单所需的一切相关工作 | 台 |  | 1 | 29977.02 |  | 29977.02
160 | 030404004093 | 低压开关柜(屏) | 1.名称:低压出线柜 2.柜体编号:8P07 3.规格:600X1000X2200 4.基础型钢形式、规格:槽钢 5.包括接地铜排、配电柜标志牌等全部配件 6.其他:未尽事项详见招标图纸、招标文件、国家相关规范 7.完成本项目清单所需的一切相关工作 | 台 |  | 1 | 29977.02 |  | 29977.02
本页小计 | [8 empty] | 119908.08
注：为计取规费等的使用，可在表中增设其中：“定额人工费”。
表—08
分部分项工程和单价措施项目清单与计价表
工程名称：变配电系统 |  |  |  |  | 标段： |  |  | 第 44 页 共 63 页
序号 | 项目编码 | 项目名称 | 项目特征描述 | 计量单位 |  | 工程量 | 金额（元）
[7 empty] | 综合单价 |  | 综合合价 | 其中
暂估价
161 | 030404004094 | 低压开关柜(屏) | 1.名称:发电机进线切换柜 2.柜体编号:8P08 3.规格:800X1000X2200 4.基础型钢形式、规格:槽钢 5.包括接地铜排、配电柜标志牌等全部配件 6.其他:未尽事项详见招标图纸、招标文件、国家相关规范 7.完成本项目清单所需的一切相关工作 | 台 |  | 1 | 35176.91 |  | 35176.91
162 | 030404004095 | 低压开关柜(屏) | 1.名称:低压出线柜 2.柜体编号:8P09 3.规格:600X1000X2200 4.基础型钢形式、规格:槽钢 5.包括接地铜排、配电柜标志牌等全部配件 6.其他:未尽事项详见招标图纸、招标文件、国家相关规范 7.完成本项目清单所需的一切相关工作 | 台 |  | 1 | 29977.02 |  | 29977.02
163 | 030404004096 | 低压开关柜(屏) | 1.名称:低压进线柜 2.柜体编号:9P01 3.规格:800X1000X2200 4.基础型钢形式、规格:槽钢 5.包括接地铜排、配电柜标志牌等全部配件 6.其他:未尽事项详见招标图纸、招标文件、国家相关规范 7.完成本项目清单所需的一切相关工作 | 台 |  | 1 | 25684.1 |  | 25684.1
164 | 030404004097 | 低压开关柜(屏) | 1.名称:低压补偿柜 2.柜体编号:9P02 3.规格:800*1000*2200 4.基础型钢形式、规格:槽钢 5.包括接地铜排、配电柜标志牌等全部配件 6.其他:未尽事项详见招标图纸、招标文件、国家相关规范 7.完成本项目清单所需的一切相关工作 | 台 |  | 1 | 15096.99 |  | 15096.99
本页小计 | [8 empty] | 105935.02
注：为计取规费等的使用，可在表中增设其中：“定额人工费”。
表—08
分部分项工程和单价措施项目清单与计价表
工程名称：变配电系统 |  |  |  |  | 标段： |  |  | 第 45 页 共 63 页
序号 | 项目编码 | 项目名称 | 项目特征描述 | 计量单位 |  | 工程量 | 金额（元）
[7 empty] | 综合单价 |  | 综合合价 | 其中
暂估价
165 | 030404004098 | 低压开关柜(屏) | 1.名称:低压出线柜 2.柜体编号:9P03 3.规格:600X1000X2200 4.基础型钢形式、规格:槽钢 5.包括接地铜排、配电柜标志牌等全部配件 6.其他:未尽事项详见招标图纸、招标文件、国家相关规范 7.完成本项目清单所需的一切相关工作 | 台 |  | 1 | 29977.02 |  | 29977.02
166 | 030404004099 | 低压开关柜(屏) | 1.名称:低压出线柜 2.柜体编号:9P04 3.规格:600X1000X2200 4.基础型钢形式、规格:槽钢 5.包括接地铜排、配电柜标志牌等全部配件 6.其他:未尽事项详见招标图纸、招标文件、国家相关规范 7.完成本项目清单所需的一切相关工作 | 台 |  | 1 | 29977.02 |  | 29977.02
167 | 030404004100 | 低压开关柜(屏) | 1.名称:低压出线柜 2.柜体编号:9P05 3.规格:600X1000X2200 4.基础型钢形式、规格:槽钢 5.包括接地铜排、配电柜标志牌等全部配件 6.其他:未尽事项详见招标图纸、招标文件、国家相关规范 7.完成本项目清单所需的一切相关工作 | 台 |  | 1 | 29977.02 |  | 29977.02
168 | 030404004101 | 低压开关柜(屏) | 1.名称:低压进线柜 2.柜体编号:10P01 3.规格:800X1000X2200 4.基础型钢形式、规格:槽钢 5.包括接地铜排、配电柜标志牌等全部配件 6.其他:未尽事项详见招标图纸、招标文件、国家相关规范 7.完成本项目清单所需的一切相关工作 | 台 |  | 1 | 25684.1 |  | 25684.1
本页小计 | [8 empty] | 115615.16
注：为计取规费等的使用，可在表中增设其中：“定额人工费”。
表—08
分部分项工程和单价措施项目清单与计价表
工程名称：变配电系统 |  |  |  |  | 标段： |  |  | 第 46 页 共 63 页
序号 | 项目编码 | 项目名称 | 项目特征描述 | 计量单位 |  | 工程量 | 金额（元）
[7 empty] | 综合单价 |  | 综合合价 | 其中
暂估价
169 | 030404004102 | 低压开关柜(屏) | 1.名称:低压补偿柜 2.柜体编号:10P02 3.规格:800*1000*2200 4.基础型钢形式、规格:槽钢 5.包括接地铜排、配电柜标志牌等全部配件 6.其他:未尽事项详见招标图纸、招标文件、国家相关规范 7.完成本项目清单所需的一切相关工作 | 台 |  | 1 | 15539.47 |  | 15539.47
170 | 030404004103 | 低压开关柜(屏) | 1.名称:低压出线柜 2.柜体编号:10P03 3.规格:600X1000X2200 4.基础型钢形式、规格:槽钢 5.包括接地铜排、配电柜标志牌等全部配件 6.其他:未尽事项详见招标图纸、招标文件、国家相关规范 7.完成本项目清单所需的一切相关工作 | 台 |  | 1 | 29977.02 |  | 29977.02
171 | 030404004104 | 低压开关柜(屏) | 1.名称:低压出线柜 2.柜体编号:10P04 3.规格:600X1000X2200 4.基础型钢形式、规格:槽钢 5.包括接地铜排、配电柜标志牌等全部配件 6.其他:未尽事项详见招标图纸、招标文件、国家相关规范 7.完成本项目清单所需的一切相关工作 | 台 |  | 1 | 29977.02 |  | 29977.02
172 | 030404004105 | 低压开关柜(屏) | 1.名称:低压出线柜 2.柜体编号:10P05 3.规格:600X1000X2200 4.基础型钢形式、规格:槽钢 5.包括接地铜排、配电柜标志牌等全部配件 6.其他:未尽事项详见招标图纸、招标文件、国家相关规范 7.完成本项目清单所需的一切相关工作 | 台 |  | 1 | 29977.02 |  | 29977.02
本页小计 | [8 empty] | 105470.53
注：为计取规费等的使用，可在表中增设其中：“定额人工费”。
表—08
分部分项工程和单价措施项目清单与计价表
工程名称：变配电系统 |  |  |  |  | 标段： |  |  | 第 47 页 共 63 页
序号 | 项目编码 | 项目名称 | 项目特征描述 | 计量单位 |  | 工程量 | 金额（元）
[7 empty] | 综合单价 |  | 综合合价 | 其中
暂估价
173 | 030404004106 | 低压开关柜(屏) | 1.名称:低压进线柜 2.柜体编号:11P01 3.规格:800X1000X2200 4.基础型钢形式、规格:槽钢 5.包括接地铜排、配电柜标志牌等全部配件 6.其他:未尽事项详见招标图纸、招标文件、国家相关规范 7.完成本项目清单所需的一切相关工作 | 台 |  | 1 | 40108.87 |  | 40108.87
174 | 030404004107 | 低压开关柜(屏) | 1.名称:低压补偿柜 2.柜体编号:11P02 3.规格:800*1000*2200 4.基础型钢形式、规格:槽钢 5.包括接地铜排、配电柜标志牌等全部配件 6.其他:未尽事项详见招标图纸、招标文件、国家相关规范 7.完成本项目清单所需的一切相关工作 | 台 |  | 1 | 21822.66 |  | 21822.66
175 | 030404004108 | 低压开关柜(屏) | 1.名称:低压出线柜 2.柜体编号:11P03 3.规格:600X1000X2200 4.基础型钢形式、规格:槽钢 5.包括接地铜排、配电柜标志牌等全部配件 6.其他:未尽事项详见招标图纸、招标文件、国家相关规范 7.完成本项目清单所需的一切相关工作 | 台 |  | 1 | 29977.02 |  | 29977.02
176 | 030404004109 | 低压开关柜(屏) | 1.名称:低压出线柜 2.柜体编号:11P04 3.规格:600X1000X2200 4.基础型钢形式、规格:槽钢 5.包括接地铜排、配电柜标志牌等全部配件 6.其他:未尽事项详见招标图纸、招标文件、国家相关规范 7.完成本项目清单所需的一切相关工作 | 台 |  | 1 | 29977.02 |  | 29977.02
本页小计 | [8 empty] | 121885.57
注：为计取规费等的使用，可在表中增设其中：“定额人工费”。
表—08
分部分项工程和单价措施项目清单与计价表
工程名称：变配电系统 |  |  |  |  | 标段： |  |  | 第 48 页 共 63 页
序号 | 项目编码 | 项目名称 | 项目特征描述 | 计量单位 |  | 工程量 | 金额（元）
[7 empty] | 综合单价 |  | 综合合价 | 其中
暂估价
177 | 030404004110 | 低压开关柜(屏) | 1.名称:低压联络柜 2.柜体编号:B5C 3.规格:800X1000X2200 4.基础型钢形式、规格:槽钢 5.包括接地铜排、配电柜标志牌等全部配件 6.其他:未尽事项详见招标图纸、招标文件、国家相关规范 7.完成本项目清单所需的一切相关工作 | 台 |  | 1 | 30020.38 |  | 30020.38
178 | 030404004111 | 低压开关柜(屏) | 1.名称:低压进线柜 2.柜体编号:12P01 3.规格:800X1000X2200 4.基础型钢形式、规格:槽钢 5.包括接地铜排、配电柜标志牌等全部配件 6.其他:未尽事项详见招标图纸、招标文件、国家相关规范 7.完成本项目清单所需的一切相关工作 | 台 |  | 1 | 40108.87 |  | 40108.87
179 | 030404004112 | 低压开关柜(屏) | 1.名称:低压补偿柜 2.柜体编号:12P02 3.规格:800*1000*2200 4.基础型钢形式、规格:槽钢 5.包括接地铜排、配电柜标志牌等全部配件 6.其他:未尽事项详见招标图纸、招标文件、国家相关规范 7.完成本项目清单所需的一切相关工作 | 台 |  | 1 | 21822.66 |  | 21822.66
180 | 030404004113 | 低压开关柜(屏) | 1.名称:低压出线柜 2.柜体编号:12P03 3.规格:600X1000X2200 4.基础型钢形式、规格:槽钢 5.包括接地铜排、配电柜标志牌等全部配件 6.其他:未尽事项详见招标图纸、招标文件、国家相关规范 7.完成本项目清单所需的一切相关工作 | 台 |  | 1 | 29977.02 |  | 29977.02
本页小计 | [8 empty] | 121928.93
注：为计取规费等的使用，可在表中增设其中：“定额人工费”。
表—08
分部分项工程和单价措施项目清单与计价表
工程名称：变配电系统 |  |  |  |  | 标段： |  |  | 第 49 页 共 63 页
序号 | 项目编码 | 项目名称 | 项目特征描述 | 计量单位 |  | 工程量 | 金额（元）
[7 empty] | 综合单价 |  | 综合合价 | 其中
暂估价
181 | 030404004114 | 低压开关柜(屏) | 1.名称:低压出线柜 2.柜体编号:12P04 3.规格:600X1000X2200 4.基础型钢形式、规格:槽钢 5.包括接地铜排、配电柜标志牌等全部配件 6.其他:未尽事项详见招标图纸、招标文件、国家相关规范 7.完成本项目清单所需的一切相关工作 | 台 |  | 1 | 29977.02 |  | 29977.02
182 | 030403006022 | 低压封闭式插接母线槽 | 1.名称:低压母线槽 2.型号:CCX-3150A/4P 3.其他:未尽事项详见招标图纸、招标文件、国家相关规范 4.完成本项目清单所需的一切相关工作 | m |  | 48.82 | 7103.37 |  | 346786.52
183 | 030403006023 | 低压封闭式插接母线槽 | 1.名称:低压母线槽 2.型号:CCX-2500A/4P 3.其他:未尽事项详见招标图纸、招标文件、国家相关规范 4.完成本项目清单所需的一切相关工作 | m |  | 131.66 | 5594.37 |  | 736554.75
184 | 030403006024 | 低压封闭式插接母线槽 | 1.名称:低压母线槽 2.型号:CCX-2000A/4P 3.其他:未尽事项详见招标图纸、招标文件、国家相关规范 4.完成本项目清单所需的一切相关工作 | m |  | 61.79 | 4471.07 |  | 276267.42
185 | 030403006025 | 低压封闭式插接母线槽 | 1.名称:低压母线槽 2.型号:CCX-1600A/4P 3.其他:未尽事项详见招标图纸、招标文件、国家相关规范 4.完成本项目清单所需的一切相关工作 | m |  | 45.9 | 3617.07 |  | 166023.51
186 | 030403006026 | 低压封闭式插接母线槽 | 1.名称:耐火型三相五芯密集式母线槽 2.型号:IP54 2500A 耐火时间不小于3h 3.其他:未尽事项详见招标图纸、招标文件、国家相关规范 4.完成本项目清单所需的一切相关工作 | m |  | 10 | 8251.04 |  | 82510.4
本页小计 | [8 empty] | 1638119.62
注：为计取规费等的使用，可在表中增设其中：“定额人工费”。
表—08
分部分项工程和单价措施项目清单与计价表
工程名称：变配电系统 |  |  |  |  | 标段： |  |  | 第 50 页 共 63 页
序号 | 项目编码 | 项目名称 | 项目特征描述 | 计量单位 |  | 工程量 | 金额（元）
[7 empty] | 综合单价 |  | 综合合价 | 其中
暂估价
187 | 030403006027 | 低压封闭式插接母线槽 | 1.名称:耐火型三相五芯密集式母线槽 2.型号:IP54 2000A 耐火时间不小于3h 3.其他:未尽事项详见招标图纸、招标文件、国家相关规范 4.完成本项目清单所需的一切相关工作 | m |  | 10 | 6598.58 |  | 65985.8
188 | 030403006028 | 低压封闭式插接母线槽 | 1.名称:耐火型三相五芯密集式母线槽 2.型号:IP54 1000A 耐火时间不小于3h 3.其他:未尽事项详见招标图纸、招标文件、国家相关规范 4.完成本项目清单所需的一切相关工作 | m |  | 21.71 | 3337.51 |  | 72457.34
189 | 030403007032 | 母线槽始端箱 | 1.名称:母线槽始端箱 2.型号:CCX-3150A/4P 3.其他:未尽事项详见招标图纸、招标文件、国家相关规范 4.完成本项目清单所需的一切相关工作 | 台 |  | 3 | 2593.1 |  | 7779.3
190 | 030403007033 | 母线槽始端箱 | 1.名称:母线槽始端箱 2.型号:CCX-2500A/4P 3.其他:未尽事项详见招标图纸、招标文件、国家相关规范 4.完成本项目清单所需的一切相关工作 | 台 |  | 4 | 2289.1 |  | 9156.4
191 | 030403007034 | 母线槽始端箱 | 1.名称:母线槽始端箱 2.型号:CCX-2000A/4P 3.其他:未尽事项详见招标图纸、招标文件、国家相关规范 4.完成本项目清单所需的一切相关工作 | 台 |  | 6 | 2025.9 |  | 12155.4
192 | 030403007035 | 母线槽始端箱 | 1.名称:耐火母线槽始端箱 2.型号:1000A/5P 3.其他:未尽事项详见招标图纸、招标文件、国家相关规范 4.完成本项目清单所需的一切相关工作 | 台 |  | 1 | 2627 |  | 2627
本页小计 | [8 empty] | 170161.24
注：为计取规费等的使用，可在表中增设其中：“定额人工费”。
表—08
分部分项工程和单价措施项目清单与计价表
工程名称：变配电系统 |  |  |  |  | 标段： |  |  | 第 51 页 共 63 页
序号 | 项目编码 | 项目名称 | 项目特征描述 | 计量单位 |  | 工程量 | 金额（元）
[7 empty] | 综合单价 |  | 综合合价 | 其中
暂估价
193 | 030403007036 | 母线槽始端箱 | 1.名称:耐火母线槽始端箱 2.型号:2000A/5P 3.其他:未尽事项详见招标图纸、招标文件、国家相关规范 4.完成本项目清单所需的一切相关工作 | 台 |  | 1 | 2723.85 |  | 2723.85
194 | 030403007037 | 母线槽始端箱 | 1.名称:耐火母线槽始端箱 2.型号:2500A/5P 3.其他:未尽事项详见招标图纸、招标文件、国家相关规范 4.完成本项目清单所需的一切相关工作 | 台 |  | 1 | 3001.9 |  | 3001.9
195 | 030403007038 | 母线槽始端箱 | 1.名称:母线槽始端箱 2.型号:CCX-1600A/4P 3.其他:未尽事项详见招标图纸、招标文件、国家相关规范 4.完成本项目清单所需的一切相关工作 | 台 |  | 3 | 2018.9 |  | 6056.7
196 | 030403007039 | 母线槽终端箱 | 1.名称:母线槽终端箱 2.型号:CCX-3150A/4P 3.其他:未尽事项详见招标图纸、招标文件、国家相关规范 4.完成本项目清单所需的一切相关工作 | 台 |  | 3 | 2593.1 |  | 7779.3
197 | 030403007040 | 母线槽终端箱 | 1.名称:母线槽终端箱 2.型号:CCX-2500A/4P 3.其他:未尽事项详见招标图纸、招标文件、国家相关规范 4.完成本项目清单所需的一切相关工作 | 台 |  | 4 | 2289.1 |  | 9156.4
198 | 030403007041 | 母线槽终端箱 | 1.名称:母线槽终端箱 2.型号:CCX-2500A/4P 3.其他:未尽事项详见招标图纸、招标文件、国家相关规范 4.完成本项目清单所需的一切相关工作 | 台 |  | 6 | 2289.1 |  | 13734.6
199 | 030403007042 | 母线槽终端箱 | 1.名称:母线槽终端箱 2.型号:CCX-1600A/4P 3.其他:未尽事项详见招标图纸、招标文件、国家相关规范 4.完成本项目清单所需的一切相关工作 | 台 |  | 3 | 2018.9 |  | 6056.7
本页小计 | [8 empty] | 48509.45
注：为计取规费等的使用，可在表中增设其中：“定额人工费”。
表—08
分部分项工程和单价措施项目清单与计价表
工程名称：变配电系统 |  |  |  |  | 标段： |  |  | 第 52 页 共 63 页
序号 | 项目编码 | 项目名称 | 项目特征描述 | 计量单位 |  | 工程量 | 金额（元）
[7 empty] | 综合单价 |  | 综合合价 | 其中
暂估价
200 | 030403007043 | 母线槽始端箱 | 1.名称:耐火母线槽终端箱 2.型号:1000A/5P 3.其他:未尽事项详见招标图纸、招标文件、国家相关规范 4.完成本项目清单所需的一切相关工作 | 台 |  | 1 | 2627 |  | 2627
201 | 030403007044 | 母线槽始端箱 | 1.名称:耐火母线槽终端箱 2.型号:2000A/5P 3.其他:未尽事项详见招标图纸、招标文件、国家相关规范 4.完成本项目清单所需的一切相关工作 | 台 |  | 1 | 2723.85 |  | 2723.85
202 | 030403007045 | 母线槽始端箱 | 1.名称:耐火母线槽终端箱 2.型号:2500A/5P 3.其他:未尽事项详见招标图纸、招标文件、国家相关规范 4.完成本项目清单所需的一切相关工作 | 台 |  | 1 | 3001.9 |  | 3001.9
203 | 030403001001 | 软母线 | 1.名称:软母线连接 2.规格:3150A 3.含终端箱引下母线 4.其他:未尽事项详见招标图纸、招标文件、国家相关规范 5.完成本项目清单所需的一切相关工作 | 跨 |  | 3 | 5973.65 |  | 17920.95
204 | 030403001002 | 软母线 | 1.名称:软母线连接 2.规格:2500A 3.含终端箱引下母线 4.其他:未尽事项详见招标图纸、招标文件、国家相关规范 5.完成本项目清单所需的一切相关工作 | 跨 |  | 4 | 4927.65 |  | 19710.6
205 | 030403001003 | 软母线 | 1.名称:软母线连接 2.规格:2000A 3.含终端箱引下母线 4.其他:未尽事项详见招标图纸、招标文件、国家相关规范 5.完成本项目清单所需的一切相关工作 | 跨 |  | 6 | 4065.65 |  | 24393.9
本页小计 | [8 empty] | 70378.2
注：为计取规费等的使用，可在表中增设其中：“定额人工费”。
表—08
分部分项工程和单价措施项目清单与计价表
工程名称：变配电系统 |  |  |  |  | 标段： |  |  | 第 53 页 共 63 页
序号 | 项目编码 | 项目名称 | 项目特征描述 | 计量单位 |  | 工程量 | 金额（元）
[7 empty] | 综合单价 |  | 综合合价 | 其中
暂估价
206 | 030403001004 | 软母线 | 1.名称:软母线连接 2.规格:1600A 3.含终端箱引下母线 4.其他:未尽事项详见招标图纸、招标文件、国家相关规范 5.完成本项目清单所需的一切相关工作 | 跨 |  | 3 | 3427.65 |  | 10282.95
207 | 030413001001 | 铁构件 | 1.名称:母线槽支架 2.材质:角钢50*50*5 3.规格:综合考虑 4.含手工除锈，刷防锈漆2遍、调和漆2遍 5.完成本项目所需的一切相关工作 | kg |  | 801.57 | 29.66 |  | 23774.57
208 | 030414002004 | 送配电装置系统 | 1.名称:送配电系统调试 2.电压等级(kV):1kV以下交流供电 3.其他:未尽事项详见招标图纸、招标文件、国家相关规范 4.完成本项目清单所需的一切相关工作 | 系统 |  | 315 | 978.96 |  | 308372.4
|  | 发电机系统 | [6 empty] | 1747872.1
209 | 030113008002 | 柴油发电机组 | 1.名称:柴油发电机 2.型号:1200kW 3.含发电机基础 4.含启动柜及发电机房消音环保工程 5.其他:未尽事项详见招标图纸、招标文件、国家相关规范 6.完成本项目清单所需的一切相关工作 | 台 |  | 2 | 712304.14 |  | 1424608.28
210 | 030404004115 | 低压开关柜(屏) | 1.名称:低压进线柜 2.柜体编号:1F1 3.规格:800*1000*2200 4.基础型钢形式、规格:槽钢 5.小母线材质、规格:包括接地铜排等全部配件 6.其他:未尽事项详见招标图纸、招标文件、国家相关规范 7.完成本项目清单所需的一切相关工作 | 台 |  | 1 | 44179.67 |  | 44179.67
本页小计 | [8 empty] | 1811217.87
注：为计取规费等的使用，可在表中增设其中：“定额人工费”。
表—08
分部分项工程和单价措施项目清单与计价表
工程名称：变配电系统 |  |  |  |  | 标段： |  |  | 第 54 页 共 63 页
序号 | 项目编码 | 项目名称 | 项目特征描述 | 计量单位 |  | 工程量 | 金额（元）
[7 empty] | 综合单价 |  | 综合合价 | 其中
暂估价
211 | 030404004116 | 低压开关柜(屏) | 1.名称:低压出线柜 2.柜体编号:1F2 3.规格:600X1000X2200 4.基础型钢形式、规格:槽钢 5.小母线材质、规格:包括接地铜排等全部配件 6.其他:未尽事项详见招标图纸、招标文件、国家相关规范 7.完成本项目清单所需的一切相关工作 | 台 |  | 1 | 28384.1 |  | 28384.1
212 | 030404004117 | 低压开关柜(屏) | 1.名称:低压出线柜 2.柜体编号:1F3 3.规格:600X1000X2200 4.基础型钢形式、规格:槽钢 5.小母线材质、规格:包括接地铜排等全部配件 6.其他:未尽事项详见招标图纸、招标文件、国家相关规范 7.完成本项目清单所需的一切相关工作 | 台 |  | 1 | 28384.1 |  | 28384.1
213 | 030404004118 | 低压开关柜(屏) | 1.名称:低压出线柜 2.柜体编号:1F4 3.规格:600X1000X2200 4.基础型钢形式、规格:槽钢 5.小母线材质、规格:包括接地铜排等全部配件 6.其他:未尽事项详见招标图纸、招标文件、国家相关规范 7.完成本项目清单所需的一切相关工作 | 台 |  | 1 | 28384.1 |  | 28384.1
214 | 030404004119 | 低压开关柜(屏) | 1.名称:低压出线柜 2.柜体编号:1F5 3.规格:600X1000X2200 4.基础型钢形式、规格:槽钢 5.小母线材质、规格:包括接地铜排等全部配件 6.其他:未尽事项详见招标图纸、招标文件、国家相关规范 7.完成本项目清单所需的一切相关工作 | 台 |  | 1 | 28384.1 |  | 28384.1
本页小计 | [8 empty] | 113536.4
注：为计取规费等的使用，可在表中增设其中：“定额人工费”。
表—08
分部分项工程和单价措施项目清单与计价表
工程名称：变配电系统 |  |  |  |  | 标段： |  |  | 第 55 页 共 63 页
序号 | 项目编码 | 项目名称 | 项目特征描述 | 计量单位 |  | 工程量 | 金额（元）
[7 empty] | 综合单价 |  | 综合合价 | 其中
暂估价
215 | 030404004120 | 低压开关柜(屏) | 1.名称:低压进线柜 2.柜体编号:2F1 3.规格:800*1000*2200 4.基础型钢形式、规格:槽钢 5.小母线材质、规格:包括接地铜排等全部配件 6.其他:未尽事项详见招标图纸、招标文件、国家相关规范 7.完成本项目清单所需的一切相关工作 | 台 |  | 1 | 44179.67 |  | 44179.67
216 | 030404004121 | 低压开关柜(屏) | 1.名称:低压出线柜 2.柜体编号:2F2 3.规格:600X1000X2200 4.基础型钢形式、规格:槽钢 5.小母线材质、规格:包括接地铜排等全部配件 6.其他:未尽事项详见招标图纸、招标文件、国家相关规范 7.完成本项目清单所需的一切相关工作 | 台 |  | 1 | 28384.1 |  | 28384.1
217 | 030404004122 | 低压开关柜(屏) | 1.名称:低压出线柜 2.柜体编号:2F3 3.规格:600X1000X2200 4.基础型钢形式、规格:槽钢 5.小母线材质、规格:包括接地铜排等全部配件 6.其他:未尽事项详见招标图纸、招标文件、国家相关规范 7.完成本项目清单所需的一切相关工作 | 台 |  | 1 | 28384.1 |  | 28384.1
218 | 030404004123 | 低压开关柜(屏) | 1.名称:低压出线柜 2.柜体编号:2F4 3.规格:600X1000X2200 4.基础型钢形式、规格:槽钢 5.小母线材质、规格:包括接地铜排等全部配件 6.其他:未尽事项详见招标图纸、招标文件、国家相关规范 7.完成本项目清单所需的一切相关工作 | 台 |  | 1 | 28384.1 |  | 28384.1
本页小计 | [8 empty] | 129331.97
注：为计取规费等的使用，可在表中增设其中：“定额人工费”。
表—08
分部分项工程和单价措施项目清单与计价表
工程名称：变配电系统 |  |  |  |  | 标段： |  |  | 第 56 页 共 63 页
序号 | 项目编码 | 项目名称 | 项目特征描述 | 计量单位 |  | 工程量 | 金额（元）
[7 empty] | 综合单价 |  | 综合合价 | 其中
暂估价
219 | 030404004124 | 低压开关柜(屏) | 1.名称:低压出线柜 2.柜体编号:2F5 3.规格:600X1000X2200 4.基础型钢形式、规格:槽钢 5.小母线材质、规格:包括接地铜排等全部配件 6.其他:未尽事项详见招标图纸、招标文件、国家相关规范 7.完成本项目清单所需的一切相关工作 | 台 |  | 1 | 28384.1 |  | 28384.1
220 | 030414002005 | 送配电装置系统 | 1.名称:送配电系统调试 2.电压等级(kV):1kV以下交流供电 3.其他:未尽事项详见招标图纸、招标文件、国家相关规范 4.完成本项目清单所需的一切相关工作 | 系统 |  | 8 | 978.96 |  | 7831.68
|  | 电房土建 | [6 empty] | 195132.77
221 | 010103001001 | 回填方 | 1.名称:回填陶粒 2.密实度要求:满足设计要求 3.其他:未尽事项详见招标图纸、招标文件、国家相关规范 4.完成本项目清单所需的一切相关工作 | m3 |  | 289.46 | 207.5 |  | 60062.95
222 | 011101003001 | 细石混凝土楼地面 | 1.名称:混凝土地面 2.面层厚度、混凝土强度等级:C20 3.其他:未尽事项详见招标图纸、招标文件、国家相关规范 4.完成本项目清单所需的一切相关工作 | m2 |  | 64.56 | 94.83 |  | 6122.22
223 | 010401003002 | 电缆沟、柜体基础砖墙 | 1.名称:电缆沟、柜体基础砖墙 2.砖品种、规格、强度等级:砌Mu10砖 3.砂浆强度等级、配合比:M7.5水泥砂浆 4.其他:未尽事项详见招标图纸、招标文件、国家相关规范 5.完成本项目清单所需的一切相关工作 | m3 |  | 106.79 | 520.76 |  | 55611.96
本页小计 | [8 empty] | 158012.91
注：为计取规费等的使用，可在表中增设其中：“定额人工费”。
表—08
分部分项工程和单价措施项目清单与计价表
工程名称：变配电系统 |  |  |  |  | 标段： |  |  | 第 57 页 共 63 页
序号 | 项目编码 | 项目名称 | 项目特征描述 | 计量单位 |  | 工程量 | 金额（元）
[7 empty] | 综合单价 |  | 综合合价 | 其中
暂估价
224 | 011201001002 | 电缆沟、柜体基础抹灰 | 1.墙体类型:电缆沟、柜体基础 2.面层厚度、砂浆配合比:10厚1:2水泥砂浆抹面 3.其他:未尽事项详见招标图纸、招标文件、国家相关规范 4.完成本项目清单所需的一切相关工作 | m2 |  | 541.79 | 15.1 |  | 8181.03
225 | 010507005002 | 设备基础压顶 | 1.名称:设备基础压顶 2.混凝土强度等级:C20 3.其他:未尽事项详见招标图纸、招标文件、国家相关规范 4.完成本项目清单所需的一切相关工作 | m3 |  | 34.83 | 724.94 |  | 25249.66
226 | 010515001004 | 现浇构件钢筋 | 1.名称:设备基础钢筋 2.钢筋种类、规格:现浇构件圆钢 φ10内 3.其他:未尽事项详见招标图纸、招标文件、国家相关规范 4.完成本项目清单所需的一切相关工作 | t |  | 0.2 | 4420.35 |  | 884.07
227 | 010515001005 | 现浇构件钢筋 | 1.名称:设备基础钢筋 2.钢筋种类、规格:现浇构件圆钢 φ25内 3.其他:未尽事项详见招标图纸、招标文件、国家相关规范 4.完成本项目清单所需的一切相关工作 | t |  | 2.322 | 3949.76 |  | 9171.34
228 | 010515001006 | 现浇构件钢筋 | 1.名称:设备基础钢筋 2.钢筋种类、规格:现浇构件箍筋 圆钢 φ10以内 3.其他:未尽事项详见招标图纸、招标文件、国家相关规范 4.完成本项目清单所需的一切相关工作 | t |  | 0.596 | 5330.67 |  | 3177.08
229 | 010501001001 | 垫层 | 1.基础垫层 2.混凝土强度等级:C15 3.其他:未尽事项详见招标图纸、招标文件、国家相关规范 4.完成本项目清单所需的一切相关工作 | m3 |  | 1.71 | 421.14 |  | 720.15
本页小计 | [8 empty] | 47383.33
注：为计取规费等的使用，可在表中增设其中：“定额人工费”。
表—08
分部分项工程和单价措施项目清单与计价表
工程名称：变配电系统 |  |  |  |  | 标段： |  |  | 第 58 页 共 63 页
序号 | 项目编码 | 项目名称 | 项目特征描述 | 计量单位 |  | 工程量 | 金额（元）
[7 empty] | 综合单价 |  | 综合合价 | 其中
暂估价
230 | 010501006001 | 设备基础 | 1.名称:变压器基础 2.混凝土强度等级:C25 3.装嵌200×8热镀锌扁钢,锚钩Φ6@300 4.其他:未尽事项详见招标图纸、招标文件、国家相关规范 5.完成本项目清单所需的一切相关工作 | m3 |  | 23.45 | 432.07 |  | 10132.04
231 | 010401009001 | 实心砖柱 | 1.名称:砖柱 2.砖品种、规格、强度等级:砌Mu10砖 3.砂浆强度等级、配合比:M7.5水泥砂浆 4.其他:未尽事项详见招标图纸、招标文件、国家相关规范 5.完成本项目清单所需的一切相关工作 | m3 |  | 7.12 | 611.24 |  | 4352.03
232 | 010512008002 | 预制混凝土盖板 | 1.名称:预制混凝土盖板 2.其他:未尽事项详见招标图纸、招标文件、国家相关规范 3.完成本项目清单所需的一切相关工作 | m3 |  | 20.95 | 547.41 |  | 11468.24
|  | 电房 | [6 empty] | 184093.73
|  | 安装工程 | [6 empty] | 184093.73
233 | 030408001239 | 电力电缆 | 1.名称:矿物绝缘电力电缆 2.规格:NG-A-5x16 3.其他:未尽事项详见招标图纸、招标文件、国家相关规范 4.完成本项目清单所需的一切相关工作 | m |  | 200 | 152.38 |  | 30476
234 | 030404017643 | 配电箱 | 1.名称:电房配电箱 2.低压房、高压室、#1~#4专变房、#9专变房 3.安装方式:综合考虑，含配电箱安装附件及支架 4.其他:未尽事项详见招标图纸、招标文件、国家相关规范 5.完成本项目清单所需的一切相关工作 | 台 |  | 7 | 838.78 |  | 5871.46
本页小计 | [8 empty] | 62299.77
注：为计取规费等的使用，可在表中增设其中：“定额人工费”。
表—08
分部分项工程和单价措施项目清单与计价表
工程名称：变配电系统 |  |  |  |  | 标段： |  |  | 第 59 页 共 63 页
序号 | 项目编码 | 项目名称 | 项目特征描述 | 计量单位 |  | 工程量 | 金额（元）
[7 empty] | 综合单价 |  | 综合合价 | 其中
暂估价
235 | 030404017644 | 配电箱 | 1.名称:电房配电箱 2.低压房、高压室、#11~#12专变房 3.安装方式:综合考虑，含配电箱安装附件及支架 4.其他:未尽事项详见招标图纸、招标文件、国家相关规范 5.完成本项目清单所需的一切相关工作 | 台 |  | 3 | 838.78 |  | 2516.34
236 | 030404017645 | 配电箱 | 1.名称:电房配电箱 2.低压房、高压室、#5~#8、10专变房 3.安装方式:综合考虑，含配电箱安装附件及支架 4.其他:未尽事项详见招标图纸、招标文件、国家相关规范 5.完成本项目清单所需的一切相关工作 | 台 |  | 7 | 838.78 |  | 5871.46
237 | 030404016039 | 控制箱 | 1.名称:电房环境控制箱 2.安装方式:综合考虑，含配电箱安装附件及支架 3.配温湿控器、插座、驱鼠器 4.其他:未尽事项详见招标图纸、招标文件、国家相关规范 5.完成本项目清单所需的一切相关工作 | 台 |  | 17 | 1056.56 |  | 17961.52
238 | 030412005044 | 荧光灯 | 1.名称:日光灯管(LED) 2.型号:220V，28W 3.安装形式:综合考虑 4.含接线盒安装 5.其他:未尽事项详见招标图纸、招标文件、国家相关规范 6.完成本项目清单所需的一切相关工作 | 套 |  | 94 | 85.59 |  | 8045.46
239 | 030412004146 | 装饰灯 | 1.名称:应急灯 2.型号:220V，2×3W 3.安装形式:综合考虑 4.其他:未尽事项详见招标图纸、招标文件、国家相关规范 5.完成本项目清单所需的一切相关工作 | 套 |  | 22 | 68.98 |  | 1517.56
本页小计 | [8 empty] | 35912.34
注：为计取规费等的使用，可在表中增设其中：“定额人工费”。
表—08
分部分项工程和单价措施项目清单与计价表
工程名称：变配电系统 |  |  |  |  | 标段： |  |  | 第 60 页 共 63 页
序号 | 项目编码 | 项目名称 | 项目特征描述 | 计量单位 |  | 工程量 | 金额（元）
[7 empty] | 综合单价 |  | 综合合价 | 其中
暂估价
240 | 030412004147 | 装饰灯 | 1.名称:红外线灯 2.型号:220V，250W 3.安装形式:综合考虑 4.其他:未尽事项详见招标图纸、招标文件、国家相关规范 5.完成本项目清单所需的一切相关工作 | 套 |  | 22 | 100.41 |  | 2209.02
241 | 030404033002 | 风扇 | 1.名称:排气扇 2.型号:16"(轴流式) 3.其他:未尽事项详见招标图纸、招标文件、国家相关规范 4.完成本项目清单所需的一切相关工作 | 台 |  | 36 | 216.36 |  | 7788.96
242 | 030411004405 | 配线 | 1.名称:管内穿线 2.规格:WDUZC-BYJ-B1-2.5 3.其他:未尽事项详见招标图纸、招标文件、国家相关规范 4.完成本项目清单所需的一切相关工作 | m |  | 2654.8 | 3.68 |  | 9769.66
243 | 030411004406 | 配线 | 1.名称:管内穿线 2.规格:WDUZC-BYJ-B1-4 3.其他:未尽事项详见招标图纸、招标文件、国家相关规范 4.完成本项目清单所需的一切相关工作 | m |  | 1500 | 4.85 |  | 7275
244 | 030411001231 | 配管 | 1.名称:配管 2.规格:PR20 3.配置形式:综合考虑，含暗敷时凿槽修复 4.其他:未尽事项详见招标图纸、招标文件、国家相关规范 5.完成本项目清单所需的一切相关工作 | m |  | 1376.13 | 8.75 |  | 12041.14
245 | 030901013002 | 灭火器 | 1.名称:手提式灭火器 2.形式:干粉式(ABC),2只/套(连外箱) 3.其他:未尽事项详见招标图纸、招标文件、国家相关规范 4.完成本项目清单所需的一切相关工作 | 组 |  | 21 | 171.55 |  | 3602.55
本页小计 | [8 empty] | 42686.33
注：为计取规费等的使用，可在表中增设其中：“定额人工费”。
表—08
分部分项工程和单价措施项目清单与计价表
工程名称：变配电系统 |  |  |  |  | 标段： |  |  | 第 61 页 共 63 页
序号 | 项目编码 | 项目名称 | 项目特征描述 | 计量单位 |  | 工程量 | 金额（元）
[7 empty] | 综合单价 |  | 综合合价 | 其中
暂估价
246 | 030411005007 | 工具箱 | 1.名称:工具箱 2.规格:400*600*145 3.安装形式:明装 4.其他:未尽事项详见招标图纸、招标文件、国家相关规范 5.完成本项目清单所需的一切相关工作 | 个 |  | 17 | 250 |  | 4250
247 | 080801013002 | 防鼠板 | 1.名称:防鼠板 2.规格:8mm硬塑板 600×1200 3.其他:未尽事项详见招标图纸、招标文件、国家相关规范 4.完成本项目清单所需的一切相关工作 | m2 |  | 20.43 | 65.33 |  | 1334.69
248 | 030409002032 | 接地母线 | 1.名称:圆钢水平地极 2.材质:热镀锌φ16 3.其他:未尽事项详见招标图纸、招标文件、国家相关规范 4.完成本项目清单所需的一切相关工作 | m |  | 71 | 28.86 |  | 2049.06
249 | 030409001007 | 接地极 | 1.名称:角钢垂直地极 2.材质:热镀锌角钢 3.规格:L50X5,L=2.5m 4.其他:未尽事项详见招标图纸、招标文件、国家相关规范 5.完成本项目清单所需的一切相关工作 | 根 |  | 76 | 103.86 |  | 7893.36
250 | 030409002033 | 接地母线 | 1.名称:圆钢引出线 2.规格:φ16 3.其他:未尽事项详见招标图纸、招标文件、国家相关规范 4.完成本项目清单所需的一切相关工作 | m |  | 76 | 28.86 |  | 2193.36
251 | 030409002034 | 接地母线 | 1.名称:房内明装接地线 2.规格:40×4mm 扁铁 3.其他:未尽事项详见招标图纸、招标文件、国家相关规范 4.完成本项目清单所需的一切相关工作 | m |  | 490.3 | 28.49 |  | 13968.65
本页小计 | [8 empty] | 31689.12
注：为计取规费等的使用，可在表中增设其中：“定额人工费”。
表—08
分部分项工程和单价措施项目清单与计价表
工程名称：变配电系统 |  |  |  |  | 标段： |  |  | 第 62 页 共 63 页
序号 | 项目编码 | 项目名称 | 项目特征描述 | 计量单位 |  | 工程量 | 金额（元）
[7 empty] | 综合单价 |  | 综合合价 | 其中
暂估价
252 | 040205004001 | 标志板 | 1.名称:专变房安健环 2.类型:安全警语告示牌 、电房运行管理制度告示牌、操作指南告示牌 、“三对照”警示语标识牌、配电房巡视主要工作内容、“三禁止”警示语标识牌、“三检查”警示语标识牌、“三检查”警示语标识牌、电房门标志牌、指令标志牌 、禁止标示牌、警告牌、提示牌、门口标示牌组合、"未接出线 母线带电"标志牌等 3.其他:未尽事项详见招标图纸、招标文件、国家相关规范 4.完成本项目清单所需的一切相关工作 | 项 |  | 12 | 2203.44 |  | 26441.28
253 | 040205004002 | 标志板 | 1.名称:高压房安健环 2.类型:安全警语告示牌 、电房运行管理制度告示牌、操作指南告示牌 、“三对照”警示语标识牌、配电房巡视主要工作内容、“三禁止”警示语标识牌、“三检查”警示语标识牌、“三检查”警示语标识牌、电房门标志牌、指令标志牌 、禁止标示牌、警告牌、提示牌、门口标示牌组合、"未接出线 母线带电"标志牌等 3.其他:未尽事项详见招标图纸、招标文件、国家相关规范 4.完成本项目清单所需的一切相关工作 | 项 |  | 2 | 2754.3 |  | 5508.6
本页小计 | [8 empty] | 31949.88
注：为计取规费等的使用，可在表中增设其中：“定额人工费”。
表—08
分部分项工程和单价措施项目清单与计价表
工程名称：变配电系统 |  |  |  |  | 标段： |  |  | 第 63 页 共 63 页
序号 | 项目编码 | 项目名称 | 项目特征描述 | 计量单位 |  | 工程量 | 金额（元）
[7 empty] | 综合单价 |  | 综合合价 | 其中
暂估价
254 | 040205004003 | 标志板 | 1.名称:低压房安健环 2.类型:安全警语告示牌 、电房运行管理制度告示牌、操作指南告示牌 、“三对照”警示语标识牌、配电房巡视主要工作内容、“三禁止”警示语标识牌、“三检查”警示语标识牌、“三检查”警示语标识牌、电房门标志牌、指令标志牌 、禁止标示牌、警告牌、提示牌、门口标示牌组合、"未接出线 母线带电"标志牌等 3.其他:未尽事项详见招标图纸、招标文件、国家相关规范 4.完成本项目清单所需的一切相关工作 | 项 |  | 2 | 2754.3 |  | 5508.6
|  | 措施项目 | [6 empty] | 41345.45
255 | 041102018003 | 压顶模板 | 1.构件类型:设备基础压顶模板 2.其他:未尽事项详见招标图纸、招标文件、国家相关规范 3.完成本项目清单所需的一切相关工作 | m2 |  | 172.93 | 66.41 |  | 11484.28
256 | 041102002001 | 基础模板 | 1.构件类型:设备基础模板 2.其他:未尽事项详见招标图纸、招标文件、国家相关规范 3.完成本项目清单所需的一切相关工作 | m2 |  | 74.72 | 66.19 |  | 4945.72
257 | 031301017019 | 脚手架搭拆费 |  | 项 |  | 1 | 24915.45 |  | 24915.45
本页小计 | [8 empty] | 46854.05
合 计 | [8 empty] | 12598437.69
注：为计取规费等的使用，可在表中增设其中：“定额人工费”。
表—08

## 表-11 总价措施项目清单与计价表
总价措施项目清单与计价表
工程名称：变配电系统 | [5 empty] | 标段： |  | 第 1 页 共 1 页
序号 | 项目编码 | 项目名称 | 计算基础 | 费率 (%) | 金额 (元) |  | 调整 费率(%) |  | 调整后 金额(元) | 备注
1 | LSSGCSF00019 | 绿色施工安全防护措施费 | 分部分项人工费+分部分项机具费 | 35.77 | 287722.55 |  |  |  |  | 以分部分项的人工费与施工机具费之和为计算基础，费率35.77%
2 | TSSGBWZJF019 | 在地下（暗）室、设备及大口径管道内等特殊施工部位进行施工增加费 | 分部分项人工费 | 30 | 206332.59 |  |  |  |  | 按该部分人工费的30%计算
3 | QTFY00000019 | 其他费用 | [7 empty] | 按实际发生或经批准的施工组织设计方案计算
合 计 |  |  |  |  | 494055.14
表-11

## 表-12 其他项目清单与计价汇总表
其他项目清单与计价汇总表
工程名称：变配电系统 |  |  | 标段： |  | 第 1 页 共 1 页
序号 | 项目名称 | 金额（元） |  | 结算金额（元） |  | 备注
1 | 暂列金额 | 1255709.22 |  |  |  | 明细详见表-12-1
2 | 暂估价
2.1 | 材料暂估价 | — |  |  |  | 明细详见表-12-2
2.2 | 专业工程暂估价 |  |  |  |  | 明细详见表-12-3
3 | 计日工 |  |  |  |  | 明细详见表-12-4
4 | 总承包服务费 |  |  |  |  | 明细详见表-12-5
5 | 预算包干费 | 80436.83
6 | 工程优质费
7 | 概算幅度差
8 | 现场签证费用
9 | 索赔费用
10 | 其他费用
| 合 计 | 1336146.05 |  |  |  | —
注：材料（工程设备）暂估单价进入清单项目综合单价，此处不汇总。
表—12

## 表-12-1 暂列金额表
暂列金额明细表
工程名称：变配电系统 |  |  | 标段： |  | 第 1 页 共 1 页
序号 | 名称 | 计量单位 |  | 暂定金额（元） |  | 备注
1 | 暂列金额 |  |  | 1255709.22
合 计 |  |  |  | 1255709.22 |  | —
注：此表由招标人填写，如不能详列，也可只列暂列金额总额，投标人应将上述暂列金额计入投标总价中。
表—12—1

## 表-13 规费、税金项目清单与计价表
规费、税金项目清单与计价表
工程名称：变配电系统 |  |  | 标段： |  |  | 第 1 页 共 1 页
序号 | 项目名称 | 计算基础 |  | 计算基数 | 计算费率 (%) |  | 金额(元)
1 | 增值税销项税额 | 分部分项合计+措施合计+其他项目 |  | 14428638.88 | 9 |  | 1298577.5
合 计 | [6 empty] | 1298577.5
表—13