## Sheet1
名称* | 规格 | 单位 | 数量* | 单价* | 金额 | 品牌 | 制造商 | 备注 | 需求人 | 需求部门 | 需求时间
原吊顶整理 | 建筑面积1592㎡办公楼，由于增加隔墙、原矿棉板定内灯位，电线等需要改线或移位、增加控制线等。 | 项 | 1 | [5 empty] | 成会龙 | 综合管理部
墙面装饰板 | 1.100轻钢龙骨，竖龙骨U100mm*35mm*6mm，间距300mm；横龙骨U100mm*50mm*6mm，品牌：锌航。2.双面双层9.5mm纸面石膏板，品牌：安裕。3.内嵌100mm隔音棉 岩棉板重量80kg/M3. | ㎡ | 92 | [5 empty] | 成会龙 | 综合管理部
墙面装饰板 | 1.100轻钢龙骨，竖龙骨U100mm*35mm*6mm，间距300mm；横龙骨U100mm*50mm*6mm，品牌：锌航。2.双面单层9.5mm纸面石膏板，品牌：安裕。3.双面单层15mm木工板，品牌：千年舟多层阻燃板。4.内嵌100mm隔音棉 岩棉板重量80kg/M3. | ㎡ | 24 | [5 empty] | 成会龙 | 综合管理部
墙面装饰板 | 1.100轻钢龙骨，竖龙骨U100mm*35mm*6mm，间距300mm；横龙骨U100mm*50mm*6mm，品牌：锌航。2.一面双层9.5mm纸面石膏板，一面单层9.5mm纸面石膏板，品牌：安裕。3.一面单层15mm木工板，品牌：千年舟多层阻燃板。4.内嵌100mm隔音棉 岩棉板重量80kg/M3. | ㎡ | 139 | [5 empty] | 成会龙 | 综合管理部
套装门 | 900×2100木质套装门，品牌：盼盼实木生态复合 | 樘 | 7 | [5 empty] | 成会龙 | 综合管理部
墙面装饰板 | 会客厅背景墙 | 面 | 1 | [5 empty] | 成会龙 | 综合管理部
抹灰面油漆 | 刮腻子3遍 （腻子品牌：佳帝），乳胶漆2遍（品牌：立邦） | ㎡ | 508 | [5 empty] | 成会龙 | 综合管理部
踢脚线 | 踢脚线高度80mm，基层材料：胶合板，面层材料：拉丝不锈钢。 | m | 190 | [5 empty] | 成会龙 | 综合管理部
玻璃隔断 | 办公玻璃隔断：双层5mm钢化玻璃（磨砂面） | ㎡ | 131 | [5 empty] | 成会龙 | 综合管理部
玻璃门 | 900mm×2100mm，10mm钢化玻璃自由门（磨砂），带五金及门锁 | ㎡ | 14 | [5 empty] | 成会龙 | 综合管理部
玻璃隔断贴膜 | 玻璃隔断贴膜（+玻璃门LOGO） | ㎡ | 125 | [5 empty] | 成会龙 | 综合管理部
工位 | 尺寸：1200mm×600mm×750mm（按需方图片要求） | 个 | 43 | [5 empty] | 成会龙 | 综合管理部
灯具 | 原吊顶内灯具移位拆除及重新安装 | 套 | 30 | [5 empty] | 成会龙 | 综合管理部
配套线管 | 20mm电线管公称 | m | 320 | [5 empty] | 成会龙 | 综合管理部
配线 | 铜芯导线2.5mm2 品牌：离石山花 | m | 1600 | [5 empty] | 成会龙 | 综合管理部
配线 | 铜芯导线4mm2 品牌：离石山花 | m | 3600 | [5 empty] | 成会龙 | 综合管理部
接线盒 | 钢制接线底盒 | 个 | 68 | [5 empty] | 成会龙 | 综合管理部
插座 | 5孔插座 | 个 | 51 | [5 empty] | 成会龙 | 综合管理部
插座 | 地面插座 | 个 | 20 | [5 empty] | 成会龙 | 综合管理部
照明开关 | 双联开关 | 个 | 17 | [5 empty] | 成会龙 | 综合管理部