## 招标工程量清单封面
| 体育场路545号老土管楼1楼改造 |  |  | 工程
招 标 工 程 量 清 单
招 标 人: |  |  | （单位盖章）
法 定 代 表 人: |  |  | （签字或盖章）
中 介 机 构: |  |  | （盖单位公章及资质专用章）
法 定 代 表 人: |  |  | （签字或盖章）
编 制 人 ： |  | （造价专业人员签字及盖执业专用章）
复 核 人: |  | （造价专业人员签字及盖执业专用章）
编 制 时 间:

## 表1-6 主要材料及设备价格表
表1-6 主要材料及设备价格表
工程名称:体育场路545号老土管楼1楼改造 |  |  |  |  | 第1页 共1页
序号 | 编码 | 材料或设备名称 | 规格、型号 | 单位 | 数量 | 单价(元) | 备注
1 | 0401120021 | 普通硅酸盐水泥 | PO 42.5综合 | kg
2 | 0401120045 | 白色硅酸盐水泥 | 425#、二级白度 | kg
3 | 0433120003 | 干混地面砂浆 | DS M15.0 | kg
4 | 0433120027 | 干混抹灰砂浆 | DP M20.0 | kg
5 | 0509120011 | 10mm水泥纤维板基层 |  | m2
6 | 0701120035 | 400*800白色仿大理石砖 |  | m2
7 | 0705120009 | 400*400浅灰色仿大理石砖 |  | m2
8 | 0705120011 | 600*600浅灰色仿大理石砖 |  | m2
9 | 0723120017 | 木色强化地板 |  | m2
10 | 0901120043 | 12mm厚单层纸面石膏板 |  | m2
11 | 1603120007 | 白色铝扣板吊顶 |  | m2
12 | 3411120001 | 电 |  | kW·h
13 | 3411120001 | 电 |  | kW·h
14 | 2109120021~1 | 感应式洗手盆 |  | 个

## 1_表1-2 分部分项工程量清单及计价表（号清单）
表 1-2 分部分项工程量清单及计价表(号清单)
单位工程及专业工程名称:体育场路545号老土管楼1楼改造-房屋建筑与装饰工程 | [8 empty] | 第1页 共11页
序号 | 项目 编码 | 项目名称 | 项目特征描述 | 计量 单位 | 工程量 | 综合单价 (元) | 合价 (元) | 其中 |  |  | 备注
[8 empty] | 人工费 | 机械费 | 管理费
|  | 1F新建墙体 |  |  | 0
1 | 010402001007 | 砌块墙 | 砌块封门窗洞： 1、新砌轻质砖墙：280mm，加气混凝土砖墙 2、弧形、异形综合考虑在内 | m3 | 4.70
|  | 1F会议室一 |  |  | 0
2 | 011104002001 | 竹、木（复合）地板 | 1、木色强化地板 2、防潮膜 3、30厚1:3水泥砂浆找平层 | m2 | 32.51
3 | 011108001002 | 石材零星项目 | 1、灰色大理石门槛石 2、30厚1:3水泥砂浆找平层 3、石材六面防护、打磨及镜面处理 | m2 | 0.29
4 | 011407001065 | 墙面喷刷涂料 | 1、白色涂料2遍 2、防霉腻子抹灰层 3、20厚1:2.5水泥砂浆找平层 4、10厚界面剂一道 | m2 | 64.43
5 | 011105006001 | 金属踢脚线 | 1、2mm厚#304黑钛不锈钢踢脚 2、10mm水泥纤维板基层 3、具体做法详见大样图 | m2 | 1.68
6 | 011302001087 | 吊顶天棚 | 1、U38系非上人龙骨 2、12mm厚单层纸面石膏板（包括板缝贴胶带、点绣） 3、白色涂料2遍 | m2 | 32.51
7 | 011302001142 | 吊顶天棚 | 侧面：暗藏投影幕开槽尺寸以 幕布需求尺寸为准 1、U38系非上人龙骨 2、10mm水泥纤维板基层 3、12mm厚单层纸面石膏板（包括板缝贴胶带、点绣） 4、白色涂料2遍 | m2 | 0.78
表 1-2 分部分项工程量清单及计价表(号清单)
单位工程及专业工程名称:体育场路545号老土管楼1楼改造-房屋建筑与装饰工程 | [8 empty] | 第2页 共11页
序号 | 项目 编码 | 项目名称 | 项目特征描述 | 计量 单位 | 工程量 | 综合单价 (元) | 合价 (元) | 其中 |  |  | 备注
[8 empty] | 人工费 | 机械费 | 管理费
8 | 011304001002 | 灯带（槽） | 悬挑灯槽：平面 1、U38系非上人龙骨 2、10mm水泥纤维板基层 3、12mm厚单层纸面石膏板（包括板缝贴胶带、点绣） 4、白色涂料2遍 | m2 | 2.85
9 | 011304001004 | 灯带（槽） | 悬挑灯槽：侧面 1、U38系非上人龙骨 2、10mm水泥纤维板基层 3、12mm厚单层纸面石膏板（包括板缝贴胶带、点绣） 4、白色涂料2遍 | m2 | 6.85
10 | 010809004020 | 石材窗台板 | 1、白色大理石窗台板 2、20厚1:3水泥砂浆结合层 3、5mm倒角 | m2 | 0.48
|  | 1F会议室二 |  |  | 0
11 | 011104002002 | 竹、木（复合）地板 | 1、木色强化地板 2、防潮膜 3、30厚1:3水泥砂浆找平层 | m2 | 32.69
12 | 011407001064 | 墙面喷刷涂料 | 1、白色涂料2遍 2、防霉腻子抹灰层 3、20厚1:2.5水泥砂浆找平层 4、10厚界面剂一道 | m2 | 55.89
13 | 011105006015 | 金属踢脚线 | 1、2mm厚#304黑钛不锈钢踢脚 2、10mm水泥纤维板基层 3、具体做法详见大样图 | m2 | 1.52
14 | 011207001045 | 墙面装饰板 | 1、6mm白色烤漆玻璃 2、10mm水泥纤维板基层 | m2 | 4.49
15 | 011207001043 | 墙面装饰板 | 1、304黑钛不锈钢 2、10mm水泥纤维板基层 | m2 | 5.61
表 1-2 分部分项工程量清单及计价表(号清单)
单位工程及专业工程名称:体育场路545号老土管楼1楼改造-房屋建筑与装饰工程 | [8 empty] | 第3页 共11页
序号 | 项目 编码 | 项目名称 | 项目特征描述 | 计量 单位 | 工程量 | 综合单价 (元) | 合价 (元) | 其中 |  |  | 备注
[8 empty] | 人工费 | 机械费 | 管理费
16 | 011207001044 | 墙面装饰板 | 1、木色科技木板（甲供） 2、10mm水泥纤维板基层 | m2 | 7.11
17 | 011302001143 | 吊顶天棚 | 1、U38系非上人龙骨 2、12mm厚单层纸面石膏板（包括板缝贴胶带、点绣） 3、白色涂料2遍 | m2 | 32.69
18 | 011302001144 | 吊顶天棚 | 侧面：暗藏投影幕开槽尺寸以 幕布需求尺寸为准 1、U38系非上人龙骨 2、10mm水泥纤维板基层 3、12mm厚单层纸面石膏板（包括板缝贴胶带、点绣） 4、白色涂料2遍 | m2 | 0.78
19 | 011304001006 | 灯带（槽） | 悬挑灯槽：平面 1、U38系非上人龙骨 2、10mm水泥纤维板基层 3、12mm厚单层纸面石膏板（包括板缝贴胶带、点绣） 4、白色涂料2遍 | m2 | 2.96
20 | 011304001007 | 灯带（槽） | 悬挑灯槽：侧面 1、U38系非上人龙骨 2、10mm水泥纤维板基层 3、12mm厚单层纸面石膏板（包括板缝贴胶带、点绣） 4、白色涂料2遍 | m2 | 4.93
|  | 1F女卫 |  |  | 0
21 | 011102003045 | 块料楼地面 | 1、400*400浅灰色仿大理石砖 2、30厚1:3水泥砂浆找平层 3、两遍JS聚合物防水层 | m2 | 4.13
表 1-2 分部分项工程量清单及计价表(号清单)
单位工程及专业工程名称:体育场路545号老土管楼1楼改造-房屋建筑与装饰工程 | [8 empty] | 第4页 共11页
序号 | 项目 编码 | 项目名称 | 项目特征描述 | 计量 单位 | 工程量 | 综合单价 (元) | 合价 (元) | 其中 |  |  | 备注
[8 empty] | 人工费 | 机械费 | 管理费
22 | 011108001059 | 石材零星项目 | 1、灰色大理石门槛石 2、30厚1:3水泥砂浆找平层 3、细石混凝土挡水坎 4、两遍JS聚合物防水层 5、石材六面防护、打磨及镜面处理 | m2 | 0.26
23 | 011204003008 | 块料墙面 | 1、400*800白色仿大理石砖 2、瓷砖专用粘结剂 3、20厚1:2.5水泥砂浆找平层 4、界面剂 | m2 | 19.61
24 | 011302001121 | 吊顶天棚 | 白色铝扣板吊顶： 1、600*600铝扣板T型龙骨固定 2、含吊件、膨胀螺丝、塑料膨胀管、边龙骨等 | m2 | 4.13
25 | 011210005005 | 成品隔断 | 1、12厚成品仿木纹抗倍特板含门(选样) | m2 | 3.74
26 | 011505010008 | 镜面玻璃 | 1、6mm银镜 2、15厚阻燃细木工板基层 3、仿铜不锈钢线条框 | m2 | 1.18
27 | 011505001010 | 洗漱台 | 洗漱台：1070*600*760mm（H） 1、白色石英石台面 2、20*40mm镀锌方钢管 3、15厚阻燃板基层 4、木色科技木板柜体 | m2 | 0.81
|  | 1F男卫 |  |  | 0
28 | 011102003056 | 块料楼地面 | 1、400*400浅灰色仿大理石砖 2、30厚1:3水泥砂浆找平层 3、两遍JS聚合物防水层 | m2 | 12.09
表 1-2 分部分项工程量清单及计价表(号清单)
单位工程及专业工程名称:体育场路545号老土管楼1楼改造-房屋建筑与装饰工程 | [8 empty] | 第5页 共11页
序号 | 项目 编码 | 项目名称 | 项目特征描述 | 计量 单位 | 工程量 | 综合单价 (元) | 合价 (元) | 其中 |  |  | 备注
[8 empty] | 人工费 | 机械费 | 管理费
29 | 011108001060 | 石材零星项目 | 1、灰色大理石门槛石 2、30厚1:3水泥砂浆找平层 3、细石混凝土挡水坎 4、两遍JS聚合物防水层 5、石材六面防护、打磨及镜面处理 | m2 | 0.29
30 | 011204003016 | 块料墙面 | 1、400*800白色仿大理石砖 2、瓷砖专用粘结剂 3、20厚1:2.5水泥砂浆找平层 4、界面剂 | m2 | 43.03
31 | 011302001146 | 吊顶天棚 | 白色铝扣板吊顶： 1、600*600铝扣板T型龙骨固定 2、含吊件、膨胀螺丝、塑料膨胀管、边龙骨等 | m2 | 12.09
32 | 011210005009 | 成品隔断 | 1、12厚成品仿木纹抗倍特板含门(选样) | m2 | 7.90
33 | 011505001011 | 洗漱台 | 洗漱台：1260*600*760mm（H） 1、白色石英石台面 2、20*40mm镀锌方钢管 3、15厚阻燃板基层 4、木色科技木板柜体 | m2 | 0.96
|  | 1F办公室七 |  |  | 0
34 | 011104002009 | 竹、木（复合）地板 | 1、木色强化地板 2、防潮膜 3、30厚1:3水泥砂浆找平层 | m2 | 16.18
35 | 011407001057 | 墙面喷刷涂料 | 1、白色涂料2遍 2、防霉腻子抹灰层 3、20厚1:2.5水泥砂浆找平层 4、10厚界面剂一道 | m2 | 41.23
表 1-2 分部分项工程量清单及计价表(号清单)
单位工程及专业工程名称:体育场路545号老土管楼1楼改造-房屋建筑与装饰工程 | [8 empty] | 第6页 共11页
序号 | 项目 编码 | 项目名称 | 项目特征描述 | 计量 单位 | 工程量 | 综合单价 (元) | 合价 (元) | 其中 |  |  | 备注
[8 empty] | 人工费 | 机械费 | 管理费
36 | 011105005046 | 木质踢脚线 | 1、白色实木复合踢脚线 2、10mm水泥纤维板基层 | m2 | 0.68
37 | 011302001150 | 吊顶天棚 | 1、U38系非上人龙骨 2、12mm厚单层纸面石膏板（包括板缝贴胶带、点绣） 3、白色涂料2遍 | m2 | 16.18
38 | 010809004047 | 石材窗台板 | 1、白色大理石窗台板 2、20厚1:3水泥砂浆结合层 3、5mm倒角 | m2 | 0.45
|  | 1F办公区前厅、过道 |  |  | 0
39 | 011103001001 | 橡胶板楼地面 | 1、30厚1:3水泥砂浆找平层 2、防潮膜 3、3mm厚灰色地胶板(选样) | m2 | 42.23
40 | 011407001076 | 墙面喷刷涂料 | 1、白色涂料2遍 2、防霉腻子抹灰层 3、20厚1:2.5水泥砂浆找平层 4、10厚界面剂一道 | m2 | 103.07
41 | 011105006019 | 金属踢脚线 | 1、2mm厚#304黑钛不锈钢踢脚 2、10mm水泥纤维板基层 3、具体做法详见大样图 | m2 | 2.53
42 | 011207001056 | 墙面装饰板 | 1、木色科技木板（甲供） 2、10mm水泥纤维板基层 3、原木色木饰面3mm留技术缝 4、304黑钛不锈钢角线 | m2 | 13.44
43 | 011407002042 | 天棚喷刷涂料 | 1、原吊顶仅刷涂料翻修 | m2 | 19.14
44 | 011302001155 | 吊顶天棚 | 1、U38系非上人龙骨 2、12mm厚单层纸面石膏板（包括板缝贴胶带、点绣） 3、白色涂料2遍 | m2 | 23.81
表 1-2 分部分项工程量清单及计价表(号清单)
单位工程及专业工程名称:体育场路545号老土管楼1楼改造-房屋建筑与装饰工程 | [8 empty] | 第7页 共11页
序号 | 项目 编码 | 项目名称 | 项目特征描述 | 计量 单位 | 工程量 | 综合单价 (元) | 合价 (元) | 其中 |  |  | 备注
[8 empty] | 人工费 | 机械费 | 管理费
45 | 011302001156 | 吊顶天棚 | 侧面： 1、U38系非上人龙骨 2、10mm水泥纤维板基层 3、12mm厚单层纸面石膏板（包括板缝贴胶带、点绣） 4、白色涂料2遍 | m2 | 1.40
|  | 1F接待室 |  |  | 0
46 | 011102003057 | 块料楼地面 | 1、600*600浅灰色仿大理石砖 2、30厚1:3水泥砂浆找平层 | m2 | 16.65
47 | 011407001066 | 墙面喷刷涂料 | 1、白色涂料2遍 2、防霉腻子抹灰层 3、20厚1:2.5水泥砂浆找平层 4、10厚界面剂一道 | m2 | 27.38
48 | 011105005047 | 木质踢脚线 | 1、白色实木复合踢脚线 2、10mm水泥纤维板基层 | m2 | 0.63
49 | 011207001050 | 墙面装饰板 | 1、木色科技木板（甲供） 2、10mm水泥纤维板基层 3、304黑钛不锈钢线条 | m2 | 14.01
50 | 011407002031 | 天棚喷刷涂料 | 1、原吊顶仅刷涂料翻修 | m2 | 16.65
51 | 010802001002 | 金属（塑钢）门 | 1、地弹簧玻璃门 2、洞口尺寸：3000*2600 3、含五金配件 | 樘 | 1
|  | 1F南门卫室 |  |  | 0
52 | 011102003058 | 块料楼地面 | 1、400*400浅灰色仿大理石砖 2、30厚1:3水泥砂浆找平层 | m2 | 4.89
表 1-2 分部分项工程量清单及计价表(号清单)
单位工程及专业工程名称:体育场路545号老土管楼1楼改造-房屋建筑与装饰工程 | [8 empty] | 第8页 共11页
序号 | 项目 编码 | 项目名称 | 项目特征描述 | 计量 单位 | 工程量 | 综合单价 (元) | 合价 (元) | 其中 |  |  | 备注
[8 empty] | 人工费 | 机械费 | 管理费
53 | 011407001067 | 墙面喷刷涂料 | 1、白色涂料2遍 2、防霉腻子抹灰层 3、20厚1:2.5水泥砂浆找平层 4、10厚界面剂一道 | m2 | 24.95
54 | 011105005048 | 木质踢脚线 | 1、白色实木复合踢脚线 2、10mm水泥纤维板基层 | m2 | 0.38
55 | 011407002032 | 天棚喷刷涂料 | 1、原吊顶仅刷涂料翻修 | m2 | 4.89
56 | 010802001003 | 金属（塑钢）门 | 1、地弹簧玻璃门 2、洞口尺寸：1560*2600 3、含五金配件 | 樘 | 1
|  | 1F保安宿舍1 |  |  | 0
57 | 011407001071 | 墙面喷刷涂料 | 1、白色涂料2遍 2、防霉腻子抹灰层 3、20厚1:2.5水泥砂浆找平层 4、10厚界面剂一道 | m2 | 29.63
58 | 011105005052 | 木质踢脚线 | 1、白色实木复合踢脚线 2、10mm水泥纤维板基层 | m2 | 0.56
59 | 011407002037 | 天棚喷刷涂料 | 1、原吊顶仅刷涂料翻修 | m2 | 8.90
60 | 010809004051 | 石材窗台板 | 1、白色大理石窗台板 2、20厚1:3水泥砂浆结合层 3、5mm倒角 | m2 | 0.44
|  | 1F北门卫室 |  |  | 0
61 | 011407001074 | 墙面喷刷涂料 | 1、白色涂料2遍 2、防霉腻子抹灰层 3、20厚1:2.5水泥砂浆找平层 4、10厚界面剂一道 | m2 | 32.43
62 | 011105005055 | 木质踢脚线 | 1、白色实木复合踢脚线 2、10mm水泥纤维板基层 | m2 | 0.56
表 1-2 分部分项工程量清单及计价表(号清单)
单位工程及专业工程名称:体育场路545号老土管楼1楼改造-房屋建筑与装饰工程 | [8 empty] | 第9页 共11页
序号 | 项目 编码 | 项目名称 | 项目特征描述 | 计量 单位 | 工程量 | 综合单价 (元) | 合价 (元) | 其中 |  |  | 备注
[8 empty] | 人工费 | 机械费 | 管理费
63 | 011407002040 | 天棚喷刷涂料 | 1、原吊顶仅刷涂料翻修 | m2 | 10.50
64 | 010809004054 | 石材窗台板 | 1、白色大理石窗台板 2、20厚1:3水泥砂浆结合层 3、5mm倒角 | m2 | 0.22
|  | 1F生活区过道 |  |  | 0
65 | 011207001057 | 墙面装饰板 | 1、木色科技木格栅板 2、10mm水泥纤维板基层 | m2 | 24.99
66 | 011105006020 | 金属踢脚线 | 1、2mm厚#304黑钛不锈钢踢脚 2、10mm水泥纤维板基层 3、具体做法详见大样图 | m2 | 0.56
|  | 1F停车处 |  |  | 0
67 | 011101001001 | 水泥砂浆楼地面 | 1、随打随抹平压光赶实 | m2 | 197.54
|  | 1F过道 |  |  | 0
68 | 011302001161 | 吊顶天棚 | 白色铝扣板吊顶： 1、600*600铝扣板T型龙骨固定 2、含吊件、膨胀螺丝、塑料膨胀管、边龙骨等 | m2 | 60.70
|  | 1F门窗工程 |  |  | 0
69 | 010801001003 | 木质门 | 1、成品平开门 2、洞口尺寸：900*2100 3、木饰面面层，木龙骨、阻燃板木基层 4、木饰面门套及门套线 5、含其它辅材制作、五金、安装等一切满足甲方技术要求的施工工艺 | 樘 | 5
表 1-2 分部分项工程量清单及计价表(号清单)
单位工程及专业工程名称:体育场路545号老土管楼1楼改造-房屋建筑与装饰工程 | [8 empty] | 第10页 共11页
序号 | 项目 编码 | 项目名称 | 项目特征描述 | 计量 单位 | 工程量 | 综合单价 (元) | 合价 (元) | 其中 |  |  | 备注
[8 empty] | 人工费 | 机械费 | 管理费
70 | 010805004001 | 电动伸缩门 | 1、电动伸缩门 | 樘 | 1
71 | 010808001002 | 木门窗套 | 1、成品实木装饰门套 2、木饰面面层，木龙骨、阻燃板木基层 3、木饰面门套及门套线 4、含其它辅材制作、五金、安装等一切满足甲方技术要求的施工工艺 | m | 5.10
72 | 010808001001 | 木门窗套 | 1、夹板木饰面窗套 2、基层板、粘结剂 | m | 3.56
|  | 1F拆除工程及其他 |  |  | 0
73 | 011502001007 | 金属装饰线 | 前厅与旱景不同材料交接处 1、304黑钛不锈钢线条 | m | 5.88
74 | 011601001003 | 砖砌体拆除 | 1、原有砖墙体拆除 | m3 | 11.25
75 | 011605001003 | 平面块料拆除 | 1、原有地砖拆除 | m2 | 165.08
76 | 011606001003 | 楼地面龙骨及饰面拆除 | 1、原有地板拆除 | m2 | 196.13
77 | 011604001003 | 平面抹灰层拆除 | 1、原有水泥地面拆除 | m2 | 203.10
78 | 011605002003 | 立面块料拆除 | 1、原有墙饰面拆除 | m2 | 106.05
79 | 011613002003 | 玻璃拆除 | 1、原有铝合金玻璃拆除 | m2 | 1.68
80 | 011610002006 | 金属门窗拆除 | 1、原有门拆除 | 樘 | 9
81 | 011610002007 | 金属门窗拆除 | 1、原有窗拆除 | 樘 | 5
82 | 01B053 | 不锈钢包柱拆除 | 1、原有不锈钢包柱拆除 | 根 | 5
表 1-2 分部分项工程量清单及计价表(号清单)
单位工程及专业工程名称:体育场路545号老土管楼1楼改造-房屋建筑与装饰工程 | [8 empty] | 第11页 共11页
序号 | 项目 编码 | 项目名称 | 项目特征描述 | 计量 单位 | 工程量 | 综合单价 (元) | 合价 (元) | 其中 |  |  | 备注
[8 empty] | 人工费 | 机械费 | 管理费
83 | 01B054 | 旱景及围挡拆除 | 1、原有旱景及围挡拆除 2、含人工、材料、搬运、除渣 | 项 | 1
84 | 011612002004 | 卫生洁具拆除 | 1、原有洗手盆拆除 | 个 | 1
85 | 01B055 | 柜体拆除 | 1、原有柜体拆除 | 组 | 1
86 | 011606003007 | 天棚面龙骨及饰面拆除 | 1、原有天棚吊顶基层拆除 | m2 | 47.00
87 | 011604003003 | 天棚抹灰面拆除 | 1、原有天棚吊顶面层拆除 | m2 | 47.00
88 | 011606003008 | 天棚面龙骨及饰面拆除 | 1、原有矿棉板拆除 | m2 | 11.85
89 | 011606003009 | 天棚面龙骨及饰面拆除 | 1、原有扣板拆除 | m2 | 46.56
90 | 01B056 | 空调外机栅栏拆除 | 1、原有空调外机栅栏拆除 | m | 4.28
91 | 01B057 | 未测量区域其他地面拆除 | 1、原有未测量区域其他地面拆除 2、含凿除面层、结合层，清理、堆放废渣 | m2 | 42.30
92 | 01B058 | 其余拆除 | 1、本清单内未描述完全的其余需要拆除的地方，综合考虑报价 | 项 | 1
93 | 01B059 | 垃圾清运 | 1、本工程所有拆除垃圾清理、外运，运距施工方自行考虑 | 项 | 1
94 | 01B060 | 钢架翻新 | 1、钢架重新除锈刷漆，更换结构胶 ,长度12.055米 | 项 | 1
95 | 01B061 | 屋面防水防漏处理 | 1、屋面防水防漏处理 | 项 | 1
合计

## 1_表1-3-C 技术措施项目清单及计价表
表1-3-C 技术措施项目清单及计价表
工程名称:体育场路545号老土管楼1楼改造
单位工程及专业工程名称:体育场路545号老土管楼1楼改造-房屋建筑与装饰工程 | [8 empty] | 第1页 共1页
序号 | 项目 编码 | 项目名称 | 项目特征描述 | 计量 单位 | 工程量 | 综合单价 (元) | 合价 (元) | 其中 |  |  | 备注
[8 empty] | 人工费 | 机械费 | 管理费
|  | S.1脚手架工程（编码：011701) |  |  | 0
1 | 01B001 | 室内脚手架费 | 1、施工范围内室内脚手架费，综合考虑报价 | 项 | 1
合计

## 2_表1-2 分部分项工程量清单及计价表（号清单）
表 1-2 分部分项工程量清单及计价表(号清单)
单位工程及专业工程名称:体育场路545号老土管楼1楼改造-安装-1层 | [8 empty] | 第1页 共5页
序号 | 项目 编码 | 项目名称 | 项目特征描述 | 计量 单位 | 工程量 | 综合单价 (元) | 合价 (元) | 其中 |  |  | 备注
[8 empty] | 人工费 | 机械费 | 管理费
| C.4 | D 电气设备安装工程 |  |  | 0
1 | 030404017001 | 配电箱 | 1.名称:1AL1 2.半周长:1m至1.5m内 3.安装方式;嵌墙安装 | 台 | 1
2 | 030404017002 | 配电箱 | 1.名称:1AL2 2.半周长:1m至1.5m内 3.安装方式;嵌墙安装 | 台 | 0
3 | 030404017003 | 配电箱 | 1.名称:ALz 2.半周长:1m至1.5m内 3.安装方式;嵌墙安装 | 台 | 1
4 | 030404034001 | 照明开关 | 双控单联暗开关 | 个 | 5
5 | 030404034002 | 照明开关 | 双控双联暗开关 | 个 | 1
6 | 030404034003 | 照明开关 | 单控三联暗开关 | 个 | 1
7 | 030404034004 | 照明开关 | 单控二联暗开关 | 个 | 5
8 | 030404034005 | 照明开关 | 单控单联暗开关 | 个 | 8
9 | 030404035001 | 插座 | 1.名称:单相二.三极安全型地插座 2.型号:AP86Z23A10 | 个 | 4
10 | 030404035002 | 插座 | 1.名称:单相二.三极安全型插座 2.型号:AP86Z23A10 | 个 | 32
11 | 030404035003 | 插座 | 1.名称:单相二.三极安全型防水插座 2.型号:AP86Z23A10 | 个 | 2
表 1-2 分部分项工程量清单及计价表(号清单)
单位工程及专业工程名称:体育场路545号老土管楼1楼改造-安装-1层 | [8 empty] | 第2页 共5页
序号 | 项目 编码 | 项目名称 | 项目特征描述 | 计量 单位 | 工程量 | 综合单价 (元) | 合价 (元) | 其中 |  |  | 备注
[8 empty] | 人工费 | 机械费 | 管理费
12 | 030404035004 | 插座 | 1.名称:单相二.三极安全型顶插座 2.型号:AP86Z23A10 | 个 | 2
13 | 030404035005 | 插座 | 1.名称:单相三极安全型分体式空调插座 2.型号:AP86Z23A16 | 个 | 5
14 | 030404035006 | 插座 | 1.名称:单相三极安全型立式空调插座 2.型号:AP86Z23A16 | 个 | 2
15 | 030408001001 | 电力电缆 | 1.名称:YJV-4*25+1*16 | m | 22.03
16 | 030408001002 | 电力电缆 | 1.名称:YJV-5*10 | m | 0.00
17 | 030408006001 | 电力电缆头 | 1.截面积:35内 | 个 | 2
18 | 030411001001 | 配管 | 1.名称:JDG20(明配) | m | 411.91
19 | 030411001002 | 配管 | 1.名称:JDG20(暗配) | m | 239.41
20 | 030411001003 | 配管 | 1.名称:SC40(明配) | m | 0.00
21 | 030411001004 | 配管 | 1.名称:SC40(暗配) | m | 0.00
22 | 030411001005 | 配管 | 1.名称:SC50(明配) | m | 9.37
23 | 030411001006 | 配管 | 1.名称:SC50(暗配) | m | 2.00
24 | 030411003001 | 桥架 | 1.强电金属防火桥架 2.半周长:300mm内 | m | 79.63
25 | 030411003002 | 桥架 | 弱电金属防火桥架150*75 | m | 59.00
26 | 030411004001 | 配线 | 1.名称:BV-2.5 | m | 1227.27
27 | 030411004002 | 配线 | 1.名称:BV-2.5 | m | 514.56
表 1-2 分部分项工程量清单及计价表(号清单)
单位工程及专业工程名称:体育场路545号老土管楼1楼改造-安装-1层 | [8 empty] | 第3页 共5页
序号 | 项目 编码 | 项目名称 | 项目特征描述 | 计量 单位 | 工程量 | 综合单价 (元) | 合价 (元) | 其中 |  |  | 备注
[8 empty] | 人工费 | 机械费 | 管理费
28 | 030411004003 | 配线 | 1.名称:BV-4 | m | 67.00
29 | 030411004004 | 配线 | 1.名称:BV-4 | m | 100.80
30 | 030411004005 | 配线 | 1.名称:BVR-2.5 | m | 464.49
31 | 030411004006 | 配线 | 1.名称:BVR-2.5 | m | 254.46
32 | 030411004007 | 配线 | 1.名称:BVR-4 | m | 33.92
33 | 030411004008 | 配线 | 1.名称:BVR-4 | m | 50.40
34 | 030411004009 | 配线 | 1.名称:NHBV-2.5 | m | 307.14
35 | 030411004010 | 配线 | 1.名称:NHBV-2.5 | m | 10.05
36 | 030411004011 | 配线 | 1.名称:NHBVR-2.5 | m | 102.38
37 | 030411004012 | 配线 | 1.名称:NHBVR-2.5 | m | 3.35
38 | 030411006001 | 接线盒 | 1.名称：开关盒，插座盒 2.型号：86*86*46 | 个 | 67
39 | 030411006002 | 接线盒 | 1.名称：灯头盒，接线盒 2.型号：86*86*46 | 个 | 135
40 | 030412001001 | 普通灯具 | 1.名称:LED吸顶灯,功率：13W | 套 | 8
41 | 030412004001 | 装饰灯 | 组合荧光灯带吊杆式四管 13W | 套 | 0
42 | 030412004002 | 装饰灯 | 1.名称:单向疏散指示灯 (带蓄电池)应急工作时间不少于90Min 2.型号1*2W发光二极管LED 3.安装方式：壁装 | 套 | 7
表 1-2 分部分项工程量清单及计价表(号清单)
单位工程及专业工程名称:体育场路545号老土管楼1楼改造-安装-1层 | [8 empty] | 第4页 共5页
序号 | 项目 编码 | 项目名称 | 项目特征描述 | 计量 单位 | 工程量 | 综合单价 (元) | 合价 (元) | 其中 |  |  | 备注
[8 empty] | 人工费 | 机械费 | 管理费
43 | 030412004003 | 装饰灯 | 1.名称:安全出口指示灯 (带蓄电池)应急工作时间不少于90Min 2.型号1*2W发光二极管LED 3.安装方式：壁装 | 套 | 2
44 | 030412004004 | 装饰灯 | 1.名称:120mmLED筒灯,功率：9W 2.安装方式：吸顶 | 套 | 50
45 | 030412005001 | 荧光灯 | 1.荧光灯名称：300*1200LED平板灯 2.荧光灯型号：吸顶式 双管 3.规 格：300*1200 2*28W 4.安装形式：吸顶式 | 套 | 8
46 | 030412005002 | 荧光灯 | 1.荧光灯名称：600*600LED平板灯 2.荧光灯型号：吸顶式 双管 3.规 格：600*600 3*14W 4.安装形式：吸顶式 | 套 | 0
| C.5 | E 建筑智能化工程 |  |  | 0
47 | 030502005001 | 双绞线缆 | 1.名 称：CAT5E 4P UTP 2.敷设方式：管内穿线 暗敷 | m | 19.30
48 | 030502005002 | 双绞线缆 | 1.名 称：CAT5E 4P UTP 2.敷设方式：线槽配线 | m | 95.80
49 | 030502005003 | 双绞线缆 | 1.名 称：CAT6 4P UTP 2.敷设方式：管内穿线 暗敷 | m | 7.59
50 | 030502005004 | 双绞线缆 | 1.名 称：CAT6 4P UTP 2.敷设方式：线槽配线 | m | 44.91
51 | 030502005005 | 双绞线缆 | 1.名 称：CAT6 4P UTP*44 2.敷设方式：线槽配线 | m | 41.91
52 | 030502005006 | 双绞线缆 | 1.名 称：CAT6 4P UTP*44 2.敷设方式：管内穿线 暗敷 | m | 32.86
表 1-2 分部分项工程量清单及计价表(号清单)
单位工程及专业工程名称:体育场路545号老土管楼1楼改造-安装-1层 | [8 empty] | 第5页 共5页
序号 | 项目 编码 | 项目名称 | 项目特征描述 | 计量 单位 | 工程量 | 综合单价 (元) | 合价 (元) | 其中 |  |  | 备注
[8 empty] | 人工费 | 机械费 | 管理费
53 | 030502005007 | 双绞线缆 | 1.名 称：CAT6 4P UTP*76 2.敷设方式：管内穿线 暗敷 | m | 81.72
54 | 030502005008 | 双绞线缆 | 1.名 称：CAT6 4P UTP*76 2.敷设方式：线槽配线 | m | 109.67
55 | 030502012001 | 信息插座 | 1.名称:AP无线信息插座(86盒吊顶内安装) | 个 | 1
56 | 030502012002 | 信息插座 | 1.名称:TOO双孔数据/语音信息地插座 | 个 | 2
57 | 030502012003 | 信息插座 | 1.名称:TO双孔数据/语音信息插座(86盒底边距地0.35m暗装) | 个 | 4
58 | Z030502021001 | 过路盒 | 开关盒、插座盒安装 | 个 | 7
59 | Z030502021002 | 过路盒 | 接线盒 | 个 | 23
| C.10 | K 给排水、采暖、燃气工程 |  |  | 0
60 | 031004003001 | 洗脸盆 | 洗手盆安装,含角阀等五金配件,含感应器 | 组 | 2
61 | 031004006001 | 大便器 | 蹲便器安装,含角阀等五金配件,含感应器 | 组 | 3
62 | 031004007001 | 小便器 | 小便器安装,含角阀等五金配件,含感应器 | 组 | 3
| H.8 | 附录H 供电工程 |  |  | 0
63 | 080807011001 | 配管 | KBG25 | m | 310.64
合计

## 2_表1-3-C 技术措施项目清单及计价表
表1-3-C 技术措施项目清单及计价表
工程名称:体育场路545号老土管楼1楼改造
单位工程及专业工程名称:体育场路545号老土管楼1楼改造-安装-1层 | [8 empty] | 第1页 共1页
序号 | 项目 编码 | 项目名称 | 项目特征描述 | 计量 单位 | 工程量 | 综合单价 (元) | 合价 (元) | 其中 |  |  | 备注
[8 empty] | 人工费 | 机械费 | 管理费
|  | [请输入分部名称,电子评标勿删] |  |  | 0
1 | 031301017001 | 脚手架搭拆 |  | 项 | 1
合计