## 总计
项目造价汇总表
| 名称 | 项目造价（元）
1 | 房间改造
2 | 设备
合计

## 设备
幼儿园洗消间设备报价清单
编号 | 产品名称 | 产品图片 | 尺寸(WxDxH) | 数量 | 单位 | 技术参数 | 单价 | 金额（元）
A洗消间
A01 | 星盆隔油池 |  | 500*300*300 | 1 | 台 | *整体优质不锈钢制作； *台下安装，清洗方便； *配隔渣框。
A02 | 紫外线消毒灯 |  | 920*130*80 | 2 | 台 | *电压:220V *功率:100W
A03 | 高压花洒龙头 （带摇摆水龙头） |  | 194*520*1050 | 1 | 台 | *产品工艺：重力压塑； *喷阀流量：1.42GPM； *开孔尺寸：32mm； *进水口：4分进水口； *花洒龙头主体、底座采用黄铜打造而成耐腐蚀耐磨、健康无铅； *全铜螺杆阀芯设计，带止回阀有效防止漏水； *适用：厨房、洗碗机
A04 | 不锈钢双门 高温热风消毒柜 |  | 1380*680*1800 | 2 | 台 | *不锈钢内外胆，整体发泡； *消毒方式：高温消毒热风循环； *消毒星级：二星级； *消毒柜容量：1000L。
A05 | 双层工作台 |  | 1000*700*800 | 1 | 台 | *整体采用优质不锈钢制作； *台面厚度1.0mm，内衬15mm防水机制板并用1.0mm厚不锈钢板折成加强筋加固； *下层板厚度1.0mm； *脚管采用38*38*1.0mm不锈钢方管； *配不锈钢可调子弹脚。
A06 | 牛角抽气罩 |  | 800*200*200 | 2 | 台 | *采用优质不锈钢板制作； *面板厚度1.0MM； *配套通道洗碗机使用。
A07 | 洁碟台(带框架） |  | 1400*800*800+150 | 1 | 台 | *采用优质不锈钢板材制作； *台面厚度1.0MM； *不锈钢子弹调节脚。
A08 | 双星污碟台（左收残） |  | 1700*800*800+150 | 1 | 台 | *采用优质不锈钢板材制作； *台面板厚度1.0MM； *不锈钢可调子弹脚。
A09 | 通道式洗碗机 |  | 1000*780*1620 | 1 | 台 | *最大洗涤量203筐/小时 *最大洗涤高度450mm *每小时最大用水量270 L *清洗加热器功率 35kw
A10 | 液体分配器 |  | 双头 | 1 | 台 | *配套洗碗机使用
A11 | 碗碟框 |  | 500*500 | 6 | 个 | *配套洗碗机使用
A12 | 勺筷框 |  | 500*500 | 2 | 个 | *配套洗碗机使用
A13 | 催干剂 |  | 20L | 5 | 桶 | 配洗碗机
A14 | 清洁剂 |  | 20L | 5 | 桶 | 配洗碗机
A15 | 水龙头 |  |  | 1 | 个
排气系统
1 | 轴流风机 |  | 4井 | 1 | 台 | *风量：3000-4000m³/H； *电压：380v； *功率：0.5kw；
2 | 风机软连接 |  | 配套风机 | 2 | 个 | *采用防火帆布制作； *机器加工，密封性好。
3 | 风机吊架 |  | 配套风机 | 1 | 套 | *架体采用角铁/槽钢制作； *表面防锈处理； *卸撑采用镀锌角钢制作。
4 | 排烟管道连法兰连吊架 |  | 1.0mm厚 | 10 | 平方米 | *采用1.0mm厚优质镀锌板制作； *管道连接密封垫选用优质防火材料，密封性好，不漏油；*风管法兰，选用L30×30×3的热镀锌角钢；
5 | 防火阀 |  | 配套风管 | 1 | 台 | *整体厚度为≥1.5mm的镀锌钢板制作； *熔断温度150℃。
6 | 百叶风口 |  | 配套风管 | 1 | 个 | *铝合金制作； *和出风口配套。
合计

## 改造
幼儿园改造工程造价表
序号 | 项目名称 | 工程内容 | 单位 | 工程量 | 单价 | 小计(元)
一 | 拆除部分 |  |  |  |  | 0
1 | 地面拆除 | 1.拆除地砖及混凝土垫层 2.控制扬尘 3.清理 | m2 | 14.28
2 | 墙面拆除 | 1.拆除墙面瓷砖 2.控制扬尘 3.清理 | m2 | 9.36
3 | 铲除墙面乳胶漆 | 1.铲除 2.控制扬尘 3.清理 | m2 | 17.94
4 | 灯具拆除 | 1.拆除 2.控制扬尘 3.清理 | 套 | 2
5 | 音响拆除 | 1.拆除 2.控制扬尘 3.清理 | 套 | 2
6 | 垃圾外运 | 垃圾外运 | 项 | 1
二 | 新建部分 |  |  |  |  | 0
1 | 新建隔墙 | 1.墙体类型:隔墙 2.墙体厚度:100mm 3.砂浆制作、运输 4.砌砖、砌块 5.勾缝 | M3 | 1.75
2 | 地砖铺设 | 1.做法:《陕09J01》地28 2.铺6～10厚800x800地砖地面,米色防滑全瓷地砖(一线品牌)，干水泥擦缝 3.5厚1:2.5水泥砂浆粘结层（内掺建筑胶） 4.20厚1：3干硬性水泥砂浆结合层 | M2 | 14.28
3 | 地面涂膜防水 | 地面涂膜防水 1.防水层2mmSBS防水涂料，2遍做法 2.基层清理 3.垫层铺设 4.抹找平层 5.防水层铺设 | M2 | 14.28
4 | 瓷砖墙面 | 1.做法:《陕09J01》内107 2.墙体类型:砖墙 3.白水泥擦缝（或1:1彩色水泥细砂浆勾缝） 4.5厚300*600釉面砖（粘贴前先将锦砖浸水2h以上） 5.5厚1:2建筑胶水泥砂浆（或专用胶）粘贴层 6.素水泥浆一道（用专用胶粘贴时无此道工序） 7.9厚1:3水泥砂浆打底压实抹平（用专用胶粘粘贴时要求平整） | M2 | 44.8
5 | 墙面乳胶漆 | 1.乳胶漆两道2.满刮腻子两遍 | M2 | 15.61
6 | 墙面涂抹防水 | 1.防水层2mmSBS防水涂料，2遍做法 2.基层清理 3.垫层铺设 4.抹找平层 5.防水层铺设 | M2 | 44.8
7 | 天棚吊顶 | 1.做法:《陕09J01》棚60 2.白色铝合金方格600*600 3.基层清理 4.龙骨安装 5.面层铺贴 | M2 | 14.28
8 | 实木装饰门 | 1.框截面尺寸、单扇面积:900*2100 [工作内容] 1.门制作、运输、安装 2.五金、玻璃安装 3.刷防护材料、油漆 | M2 | 1.89
9 | 砌体植筋 | 砌体隔墙植筋 | 根 | 20
三 | 水电部分 |  |  |  |  | 0
1 | 给水管 | 1.材质：PPR复合管(管系列为S4) 2.规格：DN25 3.连接形式：热熔连接 4.管道、管件及弯管的制作安装 5.管件安装（指塑料管管件） 6.套管（包括防水套管）制作、安装 | m | 20
2 | 给水阀门 | 1.类型：铜截止阀 2.型号、规格：DN25 | 个 | 2
3 | 排水管 | UPVC塑料排水管DN50 | m | 20
4 | 排水明沟 | 排水明沟 1.成品不锈钢明沟截面300*100 2.不锈钢明沟盖板 | m | 4
5 | 地漏清扫口 | 1.材质:UPVC塑料地面清扫口 2.规格:DN50 | 个 | 3
6 | 给水碰口 | 室外给水管道碰头 根据现场实际给水管与给水管道连接 | 处 | 1
7 | 排水碰口 | 室外排水管道碰头 根据现场实际排水管与排水井管道连接 | 处 | 1
8 | 空开箱 | 空开箱 1.名称通道洗碗机空开箱 2.规格250*200 | 套 | 1
9 | 电气配线 | 电气配线 1.配线形式：管内穿线 2.导线型号、材质、规格：BV-4 | M | 25
10 | 电气配线 | 电气配线 1.配线形式：管内穿线 2.导线型号、材质、规格：BV-2.5 | M | 40
11 | 电气配管 | 电气配管 1.名称：电气暗配管 2.材质：焊接钢管 3.规格：SC15 4.电线管路敷设 5.接线盒（箱）、灯头盒、开关盒、插座盒安装 6.防腐油漆 7.接地 | M | 25
12 | 电气配管 | 电气配管 1.名称：电气暗配管 2.材质：PVC管 3.规格：PVC15 [工程内容] 1.电线管路敷设 2.接线盒（箱）、灯头盒、开关盒、插座盒安装 | M | 20
13 | 消毒灯 | 紫外线消毒灯 1.名称、型号：平面灯 2.规格： LED 3.安装方式及高度：吸顶安装 | 套 | 2
14 | 安全开关 | 1.名称：双控开关 2.型号、规格：250V10A 3.安装 | 个 | 1
15 | 安全插座 | 安全插座 1.名称：插座(安全型) 安装 | 个 | 2
16 | 室内配电连接 | 室内配电连接 | 处 | 1
四 | 总价 |  |  |  |  | 0