## B.1.1 招标工程量清单封面
|  | 广州市黄埔区庙头旧改项目-复建二期AP0905029地块建设工程施工总承包 |  | 工程
招标工程量清单
| 招 标 人： |  | 广州海丝城房地产开发有限公司 |  | (盖章)
年 月 日

## C.1.1 招标工程量清单扉页
工程名称： |  | 广州市黄埔区庙头旧改项目-复建二期AP0905029地块建设工程施工总承包
标段名称：
招 标 工 程 量 清 单
| 编 制 人： |  |  | (造价专业人员签字及盖章)
| 审 核 人： |  |  | (签字及盖章)
| 编 制 单 位： |  | 新誉时代工程咨询有限公司 | (盖章)
| 法定代表人或其授权人： |  |  | (签字或盖章)
| 招 标 人： |  | 广州海丝城房地产开发有限公司 | (盖章)
| 法定代表人或其授权人： |  |  | (签字或盖章)
编 制 时 间：

## E.1.1 工程项目清单汇总表
工程项目清单汇总表
工程名称：广州市黄埔区庙头旧改项目-复建二期AP0905029地块建设工程施工总承包 |  | 标段： |  | 第 1 页 共 4 页
序号 | 项 目 内 容 |  | 金 额 （元） |  | 最高限价
1 | 分部分项工程费 |  |  |  | 411135852.61
1.1 | 地下室 |  |  |  | 109586892.4
1.1.1 | 地下室-建筑结构与装饰工程 |  |  |  | 79082346.44
1.1.2 | 消防电气工程-地下 |  |  |  | 1899490.41
1.1.3 | 给排水工程-地下 |  |  |  | 2551310.3
1.1.4 | 消防水工程-地下 |  |  |  | 4786632.98
1.1.5 | 电气工程-地下 |  |  |  | 13349757.26
1.1.6 | 防雷工程-地下 |  |  |  | 194917.74
1.1.7 | 通风空调工程-地下 |  |  |  | 5204002.9
1.1.8 | 人防给排水工程-地下 |  |  |  | 639103.73
1.1.9 | 人防电 |  |  |  | 358746.65
1.1.10 | 人防门 |  |  |  | 1367354.29
1.1.11 | 人防通风与防排烟工程 |  |  |  | 153229.7
1.2 | 1#楼 |  |  |  | 86296690.8
1.2.1 | 1#楼-建筑结构与装饰工程 |  |  |  | 67341363.06
1.2.2 | 消防电气工程-1号楼 |  |  |  | 2104520.72
1.2.3 | 给排水工程-1号楼 |  |  |  | 1156866.8
1.2.4 | 消防水工程-1号楼 |  |  |  | 5149340.32
1.2.5 | 电气工程-1号楼 |  |  |  | 6096011.5
1.2.6 | 防雷工程-1号楼 |  |  |  | 235531.11
1.2.7 | 泛光照明工程-1号楼 |  |  |  | 857985.3
1.2.8 | 通风空调工程-1号楼 |  |  |  | 3355071.99
1.3 | 2#楼 |  |  |  | 51417535.21
1.3.1 | 2#楼-建筑结构与装饰工程 |  |  |  | 39831046.48
1.3.2 | 消防电气工程-2号楼 |  |  |  | 1130262.43
1.3.3 | 给排水工程-2号楼 |  |  |  | 2655910.11
1.3.4 | 消防水工程-2号楼 |  |  |  | 2106951
1.3.5 | 电气工程-2号楼 |  |  |  | 3977698.07
1.3.6 | 防雷工程-2号楼 |  |  |  | 315143.4
1.3.7 | 泛光照明工程-2号楼 |  |  |  | 273316.15
1.3.8 | 通风空调工程-2号楼 |  |  |  | 1127207.57
1.4 | 3#楼 |  |  |  | 31936300.77
1.4.1 | 3#楼-建筑结构与装饰工程 |  |  |  | 25450206.95
1.4.2 | 消防电气工程-3号楼 |  |  |  | 677150.86
1.4.3 | 给排水工程-3号楼 |  |  |  | 1550413.35
1.4.4 | 消防水工程-3号楼 |  |  |  | 1356475.95
1.4.5 | 电气工程-3号楼 |  |  |  | 1963149.93
注：1 专业工程暂估价为已含税价格，在计算增值税计算基础时不应包含专业工程暂估价金额； 2 本表宜用于按合同标的为工程量清单编制对象的工程汇总计算，以单项工程、单位工程等为工程量清单编制对象的工程可按本表汇总计算；
工程项目清单汇总表
工程名称：广州市黄埔区庙头旧改项目-复建二期AP0905029地块建设工程施工总承包 |  | 标段： |  | 第 2 页 共 4 页
序号 | 项 目 内 容 |  | 金 额 （元） |  | 最高限价
1.4.6 | 防雷工程-3号楼 |  |  |  | 221207.3
1.4.7 | 泛光照明工程-3号楼 |  |  |  | 95382.1
1.4.8 | 通风空调工程-3号楼 |  |  |  | 622314.33
1.5 | 4#楼 |  |  |  | 39433758.88
1.5.1 | 4#楼-建筑结构与装饰工程 |  |  |  | 31437338.49
1.5.2 | 消防电气工程-4号楼 |  |  |  | 800950.27
1.5.3 | 给排水工程-4号楼 |  |  |  | 1861469.26
1.5.4 | 消防水工程-4号楼 |  |  |  | 1725266.27
1.5.5 | 电气工程-4号楼 |  |  |  | 2335311.84
1.5.6 | 防雷工程-4号楼 |  |  |  | 271591.02
1.5.7 | 泛光照明工程-4号楼 |  |  |  | 101083.08
1.5.8 | 通风空调工程-4号楼 |  |  |  | 900748.65
1.6 | 5#楼 |  |  |  | 31420777.01
1.6.1 | 5#楼-建筑结构与装饰工程 |  |  |  | 19265075.63
1.6.2 | 消防电气工程-5号楼 |  |  |  | 1674021.14
1.6.3 | 给排水工程-5号楼 |  |  |  | 938901.61
1.6.4 | 消防水工程-5号楼 |  |  |  | 2364792.54
1.6.5 | 电气工程-5号楼 |  |  |  | 2775625.24
1.6.6 | 防雷工程-5号楼 |  |  |  | 139872.28
1.6.7 | 泛光照明工程-5号楼 |  |  |  | 964089.17
1.6.8 | 通风空调工程-5号楼 |  |  |  | 3298399.4
1.7 | 6#楼 |  |  |  | 58368.61
1.7.1 | 6#建筑结构与装饰工程 |  |  |  | 41228.15
1.7.2 | 消防水工程-6号楼 |  |  |  | 323.61
1.7.3 | 给排水工程-6号楼 |  |  |  | 2707.08
1.7.4 | 电气工程-6号楼 |  |  |  | 5331.91
1.7.5 | 防雷工程-6号楼 |  |  |  | 1699.13
1.7.6 | 通风空调工程-6号楼 |  |  |  | 7078.73
1.8 | 7#楼 |  |  |  | 64501.68
1.8.1 | 7#建筑结构与装饰工程 |  |  |  | 48933.67
1.8.2 | 消防水工程-7号楼 |  |  |  | 323.61
1.8.3 | 给排水工程-7号楼 |  |  |  | 2619.73
1.8.4 | 电气工程-7号楼 |  |  |  | 4517.81
1.8.5 | 防雷工程-7号楼 |  |  |  | 1482.14
1.8.6 | 通风空调工程-7号楼 |  |  |  | 6624.72
1.9 | 白蚁防治 |  |  |  | 210186.34
1.9.1 | 白蚁防治 |  |  |  | 210186.34
注：1 专业工程暂估价为已含税价格，在计算增值税计算基础时不应包含专业工程暂估价金额； 2 本表宜用于按合同标的为工程量清单编制对象的工程汇总计算，以单项工程、单位工程等为工程量清单编制对象的工程可按本表汇总计算；
工程项目清单汇总表
工程名称：广州市黄埔区庙头旧改项目-复建二期AP0905029地块建设工程施工总承包 |  | 标段： |  | 第 3 页 共 4 页
序号 | 项 目 内 容 |  | 金 额 （元） |  | 最高限价
1.10 | 幕墙工程 |  |  |  | 22477815.7
1.10.1 | 1#幕墙工程 |  |  |  | 17747212.66
1.10.2 | 2#幕墙工程 |  |  |  | 1467638.86
1.10.3 | 5#幕墙工程 |  |  |  | 3262964.18
1.11 | 园林工程 |  |  |  | 6658563.99
1.11.1 | 园建景观工程-给排水 |  |  |  | 236700.12
1.11.2 | 海绵城市-给排水 |  |  |  | 104012.54
1.11.3 | 景观工程-电气 |  |  |  | 670131.95
1.11.4 | 园建工程 |  |  |  | 3246178.8
1.11.5 | 绿化工程 |  |  |  | 2401540.58
1.12 | 电梯工程 |  |  |  | 9324999.34
1.12.1 | 电梯工程-1号楼 |  |  |  | 5355593.41
1.12.2 | 电梯工程-2号楼 |  |  |  | 1065018.2
1.12.3 | 电梯工程-3号楼 |  |  |  | 831768.21
1.12.4 | 电梯工程-4号楼 |  |  |  | 1076888.35
1.12.5 | 电梯工程-5号楼 |  |  |  | 995731.17
1.13 | 抗震支架 |  |  |  | 2483118.11
1.13.1 | 消防电气工程-抗震支架 |  |  |  | 17431.63
1.13.2 | 消防水工程-抗震支架 |  |  |  | 1411594.27
1.13.3 | 给排水工程-抗震支架 |  |  |  | 31590.62
1.13.4 | 通风空调-抗震支架 |  |  |  | 523514.47
1.13.5 | 智能化-抗震支架 |  |  |  | 341450.34
1.13.6 | 抗震支架-电气 |  |  |  | 157536.78
1.14 | 智慧泵房 |  |  |  | 2267004.94
1.14.1 | 给排水工程-智慧泵房 |  |  |  | 1619859.01
1.14.2 | 智慧泵房-电气 |  |  |  | 62567.62
1.14.3 | 智慧泵房-智能化 |  |  |  | 306960.14
1.14.4 | 智慧泵房-装修 |  |  |  | 277618.17
1.15 | 智能化工程 |  |  |  | 7221641.64
1.15.1 | 智能化工程-地下室 |  |  |  | 836987.84
1.15.2 | 智能化工程-1号楼 |  |  |  | 1726437.97
1.15.3 | 智能化工程-2号楼 |  |  |  | 1861810.75
1.15.4 | 智能化工程-3号楼 |  |  |  | 518149.75
1.15.5 | 智能化工程-4号楼 |  |  |  | 641844.5
1.15.6 | 智能化工程-5号楼 |  |  |  | 1360012.55
1.15.7 | 智能化工程-室外 |  |  |  | 276398.28
1.16 | 室外工程 |  |  |  | 2734502.51
注：1 专业工程暂估价为已含税价格，在计算增值税计算基础时不应包含专业工程暂估价金额； 2 本表宜用于按合同标的为工程量清单编制对象的工程汇总计算，以单项工程、单位工程等为工程量清单编制对象的工程可按本表汇总计算；
工程项目清单汇总表
工程名称：广州市黄埔区庙头旧改项目-复建二期AP0905029地块建设工程施工总承包 |  | 标段： |  | 第 4 页 共 4 页
序号 | 项 目 内 容 |  | 金 额 （元） |  | 最高限价
1.16.1 | 给排水工程-室外 |  |  |  | 1468167.12
1.16.2 | 消防水工程-室外 |  |  |  | 232919.91
1.16.3 | 电气工程-室外 |  |  |  | 1033415.48
1.17 | 其他工程 |  |  |  | 7543194.68
1.17.1 | 光伏发电工程 |  |  |  | 836583.3
1.17.2 | 充电桩工程 |  |  |  | 5204550.45
1.17.3 | 柴油发电机及环保降噪工程 |  |  |  | 1502060.93
2 | 措施项目费
2.1 | 安全生产措施费 |  |  |  | 16219714.67
3 | 其他项目费
3.1 | 其中：暂列金额
3.2 | 其中：专业工程暂估价 |  |  |  | 187707691.6
3.3 | 其中：计日工
3.4 | 其中：总承包服务费
3.5 | 其中：合同中约定的其他项目
3.6 | 其中：预算包干费
3.7 | 其中：工程优质费
3.8 | 其中：消纳费 |  |  |  | 71995.86
4 | 税前工程造价
5 | 增值税
6 | 合 计 |  |  |  | 725556323.15
注：1 专业工程暂估价为已含税价格，在计算增值税计算基础时不应包含专业工程暂估价金额； 2 本表宜用于按合同标的为工程量清单编制对象的工程汇总计算，以单项工程、单位工程等为工程量清单编制对象的工程可按本表汇总计算；

## E.3.1 措施项目清单计价表
措施项目清单计价表
工程名称：广州市黄埔区庙头旧改项目-复建二期AP0905029地块建设工程施工总承包 |  | 标段： |  |  | 第 1 页 共 7 页
序号 | 项目编码 |  | 项 目 名 称 | 工作内容 |  | 价格 （元） | 备注
1 |  |  | 措施项目
1.1 |  |  | 建筑工程
1.1.1 | 1 |  | 绿色施工安全防护措施费
1.1.1.1 | WMSGCS000001 |  | 文明施工措施
1.1.1.2 | HJBHCS000001 |  | 环境保护措施
1.1.1.3 | LSSSCS000001 |  | 临时设施措施
1.1.1.4 | AQSCCS000001 |  | 安全生产措施
1.1.2 | 2 |  | 措施实施费用
1.1.2.1 | WMGDZJF00001 |  | 文明工地增加费
1.1.2.2 | DNASSG000001 |  | 洞内、地下室内、库内或暗室内(需要照明)进行施工增加费
1.1.2.3 | DNASSGCC0001 |  | 洞内、地下室内、库内或暗室内(需要照明)进行施工增加费（模板拆除）
1.1.2.4 | YJSGZJ000001 |  | 夜间施工增加费
1.1.2.5 | GGCSF0000001 |  | 赶工措施费
1.1.3 |  |  | 地下室措施项目
1.1.3.1 | 011601001001 |  | 综合钢脚手架
1.1.3.2 | 011601001002 |  | 里脚手架
1.1.3.3 | 011601001003 |  | 满堂脚手架
1.1.3.4 | 011601001004 |  | 满堂脚手架（筏板基础）
1.1.3.5 | 011601002001 |  | 垂直运输
1.1.3.6 | 011601003001 |  | 其他大型机械进出场及安拆
1.1.4 |  |  | 1#措施项目
1.1.4.1 | 011601001005 |  | 脚手架
1.1.4.2 | 011601001006 |  | 里脚手架
1.1.4.3 | 011601001007 |  | 单排钢脚手架
1.1.4.4 | 011601001008 |  | 电梯井脚手架
1.1.4.5 | 011601002002 |  | 垂直运输
1.1.4.6 | 011601003002 |  | 其他大型机械进出场及安拆
本页小计
措施项目清单计价表
工程名称：广州市黄埔区庙头旧改项目-复建二期AP0905029地块建设工程施工总承包 |  | 标段： |  |  | 第 2 页 共 7 页
序号 | 项目编码 |  | 项 目 名 称 | 工作内容 |  | 价格 （元） | 备注
1.1.5 |  |  | 2#措施项目
1.1.5.1 | 011601001009 |  | 脚手架
1.1.5.2 | 011601001010 |  | 综合钢脚手架
1.1.5.3 | 011601001011 |  | 里脚手架
1.1.5.4 | 011601001012 |  | 单排钢脚手架
1.1.5.5 | 011601001013 |  | 电梯井脚手架
1.1.5.6 | 011601002003 |  | 垂直运输
1.1.5.7 | 011601003003 |  | 其他大型机械进出场及安拆
1.1.6 |  |  | 3#措施项目
1.1.6.1 | 011601001014 |  | 里脚手架
1.1.6.2 | 011601001016 |  | 脚手架
1.1.6.3 | 011601001017 |  | 单排钢脚手架
1.1.6.4 | 011601002004 |  | 垂直运输
1.1.6.5 | 011601003004 |  | 其他大型机械进出场及安拆
1.1.7 |  |  | 4#措施项目
1.1.7.1 | 011601001018 |  | 脚手架
1.1.7.2 | 011601001019 |  | 里脚手架
1.1.7.3 | 011601001020 |  | 单排钢脚手架
1.1.7.4 | 011601001021 |  | 电梯井脚手架
1.1.7.5 | 011601002005 |  | 垂直运输
1.1.7.6 | 011601003005 |  | 其他大型机械进出场及安拆
1.1.8 |  |  | 5#措施项目
1.1.8.1 | 011601001022 |  | 综合钢脚手架
1.1.8.2 | 011601001023 |  | 里脚手架
1.1.8.3 | 011601001024 |  | 单排钢脚手架
1.1.8.4 | 011601001025 |  | 电梯井脚手架
1.1.8.5 | 011601002006 |  | 垂直运输
1.1.9 |  |  | 6#措施项目
1.1.9.1 | 011601001026 |  | 综合钢脚手架
1.1.9.2 | 011601002007 |  | 垂直运输
1.1.10 |  |  | 7#措施项目
本页小计
措施项目清单计价表
工程名称：广州市黄埔区庙头旧改项目-复建二期AP0905029地块建设工程施工总承包 |  | 标段： |  |  | 第 3 页 共 7 页
序号 | 项目编码 |  | 项 目 名 称 | 工作内容 |  | 价格 （元） | 备注
1.1.10.1 | 011601001027 |  | 综合钢脚手架
1.1.10.2 | 011601002008 |  | 垂直运输
1.1.11 |  |  | 1#幕墙措施项目
1.1.11.1 | 011601001028 |  | 脚手架
1.1.12 |  |  | 2#幕墙措施项目
1.1.12.1 | 011601001029 |  | 脚手架
1.1.13 |  |  | 5#幕墙措施项目
1.1.13.1 | 011601001030 |  | 脚手架
1.2 |  |  | 装饰工程
1.2.1 | 1 |  | 绿色施工安全防护措施费
1.2.1.1 | WMSGCS000002 |  | 文明施工措施
1.2.1.2 | HJBHCS000002 |  | 环境保护措施
1.2.1.3 | LSSSCS000002 |  | 临时设施措施
1.2.1.4 | AQSCCS000002 |  | 安全生产措施
1.2.2 | 2 |  | 措施实施费用
1.2.2.1 | WMGDZJF00002 |  | 文明工地增加费
1.2.2.2 | DNASSG000002 |  | 洞内、地下室内、库内或暗室内(需要照明)进行施工增加费
1.2.2.3 | DNASSGCC0002 |  | 洞内、地下室内、库内或暗室内(需要照明)进行施工增加费（模板拆除）
1.2.2.4 | YJSGZJ000002 |  | 夜间施工增加费
1.2.2.5 | GGCSF0000002 |  | 赶工措施费
1.3 |  |  | 安装工程
1.3.1 | 1 |  | 绿色施工安全防护措施费
1.3.1.1 | WMSGCS000003 |  | 文明施工措施
1.3.1.2 | HJBHCS000003 |  | 环境保护措施
1.3.1.3 | LSSSCS000003 |  | 临时设施措施
1.3.1.4 | AQSCCS000003 |  | 安全生产措施
1.3.2 | 2 |  | 措施实施费用
1.3.2.1 | WMGDZJF00003 |  | 文明工地增加费
本页小计
措施项目清单计价表
工程名称：广州市黄埔区庙头旧改项目-复建二期AP0905029地块建设工程施工总承包 |  | 标段： |  |  | 第 4 页 共 7 页
序号 | 项目编码 |  | 项 目 名 称 | 工作内容 |  | 价格 （元） | 备注
1.3.2.2 | ASGDSG000003 |  | 地下（暗）室、设备及大口径管道内等特殊施工部位进行施工增加费
1.3.2.3 | GJSJSG000003 |  | 管井内、竖井内、断面小于或等于 2m2隧道或洞内、封闭吊顶天棚内施工增加费
1.3.2.4 | GGCSF0000003 |  | 赶工措施费
1.3.2.5 | YJSGZJ000003 |  | 夜间施工增加费
1.4 |  |  | 市政工程
1.4.1 | 1 |  | 绿色施工安全防护措施费
1.4.1.1 | WMSGCS000004 |  | 文明施工措施
1.4.1.2 | HJBHCS000004 |  | 环境保护措施
1.4.1.3 | LSSSCS000004 |  | 临时设施措施
1.4.1.4 | AQSCCS000004 |  | 安全生产措施
1.4.2 | 2 |  | 措施实施费用
1.4.2.1 | WMGDZJF00004 |  | 文明工地增加费
1.4.2.2 | YJSGZJ000004 |  | 夜间施工增加费
1.4.2.3 | GGCSF0000004 |  | 赶工措施费
1.5 |  |  | 园林绿化工程
1.5.1 | 1 |  | 绿色施工安全防护措施费
1.5.1.1 | WMSGCS000005 |  | 文明施工措施
1.5.1.2 | HJBHCS000005 |  | 环境保护措施
1.5.1.3 | LSSSCS000005 |  | 临时设施措施
1.5.1.4 | AQSCCS000005 |  | 安全生产措施
1.5.2 | 2 |  | 措施实施费用
1.5.2.1 | WMGDZJF00005 |  | 文明工地增加费
1.5.2.2 | YJSGZJ000005 |  | 夜间施工增加费
1.5.2.3 | GGCSF0000005 |  | 赶工措施费
1.6 |  |  | 轨道工程
1.6.1 | 1 |  | 绿色施工安全防护措施费
1.6.1.1 | WMSGCS000006 |  | 文明施工措施
1.6.1.2 | HJBHCS000006 |  | 环境保护措施
本页小计
措施项目清单计价表
工程名称：广州市黄埔区庙头旧改项目-复建二期AP0905029地块建设工程施工总承包 |  | 标段： |  |  | 第 5 页 共 7 页
序号 | 项目编码 |  | 项 目 名 称 | 工作内容 |  | 价格 （元） | 备注
1.6.1.3 | LSSSCS000006 |  | 临时设施措施
1.6.1.4 | AQSCCS000006 |  | 安全生产措施
1.6.2 | 2 |  | 措施实施费用
1.6.2.1 | WMGDZJF00006 |  | 文明工地增加费
1.6.2.2 | YJSGZJ000006 |  | 夜间施工增加费
1.6.2.3 | GGCSF0000006 |  | 赶工措施费
1.7 |  |  | 轨道工程-安装
1.7.1 | 1 |  | 绿色施工安全防护措施费
1.7.1.1 | WMSGCS000007 |  | 文明施工措施
1.7.1.2 | HJBHCS000007 |  | 环境保护措施
1.7.1.3 | LSSSCS000007 |  | 临时设施措施
1.7.1.4 | AQSCCS000007 |  | 安全生产措施
1.7.2 | 2 |  | 措施实施费用
1.7.2.1 | WMGDZJF00007 |  | 文明工地增加费
1.7.2.2 | GGCSF0000007 |  | 赶工措施费
1.7.2.3 | YJSGZJ000007 |  | 夜间施工增加费
1.8 |  |  | 古驿道工程
1.8.1 | 1 |  | 绿色施工安全防护措施费
1.8.1.1 | WMSGCS000008 |  | 文明施工措施
1.8.1.2 | HJBHCS000008 |  | 环境保护措施
1.8.1.3 | LSSSCS000008 |  | 临时设施措施
1.8.1.4 | AQSCCS000008 |  | 安全生产措施
1.8.2 | 2 |  | 措施实施费用
1.8.2.1 | YJSGZJ000008 |  | 夜间施工增加费
1.8.2.2 | DNASSG000008 |  | 在洞内、地下室内、库内或暗室内(需要照明)进行施工增加费
1.9 |  |  | 传统建筑工程
1.9.1 | 1 |  | 绿色施工安全防护措施费
1.9.1.1 | WMSGCS000009 |  | 文明施工措施
1.9.1.2 | HJBHCS000009 |  | 环境保护措施
1.9.1.3 | LSSSCS000009 |  | 临时设施措施
本页小计
措施项目清单计价表
工程名称：广州市黄埔区庙头旧改项目-复建二期AP0905029地块建设工程施工总承包 |  | 标段： |  |  | 第 6 页 共 7 页
序号 | 项目编码 |  | 项 目 名 称 | 工作内容 |  | 价格 （元） | 备注
1.9.1.4 | AQSCCS000009 |  | 安全生产措施
1.9.2 | 2 |  | 措施实施费用
1.9.2.1 | DNASSG000009 |  | 在洞内、地下室内、库内或暗室内(需要照明)进行施工增加费
1.9.2.2 | YJSGZJ000009 |  | 夜间施工增加费
1.10 |  |  | 市政设施养护维修工程
1.10.1 | 1 |  | 绿色施工安全防护措施费
1.10.1.1 | WMSGCS000010 |  | 文明施工措施
1.10.1.2 | HJBHCS000010 |  | 环境保护措施
1.10.1.3 | LSSSCS000010 |  | 临时设施措施
1.10.1.4 | AQSCCS000010 |  | 安全生产措施
1.10.2 | 2 |  | 措施实施费用
1.10.2.1 | YJSGZJ000010 |  | 夜间施工增加费
1.11 |  |  | 管廊安装工程
1.11.1 | 1 |  | 绿色施工安全防护措施费
1.11.1.1 | WMSGCS000011 |  | 文明施工措施
1.11.1.2 | HJBHCS000011 |  | 环境保护措施
1.11.1.3 | LSSSCS000011 |  | 临时设施措施
1.11.1.4 | AQSCCS000011 |  | 安全生产措施
1.11.2 | 2 |  | 措施实施费用
1.11.2.1 | WMGDZJ000011 |  | 文明工地增加费
1.11.2.2 | YJSGZJ000011 |  | 夜间施工增加费
1.11.2.3 | GGCSF0000011 |  | 赶工措施费
1.12 |  |  | 管廊建筑工程
1.12.1 | 1 |  | 绿色施工安全防护措施费
1.12.1.1 | WMSGCS000012 |  | 文明施工措施
1.12.1.2 | HJBHCS000012 |  | 环境保护措施
1.12.1.3 | LSSSCS000012 |  | 临时设施措施
1.12.1.4 | AQSCCS000012 |  | 安全生产措施
1.12.2 | 2 |  | 措施实施费用
1.12.2.1 | WMGDZJ000012 |  | 文明工地增加费
本页小计
措施项目清单计价表
工程名称：广州市黄埔区庙头旧改项目-复建二期AP0905029地块建设工程施工总承包 |  | 标段： |  |  | 第 7 页 共 7 页
序号 | 项目编码 |  | 项 目 名 称 | 工作内容 |  | 价格 （元） | 备注
1.12.2.2 | DNASSG000012 |  | 洞内、地下室内、库内或暗室内(需要照明)进行施工增加费
1.12.2.3 | YJSGZJ000012 |  | 夜间施工增加费
1.12.2.4 | GGCSF0000012 |  | 赶工措施费
1.13 |  |  | 其他工程
本页小计
合计 | [6 empty] | -
注:1.措施项目清单费用构成详见本标准表E.3.2，大型机械进出场及安拆费用组成见本标准表E.3.4。

## E.4.1 其他项目清单计价表
其他项目清单计价表
工程名称：广州市黄埔区庙头旧改项目-复建二期AP0905029地块建设工程施工总承包 |  | 标段： |  |  |  | 第 1 页 共 1 页
序号 | 项目名称 |  | 暂估（暂定）金额（元） | 结算（确定）金额（元） | 调整金额± （元） |  | 备注
1 | 暂列金额 | [5 empty] | 详见本标准表E.4.2
2 | 专业工程暂估价 |  | 187707691.6 |  |  |  | 详见本标准表E.4.3
3 | 计日工 | [5 empty] | 详见本标准表E.4.4
4 | 总承包服务费 | [5 empty] | 详见本标准表E.4.5
5 | 合同中约定的其他项目
6 | 消纳费
YSBGF | 预算包干费
GCYZF | 工程优质费
合 计 |  |  | 187707691.6 |  |  |  | -

## E.4.2 暂列金额明细表
暂列金额明细表
工程名称：广州市黄埔区庙头旧改项目-复建二期AP0905029地块建设工程施工总承包 |  |  |  | 标段：广州市黄埔区庙头旧改项目-复建二期AP0905029地块建设工程施工总承包 |  |  | 第 1 页 共 1 页
序号 | 项目名称 | 计算基础 | 费率（%） |  | 暂定金额 （元） | 确定金额（元） |  | 调整金额± (元) | 备注
1 | 合同价格调整暂列金额
2 | 未确定工程暂列金额
2.1
3 | 未确定服务暂列金额
3.1
4 | 未确定其他暂列金额
4.1
本页小计 |  | - | - | [5 empty] | -
合 计 |  | - | - | [5 empty] | -
注：1 本表由招标人填写“暂定金额”总额，采用费率计价方式计算暂定金额的，应分别填写“计算基础”“费率”,并计算填写“暂定金额”;采用总价计价方式计算暂定金额的，可直接填写“暂定金额”； 2 投标人应将上述暂定金额填写并计入投标总价； 3 结算时应按合同约定计算并填写“确定金额”；

## E.4.3 专业工程暂估价明细表
专业工程暂估价明细表
工程名称：广州市黄埔区庙头旧改项目-复建二期AP0905029地块建设工程施工总承包 |  |  |  | 标段： |  |  |  | 第 1 页 共 1 页
序号 | 专业工程名称 | 暂估金额（元） |  |  |  | 确认金额（元） |  |  | 调整金额±（元） | 备注
|  | 不含税价格 | 增值税 |  | 含税价格 | 不含税价格 | 增值税 | 含税价格
|  | A₁ | B₁ |  | C₁ | A₂ | B₂ | C₂ | D=C₂-C₁
1 | 精装修（含总承包服务费） | 126345288.43 | 12495687.87 |  | 138840976.3
2 | 永电 | 42968310.84 | 4249613.16 |  | 47217924
3 | 永水 | 1500400.08 | 148391.22 |  | 1648791.3
本页小计 |  | 170813999.35 | 16893692.25 |  | 187707691.6
合计 |  | 170813999.35 | 16893692.25 |  | 187707691.6 |  |  |  |  | -
注:本表"暂估金额"由招标人填写，投标人应将"暂估金额"填写并计入投标总价。结算时应合同约定的价格填写"确认金额"。

## E.4.4 计日工表
计日工表
工程名称：广州市黄埔区庙头旧改项目-复建二期AP0905029地块建设工程施工总承包 |  |  |  | 标段：广州市黄埔区庙头旧改项目-复建二期AP0905029地块建设工程施工总承包 |  |  |  | 第 1 页 共 1 页
编号 | 计日工名称 | 单位 | 暂定数量 |  | 实际数量 | 综合单价(元) | 合价（元） |  |  | 调整金额± (元)
[7 empty] | 暂定 |  | 实际
[7 empty] | A₁ |  | A₂ | B=A₂-A₁
1 | 人工
1.1
人工小计
2 | 材料
2.1
材料小计
3 | 施工机具
3.1
施工机具小计
总计
注：1 本表计日工名称、暂定数量应由招标人填写。编制最高投标限价时，单价应由招标人按有关计价规定确定；编制投标报价时，单价应由投标人自主报价，并按暂定数量计算合价计入投标总价中。 2 工程结算时，应按发承包双方确认的实际数量计算合价。发承包双方确认的实际数量详见表E.8.2。

## 综合单价分析表
分部分项工程项目清单综合单价分析表
工程名称： |  | 标段： |  |  |  |  | 第 1 页 共 1 页
项目编码 |  | 项目名称 |  |  |  | 计量单位
项目特征
序号 | 费用项目 | 单位 | 数量 | 计算基础 （元） | 费率 （%） | 单价 （元） |  | 合价 （元）
1 | 人工费
1.1
2 | 材料费
2.1
3 | 施工机具使用费
3.1
4 | 1+2+3小计 | - | - | - | - | - |  | 0
5 | 管理费 | - | - | - | - | - |  | 0
6 | 利润 | - | - | - | - | - |  | 0
综合单价 | [7 empty] | 0

## G.2.1-1 承包人提供可调价主要材料表一
承包人提供可调价主要材料表一
(适用于价格信息调差法)
工程名称：广州市黄埔区庙头旧改项目-复建二期AP0905029地块建设工程施工总承包 |  |  |  | 标段： |  |  |  |  | 第 1 页 共 1 页
序号 | 名称、规格、型号 | 单位 | 数量 |  | 基准价 Co（元） | 投标报价 （元） | 风险幅度系数 r（%） | 价格信息Cᵢ（元） |  | 价差 ΔC（元） | 价差调整费用 ΔP（元）
本页小计
合计
注：1 本表仅适用于物价变化引起合同价格调整事件使用。其中，招标人填写序号、名称、规格、型号、 单位、基准价、风险幅度；投标人根据投标报价填写投标报价； 2 “数量”依据发承包双方在合同中明确的数量计算方式计算确定。

## E.2.1 分部分项工程项目清单计价表【地下室-建筑结构与
分部分项工程项目清单计价表
工程名称：地下室-建筑结构与装饰工程 |  |  |  | 标段： |  |  | 第 1 页 共 64 页
序号 | 项目编码 | 项目名称 | 项目特征描述 |  | 计量 单位 | 工程量 |  | 金额（元）
[8 empty] | 综合单价 | 合价
土石方工程
1 | 010101001001 | 挖单独土方 | 1.土壤类别:详勘察报告综合考虑，含淤泥，综合考虑土石比例 2.综合考虑: 土方类型、挖土深度、挖土方式、垂直运土高度、运输方式、场内运距、土方的转堆、支护方式 3.综合考虑:土方开挖、基底钎探、排障、其它 4.未尽事项详见图纸、招标文件、工程量清单计价说明、国家相关规范等 |  | m3 | 19117.35
2 | 010102002001 | 挖沟槽基坑土方 | 1.土壤类别:详勘察报告综合考虑，含淤泥，综合考虑土石比例 2.综合考虑:土方类型、干湿程度、挖土深度、挖土方式、垂直运土高度、运输方式、场内运距、土方的转堆、支护方式 3.土方开挖、桩间挖土、基底钎探、排障、其它 4.未尽事项详见图纸、招标文件、工程量清单计价说明、国家相关规范等 |  | m3 | 4439.65
3 | 010102007001 | 回填方 | 1.土质和粒径要求:综合考虑 2.密实度要求:满足设计、施工和验收规范的要求 3.填方运距:运距综合考虑 4.综合考虑利用土及外购土（包括项目内土方调配、其他区域土方等）、各类土质、密实度、回填方式、可能发生的场内外二次转运等计算，包括将沟槽（坑）修整、回填、分层碾压及可能发生的翻挖、翻晒、倒运、整修等相关费用。 5.未尽事项详见图纸、招标文件、工程量清单计价说明、国家相关规范等 |  | m3 | 2351.73
本页小计
分部分项工程项目清单计价表
工程名称：地下室-建筑结构与装饰工程 |  |  |  | 标段： |  |  | 第 2 页 共 64 页
序号 | 项目编码 | 项目名称 | 项目特征描述 |  | 计量 单位 | 工程量 |  | 金额（元）
[8 empty] | 综合单价 | 合价
4 | 010102007002 | 回填方 | 1.土质和粒径要求:二八灰土,分层夯实,每层厚度不小于300(夯实系数为0.94) 2.素土夯实(夯实系数≥0.94) 3.密实度要求:满足设计、施工和验收规范的要求 4.填方来源:综合考虑（购土、利用土），运距综合考虑 5.未尽事项详见图纸、招标文件、工程量清单计价说明、国家相关规范等 |  | m3 | 6625.41
余泥渣土场外运输
5 | 010103002001 | 余方弃置-土方 | 1.废弃料品种:根据地勘资料综合考虑（包括湿土、泥浆、淤泥、流砂、土石比例等） 2.运距:综合考虑 3.运输方式：综合考虑（陆运，水运等各种运输方式） 4.未尽事项详见图纸、招标文件、工程量清单计价说明、国家相关规范等 |  | m3 | 21205.28
6 | 010103002002 | 余方弃置-石方 | 1.废弃料品种:根据地勘资料综合考虑 2.运距:综合考虑 3.运输方式：综合考虑（陆运，水运等各种运输方式） 4.未尽事项详见图纸、招标文件、工程量清单计价说明、国家相关规范等 |  | m3 | 1
桩基工程
本页小计
分部分项工程项目清单计价表
工程名称：地下室-建筑结构与装饰工程 |  |  |  | 标段： |  |  | 第 3 页 共 64 页
序号 | 项目编码 | 项目名称 | 项目特征描述 |  | 计量 单位 | 工程量 |  | 金额（元）
[8 empty] | 综合单价 | 合价
7 | 010302001001 | 泥浆护壁成孔灌注桩 | 1.桩类别:钻（冲）孔灌注桩 2.桩长:综合考虑 3.桩径:Φ800mm 4.成孔方法:综合考虑 5.综合考虑钢护筒、检测管 6.混凝土强度等级：C40水下混凝土 7.计价综合考虑为桩机移动铺筑的临时道路、可能发生的塌孔、流砂、泉涌、入岩增加费、混凝土扩散系数、桩体超灌、场内外运距、抗拔桩施工工艺等。包括护筒埋设及拆除、平台搭设、泥浆池（槽）砌筑及拆除、泥浆制作、成孔、清孔、排障、泥浆外运、混凝土运输、灌注、振捣、清理浮浆、检验试验（招标人委托第三方检测除外）等一切有关费用 8.未尽事项详见图纸、招标文件、工程量清单计价说明、国家相关规范等 |  | m3 | 1160.544
本页小计
分部分项工程项目清单计价表
工程名称：地下室-建筑结构与装饰工程 |  |  |  | 标段： |  |  | 第 4 页 共 64 页
序号 | 项目编码 | 项目名称 | 项目特征描述 |  | 计量 单位 | 工程量 |  | 金额（元）
[8 empty] | 综合单价 | 合价
8 | 010302001002 | 泥浆护壁成孔灌注桩 空桩 | 1.桩类别:钻（冲）孔灌注桩 2.桩长:综合考虑 3.桩径:Φ800mm 4.综合考虑土质 5.综合考虑为桩机移动铺筑的临时道路、可能发生的塌孔、流砂、泉涌、场内运距、抗拔桩施工工艺等。 6.包括平台搭设、泥浆制作、成孔、清孔、排障、检验试验（招标人委托第三方检测除外）、使用片石（花岗岩）、黄泥、水泥、混凝土等材料进行土洞、溶洞处理后的复冲成孔、复冲产生的浆渣清理及外运等措施费用等。 7.未尽事项详见图纸、招标文件、工程量清单计价说明、国家相关规范等 |  | m3 | 93.951
本页小计
分部分项工程项目清单计价表
工程名称：地下室-建筑结构与装饰工程 |  |  |  | 标段： |  |  | 第 5 页 共 64 页
序号 | 项目编码 | 项目名称 | 项目特征描述 |  | 计量 单位 | 工程量 |  | 金额（元）
[8 empty] | 综合单价 | 合价
9 | 010302001003 | 泥浆护壁成孔灌注桩 | 1.土壤级别:详勘察资料综合考虑 2.单桩长度、根数:综合考虑 3.桩截面:φ1200mm 4.成孔方法:综合考虑 5.综合考虑钢护筒、检测管 6.混凝土强度等级：C40水下混凝土 7.计价综合考虑为桩机移动铺筑的临时道路、可能发生的塌孔、流砂、泉涌、入岩增加费、混凝土扩散系数、桩体超灌、场内外运距、抗拔桩施工工艺等。包括护筒埋设及拆除、平台搭设、泥浆池（槽）砌筑及拆除、泥浆制作、成孔、清孔、排障、泥浆外运、混凝土运输、灌注、振捣、清理浮浆、检验试验（招标人委托第三方检测除外）等一切有关费用 8.未尽事项详见图纸、招标文件、工程量清单计价说明、国家相关规范等 |  | m3 | 3499.7184
本页小计
分部分项工程项目清单计价表
工程名称：地下室-建筑结构与装饰工程 |  |  |  | 标段： |  |  | 第 6 页 共 64 页
序号 | 项目编码 | 项目名称 | 项目特征描述 |  | 计量 单位 | 工程量 |  | 金额（元）
[8 empty] | 综合单价 | 合价
10 | 010302001004 | 泥浆护壁成孔灌注桩 空桩 | 1.桩类别:钻（冲）孔灌注桩 2.桩长:综合考虑 3.桩径:Φ1200mm 4.综合考虑土质 5.综合考虑为桩机移动铺筑的临时道路、可能发生的塌孔、流砂、泉涌、场内运距、抗拔桩施工工艺等。 6.包括平台搭设、泥浆制作、成孔、清孔、排障、检验试验（招标人委托第三方检测除外）、使用片石（花岗岩）、黄泥、水泥、混凝土等材料进行土洞、溶洞处理后的复冲成孔、复冲产生的浆渣清理及外运等措施费用等。 7.未尽事项详见图纸、招标文件、工程量清单计价说明、国家相关规范等 |  | m3 | 383.8838
11 | 010301005001 | 截(凿)桩头 | 1.截桩头 2.规格尺寸:综合考虑 3.运距:综合考虑 4.运输方式:综合考虑陆运，水运等各种运输方式 5.未尽事项详见图纸、招标文件、工程量清单计价说明、国家相关规范等 |  | 根 | 239
本页小计
分部分项工程项目清单计价表
工程名称：地下室-建筑结构与装饰工程 |  |  |  | 标段： |  |  | 第 7 页 共 64 页
序号 | 项目编码 | 项目名称 | 项目特征描述 |  | 计量 单位 | 工程量 |  | 金额（元）
[8 empty] | 综合单价 | 合价
12 | 010506021001 | 钢筋笼 | 1.钢筋种类、规格:HRB400、HPB300 2.计价综合考虑砼浇筑方式、钢筋规格、钢筋等级、连接方式、安装部位等。包括材料费用、钢筋制作、运输、损耗、绑扎、安装、焊接、搭接、钢筋机械连接等接头（综合接头形式）、浇捣混凝土时钢筋笼维护等，可能发生的倒运、存放、吊装、连接等，以及吊钩及因钢筋加工综合开料和钢筋出厂实际长度所引起钢筋非设计接驳或搭接长度等相关费用。 3.未尽事项详见图纸、招标文件、工程量清单计价说明、国家相关规范等 |  | t | 289.728
13 | 010202007001 | 锚杆(锚索) | 1.锚杆类型、部位:抗浮锚杆 2.钻孔直径、入岩要求:200mm。锚杆持力层为强风化岩石,入岩深度按图综合考虑 3.杆体材料品种、规格、数量:锚筋325钢筋HRB400 4.浆液种类、强度等级:采用普通硅酸盐水泥,强度等级42.5，一次注浆材料采用M30水泥砂浆,注浆压力0.8MPa左右;二次注浆采用水灰比0.5的纯水泥浆。 5.综合考虑锚杆制作、安装、除锈、防腐、成孔、注浆、入岩增加费、试验锚杆、搅拌灰浆,灌浆,浇捣端头锚固件保护混凝土、固定钢筋及按图纸和规范要求而实施、完成、维护等相关费用。 6.未尽事项详见图纸、招标文件、工程量清单计价说明、国家相关规范等 |  | m | 14432
本页小计
分部分项工程项目清单计价表
工程名称：地下室-建筑结构与装饰工程 |  |  |  | 标段： |  |  | 第 8 页 共 64 页
序号 | 项目编码 | 项目名称 | 项目特征描述 |  | 计量 单位 | 工程量 |  | 金额（元）
[8 empty] | 综合单价 | 合价
14 | 010201008001 | 旋喷桩复合地基（实桩） | 1.地层类别:综合考虑 2.桩长:平均桩长3m 3.桩截面尺寸:D800 4.喷射注浆类型:综合考虑 5.水泥强度等级、掺量:满足设计要求 6.未尽事项详见图纸、招标文件、工程量清单计价说明、国家相关规范等 |  | m | 5226
15 | 010201008002 | 旋喷桩复合地基（空桩） | 1.地层类别:综合考虑 2.空桩长度:空桩长度综合考虑 3.桩截面尺寸:D800 4.喷射注浆类型:综合考虑 5.水泥强度等级、掺量:满足设计要求 6.未尽事项详见图纸、招标文件、工程量清单计价说明、国家相关规范等 |  | m | 2613
砌筑工程
16 | 010402001001 | 砌块墙 | 1.砌块品种、规格、强度等级:A5.0蒸压加气混凝土砌块 2.墙体类型:内墙、防火墙 3.砂浆强度等级综合考虑 4.综合考虑:墙体类型、高度、厚度、勾缝、砌筑砂浆种类、配合比、暗室增加费等 5.未尽事项详见图纸、招标文件、工程量清单计价说明、国家相关规范等 |  | m3 | 3803.9293
17 | 010401008001 | 零星砌砖 | 1.零星砌砖名称、部位:砖砌台阶 2.砖品种、规格、强度等级:MU15蒸压灰砂砖 3.砂浆强度等级:综合考虑 4.综合考虑:砌体类型、高度、厚度、勾缝、砌筑砂浆种类、配合比、暗室增加费等 5.其他:未尽事项详见图纸、招标文件、工程量清单计价说明、国家相关规范等 |  | ㎡ | 5.65
本页小计
分部分项工程项目清单计价表
工程名称：地下室-建筑结构与装饰工程 |  |  |  | 标段： |  |  | 第 9 页 共 64 页
序号 | 项目编码 | 项目名称 | 项目特征描述 |  | 计量 单位 | 工程量 |  | 金额（元）
[8 empty] | 综合单价 | 合价
混凝土及钢筋混凝土工程
混凝土工程
混凝土墙
18 | 010502010001 | 钢筋混凝土墙 | 1.混凝土种类:商品混凝土 2.混凝土强度等级:C35混凝土 3.综合考虑:构件截面形式、尺寸、施工高度、混凝土拌和要求、骨料粒径及因施工工艺需要掺外加剂、泵送混凝土增加费用 4.未尽事项详见图纸、招标文件、工程量清单计价说明、国家相关规范等 |  | m3 | 685.7465
19 | 010502009001 | 电梯坑 | 1.混凝土种类:商品混凝土 2.混凝土强度等级:C35 P8混凝土 3.综合考虑:构件截面形式、尺寸、施工高度、混凝土拌和要求、骨料粒径及因施工工艺需要掺外加剂、泵送混凝土增加费用 4.未尽事项详见图纸、招标文件、工程量清单计价说明、国家相关规范等 |  | m3 | 483.6039
20 | 010502009002 | 地下室外墙 | 1.混凝土种类:商品混凝土 2.混凝土强度等级:C35 P8混凝土 3.综合考虑:构件截面形式、尺寸、施工高度、混凝土拌和要求、骨料粒径及因施工工艺需要掺外加剂、泵送混凝土增加费用 4.未尽事项详见图纸、招标文件、工程量清单计价说明、国家相关规范等 |  | m3 | 137.3216
本页小计
分部分项工程项目清单计价表
工程名称：地下室-建筑结构与装饰工程 |  |  |  | 标段： |  |  | 第 10 页 共 64 页
序号 | 项目编码 | 项目名称 | 项目特征描述 |  | 计量 单位 | 工程量 |  | 金额（元）
[8 empty] | 综合单价 | 合价
21 | 010502010002 | 钢筋混凝土墙 | 1.混凝土种类:商品混凝土 2.混凝土强度等级:C60 混凝土 3.综合考虑:构件截面形式、尺寸、施工高度、混凝土拌和要求、骨料粒径及因施工工艺需要掺外加剂、泵送混凝土增加费用 4.未尽事项详见图纸、招标文件、工程量清单计价说明、国家相关规范等 |  | m3 | 2586.3501
22 | 010502009003 | 地下室外墙 | 1.混凝土种类:商品混凝土 2.混凝土强度等级:C60 P8混凝土 3.综合考虑:构件截面形式、尺寸、施工高度、混凝土拌和要求、骨料粒径及因施工工艺需要掺外加剂、泵送混凝土增加费用 4.未尽事项详见图纸、招标文件、工程量清单计价说明、国家相关规范等 |  | m3 | 1638.6363
23 | 010502009004 | 地下室外墙（地连墙顶部墙体） | 工程部位：地连墙顶部墙体 1.混凝土种类:商品混凝土 2.混凝土强度等级:C60 P8混凝土 3.综合考虑:构件截面形式、尺寸、施工高度、混凝土拌和要求、骨料粒径及因施工工艺需要掺外加剂、墙体与地下连续墙接缝连接施工工艺、植筋、泵送混凝土增加费用 4.未尽事项详见图纸、招标文件、工程量清单计价说明、国家相关规范等 |  | m3 | 94.407
混凝土柱
本页小计
分部分项工程项目清单计价表
工程名称：地下室-建筑结构与装饰工程 |  |  |  | 标段： |  |  | 第 11 页 共 64 页
序号 | 项目编码 | 项目名称 | 项目特征描述 |  | 计量 单位 | 工程量 |  | 金额（元）
[8 empty] | 综合单价 | 合价
24 | 010502006001 | 钢筋混凝土柱 | 1.现浇混凝土柱（包括矩形、多边形、异形、圆形柱、钢管柱） 2.混凝土强度等级:C35商品砼 3.泵送高度:综合考虑 4.综合考虑:构件截面形式、尺寸、施工高度、混凝土拌和要求、骨料粒径及因施工工艺需要掺外加剂、抗裂纤维、专用收口网、泵送混凝土增加费用等 5.未尽事项详见图纸、招标文件、工程量清单计价说明、国家相关规范等 |  | m3 | 1.752
25 | 010502006002 | 钢筋混凝土柱 | 1.现浇混凝土柱（包括矩形、多边形、异形、圆形柱、钢管柱） 2.混凝土强度等级:C30商品砼 3.泵送高度:综合考虑 4.综合考虑:构件截面形式、尺寸、施工高度、混凝土拌和要求、骨料粒径及因施工工艺需要掺外加剂、抗裂纤维、专用收口网、泵送混凝土增加费用等 5.未尽事项详见图纸、招标文件、工程量清单计价说明、国家相关规范等 |  | m3 | 388.9155
26 | 010502006003 | 钢筋混凝土柱 | 1.现浇混凝土柱（包括矩形、多边形、异形、圆形柱、钢管柱） 2.混凝土强度等级:C60商品砼 3.泵送高度:综合考虑 4.综合考虑:构件截面形式、尺寸、施工高度、混凝土拌和要求、骨料粒径及因施工工艺需要掺外加剂、抗裂纤维、专用收口网、泵送混凝土增加费用等 5.未尽事项详见图纸、招标文件、工程量清单计价说明、国家相关规范等 |  | m3 | 1171.5641
本页小计
分部分项工程项目清单计价表
工程名称：地下室-建筑结构与装饰工程 |  |  |  | 标段： |  |  | 第 12 页 共 64 页
序号 | 项目编码 | 项目名称 | 项目特征描述 |  | 计量 单位 | 工程量 |  | 金额（元）
[8 empty] | 综合单价 | 合价
27 | 010502006004 | 钢筋混凝土柱 | 1.现浇混凝土柱（劲性混凝土柱） 2.混凝土强度等级:C60商品砼 3.泵送高度:综合考虑 4.综合考虑:构件截面形式、尺寸、施工高度、混凝土拌和要求、骨料粒径及因施工工艺需要掺外加剂、抗裂纤维、专用收口网、泵送混凝土增加费用等 5.未尽事项详见图纸、招标文件、工程量清单计价说明、国家相关规范等 |  | m3 | 90.29
混凝土梁板
28 | 010502003001 | 筏形基础 | 1.混凝土种类:商品混凝土 2.混凝土强度等级:C35 P8混凝土 3.综合考虑构件基础形式（如带形基础、独立基础、满堂基础、设备基础（含螺栓孔灌浆）、桩承台基础等）、截面形式、尺寸、施工高度、混凝土拌和要求、骨料粒径及因施工工艺需要掺外加剂，包括混凝土全部作业（制作、运输、浇筑、振捣、养护等），以及可能发生的预留孔洞、凿毛、浇水泥浆、施工缝使用的橡胶止水带、或遇水膨胀止水条、不同标号混凝土之间的分隔处理及其他满足施工需要的措施、混凝土泵送费等相关费用。 4.未尽事项详见图纸、招标文件、工程量清单计价说明、国家相关规范等 |  | m3 | 18792.26
本页小计
分部分项工程项目清单计价表
工程名称：地下室-建筑结构与装饰工程 |  |  |  | 标段： |  |  | 第 13 页 共 64 页
序号 | 项目编码 | 项目名称 | 项目特征描述 |  | 计量 单位 | 工程量 |  | 金额（元）
[8 empty] | 综合单价 | 合价
29 | 010502013001 | 实心楼板 | 1.地下室楼板 2.混凝土种类:商品混凝土 3.混凝土强度等级:C35 4.综合考虑:钢筋混凝土板底清理干净,修补打磨平整，构件截面形式、尺寸、施工高度、混凝土拌和要求、骨料粒径及因施工工艺需要掺外加剂、抗裂纤维、专用收口网、泵送混凝土增加费用等 5.未尽事项详见图纸、招标文件、工程量清单计价说明、国家相关规范等 |  | m3 | 8249.0126
30 | 010502011001 | 钢筋混凝土梁 | 1.钢筋混凝土梁 2.混凝土种类:商品混凝土 3.混凝土强度等级:C35 4.综合考虑:钢筋混凝土板底清理干净,修补打磨平整，构件截面形式、尺寸、施工高度、混凝土拌和要求、骨料粒径及因施工工艺需要掺外加剂、抗裂纤维、专用收口网、泵送混凝土增加费用等 5.未尽事项详见图纸、招标文件、工程量清单计价说明、国家相关规范等 |  | m3 | 1785.7225
31 | 010502013002 | 实心楼板 | 1.地下室顶板 2.混凝土种类:商品混凝土 3.混凝土强度等级:C40 4.钢筋混凝土板底清理干净,修补打磨平整，构件截面形式、尺寸、施工高度、混凝土拌和要求、骨料粒径及因施工工艺需要掺外加剂、抗裂纤维、专用收口网、泵送混凝土增加费用等 5.未尽事项详见图纸、招标文件、工程量清单计价说明、国家相关规范等 |  | m3 | 1208.7786
本页小计
分部分项工程项目清单计价表
工程名称：地下室-建筑结构与装饰工程 |  |  |  | 标段： |  |  | 第 14 页 共 64 页
序号 | 项目编码 | 项目名称 | 项目特征描述 |  | 计量 单位 | 工程量 |  | 金额（元）
[8 empty] | 综合单价 | 合价
32 | 010502011002 | 钢筋混凝土梁 | 1.钢筋混凝土梁 2.混凝土种类:商品混凝土 3.混凝土强度等级:C40 4.钢筋混凝土板底清理干净,修补打磨平整，构件截面形式、尺寸、施工高度、混凝土拌和要求、骨料粒径及因施工工艺需要掺外加剂、抗裂纤维、专用收口网、泵送混凝土增加费用等 5.未尽事项详见图纸、招标文件、工程量清单计价说明、国家相关规范等 |  | m3 | 647.2189
33 | 010502013003 | 实心楼板 | 1.地下室顶板 2.混凝土种类:商品混凝土 3.混凝土强度等级:C40，P8 4.钢筋混凝土板底清理干净,修补打磨平整，构件截面形式、尺寸、施工高度、混凝土拌和要求、骨料粒径及因施工工艺需要掺外加剂、抗裂纤维、专用收口网、泵送混凝土增加费用等 5.未尽事项详见图纸、招标文件、工程量清单计价说明、国家相关规范等 |  | m3 | 1985.6912
34 | 010502011003 | 钢筋混凝土梁 | 1.钢筋混凝土梁 2.混凝土种类:商品混凝土 3.混凝土强度等级:C40，P8 4.钢筋混凝土板底清理干净,修补打磨平整，构件截面形式、尺寸、施工高度、混凝土拌和要求、骨料粒径及因施工工艺需要掺外加剂、抗裂纤维、专用收口网、泵送混凝土增加费用等 5.未尽事项详见图纸、招标文件、工程量清单计价说明、国家相关规范等 |  | m3 | 647.2189
本页小计
分部分项工程项目清单计价表
工程名称：地下室-建筑结构与装饰工程 |  |  |  | 标段： |  |  | 第 15 页 共 64 页
序号 | 项目编码 | 项目名称 | 项目特征描述 |  | 计量 单位 | 工程量 |  | 金额（元）
[8 empty] | 综合单价 | 合价
35 | 010502013004 | 实心楼板 | 1.实心楼板 2.混凝土强度等级:C30商品砼 3.泵送高度:综合考虑 4.综合考虑:钢筋混凝土板底清理干净,修补打磨平整，构件截面形式、尺寸、施工高度、混凝土拌和要求、骨料粒径及因施工工艺需要掺外加剂、抗裂纤维、专用收口网、泵送混凝土增加费用等 5.未尽事项详见图纸、招标文件、工程量清单计价说明、国家相关规范等 |  | m3 | 173.9884
36 | 010502011004 | 钢筋混凝土梁 | 1.钢筋混凝土梁 2.混凝土强度等级:C30商品砼 3.泵送高度:综合考虑 4.综合考虑:钢筋混凝土板底清理干净,修补打磨平整，构件截面形式、尺寸、施工高度、混凝土拌和要求、骨料粒径及因施工工艺需要掺外加剂、抗裂纤维、专用收口网、泵送混凝土增加费用等 5.未尽事项详见图纸、招标文件、工程量清单计价说明、国家相关规范等 |  | m3 | 39.8918
37 | 010502011005 | 钢筋混凝土梁 | 1.钢筋混凝土梁（梁砼同墙砼） 2.混凝土强度等级:C60商品砼 3.泵送高度:综合考虑 4.综合考虑:钢筋混凝土板底清理干净,修补打磨平整，构件截面形式、尺寸、施工高度、混凝土拌和要求、骨料粒径及因施工工艺需要掺外加剂、专用收口网、泵送混凝土增加费用等 5.未尽事项详见图纸、招标文件、工程量清单计价说明、国家相关规范等 |  | m3 | 722.5366
混凝土楼梯
本页小计
分部分项工程项目清单计价表
工程名称：地下室-建筑结构与装饰工程 |  |  |  | 标段： |  |  | 第 16 页 共 64 页
序号 | 项目编码 | 项目名称 | 项目特征描述 |  | 计量 单位 | 工程量 |  | 金额（元）
[8 empty] | 综合单价 | 合价
38 | 010502020001 | 楼梯 | 1.现浇混凝土楼梯 2.混凝土强度等级:C30商品砼 3.泵送高度:综合考虑 4.综合考虑:构件截面形式、尺寸、施工高度、混凝土拌和要求、骨料粒径及因施工工艺需要掺外加剂、抗裂纤维、专用收口网、泵送混凝土增加费用等 5.未尽事项详见图纸、招标文件、工程量清单计价说明、国家相关规范等 |  | m3 | 239.352
39 | 010502020002 | 楼梯 | 1.现浇混凝土楼梯 2.混凝土强度等级:C35商品砼 3.泵送高度:综合考虑 4.综合考虑:构件截面形式、尺寸、施工高度、混凝土拌和要求、骨料粒径及因施工工艺需要掺外加剂、抗裂纤维、专用收口网、泵送混凝土增加费用等 5.未尽事项详见图纸、招标文件、工程量清单计价说明、国家相关规范等 |  | m3 | 53.3421
其它混凝土构件
40 | 010502024001 | 填充混凝土 | 地下室顶板诱导沟 1.种类:陶粒混凝土回填 2.综合考虑铺筑厚度、方式、粒径、材料运距、材料来源、基层夯实、拌和、铺筑、找平、材料运距及按图纸和规范而进行、完成和维护等相关费用等 3.未尽事项详见图纸、招标文件、工程量清单计价说明、国家相关规范等 |  | m3 | 1
本页小计
分部分项工程项目清单计价表
工程名称：地下室-建筑结构与装饰工程 |  |  |  | 标段： |  |  | 第 17 页 共 64 页
序号 | 项目编码 | 项目名称 | 项目特征描述 |  | 计量 单位 | 工程量 |  | 金额（元）
[8 empty] | 综合单价 | 合价
41 | 010501001001 | 基础垫层 | 1.基础形式:垫层 2.厚度:100mm 3.材料品种、强度要求、配比:C15商品混凝土 4.综合考虑类型、构件截面形式、尺寸、施工高度、混凝土拌和要求、骨料粒径及因施工工艺需要掺外加剂、抗裂纤维、泵送混凝土增加费用等 5.未尽事项详见图纸、招标文件、工程量清单计价说明、国家相关规范等 |  | m3 | 1783.5221
42 | 010502023001 | 过梁 | 1.现浇混凝土过梁 2.混凝土强度等级:C25商品砼 3.泵送高度:综合考虑 4.综合考虑:构件截面形式、尺寸、施工高度、混凝土拌和要求、骨料粒径及因施工工艺需要掺外加剂、抗裂纤维、专用收口网、泵送混凝土增加费用等 5.未尽事项详见图纸、招标文件、工程量清单计价说明、国家相关规范等 |  | m3 | 39.7431
43 | 010502021001 | 构造柱 | 1.现浇混凝土构造柱 2.混凝土强度等级:C25商品砼 3.泵送高度:综合考虑 4.综合考虑:构件截面形式、尺寸、施工高度、混凝土拌和要求、骨料粒径及因施工工艺需要掺外加剂、抗裂纤维、专用收口网、泵送混凝土增加费用等 5.未尽事项详见图纸、招标文件、工程量清单计价说明、国家相关规范等 |  | m3 | 312.0309
本页小计
分部分项工程项目清单计价表
工程名称：地下室-建筑结构与装饰工程 |  |  |  | 标段： |  |  | 第 18 页 共 64 页
序号 | 项目编码 | 项目名称 | 项目特征描述 |  | 计量 单位 | 工程量 |  | 金额（元）
[8 empty] | 综合单价 | 合价
44 | 010502022001 | 圈梁 | 1.现浇混凝土圈梁 2.混凝土强度等级:C25商品砼 3.泵送高度:综合考虑 4.综合考虑:构件截面形式、尺寸、施工高度、混凝土拌和要求、骨料粒径及因施工工艺需要掺外加剂、抗裂纤维、专用收口网、泵送混凝土增加费用等 5.未尽事项详见图纸、招标文件、工程量清单计价说明、国家相关规范等 |  | m3 | 66.5906
45 | 010502022002 | 反坎 | 1.混凝土种类:细石商品混凝土 2.混凝土强度等级:C20细石商品砼 3.泵送高度:综合考虑 4.综合考虑:构件截面形式、尺寸、施工高度、混凝土拌和要求、骨料粒径及因施工工艺需要掺外加剂、抗裂纤维、专用收口网、泵送混凝土增加费用等 5.未尽事项详见图纸、招标文件、工程量清单计价说明、国家相关规范等 |  | m3 | 0.2365
46 | 010502022003 | 反坎C25 | 1.混凝土种类:商品混凝土 2.混凝土强度等级:C25商品砼 3.泵送高度:综合考虑 4.综合考虑:构件截面形式、尺寸、施工高度、混凝土拌和要求、骨料粒径及因施工工艺需要掺外加剂、抗裂纤维、专用收口网、泵送混凝土增加费用等 5.未尽事项详见图纸、招标文件、工程量清单计价说明、国家相关规范等 |  | m3 | 6.7096
本页小计
分部分项工程项目清单计价表
工程名称：地下室-建筑结构与装饰工程 |  |  |  | 标段： |  |  | 第 19 页 共 64 页
序号 | 项目编码 | 项目名称 | 项目特征描述 |  | 计量 单位 | 工程量 |  | 金额（元）
[8 empty] | 综合单价 | 合价
47 | 010502004001 | 设备基础 | 1.设备基础 2.混凝土强度等级:C20细石混凝土 3.泵送高度:综合考虑 4.综合考虑:构件截面形式、尺寸、施工高度、混凝土拌和要求、骨料粒径及因施工工艺需要掺外加剂、抗裂纤维、专用收口网、泵送混凝土增加费用等 5.未尽事项详见图纸、招标文件、工程量清单计价说明、国家相关规范等 |  | m3 | 20.4248
48 | 010502027001 | 电缆沟、地沟 | 1.混凝土种类:商品混凝土 2.混凝土强度等级:C20 3.泵送高度:综合考虑 4.综合考虑:构件截面形式、尺寸、施工高度、混凝土拌和要求、骨料粒径及因施工工艺需要掺外加剂、泵送混凝土增加费用 5.其他:具体做法及施工详见设计图纸及规范要求 |  | m | 94.8
49 | 010502004002 | 设备基础 | 1.设备基础 2.混凝土强度等级:C25混凝土 3.泵送高度:综合考虑 4.综合考虑:构件截面形式、尺寸、施工高度、混凝土拌和要求、骨料粒径及因施工工艺需要掺外加剂、抗裂纤维、专用收口网、泵送混凝土增加费用等 5.未尽事项详见图纸、招标文件、工程量清单计价说明、国家相关规范等 |  | m3 | 11.0171
后浇带、加强带
本页小计
分部分项工程项目清单计价表
工程名称：地下室-建筑结构与装饰工程 |  |  |  | 标段： |  |  | 第 20 页 共 64 页
序号 | 项目编码 | 项目名称 | 项目特征描述 |  | 计量 单位 | 工程量 |  | 金额（元）
[8 empty] | 综合单价 | 合价
50 | 010502033001 | 后浇带 | 1.工程部位:地下室结构后浇带 2.混凝土种类:商品混凝土 3.混凝土强度等级:C40 P6~P8混凝土 4.综合考虑膨胀剂和抗裂合成纤维掺量 5.综合考虑:施工部位（梁、墙、板）、混凝土接触面旧口处理、止水条、挤塑板填缝、收口钢网、构件截面形式、尺寸、施工高度、混凝土拌和要求、骨料粒径及因施工工艺需要掺外加剂、抗裂纤维、专用收口网、泵送混凝土增加费用等 6.未尽事项详见图纸、招标文件、工程量清单计价说明、国家相关规范等 |  | m3 | 381.3861
51 | 010502033002 | 后浇带 | 1.工程部位:地下室结构后浇带 2.混凝土种类:商品混凝土 3.混凝土强度等级:C45 P6~P8混凝土 4.综合考虑膨胀剂和抗裂合成纤维掺量 5.综合考虑:施工部位（梁、墙、板）、混凝土接触面旧口处理、止水条、挤塑板填缝、收口钢网、构件截面形式、尺寸、施工高度、混凝土拌和要求、骨料粒径及因施工工艺需要掺外加剂、抗裂纤维、专用收口网、泵送混凝土增加费用等 6.未尽事项详见图纸、招标文件、工程量清单计价说明、国家相关规范等 |  | m3 | 52.7129
本页小计
分部分项工程项目清单计价表
工程名称：地下室-建筑结构与装饰工程 |  |  |  | 标段： |  |  | 第 21 页 共 64 页
序号 | 项目编码 | 项目名称 | 项目特征描述 |  | 计量 单位 | 工程量 |  | 金额（元）
[8 empty] | 综合单价 | 合价
52 | 010502033003 | 后浇带 | 1.工程部位:地下室结构后浇带 2.混凝土种类:商品混凝土 3.混凝土强度等级:C45混凝土 4.综合考虑膨胀剂和抗裂合成纤维掺量 5.综合考虑:施工部位（梁、墙、板）、混凝土接触面旧口处理、止水条、收口钢网、构件截面形式、尺寸、施工高度、混凝土拌和要求、骨料粒径及因施工工艺需要掺外加剂、抗裂纤维、专用收口网、泵送混凝土增加费用等 6.未尽事项详见图纸、招标文件、工程量清单计价说明、国家相关规范等 |  | m3 | 25.341
钢筋工程
53 | 010506001001 | 现浇混凝土基础及联系梁钢筋 | 1.钢筋种类、规格:HPB300 φ10内、HRB400 φ10以内、HRB400 φ25以内 2.包括钢筋制作、运输、损耗、绑扎、安装、浇捣混凝土时钢筋维护等 3.综合考虑钢筋规格、连接方式、钢筋接头、安装部位等，包括钢筋制作、运输、损耗、绑扎、安装、焊接、钢筋接头（综合接头形式）、浇捣混凝土时所用措施钢筋、钢筋维护、超高降效等 4.未尽事项详见图纸、招标文件、工程量清单计价说明、国家相关规范等 |  | t | 1530.908
本页小计
分部分项工程项目清单计价表
工程名称：地下室-建筑结构与装饰工程 |  |  |  | 标段： |  |  | 第 22 页 共 64 页
序号 | 项目编码 | 项目名称 | 项目特征描述 |  | 计量 单位 | 工程量 |  | 金额（元）
[8 empty] | 综合单价 | 合价
54 | 010506001002 | 现浇混凝土基础及联系梁钢筋 | 1.钢筋种类、规格:箍筋，HPB300 φ10以内、HRB400 φ10以内、HRB400 φ10以外 2.包括钢筋制作、运输、损耗、绑扎、安装、浇捣混凝土时钢筋维护等 3.综合考虑:混凝土浇筑方式、钢筋规格、连接方式、安装部位 4.未尽事项详见图纸、招标文件、工程量清单计价说明、国家相关规范等 |  | t | 5.801
55 | 010506002001 | 现浇混凝土柱钢筋 | 1.钢筋种类、规格:HPB300 φ10内、HRB400 φ10以内、HRB400 φ25以内 2.包括钢筋制作、运输、损耗、绑扎、安装、浇捣混凝土时钢筋维护等 3.综合考虑钢筋规格、连接方式、钢筋接头、安装部位等，包括钢筋制作、运输、损耗、绑扎、安装、焊接、钢筋接头（综合接头形式）、浇捣混凝土时所用措施钢筋、钢筋维护等 4.未尽事项详见图纸、招标文件、工程量清单计价说明、国家相关规范等 |  | t | 571.118
本页小计
分部分项工程项目清单计价表
工程名称：地下室-建筑结构与装饰工程 |  |  |  | 标段： |  |  | 第 23 页 共 64 页
序号 | 项目编码 | 项目名称 | 项目特征描述 |  | 计量 单位 | 工程量 |  | 金额（元）
[8 empty] | 综合单价 | 合价
56 | 010506002002 | 现浇混凝土柱钢筋 | 1.钢筋种类、规格:箍筋，HPB300 φ10以内、HRB400 φ10以内、HRB400 φ10以外 2.包括钢筋制作、运输、损耗、绑扎、安装、浇捣混凝土时钢筋维护等 3.综合考虑钢筋规格、连接方式、钢筋接头、安装部位等，包括钢筋制作、运输、损耗、绑扎、安装、焊接、钢筋接头（综合接头形式）、浇捣混凝土时所用措施钢筋、钢筋维护；劲性混凝土构件的钢筋制安增加费、箍筋与劲性骨架的型钢接头等 4.未尽事项详见图纸、招标文件、工程量清单计价说明、国家相关规范等 |  | t | 502.474
57 | 010506004001 | 现浇混凝土墙钢筋 | 1.钢筋种类、规格:HPB300 φ10内、HRB400 φ10以内、HRB400 φ25以内 2.包括钢筋制作、运输、损耗、绑扎、安装、浇捣混凝土时钢筋维护等 3.综合考虑钢筋规格、连接方式、钢筋接头、安装部位等，包括钢筋制作、运输、损耗、绑扎、安装、焊接、钢筋接头（综合接头形式）、浇捣混凝土时所用措施钢筋、钢筋维护等 4.未尽事项详见图纸、招标文件、工程量清单计价说明、国家相关规范等 |  | t | 482.873
本页小计
分部分项工程项目清单计价表
工程名称：地下室-建筑结构与装饰工程 |  |  |  | 标段： |  |  | 第 24 页 共 64 页
序号 | 项目编码 | 项目名称 | 项目特征描述 |  | 计量 单位 | 工程量 |  | 金额（元）
[8 empty] | 综合单价 | 合价
58 | 010506004002 | 现浇混凝土墙钢筋 | 1.钢筋种类、规格:箍筋，HPB300 φ10以内、HRB400 φ10以内、HRB400 φ10以外 2.包括钢筋制作、运输、损耗、绑扎、安装、浇捣混凝土时钢筋维护等 3.综合考虑钢筋规格、连接方式、钢筋接头、安装部位等，包括钢筋制作、运输、损耗、绑扎、安装、焊接、钢筋接头（综合接头形式）、浇捣混凝土时所用措施钢筋、钢筋维护等 4.未尽事项详见图纸、招标文件、工程量清单计价说明、国家相关规范等 |  | t | 34.036
59 | 010506005001 | 现浇混凝土梁钢筋 | 1.钢筋种类、规格:HPB300 φ10内、HRB400 φ10以内、HRB400 φ25以内、HRB500φ25以内、HRB500φ25以外 2.综合考虑钢筋规格、连接方式、钢筋接头、安装部位等，包括钢筋制作、运输、损耗、绑扎、安装、焊接、钢筋接头（综合接头形式）、浇捣混凝土时所用措施钢筋、钢筋维护等 4.未尽事项详见图纸、招标文件、工程量清单计价说明、国家相关规范等 |  | t | 537.405
本页小计
分部分项工程项目清单计价表
工程名称：地下室-建筑结构与装饰工程 |  |  |  | 标段： |  |  | 第 25 页 共 64 页
序号 | 项目编码 | 项目名称 | 项目特征描述 |  | 计量 单位 | 工程量 |  | 金额（元）
[8 empty] | 综合单价 | 合价
60 | 010506005002 | 现浇混凝土梁钢筋 | 1.钢筋种类、规格:箍筋，HPB300 φ10以内、HRB400 φ10以内、HRB400 φ10以外 2.包括钢筋制作、运输、损耗、绑扎、安装、浇捣混凝土时钢筋维护等 3.综合考虑钢筋规格、连接方式、钢筋接头、安装部位等，包括钢筋制作、运输、损耗、绑扎、安装、焊接、钢筋接头（综合接头形式）、浇捣混凝土时所用措施钢筋、钢筋维护等 4.未尽事项详见图纸、招标文件、工程量清单计价说明、国家相关规范等 |  | t | 228.28
61 | 010506006001 | 现浇混凝土楼板及屋面板钢筋 | 1.钢筋种类、规格:HPB300 φ10内、HRB400 φ10以内、HRB400 φ25以内、HRB500φ25以内、HRB500φ25以外 2.包括钢筋制作、运输、损耗、绑扎、安装、浇捣混凝土时钢筋维护等 3.综合考虑钢筋规格、连接方式、钢筋接头、安装部位等，包括钢筋制作、运输、损耗、绑扎、安装、焊接、钢筋接头（综合接头形式）、浇捣混凝土时所用措施钢筋、钢筋维护等 4.未尽事项详见图纸、招标文件、工程量清单计价说明、国家相关规范等 |  | t | 1824.132
本页小计
分部分项工程项目清单计价表
工程名称：地下室-建筑结构与装饰工程 |  |  |  | 标段： |  |  | 第 26 页 共 64 页
序号 | 项目编码 | 项目名称 | 项目特征描述 |  | 计量 单位 | 工程量 |  | 金额（元）
[8 empty] | 综合单价 | 合价
62 | 010506006002 | 现浇混凝土楼板及屋面板钢筋 | 1.钢筋种类、规格:箍筋，HPB300 φ10以内、HRB400 φ10以内、HRB400 φ10以外 2.包括钢筋制作、运输、损耗、绑扎、安装、浇捣混凝土时钢筋维护等 3.综合考虑钢筋规格、连接方式、钢筋接头、安装部位等，包括钢筋制作、运输、损耗、绑扎、安装、焊接、钢筋接头（综合接头形式）、浇捣混凝土时所用措施钢筋、钢筋维护等 4.未尽事项详见图纸、招标文件、工程量清单计价说明、国家相关规范等 |  | t | 3.814
63 | 010506009001 | 现浇混凝土楼梯钢筋 | 1.钢筋种类、规格:HPB300 φ10内、HRB400 φ10以内、HRB400 φ25以内 2.包括钢筋制作、运输、损耗、绑扎、安装、浇捣混凝土时钢筋维护等 3.综合考虑钢筋规格、连接方式、钢筋接头、安装部位等，包括钢筋制作、运输、损耗、绑扎、安装、焊接、钢筋接头（综合接头形式）、浇捣混凝土时所用措施钢筋、钢筋维护等 4.未尽事项详见图纸、招标文件、工程量清单计价说明、国家相关规范等 |  | t | 25.295
本页小计
分部分项工程项目清单计价表
工程名称：地下室-建筑结构与装饰工程 |  |  |  | 标段： |  |  | 第 27 页 共 64 页
序号 | 项目编码 | 项目名称 | 项目特征描述 |  | 计量 单位 | 工程量 |  | 金额（元）
[8 empty] | 综合单价 | 合价
64 | 010506009002 | 现浇混凝土楼梯钢筋 | 1.钢筋种类、规格:箍筋，HPB300 φ10以内、HRB400 φ10以内、HRB400 φ10以外 2.包括钢筋制作、运输、损耗、绑扎、安装、浇捣混凝土时钢筋维护等 3.综合考虑钢筋规格、连接方式、钢筋接头、安装部位等，包括钢筋制作、运输、损耗、绑扎、安装、焊接、钢筋接头（综合接头形式）、浇捣混凝土时所用措施钢筋、钢筋维护等 4.未尽事项详见图纸、招标文件、工程量清单计价说明、国家相关规范等 |  | t | 2.797
65 | 010506010001 | 现浇混凝土二次结构钢筋 | 1.钢筋种类、规格:综合考虑 2.包括钢筋制作、运输、损耗、绑扎、安装、浇捣混凝土时钢筋维护等 3.综合考虑钢筋规格、连接方式、钢筋接头、安装部位等，包括钢筋制作、运输、损耗、绑扎、安装、焊接、钢筋接头（综合接头形式）、浇捣混凝土时所用措施钢筋、钢筋维护等 4.未尽事项详见图纸、招标文件、工程量清单计价说明、国家相关规范等 |  | t | 52.712
本页小计
分部分项工程项目清单计价表
工程名称：地下室-建筑结构与装饰工程 |  |  |  | 标段： |  |  | 第 28 页 共 64 页
序号 | 项目编码 | 项目名称 | 项目特征描述 |  | 计量 单位 | 工程量 |  | 金额（元）
[8 empty] | 综合单价 | 合价
66 | 010506017001 | 砌体工程内配钢筋 | 1.钢筋种类、规格:综合考虑 2.包括钢筋制作、运输、损耗、绑扎、安装、浇捣混凝土时钢筋维护等 3.综合考虑钢筋规格、连接方式、钢筋接头、安装部位等，包括钢筋制作、运输、损耗、绑扎、安装、焊接、钢筋接头（综合接头形式）、浇捣混凝土时所用措施钢筋、钢筋维护等 4.未尽事项详见图纸、招标文件、工程量清单计价说明、国家相关规范等 |  | t | 24.02
67 | 010506018001 | 屋面刚性层内配钢筋 | 1.钢筋种类、规格:综合考虑 2.底板、楼板 3.包括钢筋制作、运输、损耗、绑扎、安装、浇捣混凝土时钢筋维护等 4.综合考虑钢筋规格、连接方式、钢筋接头、安装部位等，包括钢筋制作、运输、损耗、绑扎、安装、焊接、钢筋接头（综合接头形式）、浇捣混凝土时所用措施钢筋、钢筋维护等 5.未尽事项详见图纸、招标文件、工程量清单计价说明、国家相关规范等 |  | t | 72.205
68 | 010506025001 | 预埋铁件 | 1.铁件尺寸:设计图示 2.综合考虑:钢材类型、规格及制安、运输、刷防护材料、油漆等一切完成该工程项目所需所有施工工序的主要、次要等一切工作内容的相关费用 3.其他:未尽事项详见图纸、招标文件、工程量清单计价说明、国家相关规范等 |  | t | 1
混凝土模板
本页小计
分部分项工程项目清单计价表
工程名称：地下室-建筑结构与装饰工程 |  |  |  | 标段： |  |  | 第 29 页 共 64 页
序号 | 项目编码 | 项目名称 | 项目特征描述 |  | 计量 单位 | 工程量 |  | 金额（元）
[8 empty] | 综合单价 | 合价
69 | 010505001001 | 垫层模板 | 1.基础垫层模板 2.综合考虑各种模板材质、支架、地下室顶板回顶、止水螺杆、运输费用，模板及支架的摊销（或租赁）及因防火需要为模板支架淋水的费用。 3.综合考虑:大空间、大体积混凝土所需增加的费用 4.未尽事项详见图纸、招标文件、工程量清单计价说明、国家相关规范等 |  | m2 | 524.2376
70 | 010401001001 | 砖胎膜 | 1.砖胎膜 2.综合考虑砖模各种厚度、材质、砌筑砂浆种类、配合比等。 3.未尽事项详见图纸、招标文件、工程量清单计价说明、国家相关规范等 |  | m3 | 358.8486
71 | 010505004001 | 柱面模板 | 1.模板类型:混凝土柱 2.支模高度综合考虑 3.综合考虑各种模板材质、支架、地下室顶板回顶、止水螺杆、运输费用，模板及支架的摊销（或租赁）及因防火需要为模板支架淋水的费用。 4.综合考虑:大空间、大体积混凝土所需增加的费用 5.未尽事项详见图纸、招标文件、工程量清单计价说明、国家相关规范等 |  | m2 | 6733.39
72 | 010505006001 | 梁模板 | 1.模板类型:矩形梁 2.支模高度综合考虑 3.综合考虑各种模板材质、支架、地下室顶板回顶、止水螺杆、运输费用，模板及支架的摊销（或租赁）及因防火需要为模板支架淋水的费用。 4.综合考虑:大空间、大体积混凝土所需增加的费用 5.未尽事项详见图纸、招标文件、工程量清单计价说明、国家相关规范等 |  | m2 | 11773.97
本页小计
分部分项工程项目清单计价表
工程名称：地下室-建筑结构与装饰工程 |  |  |  | 标段： |  |  | 第 30 页 共 64 页
序号 | 项目编码 | 项目名称 | 项目特征描述 |  | 计量 单位 | 工程量 |  | 金额（元）
[8 empty] | 综合单价 | 合价
73 | 010505007001 | 楼板、屋面板、坡道板模板 | 1.模板类型:有梁板 2.支模高度综合考虑 3.综合考虑各种模板材质、支架、地下室顶板回顶、止水螺杆、运输费用，模板及支架的摊销（或租赁）及因防火需要为模板支架淋水的费用。 4.综合考虑:大空间、大体积混凝土所需增加的费用 5.未尽事项详见图纸、招标文件、工程量清单计价说明、国家相关规范等 |  | m2 | 47305.1798
74 | 010505008001 | 其他板模板 | 1.模板类型:栏板、雨篷、悬挑板、阳台板等 2.支模高度综合考虑 3.综合考虑各种模板材质、支架、地下室顶板回顶、止水螺杆、运输费用，模板及支架的摊销（或租赁）及因防火需要为模板支架淋水的费用。 4.综合考虑:大空间、大体积混凝土所需增加的费用 5.未尽事项详见图纸、招标文件、工程量清单计价说明、国家相关规范等 |  | m2 | 791.7525
75 | 010505005001 | 墙面模板 | 1.模板类型:直形墙 2.支模高度综合考虑 3.综合考虑各种钢模板、木模板、支架、止水螺杆、地下室顶板回顶等的支、拆、运输费用及模板、支架的摊销（或租赁）及因防火需要为模板支架淋水的费用。 4.综合考虑:大空间、大体积混凝土所需增加的费用 |  | m2 | 30349.55
本页小计
分部分项工程项目清单计价表
工程名称：地下室-建筑结构与装饰工程 |  |  |  | 标段： |  |  | 第 31 页 共 64 页
序号 | 项目编码 | 项目名称 | 项目特征描述 |  | 计量 单位 | 工程量 |  | 金额（元）
[8 empty] | 综合单价 | 合价
76 | 010505010001 | 楼梯模板 | 1.模板类型:楼梯 2.支模高度综合考虑 3.综合考虑各种模板材质、支架、地下室顶板回顶、止水螺杆、运输费用，模板及支架的摊销（或租赁）及因防火需要为模板支架淋水的费用。 4.综合考虑:大空间、大体积混凝土所需增加的费用 5.未尽事项详见图纸、招标文件、工程量清单计价说明、国家相关规范等 |  | m2 | 1165.1567
77 | 010505012001 | 圈梁模板 | 1.模板类型:圈梁、过梁 2.支模高度综合考虑 3.综合考虑各种模板材质、支架、地下室顶板回顶、止水螺杆、运输费用，模板及支架的摊销（或租赁）及因防火需要为模板支架淋水的费用。 4.综合考虑:大空间、大体积混凝土所需增加的费用 5.未尽事项详见图纸、招标文件、工程量清单计价说明、国家相关规范等 |  | m2 | 1052.46
78 | 010505011001 | 构造柱模板 | 1.模板类型:构造柱 2.支模高度综合考虑 3.综合考虑各种模板材质、支架、地下室顶板回顶、止水螺杆、运输费用，模板及支架的摊销（或租赁）及因防火需要为模板支架淋水的费用。 4.综合考虑:大空间、大体积混凝土所需增加的费用 5.未尽事项详见图纸、招标文件、工程量清单计价说明、国家相关规范等 |  | m2 | 3822.52
本页小计
分部分项工程项目清单计价表
工程名称：地下室-建筑结构与装饰工程 |  |  |  | 标段： |  |  | 第 32 页 共 64 页
序号 | 项目编码 | 项目名称 | 项目特征描述 |  | 计量 单位 | 工程量 |  | 金额（元）
[8 empty] | 综合单价 | 合价
79 | 010505014001 | 零星现浇构件模板 | 1.模板类型:其他现浇构件模板（压顶、反坎等） 2.支模高度综合考虑 3.构件类型、形状、截面尺寸综合考虑 4.综合考虑各种钢模板、木模板、支架、止水螺杆、地下室顶板回顶等的支、拆、运输费用及模板、支架的摊销（或租赁）及因防火需要为模板支架淋水的费用。 5.综合考虑:大空间、大体积混凝土所需增加的费用 6.未尽事项详见图纸、招标文件、工程量清单计价说明、国家相关规范等 |  | m2 | 609.3876
80 | 010505019001 | 后浇带模板 | 1.模板类型:后浇带 2.支模高度综合考虑 3.综合考虑各种模板材质、支架、地下室顶板回顶、止水螺杆、运输费用，模板及支架的摊销（或租赁）及因防火需要为模板支架淋水的费用。 4.综合考虑:大空间、大体积混凝土所需增加的费用 |  | m2 | 462.7638
81 | 010505017001 | 电缆沟、地沟模板 | 1.模板类型:截水沟模板 2.支模高度综合考虑 3.综合考虑各种模板材质、支架、地下室顶板回顶、止水螺杆、运输费用，模板及支架的摊销（或租赁）及因防火需要为模板支架淋水的费用。 4.综合考虑:大空间、大体积混凝土所需增加的费用 |  | m2 | 104.28
本页小计
分部分项工程项目清单计价表
工程名称：地下室-建筑结构与装饰工程 |  |  |  | 标段： |  |  | 第 33 页 共 64 页
序号 | 项目编码 | 项目名称 | 项目特征描述 |  | 计量 单位 | 工程量 |  | 金额（元）
[8 empty] | 综合单价 | 合价
82 | 010505002001 | 基础模板 | 1.设备基础模板 2.综合考虑各种模板材质、支架、地下室顶板回顶、止水螺杆、运输费用，模板及支架的摊销（或租赁）及因防火需要为模板支架淋水的费用。 3.综合考虑:大空间、大体积混凝土所需增加的费用 4.未尽事项详见图纸、招标文件、工程量清单计价说明、国家相关规范等 |  | m2 | 215.121
金属结构工程
83 | 010603001001 | 实腹钢柱 | 1.柱类型:劲性钢筋混凝土柱骨架 2.钢材品种、规格:H900*400*40*40 3.综合考虑:预埋件、钢柱制安、材料运输、探伤检测等 4.其他:未尽事项详见图纸、招标文件、工程量清单计价说明、国家相关规范等 |  | t | 20.08
门窗工程
防火门
84 | 010802004001 | 钢质防火门 | 1.门类型:甲级单扇钢质防火门 2.包括制作、安装，五金、门锁、闭门器、观察窗、防护等 3.防火门应符合《防火门》GB12955-2008 4.综合考虑:防火门制作、定位、安装、调校、墙体修补、灌缝，五金、门锁、闭门器、防护材料、观察窗、接地等 5.未尽事项详见图纸、招标文件、工程量清单计价说明、国家相关规范等 |  | m2 | 368.34
本页小计
分部分项工程项目清单计价表
工程名称：地下室-建筑结构与装饰工程 |  |  |  | 标段： |  |  | 第 34 页 共 64 页
序号 | 项目编码 | 项目名称 | 项目特征描述 |  | 计量 单位 | 工程量 |  | 金额（元）
[8 empty] | 综合单价 | 合价
85 | 010802004002 | 钢质防火门 | 1.门类型:甲级双扇钢质防火门 2.包括制作、安装，五金、门锁、闭门器、观察窗、防护等 3.防火门应符合《防火门》GB12955-2008 4.综合考虑:防火门制作、定位、安装、调校、墙体修补、灌缝，五金、门锁、闭门器、防护材料、观察窗、接地等 5.未尽事项详见图纸、招标文件、工程量清单计价说明、国家相关规范等 |  | m2 | 848.19
防火窗
铝合金门窗
86 | 010807003001 | 金属百叶窗 | 1.窗类型:铝合金百叶窗 2.综合考虑包括百叶规格、类型、颜色、通透率、定位、框料安装、校正、周边塞缝、窗扇安装、内衬防鼠虫网安装、打胶、清洁。 3.安装方式:按图综合考虑 4.防护材料种类:规格综合考虑 5.油漆品种、刷漆遍数:含表面喷涂，综合考虑 6.未尽事项详见图纸、招标文件、工程量清单计价说明、国家相关规范等 |  | m2 | 11
防火卷帘
本页小计
分部分项工程项目清单计价表
工程名称：地下室-建筑结构与装饰工程 |  |  |  | 标段： |  |  | 第 35 页 共 64 页
序号 | 项目编码 | 项目名称 | 项目特征描述 |  | 计量 单位 | 工程量 |  | 金额（元）
[8 empty] | 综合单价 | 合价
87 | 010803002001 | 防火卷帘(闸)门 | 1.门类型:防火卷帘门 2.门代号:综合考虑 3.安装完成后净尺寸:综合考虑 4.门材质:SWFJ双轨无机纤维复合特级防火卷帘，做法详12J609（耐火极限不应低于3.00h） 5.导轨及装饰要求:详见设计图、规范及技术需求书，由卷帘厂家配套 6.卷帘箱:详见设计图、规范及技术需求书，由卷帘厂家配套 7.卷帘下缘:详见设计图、规范及技术需求书，由卷帘厂家配套 8.启动装置品种、规格:配电动启动装置，由卷帘厂家配套 9.控制箱及按钮盒:按设计要求、规范及选用产品配置 10.综合考虑:运输、制作、安装、卷帘规格、启动装置、停滞功能、五金、特殊五金、卷帘（闸）门、活动小门，防火卷帘控制箱、按钮、手动开启装置、预埋件、防火材料封堵、洞口修补、调试、接地、暗室增加费等，综合考虑侧装与中装方式而引起卷帘实际尺寸的调整 11.其他:未尽事项详见图纸、招标文件、工程量清单计价说明、国家相关规范等 |  | m2 | 1253.28
屋面及防水工程
桩头防水
本页小计
分部分项工程项目清单计价表
工程名称：地下室-建筑结构与装饰工程 |  |  |  | 标段： |  |  | 第 36 页 共 64 页
序号 | 项目编码 | 项目名称 | 项目特征描述 |  | 计量 单位 | 工程量 |  | 金额（元）
[8 empty] | 综合单价 | 合价
88 | 010905002003 | 桩头防水 | 1.防水膜品种:1.0厚外涂型水泥基渗透结晶型防水涂料 2.基层清理:表面清扫干净,用DW-M20水泥砂浆补平孔洞,若发现空鼓、裂缝需先做处理 3.20x30mm遇水膨胀止水条制安、遇水膨胀橡胶止水条 4.未尽事项详见图纸、招标文件、工程量清单计价说明、国家相关规范等 |  | 个 | 239
89 | 010905002004 | 锚杆头防水 | 1.防水类别:锚杆头防水 2.锚杆头规格:综合考虑 3.锚杆头防水层：水泥基渗透结晶型涂料防水层、保护层为C20细石混凝土、橡胶套环、成品不锈钢箍将锚筋套住,中间填塞遇水膨胀密封剂 4.未尽事项详见图纸、招标文件、工程量清单计价说明、国家相关规范等 |  | 个 | 902
底板防水
90 | 010904001004 | 楼(地)面卷材防水 | 1.卷材品种、规格、厚度:1.2厚HDPE高分子自粘胶膜防水卷材 2.基层处理:混凝土结构清理干净、修补平整，其他按规范及设计处理 3.包括材料费用、材料运输、基层处理、刷底油、铺防水卷材、接缝、上翻、保护层铺设等；上翻300mm以内工程量不另外计算，其价格在综合单价内考虑 4.未尽事项详见图纸、招标文件、工程量清单计价说明、国家相关规范 |  | m2 | 20401.678
本页小计
分部分项工程项目清单计价表
工程名称：地下室-建筑结构与装饰工程 |  |  |  | 标段： |  |  | 第 37 页 共 64 页
序号 | 项目编码 | 项目名称 | 项目特征描述 |  | 计量 单位 | 工程量 |  | 金额（元）
[8 empty] | 综合单价 | 合价
91 | 010904001005 | 楼(地)面卷材防水 | 1.卷材品种、规格、厚度:1.5厚双面防皱自粘聚合物改性沥青防水卷材（(无胎类及高分子基膜)） 2.基层处理:混凝土结构清理干净、修补平整，其他按规范及设计处理 3.包括材料费用、材料运输、基层处理、刷底油、铺防水卷材、接缝、上翻、保护层铺设等；上翻300mm以内工程量不另外计算，其价格在综合单价内考虑 4.未尽事项详见图纸、招标文件、工程量清单计价说明、国家相关规范 |  | m2 | 20401.678
92 | 010904002005 | 楼(地)面涂膜防水 | 1.电梯基坑内壁 2.防水膜品种:1.5厚JS-Ⅱ型聚合物水泥防水涂料 3.20厚1:2.5水泥砂浆找平 4.包括材料费用、材料运输、基层处理、刷基层处理剂、涂刷防水膜、搭接、上翻以及附加层、延伸区、加强区、交接区的增加等相关费用；上翻300mm以内工程量不另外计算，其价格在综合单价内考虑 5.未尽事项详见图纸、招标文件、工程量清单计价说明、国家相关规范等 |  | m2 | 791.7525
顶板防水
93 | 011101007003 | 细石混凝土找平层 | 1.部位:地下室顶板1 2.找平层厚度:20厚(最薄处)C20细石混凝土找坡层,随打随压光,坡度0.5 3.包括基层处理、找平层、面层、混凝土制作、浇捣、养护、砂浆制作、摊铺、材料运输等 4.未尽事项详见图纸、招标文件、工程量清单计价说明、国家相关规范等 |  | m2 | 8923.2416
本页小计
分部分项工程项目清单计价表
工程名称：地下室-建筑结构与装饰工程 |  |  |  | 标段： |  |  | 第 38 页 共 64 页
序号 | 项目编码 | 项目名称 | 项目特征描述 |  | 计量 单位 | 工程量 |  | 金额（元）
[8 empty] | 综合单价 | 合价
94 | 010904001006 | 楼(地)面卷材防水 | 1.卷材品种、规格、厚度:4.0厚SBS改性沥青耐根穿刺防水卷材 2.基层处理:混凝土结构清理干净、修补平整，其他按规范及设计处理 3.包括材料费用、材料运输、基层处理、刷底油、铺防水卷材、接缝、附加层、上翻、保护层铺设等； 4.未尽事项详见图纸、招标文件、工程量清单计价说明、国家相关规范 |  | m2 | 8923.2416
95 | 010904002006 | 楼(地)面涂膜防水 | 1.工程部位:地下室顶板 2.涂膜厚度、遍数:2mm厚非固化橡胶沥青防水涂料 3..包括材料费用、材料运输、基层处理、刷基层处理剂、涂刷防水膜、搭接、上翻以及附加层、延伸区、加强区、交接区的增加等相关费用 4.未尽事项详见图纸、招标文件、工程量清单计价说明、国家相关规范等 |  | m2 | 8923.2416
96 | 011003001003 | 隔离层 地下室顶板1 | 1.隔离层材料品种:200g/m2 无纺布隔离层 2.综合考虑:搭接以及附加层、加强层的增加等相关费用 3.包括:材料费用、材料运输、基层处理、刷底油、铺防水卷材、接缝、阴阳角 4.其他:未尽事项详见图纸、招标文件、工程量清单计价说明、国家相关规范等 |  | m2 | 8923.2416
本页小计
分部分项工程项目清单计价表
工程名称：地下室-建筑结构与装饰工程 |  |  |  | 标段： |  |  | 第 39 页 共 64 页
序号 | 项目编码 | 项目名称 | 项目特征描述 |  | 计量 单位 | 工程量 |  | 金额（元）
[8 empty] | 综合单价 | 合价
97 | 011101002007 | 细石混凝土楼地面 地下室顶板1 | 1.面层厚度、混凝土强度等级:70厚(最薄处)C20细石混凝土保护层(设4mx4m分格缝,缝宽10,缝内填高分子密封膏) 2.包括材料费用、材料运输、基层处理、细石混凝土及砂浆制作、运输、铺筑、养护、设置分格缝、嵌缝材料等 3.未尽事项详见图纸、招标文件、工程量清单计价说明、国家相关规范等 |  | m2 | 8923.2416
侧壁防水
98 | 011001003002 | 保温隔热墙面 | 1.部位:地下室外墙面 2.材料品种、规格:30厚XPS板保护层 3.综合考虑:粘结材料种类和做法、防护材料种类和做法、铺设方式、砂浆种类、配合比 4.包括:材料费用、材料运输、基层清理、拍实、平整、找坡、刷粘结材料、铺粘保温层、铺刷（喷）防护材料、砂浆制作、运输、抹平压实等相关费用 5.其他:未尽事项详见图纸、招标文件、工程量清单计价说明、国家相关规范等 |  | m2 | 4507.3353
99 | 010903001002 | 墙面卷材防水 | 1.卷材品种、规格、厚度:1.5厚双面防皱自粘聚合物改性沥青防水卷材 2.基层处理:混凝土结构清理干净、修补平整，其他按规范及设计处理 3.包括材料费用、材料运输、基层处理、刷底油、铺防水卷材、接缝、上翻、保护层铺设等 4.未尽事项详见图纸、招标文件、工程量清单计价说明、国家相关规范 |  | m2 | 4507.3353
本页小计
分部分项工程项目清单计价表
工程名称：地下室-建筑结构与装饰工程 |  |  |  | 标段： |  |  | 第 40 页 共 64 页
序号 | 项目编码 | 项目名称 | 项目特征描述 |  | 计量 单位 | 工程量 |  | 金额（元）
[8 empty] | 综合单价 | 合价
100 | 010903002005 | 墙面涂膜防水 | 1.防水膜品种:1.5厚高粘抗滑水性橡胶沥青防水涂料 2.基层处理:混凝土结构清理干净、修补平整，其他按规范及设计处理 3.包括材料费用、材料运输、基层处理、刷基层处理剂、涂刷防水膜、搭接、上翻以及附加层、延伸区、加强区、交接区的增加等相关费用 4.未尽事项详见图纸、招标文件、工程量清单计价说明、国家相关规范 |  | m2 | 4507.3353
101 | 010903002006 | 墙面涂膜防水 | 1.防水膜品种:1.5厚(1.5kg/m2)水泥基渗透结晶防水涂料 2.基层处理:混凝土结构清理干净、修补平整，其他按规范及设计处理 3.包括材料费用、材料运输、基层处理、刷基层处理剂、涂刷防水膜、搭接、上翻以及附加层、延伸区、加强区、交接区的增加等相关费用 4.未尽事项详见图纸、招标文件、工程量清单计价说明、国家相关规范 |  | m2 | 2272.2338
其他防水
102 | 010904003002 | 楼(地)面砂浆防水(防潮) | 1.地下室侧壁2，空腔 2.防水(防潮)层做法:空腔底设最薄15厚1:2普通防水砂浆找平兼找坡(外加5%防水剂),0.5%坡向地漏 3.包括基层处理、找平层、面层、分格缝制作、嵌缝、材料运输、暗室增加费等 4.未尽事项详见图纸、招标文件、工程量清单计价说明、国家相关规范等 |  | m2 | 131.172
本页小计
分部分项工程项目清单计价表
工程名称：地下室-建筑结构与装饰工程 |  |  |  | 标段： |  |  | 第 41 页 共 64 页
序号 | 项目编码 | 项目名称 | 项目特征描述 |  | 计量 单位 | 工程量 |  | 金额（元）
[8 empty] | 综合单价 | 合价
103 | 010902002004 | 天棚涂膜防水 | 1.工程部位:垃圾收集站(垃圾收集区) 2.涂膜厚度、遍数:1.5厚JS-Ⅱ型聚合物水泥防水涂料 3.包括材料费用、材料运输、基层处理、刷基层处理剂、涂刷防水膜、搭接、上翻以及附加层、延伸区、加强区、交接区的增加等相关费用 4.其他未尽事项详见图纸、招标文件、工程量清单计价说明、国家相关规范等 |  | m2 | 322.676
104 | 010903002007 | 墙面涂膜防水 | 1.工程部位:垃圾收集站(垃圾收集区) 2.涂膜厚度、遍数:1.5厚聚合物水泥防水涂料 3.综合考虑涂膜遍数，包括:材料费用、材料运输、基层处理、刷基层处理剂、涂刷防水膜、防水加强层、上翻、暗室增加费等相关费用 4.其他未尽事项详见图纸、招标文件、工程量清单计价说明、国家相关规范等 |  | m2 | 719.171
105 | 010904002007 | 楼(地)面涂膜防水 | 1.生活水泵房、消防水泵房、垃圾收集站(垃圾收集区) 2.防水膜品种:1.5厚JS-Ⅱ型聚合物水泥防水涂料 3.综合考虑涂膜遍数，包括:材料费用、材料运输、基层处理、刷基层处理剂、涂刷防水膜、防水加强层上翻、暗室增加费等相关费用；上翻300mm以内工程量不另外计算，其价格在综合单价内考虑 4.未尽事项详见图纸、招标文件、工程量清单计价说明、国家相关规范等 |  | m2 | 645.5525
本页小计
分部分项工程项目清单计价表
工程名称：地下室-建筑结构与装饰工程 |  |  |  | 标段： |  |  | 第 42 页 共 64 页
序号 | 项目编码 | 项目名称 | 项目特征描述 |  | 计量 单位 | 工程量 |  | 金额（元）
[8 empty] | 综合单价 | 合价
106 | 010902002005 | 天棚涂膜防水 | 1.工程部位:消防水池和高位消防水池 2.涂膜厚度、遍数:1.2厚(1.5kg/m2)水泥基渗透结晶防水涂料 3.综合考虑涂膜遍数，包括:材料费用、材料运输、基层处理、刷基层处理剂、涂刷防水膜、防水加强层、钢筋混凝土板底清理干净,修补平整等相关费用 4.其他未尽事项详见图纸、招标文件、工程量清单计价说明、国家相关规范等 |  | m2 | 186.1831
107 | 010903002008 | 墙面涂膜防水 | 1.工程部位:消防水池和高位消防水池侧壁 2.涂膜厚度、遍数:1.2厚(1.5kg/m2)水泥基渗透结晶防水涂料 3.综合考虑涂膜遍数，包括:材料费用、材料运输、基层处理、刷基层处理剂、涂刷防水膜、防水加强层、上翻、暗室增加费等相关费用 4.其他未尽事项详见图纸、招标文件、工程量清单计价说明、国家相关规范等 |  | m2 | 483.2047
108 | 011201001006 | 墙、柱面一般抹灰 | 1.工程部位:消防水池和高位消防水池侧壁 2、15厚1:3水泥砂浆找平抹光 3、钢筋混凝土自防水墙体表面填平修整清理干净 4.综合考虑:砂浆种类、配合比、厚度、基底类型，包括基层处理、找平层、面层压实抹光、分格缝制作、嵌缝、养护、材料运输、暗室增加费等 5.其他:未尽事项详见图纸、招标文件、工程量清单计价说明、国家相关规范等 |  | m2 | 483.2
本页小计
分部分项工程项目清单计价表
工程名称：地下室-建筑结构与装饰工程 |  |  |  | 标段： |  |  | 第 43 页 共 64 页
序号 | 项目编码 | 项目名称 | 项目特征描述 |  | 计量 单位 | 工程量 |  | 金额（元）
[8 empty] | 综合单价 | 合价
109 | 010904002008 | 楼(地)面涂膜防水 | 1.消防水池和高位消防水池 2.防水膜品种:1.5厚聚合物水泥防水涂料 3.综合考虑涂膜遍数，包括:材料费用、材料运输、基层处理、刷基层处理剂、涂刷防水膜、防水加强层上翻、暗室增加费等相关费用 4.未尽事项详见图纸、招标文件、工程量清单计价说明、国家相关规范等 |  | m2 | 226.6485
屋2、屋3，有隔热
110 | 011101007004 | 屋面找平层，屋2、屋3 | 1. LC7.5轻集料混凝土找坡层最薄处20厚,随打随压光,坡度2% 2.包括材料费用、材料运输、基层处理、细石混凝土及砂浆制作、运输、铺筑、养护、设置分格缝、嵌缝材料等 3.未尽事项详见图纸、招标文件、工程量清单计价说明、国家相关规范等 |  | m2 | 51.61
111 | 010902001003 | 屋面卷材防水，屋2、屋3 | 1.卷材品种、规格、厚度:1.5厚双面防皱自粘聚合物改性沥青防水卷材(沿墙四周上反完成面300) 2.包括材料费用、材料运输、基层处理、刷底油、铺防水卷材、接缝、保护层铺设等 3.其他:具体做法及施工详见设计图纸及规范要求 |  | m2 | 51.61
112 | 010902001004 | 屋面卷材防水，屋2、屋3 | 1.卷材品种、规格、厚度:3.0厚双面自粘改性沥青防水卷材 2.包括材料费用、材料运输、基层处理、刷底油、铺防水卷材、接缝、保护层铺设等 3.其他:具体做法及施工详见设计图纸及规范要求 |  | m2 | 51.61
本页小计
分部分项工程项目清单计价表
工程名称：地下室-建筑结构与装饰工程 |  |  |  | 标段： |  |  | 第 44 页 共 64 页
序号 | 项目编码 | 项目名称 | 项目特征描述 |  | 计量 单位 | 工程量 |  | 金额（元）
[8 empty] | 综合单价 | 合价
113 | 010902002006 | 屋面涂膜防水，屋2、屋3 | 1.防水膜品种:2.0厚水性橡胶沥青防水涂料 2.防水做法：具体详见图纸 3.包括材料费用、材料运输、基层处理、刷基层处理剂、涂刷防水膜等 4.综合考虑上翻高度 5.未尽事项详见图纸、招标文件、工程量清单计价说明、国家相关规范等 |  | m2 | 51.61
114 | 010902004002 | 屋面刚性层，屋2、屋3 | 1. 40厚C20配筋细石砼(掺减水剂,每4米设缝,缝宽20,嵌高弹性耐候胶) 2.包括材料费用、材料运输、基层处理、细石混凝土及砂浆制作、运输、铺筑、养护、设置分格缝、嵌缝材料等 3.未尽事项详见图纸、招标文件、工程量清单计价说明、国家相关规范等 |  | m2 | 51.61
115 | 011003001004 | 隔离层，屋2、屋3 | 1.隔离层材料品种:200g/m2 无纺布隔离层 2.综合考虑:搭接以及附加层、加强层的增加等相关费用 3.包括:材料费用、材料运输、基层处理、刷底油、铺防水卷材、接缝、阴阳角 4.其他:未尽事项详见图纸、招标文件、工程量清单计价说明、国家相关规范等 |  | m2 | 51.61
变形缝、止水带
116 | 010905003002 | 止水带 | 1.止水带材料种类:钢板止水带 2.止水带尺寸:综合考虑 3.铺设方式:综合考虑 4.综合考虑:嵌缝材料种类、缝宽度、厚度、防护材料种类等 5.未尽事项详见图纸、招标文件、工程量清单计价说明、国家相关规范等 |  | m | 659.0616
本页小计
分部分项工程项目清单计价表
工程名称：地下室-建筑结构与装饰工程 |  |  |  | 标段： |  |  | 第 45 页 共 64 页
序号 | 项目编码 | 项目名称 | 项目特征描述 |  | 计量 单位 | 工程量 |  | 金额（元）
[8 empty] | 综合单价 | 合价
保温、隔热、防腐工程
117 | 011001001001 | 保温隔热屋面，屋2 | 1.部位:屋面 2.保温隔热方式:_104厚(施工厚度)挤塑聚苯保温板(耐火性能等级B1,导热系数λ__0.03__W/m·K)(计算厚度) 3.未尽事项详见图纸、招标文件、工程量清单计价说明、国家相关规范等 |  | m2 | 51.61
楼地面装饰工程
118 | 011101004005 | 耐磨楼地面（金刚砂地面） | 1.工程部位:地下车库负三层 2.面层类型:金刚砂地面(初凝时分批撒金刚砂(用量5kg/m²)压实抹平至表面密实,干燥后加固化剂打磨抛光。燃烧等级A级) 3.找平层厚度、砂浆配合比:100mm厚C30混凝土，设4mX4m分格缝,缝宽10,缝内填嵌高弹性耐候密封胶) 4.综合考虑:金刚砂种类、每平方米用量、基底类型、混凝土运输、浇筑、养护、面层压光，撒金刚砂、金刚砂打磨、抹平、滚压地面、养护，分格缝制作、嵌缝、找坡、暗室增加费等 5.其他:未尽事项详见图纸、招标文件、工程量清单计价说明、国家相关规范等 |  | m2 | 13737.2094
本页小计
分部分项工程项目清单计价表
工程名称：地下室-建筑结构与装饰工程 |  |  |  | 标段： |  |  | 第 46 页 共 64 页
序号 | 项目编码 | 项目名称 | 项目特征描述 |  | 计量 单位 | 工程量 |  | 金额（元）
[8 empty] | 综合单价 | 合价
119 | 011101004006 | 耐磨楼地面（金刚砂地面） | 1.工程部位:地下室车库车行坡道负三层 2.面层类型:金刚砂地面(初凝时分批撒金刚砂(用量5kg/m²)压实抹平至表面密实,干燥后加固化剂打磨抛光。燃烧等级A级)，面层加设防打滑处理 3.找平层厚度、砂浆配合比:100mm厚C30混凝土，设4mX4m分格缝,缝宽10,缝内填嵌高弹性耐候密封胶) 4.综合考虑:金刚砂种类、每平方米用量、基底类型、混凝土运输、浇筑、养护、面层压光，撒金刚砂、金刚砂打磨、抹平、滚压地面、养护，分格缝制作、嵌缝、找坡、暗室增加费等 5.其他:未尽事项详见图纸、招标文件、工程量清单计价说明、国家相关规范等 |  | m2 | 369.9372
本页小计
分部分项工程项目清单计价表
工程名称：地下室-建筑结构与装饰工程 |  |  |  | 标段： |  |  | 第 47 页 共 64 页
序号 | 项目编码 | 项目名称 | 项目特征描述 |  | 计量 单位 | 工程量 |  | 金额（元）
[8 empty] | 综合单价 | 合价
120 | 011101004007 | 耐磨楼地面（金刚砂地面） | 1.工程部位:负一层/负二层地下车库 2.面层类型:金刚砂地面(初凝时分批撒金刚砂(用量5kg/m²)压实抹平至表面密实,干燥后加固化剂打磨抛光。燃烧等级A级) 3.50厚C30细石混凝土随抹随压光(设4mX4m分格缝,缝宽10,缝内填嵌高弹性耐候密封胶) 4.素水泥浆一道(内掺建筑胶) 5.钢筋混凝土楼板随捣随抹平,表面清理干净 6.综合考虑:金刚砂种类、每平方米用量、基底类型、混凝土运输、浇筑、养护、面层压光，撒金刚砂、金刚砂打磨、抹平、滚压地面、养护，分格缝制作、嵌缝、找坡、暗室增加费等 7.其他:未尽事项详见图纸、招标文件、工程量清单计价说明、国家相关规范等 |  | m2 | 21828.1394
本页小计
分部分项工程项目清单计价表
工程名称：地下室-建筑结构与装饰工程 |  |  |  | 标段： |  |  | 第 48 页 共 64 页
序号 | 项目编码 | 项目名称 | 项目特征描述 |  | 计量 单位 | 工程量 |  | 金额（元）
[8 empty] | 综合单价 | 合价
121 | 011101004008 | 耐磨楼地面（金刚砂地面） | 1.工程部位:负一层/负二层地下车库坡道 2.面层类型:金刚砂地面(初凝时分批撒金刚砂(用量5kg/m²)压实抹平至表面密实,干燥后加固化剂打磨抛光。燃烧等级A级)，面层加设防打滑处理 3.50厚C30细石混凝土随抹随压光(设4mX4m分格缝,缝宽10,缝内填嵌高弹性耐候密封胶) 4.素水泥浆一道(内掺建筑胶) 5.钢筋混凝土楼板随捣随抹平,表面清理干净 6.综合考虑:金刚砂种类、每平方米用量、基底类型、混凝土运输、浇筑、养护、面层压光，撒金刚砂、金刚砂打磨、抹平、滚压地面、养护，分格缝制作、嵌缝、找坡、暗室增加费等 7.其他:未尽事项详见图纸、招标文件、工程量清单计价说明、国家相关规范等 |  | m2 | 1020.5475
本页小计
分部分项工程项目清单计价表
工程名称：地下室-建筑结构与装饰工程 |  |  |  | 标段： |  |  | 第 49 页 共 64 页
序号 | 项目编码 | 项目名称 | 项目特征描述 |  | 计量 单位 | 工程量 |  | 金额（元）
[8 empty] | 综合单价 | 合价
122 | 011105001002 | 踢脚线（踢1-4a） | 部位：开关房、通信机房/电视机房、进风机房、排风机房、配电间/电表间、电梯机房 1.油漆品种、刷漆遍数:深灰色地坪漆(耐火极限A级) 2.踢脚线高度:100mm 3.基层材料种类:基层墙体清理干净，素水泥浆甩毛(内掺建筑胶)，15厚1:3水泥砂浆找平 4.综合考虑:油漆、腻子遍数，颜色、腻子种类、基底类型，包括基层清理、表面修整、刮腻子、油漆、刷喷涂料，涂刷方式、涂刷遍数等 5.其他:未尽事项详见图纸、招标文件、工程量清单计价说明、国家相关规范等 |  | m | 3381.367
123 | 011101002009 | 细石混凝土楼地面 | 1、工程部位：发电机房 2、初凝时撒入金属防静电骨料找平压光， 3、50厚C20细石混凝土找坡1%，设 6mX6m分格缝,缝宽10,缝内填嵌耐候密封胶) 4、钢筋混凝土楼板随捣随抹平,表面清理干净 5、砂浆种类、配合比、厚度、基底类型，包括基层处理、找平层、面层压实抹光、分格缝制作、嵌缝、养护、材料运输、暗室增加费等 6.其他:未尽事项详见图纸、招标文件、工程量清单计价说明、国家相关规范等 |  | m2 | 87.115
本页小计
分部分项工程项目清单计价表
工程名称：地下室-建筑结构与装饰工程 |  |  |  | 标段： |  |  | 第 50 页 共 64 页
序号 | 项目编码 | 项目名称 | 项目特征描述 |  | 计量 单位 | 工程量 |  | 金额（元）
[8 empty] | 综合单价 | 合价
124 | 011101001005 | 水泥砂浆楼地面（储油间） | 1、20厚1:2耐油渗砂浆抹平压光 2、钢筋混凝土楼板随捣随抹平,表面清理干净 3、砂浆种类、配合比、厚度、基底类型，包括基层处理、找平层、面层压实抹光、分格缝制作、嵌缝、养护、材料运输、暗室增加费等 4、其他:未尽事项详见图纸、招标文件、工程量清单计价说明、国家相关规范等 |  | m2 | 47.9301
125 | 011101001006 | 水泥砂浆楼地面 | 工程部位：通信机房/电视机房 1、20厚1:2防静电水泥砂浆找平抹光， 3.LC75陶粒混凝土填充层找平，厚度综合考虑 4、素水泥浆一道(内掺建筑胶) 5、钢筋混凝土楼板随捣随抹平,表面清理干净 6、砂浆种类、配合比、厚度、基底类型，包括基层处理、找平层、面层压实抹光、分格缝制作、嵌缝、养护、材料运输、暗室增加费等 7、其他:未尽事项详见图纸、招标文件、工程量清单计价说明、国家相关规范等 |  | m2 | 320.1304
本页小计
分部分项工程项目清单计价表
工程名称：地下室-建筑结构与装饰工程 |  |  |  | 标段： |  |  | 第 51 页 共 64 页
序号 | 项目编码 | 项目名称 | 项目特征描述 |  | 计量 单位 | 工程量 |  | 金额（元）
[8 empty] | 综合单价 | 合价
126 | 011101001007 | 水泥砂浆楼地面 | 工程部位：进风机房、排风机房、配电间/电表间、电梯机房 1、20厚1:2水泥砂浆找平抹光 2、素水泥浆一道(内掺建筑胶) 3、钢筋混凝土楼板随捣随抹平,表面清理干净 4、砂浆种类、配合比、厚度、基底类型，包括基层处理、找平层、面层压实抹光、分格缝制作、嵌缝、养护、材料运输、暗室增加费等 5、其他:未尽事项详见图纸、招标文件、工程量清单计价说明、国家相关规范等 |  | m2 | 2089.6321
127 | 011104003002 | 金属复合地板 | 工程部位：消控室 1、架空防静电活动地板(600*600),架高200mm 2、刷防尘无溶剂型地板漆(燃烧性能A)一遍 3、钢筋混凝土楼板随捣随抹平,表面清理干净 4.计价综合考虑面层材料颜色、品种、厚度、不同品牌的主材使用量，基底类型、厚度，修整表面、清洁处理地面、打磨除尘、补腻子、分层涂刷、镘刀刮面、材料运输、暗室施工增加费等相关费用 5.未尽事项详见图纸、招标文件、工程量清单计价说明、国家相关规范等 |  | m2 | 6.4135
本页小计
分部分项工程项目清单计价表
工程名称：地下室-建筑结构与装饰工程 |  |  |  | 标段： |  |  | 第 52 页 共 64 页
序号 | 项目编码 | 项目名称 | 项目特征描述 |  | 计量 单位 | 工程量 |  | 金额（元）
[8 empty] | 综合单价 | 合价
128 | 011101001008 | 水泥砂浆楼地面 | 工程部位：水井、电井 1、20厚1:3水泥砂浆找平抹光(水井地面外加5%防水剂) 2、素水泥浆一道(内掺建筑胶) 3、钢筋混凝土楼板随捣随抹平,表面清理干净 4、砂浆种类、配合比、厚度、基底类型，包括基层处理、找平层、面层压实抹光、分格缝制作、嵌缝、养护、材料运输、暗室增加费等 5、其他:未尽事项详见图纸、招标文件、工程量清单计价说明、国家相关规范等 |  | m2 | 144.2128
本页小计
分部分项工程项目清单计价表
工程名称：地下室-建筑结构与装饰工程 |  |  |  | 标段： |  |  | 第 53 页 共 64 页
序号 | 项目编码 | 项目名称 | 项目特征描述 |  | 计量 单位 | 工程量 |  | 金额（元）
[8 empty] | 综合单价 | 合价
129 | 011102001002 | 石材楼地面 | 工程部位：垃圾收集站(垃圾收集区) 1、25厚300X300灰色花岗岩,10厚水泥胶浆铺贴,专用填缝剂擦缝 2、20厚1:2.5水泥砂浆 3、100厚C20细石混凝土找坡1%坡向截水沟,(设6mX6m分格缝,缝宽10,缝内填嵌耐候密封胶) 4、素土回填夯实 5、素水泥浆一道(内掺建筑胶),管道口墙角做加强堵漏处理 6、钢筋混凝土楼板随捣随抹平,表面清理干净 7、计价综合考虑块料厚度、颜色、铺贴样式、浸润块料、开孔尺3.综合考虑块料厚度、颜色，规格、颜色、铺贴样式、开孔尺寸、磨边形状、开槽类别、嵌缝、找平层及结合层砂浆种类、配合比、厚度、基层处理、抹找平层、结合层、面层铺设、嵌缝、刷防护材料、块料损耗、下脚料、开孔、切角、磨边、抛光、防潮、防污、防渗漏、防锈、刷养护液或保护液、材料运输、暗室内施工费等一切相关费用。 8.未尽事项详见图纸、招标文件、工程量清单计价说明、国家相关规范等 |  | m2 | 205.2275
本页小计
分部分项工程项目清单计价表
工程名称：地下室-建筑结构与装饰工程 |  |  |  | 标段： |  |  | 第 54 页 共 64 页
序号 | 项目编码 | 项目名称 | 项目特征描述 |  | 计量 单位 | 工程量 |  | 金额（元）
[8 empty] | 综合单价 | 合价
130 | 011105006002 | 金属踢脚线 | 1.工程部位 :消控室，踢1c 2.踢脚线高度:100mm 3.基层材料种类、规格:基层墙体清理干净，素水泥浆甩毛(内掺建筑胶)，15厚1:3水泥砂浆找平 4.面层材料品种、规格:铝合金(颜色详装修专项设计) 5.计价综合考虑面层材料颜色、品种、厚度、不同品牌的主材使用量，基底类型、厚度，修整表面、清洁处理地面、打磨除尘、补腻子、分层涂刷、镘刀刮面、材料运输、暗室施工增加费等相关费用 6.未尽事项详见图纸、招标文件、工程量清单计价说明、国家相关规范等 |  | m | 12.64
131 | 011101002010 | 细石混凝土楼地面 | 1、工程部位：消防水池和高位消防水池地面 2、30厚(最薄处)C20细石混凝土找0.5%,随抹随压光,坡向吸水坑 3、钢筋混凝土自防水底板随捣随抹平,清理干净 4、砂浆种类、配合比、厚度、基底类型，包括基层处理、找平层、面层压实抹光、分格缝制作、嵌缝、养护、材料运输、暗室增加费等 5.其他:未尽事项详见图纸、招标文件、工程量清单计价说明、国家相关规范等 |  | m2 | 226.65
本页小计
分部分项工程项目清单计价表
工程名称：地下室-建筑结构与装饰工程 |  |  |  | 标段： |  |  | 第 55 页 共 64 页
序号 | 项目编码 | 项目名称 | 项目特征描述 |  | 计量 单位 | 工程量 |  | 金额（元）
[8 empty] | 综合单价 | 合价
132 | 011108004002 | 水泥砂浆零星项目 | 1.做法:汽车坡度截水沟 2.面层厚度、砂浆配合比:20厚DS-M20水泥防水砂浆抹平压光（掺3%防水剂)阴角作R≥50圆弧处理 3.综合考虑:砂浆种类、厚度、配合比、平面、立面基底类型、找坡等 4.包括:修整表面、基层处理、砂浆制作、运输、抹灰、找平、罩面、压光等相关费用 5.其他:未尽事项详见图纸、招标文件、工程量清单计价说明、国家相关规范等 |  | m2 | 104.28
133 | 011106001003 | 水泥砂浆楼梯（楼面9） | 1、20厚1:2水泥砂浆找平(有管线预埋时取30厚),原浆压光;楼梯踏步在初凝前压10x5凹槽2道@20防滑条 2、素水泥浆一道(内掺建筑胶) 3、钢筋混凝土楼板随捣随抹平,表面清理干净 4.包括基层处理、找平层、面层、分格缝制作、嵌缝、材料运输等 5.未尽事项详见图纸、招标文件、工程量清单计价说明、国家相关规范等 |  | m2 | 885.7159
134 | 011106001004 | 水泥砂浆楼面（楼面9） | 1、20厚1:2水泥砂浆找平(有管线预埋时取30厚),原浆压光;楼梯踏步在初凝前压10x5凹槽2道@20防滑条 2、素水泥浆一道(内掺建筑胶) 3、钢筋混凝土楼板随捣随抹平,表面清理干净 4.包括基层处理、找平层、面层、分格缝制作、嵌缝、材料运输等 5.未尽事项详见图纸、招标文件、工程量清单计价说明、国家相关规范等 |  | m2 | 1103.4223
本页小计
分部分项工程项目清单计价表
工程名称：地下室-建筑结构与装饰工程 |  |  |  | 标段： |  |  | 第 56 页 共 64 页
序号 | 项目编码 | 项目名称 | 项目特征描述 |  | 计量 单位 | 工程量 |  | 金额（元）
[8 empty] | 综合单价 | 合价
135 | 011101002011 | 细石混凝土楼地面 | 1、工程部位：（扩散室、除尘室、密闭通道、防毒通道、滤毒室） 2、100厚C20素砼面层,随打随抹光 3、钢筋混凝土自防水底板随捣随抹平,清理干净 4、砂浆种类、配合比、厚度、基底类型，包括基层处理、找平层、面层压实抹光、分格缝制作、嵌缝、养护、材料运输、暗室增加费等 5.其他:未尽事项详见图纸、招标文件、工程量清单计价说明、国家相关规范等 |  | m2 | 411.7551
136 | 011101002012 | 细石混凝土楼地面（回填坡道） | 1、工程部位：（回填坡道） 2、C30细石混凝土面层（掺50%铁屑），最薄处50厚 3、150mm厚C25细石砼 4、50厚碎石垫层 5、黄砂回填，厚度综合考虑 6、钢筋混凝土自防水底板 7、砂浆种类、配合比、厚度、基底类型，包括基层处理、找平层、面层压实抹光、分格缝制作、嵌缝、养护、材料运输、暗室增加费等 8.其他:未尽事项详见图纸、招标文件、工程量清单计价说明、国家相关规范等 |  | m2 | 227.72
墙、柱面装饰与隔断、幕墙工程
本页小计
分部分项工程项目清单计价表
工程名称：地下室-建筑结构与装饰工程 |  |  |  | 标段： |  |  | 第 57 页 共 64 页
序号 | 项目编码 | 项目名称 | 项目特征描述 |  | 计量 单位 | 工程量 |  | 金额（元）
[8 empty] | 综合单价 | 合价
137 | 010506023003 | 砌块墙钢丝网加固（地下室侧壁2） | 1.材料品种、规格:砌体墙外侧满挂热镀锌钢丝网 2.加固方式:Φ1.0@10x10,射钉间距500mm合考虑膨胀螺栓及其他方式 3.挂网品种、材质、规格、厚度，包括剪钢（铁）网、安装、安膨胀螺栓、运输等 4.未尽事项详见图纸、招标文件、工程量清单计价说明、国家相关规范等 |  | m2 | 2272.2338
138 | 011201001007 | 墙面一般抹灰（地下室侧壁2、水井、电井） | 1.墙体类型:综合考虑 2.底层厚度、砂浆配合比:15厚1:2普通防水砂浆找平(外加5%防水剂) 3.界面处理:素水泥浆甩毛(内掺建筑胶) 4.综合考虑:挂网与非挂网区域、基层处理、找平层、面层、分格缝制作、材料运输、暗室增加费等 5.未尽事项详见图纸、招标文件、工程量清单计价说明、国家相关规范等 |  | m2 | 1592.9008
139 | 010506023004 | 砌块墙钢丝网加固 | 1.材料品种、规格:钢筋砼墙、梁、柱与砖墙交接处挂热镀锌钢丝网 2.加固方式:Φ1.0@10x10,射钉间距500mm合考虑膨胀螺栓及其他方式 3.挂网品种、材质、规格、厚度，包括剪钢（铁）网、安装、安膨胀螺栓、运输、暗室增加费等 4.未尽事项详见图纸、招标文件、工程量清单计价说明、国家相关规范等 |  | m2 | 2430.7617
本页小计
分部分项工程项目清单计价表
工程名称：地下室-建筑结构与装饰工程 |  |  |  | 标段： |  |  | 第 58 页 共 64 页
序号 | 项目编码 | 项目名称 | 项目特征描述 |  | 计量 单位 | 工程量 |  | 金额（元）
[8 empty] | 综合单价 | 合价
140 | 011201001008 | 墙面一般抹灰（内墙3） | 1.墙体类型:综合考虑 2.底层厚度、砂浆配合比:20厚1:3水泥砂浆找平 3.界面处理:素水泥浆甩毛(内掺建筑胶) 4.综合考虑:挂网与非挂网区域、基层处理、找平层、面层、分格缝制作、材料运输、暗室增加费等 5.未尽事项详见图纸、招标文件、工程量清单计价说明、国家相关规范等 |  | m2 | 36448.6054
141 | 011203003004 | 块料墙、柱面（垃圾收集站(垃圾收集区)） | 1.8~10厚500*500饰面砖到顶,专用填缝剂擦缝 2、素水泥浆甩毛(内掺建筑胶) 3、15厚1:3聚合物水泥砂浆找平 4.综合考虑圆、弧、锯齿等不规则墙面、铺贴样式，块料颜色、结合层、嵌缝材料种类、缝宽、砂浆种类、配合比、厚度、磨光、酸洗、打蜡、防护材料种类、暗室增加费等 5.未尽事项详见图纸、招标文件、工程量清单计价说明、国家相关规范等 |  | m2 | 566.8273
142 | 011201001009 | 墙、柱面一般抹灰 | 1.工程部位:储油间、水电井 2、15厚1:3水泥砂浆找平抹光 3.综合考虑:砂浆种类、配合比、厚度、基底类型，包括基层处理、找平层、面层压实抹光、分格缝制作、嵌缝、养护、材料运输、暗室增加费等 4.其他:未尽事项详见图纸、招标文件、工程量清单计价说明、国家相关规范等 |  | m2 | 3288.1568
本页小计
分部分项工程项目清单计价表
工程名称：地下室-建筑结构与装饰工程 |  |  |  | 标段： |  |  | 第 59 页 共 64 页
序号 | 项目编码 | 项目名称 | 项目特征描述 |  | 计量 单位 | 工程量 |  | 金额（元）
[8 empty] | 综合单价 | 合价
143 | 011201001010 | 墙、柱面一般抹灰 | 1.工程部位:（扩散室、除尘室、密闭通道、防毒通道、滤毒室） 2、20厚M20水泥砂浆,随手抹光 3.综合考虑:砂浆种类、配合比、厚度、基底类型，包括基层处理、找平层、面层压实抹光、分格缝制作、嵌缝、养护、材料运输、暗室增加费等 4.其他:未尽事项详见图纸、招标文件、工程量清单计价说明、国家相关规范等 |  | m2 | 1977.486
天棚工程
144 | 011302001001 | 平面吊顶天棚 | 1.工程部位:消控室 2.钢筋混凝土板底清理干净,修补平整 3.轻钢龙骨吊顶,600X600铝合金微孔天花板 4.计价综合考虑基层板的材质、厚度、规格；龙骨的中距、规格；施工安装高度；照明、消防、通风空调、弱电等工程所需开槽、孔洞的恢复整理费用；以及吊顶的吊杆、吊件、配件等可能因安装各类管线的原因需要调整所发生的费用、暗室内施工费等一切相关费用 5.其他:未尽事项详见图纸、招标文件、工程量清单计价说明、国家相关规范等 |  | m2 | 6.4135
本页小计
分部分项工程项目清单计价表
工程名称：地下室-建筑结构与装饰工程 |  |  |  | 标段： |  |  | 第 60 页 共 64 页
序号 | 项目编码 | 项目名称 | 项目特征描述 |  | 计量 单位 | 工程量 |  | 金额（元）
[8 empty] | 综合单价 | 合价
145 | 011301001001 | 天棚抹灰 | 1.部位：（扩散室、除尘室、密闭通道、防毒通道、滤毒室） 2.基层表面打凿、磨平、清扫 3.用水泥腻子填补明显缝隙 4.喷白处理 5.综合考虑:基层处理、材料运输、暗室增加费等 6.未尽事项详见图纸、招标文件、工程量清单计价说明、国家相关规范等 |  | m2 | 380.2467
油漆、涂料、裱糊工程
146 | 011404001002 | 墙面喷刷涂料 | 1.工程部位:地下车库、内墙3 2.油漆品种、刷漆遍数:室内无机防霉涂料,一底一面,燃烧等级A级 3.腻子种类:刮两遍白色防霉腻子,打磨平整 4.综合考虑:油漆、腻子遍数，颜色、腻子种类、基底类型，包括基层清理、砂纸打磨、刮腻子、油漆、刷喷涂料、暗室增加费等 5.其他:未尽事项详见图纸、招标文件、工程量清单计价说明、国家相关规范等 |  | m2 | 54905.0312
147 | 011404002002 | 天棚喷刷涂料 | 工程部位：垃圾收集站(垃圾收集区) 1.刮腻子要求:两遍白色防霉腻子,打磨平整 2.涂料品种、喷刷遍数:白色室内防霉无机涂料,一底一面 3.油漆、腻子遍数，颜色、腻子种类、基底类型，包括基层清理、砂纸打磨、刮腻子、油漆、刷喷涂料、暗室增加费等 4.未尽事项详见图纸、招标文件、工程量清单计价说明、国家相关规范等 |  | m2 | 280.616
本页小计
分部分项工程项目清单计价表
工程名称：地下室-建筑结构与装饰工程 |  |  |  | 标段： |  |  | 第 61 页 共 64 页
序号 | 项目编码 | 项目名称 | 项目特征描述 |  | 计量 单位 | 工程量 |  | 金额（元）
[8 empty] | 综合单价 | 合价
其他装饰工程
扶手、栏杆
148 | 011503001001 | 楼梯栏杆 | 1.楼梯栏杆:H1250mm 2.扶手材料种类、规格:40x80x3.0腰圆管 3.栏杆材料种类、规格:20x20x2.0腰圆管横杆， 4.栏板材料种类、规格、颜色:立杆：45x45x4.0方管；竖杆：20x20x2.0腰圆管 5.固定配件种类:综合考虑 6..综合考虑金属管壁厚、栏杆（栏板）样式、栏杆规格，栏板平面尺寸、固定配件种类，包括金属栏杆、金属扶手、预埋件的制作、安装、油漆、运输、材料的损耗及辅材等 7.未尽事项详见图纸、招标文件、工程量清单计价说明、国家相关规范等 |  | m | 562.9105
149 | 011503003001 | 楼梯靠墙扶手 | 1.扶手材料种类、规格:Φ50x1.8mm锌钢圆管、Φ20x1.8mm锌钢圆管 2.做法:详图纸（53）/A-S1-TY04 3.综合考虑:各金属管壁厚、栏杆（栏板）样式、栏杆规格、栏板平面尺寸、固定配件种类 4..综合考虑金属管壁厚、栏杆（栏板）样式、栏杆规格，栏板平面尺寸、固定配件种类，包括金属栏杆、金属扶手、预埋件的制作、安装、油漆、运输、材料的损耗及辅材等 5.其他:未尽事项详见图纸、招标文件、工程量清单计价说明、国家相关规范等 |  | m | 562.9105
排水沟、集水井
本页小计
分部分项工程项目清单计价表
工程名称：地下室-建筑结构与装饰工程 |  |  |  | 标段： |  |  | 第 62 页 共 64 页
序号 | 项目编码 | 项目名称 | 项目特征描述 |  | 计量 单位 | 工程量 |  | 金额（元）
[8 empty] | 综合单价 | 合价
150 | 010503014001 | 盖板、井圈 | 1.工程部位:地下室集水井盖板 2.盖板材质:50mm厚可供车行热浸镀锌钢格板(成品) 3.盖板规格:800×800mm 4.边框及预埋件:5厚橡胶垫粘贴在护壁角钢上,周边角钢 L50护壁,φ8钢筋爪，长120，间距500与护壁角钢焊牢 5.做法图集编号:地下室集水井大样 6.综合考虑:材料种类、材料规格、制作、安装、骨架、规格、材质、运输、暗室增加费等 7.其他:未尽事项详见图纸、招标文件、工程量清单计价说明、国家相关规范等 |  | 套 | 112
151 | 040402017001 | 沟道盖板 | 1.工程部位:汽车坡度截水沟盖板 2.盖板材质:50mm厚可供车行热浸镀锌钢格板(成品) 3.边框及预埋件:80×50×5通长角钢、预埋∅10@500 4.详见大样图 5.综合考虑:材料种类、材料规格、制作、安装、骨架、规格、材质、运输、暗室增加费等 6.其他:未尽事项详见图纸、招标文件、工程量清单计价说明、国家相关规范等 |  | m | 88.147
其他零星工程
本页小计
分部分项工程项目清单计价表
工程名称：地下室-建筑结构与装饰工程 |  |  |  | 标段： |  |  | 第 63 页 共 64 页
序号 | 项目编码 | 项目名称 | 项目特征描述 |  | 计量 单位 | 工程量 |  | 金额（元）
[8 empty] | 综合单价 | 合价
152 | 010607006001 | 钢梯 | 1.钢梯形式:钢爬梯制安 2.做法详见:图集11ZJ901第39页 3.综合考虑:预埋件、爬梯制安、除锈、防腐、油漆、材料运输等 4.未尽事项详见图纸、招标文件、工程量清单计价说明、国家相关规范等 |  | t | 1
153 | 010607006002 | 钢梯 | 1.工程部位:集水井 2.钢梯形式:钢爬梯 3.材质:Φ20镀锌圆钢 4.预埋件:按设计图纸预埋 5.设计做法编号:通用节点大样 6.综合考虑:预埋件、爬梯制安、除锈、防腐、油漆、材料运输、暗室增加费等 7.其他:未尽事项详见图纸、招标文件、工程量清单计价说明、国家相关规范等 |  | t | 1.161
154 | 011108010001 | 墙柱面防撞条 | 1.地下车库墙、柱橡胶防撞护角 2.线条材料品种、规格:60X60橡胶，L=1000mm， 3.安装位置为橡胶防撞条下缘距地面高度20厘米处，6X60自攻螺丝 4.防护(填充)材料种类:综合考虑:材质、安装方式、材料运输、暗室增加费等 5.未尽事项详见图纸、招标文件、工程量清单计价说明、国家相关规范等 |  | m | 2856
本页小计
分部分项工程项目清单计价表
工程名称：地下室-建筑结构与装饰工程 |  |  |  | 标段： |  |  | 第 64 页 共 64 页
序号 | 项目编码 | 项目名称 | 项目特征描述 |  | 计量 单位 | 工程量 |  | 金额（元）
[8 empty] | 综合单价 | 合价
155 | 011108009001 | 减速带 | 1.地下车库硬塑减速挡 2.材料品种:硬塑成品 3.规格、型号:390*45 4.Φ10膨胀螺栓打进结构层或混凝土垫层，膨胀螺栓间距@300设置 5.综合考虑放线、钻孔、安装、清扫等 6.未尽事项详见图纸、招标文件、工程量清单计价说明、国家相关规范等 |  | m | 94.8
156 | 011108008001 | 车挡 | 1.名称:汽车轮档 2.材料品种:Φ100钢管端头封口、200*200*8mm钢板、10mm厚梯形钢板 3.规格、型号:2000mm 4.油漆:刷黄黑色相间警示图案、钢板喷黑漆 5.其他:未尽事项详见图纸、招标文件、工程量清单计价说明、国家相关规范等 |  | 个 | 1068
157 | 010802003001 | 成品钢板喷塑挡鼠板 | 1、位置：门口设置,0.5m高 2、成品钢板喷塑挡鼠板顶部贴100高反光条 3、U型不锈钢卡槽与门框固定 4、未尽事项详见图纸、招标文件、工程量清单计价说明、国家相关规范等 |  | m2 | 41.94
158 | 010802003002 | 检修门 | 1.门类型:消防水池、泵房检修门 2.门材质、规格:不锈钢板610x610x4，L32x4角钢框、L45x5角钢框 3.综合考虑:门框、门套、门锁、特殊五金、各种小五金配件、油漆、刷防腐油 4.其他:未尽事项详见图纸、招标文件、工程量清单计价说明、国家相关规范等 |  | m2 | 2.8
本页小计
合 计

## E.2.1 分部分项工程项目清单计价表【消防电气工程-地下】
分部分项工程项目清单计价表
工程名称：消防电气工程-地下 |  |  |  | 标段： |  |  | 第 1 页 共 21 页
序号 | 项目编码 | 项目名称 | 项目特征描述 |  | 计量 单位 | 工程量 |  | 金额（元）
[8 empty] | 综合单价 | 合价
火灾自动报警与联动系统
1 | 030904008001 | 消防专用接线箱 | 1.名称:消防专用接线箱 2.安装方式:综合考虑 3.本体安装 4.调试、校接线；底盒、金属软管、电接线、调试等工作内容 5.未尽事项详见图纸、招标文件、工程量清单计价说明、国家相关规范等 |  | 台 | 32
2 | 030904008002 | 消防模块箱 | 1.名称:消防模块箱 2.安装方式:综合考虑 3.本体安装 4.调试、校接线；底盒、金属软管、电接线、调试等工作内容 5.未尽事项详见图纸、招标文件、工程量清单计价说明、国家相关规范等 |  | 台 | 91
3 | 030904007001 | 总线短路隔离器 | 1.名称:总线短路隔离器 2.综合考虑安装位置 3.输出形式:总线制 4.校接线、调试等工作内容 5.未尽事项详见图纸、招标文件、工程量清单计价说明、国家相关规范等 |  | 个 | 231
4 | 030904007002 | 广播模块 | 1.名称:广播模块 2.综合考虑安装位置 3.输出形式:总线制 4.调试、校接线、调试等工作内容 5.未尽事项详见图纸、招标文件、工程量清单计价说明、国家相关规范等 |  | 个 | 32
5 | 030904007003 | 输入模块 | 1.名称:输入模块 2.综合考虑安装位置 3.输出形式:总线制 4.调试、校接线、调试等工作内容 5.未尽事项详见图纸、招标文件、工程量清单计价说明、国家相关规范等 |  | 个 | 647
本页小计
分部分项工程项目清单计价表
工程名称：消防电气工程-地下 |  |  |  | 标段： |  |  | 第 2 页 共 21 页
序号 | 项目编码 | 项目名称 | 项目特征描述 |  | 计量 单位 | 工程量 |  | 金额（元）
[8 empty] | 综合单价 | 合价
6 | 030904007004 | 输入输出模块 | 1.名称:输入输出模块 2.综合考虑安装位置 3.输出形式:总线制 4.调试、校接线、调试等工作内容 5.未尽事项详见图纸、招标文件、工程量清单计价说明、国家相关规范等 |  | 个 | 585
7 | 030904004001 | 火灾声光警报器 | 1.名称:火灾声光警报器 2.安装方式:综合考虑 3.本体安装 4.调试、校接线；底盒、金属软管、电接线、调试等工作内容 5.未尽事项详见图纸、招标文件、工程量清单计价说明、国家相关规范等 |  | 个 | 179
8 | 030904003001 | 手动报警按钮(带火警电话插孔) | 1.名称:手动报警按钮(带火警电话插孔) 2.安装方式:综合考虑 3.本体安装 4.调试、校接线；底盒、电接线、调试等工作内容 5.未尽事项详见图纸、招标文件、工程量清单计价说明、国家相关规范等 |  | 个 | 145
9 | 030904003002 | 消火栓按钮 | 1.名称:消火栓按钮 2.安装方式:综合考虑 3.本体安装 4.调试、校接线；底盒、电接线、调试等工作内容 5.未尽事项详见图纸、招标文件、工程量清单计价说明、国家相关规范等 |  | 个 | 183
10 | 030904003003 | 紧急启/停组合按钮 | 1.名称:紧急启/停组合按钮 2.安装方式:综合考虑 3.本体安装 4.调试、校接线；底盒、电接线、调试等工作内容 5.未尽事项详见图纸、招标文件、工程量清单计价说明、国家相关规范等 |  | 个 | 20
本页小计
分部分项工程项目清单计价表
工程名称：消防电气工程-地下 |  |  |  | 标段： |  |  | 第 3 页 共 21 页
序号 | 项目编码 | 项目名称 | 项目特征描述 |  | 计量 单位 | 工程量 |  | 金额（元）
[8 empty] | 综合单价 | 合价
11 | 030413002001 | 喷放指示灯 | 1.名称:喷放指示灯 2.安装方式:综合考虑 3.本体安装 4.调试、校接线；底盒、电接线、调试等工作内容 5.未尽事项详见图纸、招标文件、工程量清单计价说明、国家相关规范等 |  | 套 | 20
12 | 030904009001 | 气体灭火控制盘 | 1.名称：气体灭火控制盘 2.规格、线制:满足设计功能要求 3.控制回路:满足设计功能要求 4.本体安装、调试、接地 5.其他：未尽事项详见图纸、招标文件、工程量清单计价说明、国家相关规范等 |  | 台 | 7
13 | 030904010001 | 手动、自动控制状态的显示装置 | 1.名称:手动、自动控制状态的显示装置 2.安装方式:综合考虑 3.本体安装 4.调试、校接线；底盒、电接线、调试等工作内容 5.未尽事项详见图纸、招标文件、工程量清单计价说明、国家相关规范等 |  | 台 | 40
14 | 030904001001 | 智能型感温探测器 | 1.名称:智能型感温探测器 2.线制:详图纸 3.底座安装、探头安装 4.调试、校接线；底盒、金属软管、电接线、调试等工作内容 5.未尽事项详见图纸、招标文件、工程量清单计价说明、国家相关规范等 |  | 个 | 223
15 | 030904001002 | 防爆智能型感温探测器 | 1.名称:防爆智能型感温探测器 2.线制:详图纸 3.底座安装、探头安装 4.调试、校接线；底盒、金属软管、电接线、调试等工作内容 5.未尽事项详见图纸、招标文件、工程量清单计价说明、国家相关规范等 |  | 个 | 1
本页小计
分部分项工程项目清单计价表
工程名称：消防电气工程-地下 |  |  |  | 标段： |  |  | 第 4 页 共 21 页
序号 | 项目编码 | 项目名称 | 项目特征描述 |  | 计量 单位 | 工程量 |  | 金额（元）
[8 empty] | 综合单价 | 合价
16 | 030904001003 | 智能型感烟探测器 | 1.名称:智能型感烟探测器 2.线制:详图纸 3.底座安装、探头安装 4.调试、校接线；底盒、金属软管、电接线、调试等工作内容 5.未尽事项详见图纸、招标文件、工程量清单计价说明、国家相关规范等 |  | 个 | 1366
17 | 030904001004 | CO探测器 | 1.名称:CO探测器 2.线制:详图纸 3.底座安装、探头安装 4.调试、校接线；底盒、金属软管、电接线、调试等工作内容 5.未尽事项详见图纸、招标文件、工程量清单计价说明、国家相关规范等 |  | 个 | 74
18 | 030904011001 | CO 联动器 | 1.名称：CO 联动器 2.规格、线制:满足设计功能要求 3.控制回路:满足设计功能要求 4.本体安装、调试、接地 5.其他：未尽事项详见图纸、招标文件、工程量清单计价说明、国家相关规范等 |  | 台 | 22
19 | 030904006001 | 火灾应急广播扬声器(吸顶式) | 1.名称:火灾应急广播扬声器(吸顶式) 2.功率:综合考虑 3.安装方式:综合考虑 4.本体安装 5.调试、校接线；底盒、金属软管、电接线、调试等工作内容 6.未尽事项详见图纸、招标文件、工程量清单计价说明、国家相关规范等 |  | 个 | 181
本页小计
分部分项工程项目清单计价表
工程名称：消防电气工程-地下 |  |  |  | 标段： |  |  | 第 5 页 共 21 页
序号 | 项目编码 | 项目名称 | 项目特征描述 |  | 计量 单位 | 工程量 |  | 金额（元）
[8 empty] | 综合单价 | 合价
20 | 030904006002 | 火灾应急广播扬声器(壁装式) | 1.名称:火灾应急广播扬声器(壁装式) 2.功率:综合考虑 3.安装方式:综合考虑 4.本体安装 5.调试、校接线；底盒、金属软管、电接线、调试等工作内容 6.未尽事项详见图纸、招标文件、工程量清单计价说明、国家相关规范等 |  | 个 | 52
21 | 030904005001 | 消防专线电话 | 1.名称:消防专线电话 3.安装方式:综合考虑 4.本体安装 5.调试、校接线；底盒、金属软管、电接线、调试等工作内容 6.未尽事项详见图纸、招标文件、工程量清单计价说明、国家相关规范等 |  | 个 | 81
22 | 030412002001 | 消防金属线槽 | 1.型号、规格:消防金属线槽MR50*50mm 2.厚度：满足设计要求 3.材质：镀锌,金属线槽 4.安装：本体运输、固定安装、接口修整、电缆桥架及附件安装（包括盖板、隔板、三通、弯头、支承件等附件以及软接头、接地铜排等全部配件）、伸缩软接头、于砖墙或有找平层的地面上的开刨槽、砖墙开孔、修补等相关费用 5.其他工作内容：含穿墙、楼板处防火封堵，除锈刷漆符合当地规范、验收要求，支吊架制作及安装与金属结构刷油、套管 6.未尽事项详见图纸、招标文件、工程量清单计价说明、国家相关规范等 |  | m | 824.93
本页小计
分部分项工程项目清单计价表
工程名称：消防电气工程-地下 |  |  |  | 标段： |  |  | 第 6 页 共 21 页
序号 | 项目编码 | 项目名称 | 项目特征描述 |  | 计量 单位 | 工程量 |  | 金额（元）
[8 empty] | 综合单价 | 合价
23 | 030412002002 | 消防金属线槽 | 1.型号、规格:消防金属线槽MR100(75+25)*75mm 2.厚度：满足设计要求 3.材质：镀锌,金属线槽 4.安装：本体运输、固定安装、接口修整、电缆桥架及附件安装（包括盖板、隔板、三通、弯头、支承件等附件以及软接头、接地铜排等全部配件）、伸缩软接头、于砖墙或有找平层的地面上的开刨槽、砖墙开孔、修补等相关费用 5.其他工作内容：含穿墙、楼板处防火封堵，除锈刷漆符合当地规范、验收要求，支吊架制作及安装与金属结构刷油、套管 6.未尽事项详见图纸、招标文件、工程量清单计价说明、国家相关规范等 |  | m | 472.72
24 | 030412002003 | 消防金属线槽 | 1.型号、规格:消防金属线槽MR100*100mm 2.厚度：满足设计要求 3.材质：镀锌,金属线槽 4.安装：本体运输、固定安装、接口修整、电缆桥架及附件安装（包括盖板、隔板、三通、弯头、支承件等附件以及软接头、接地铜排等全部配件）、伸缩软接头、于砖墙或有找平层的地面上的开刨槽、砖墙开孔、修补等相关费用 5.其他工作内容：含穿墙、楼板处防火封堵，除锈刷漆符合当地规范、验收要求，支吊架制作及安装与金属结构刷油、套管 6.未尽事项详见图纸、招标文件、工程量清单计价说明、国家相关规范等 |  | m | 33.18
本页小计
分部分项工程项目清单计价表
工程名称：消防电气工程-地下 |  |  |  | 标段： |  |  | 第 7 页 共 21 页
序号 | 项目编码 | 项目名称 | 项目特征描述 |  | 计量 单位 | 工程量 |  | 金额（元）
[8 empty] | 综合单价 | 合价
25 | 030412002004 | 消防金属线槽 | 1.型号、规格:消防金属线槽MR150(125+25)*75mm 2.厚度：满足设计要求 3.材质：镀锌,金属线槽 4.安装：本体运输、固定安装、接口修整、电缆桥架及附件安装（包括盖板、隔板、三通、弯头、支承件等附件以及软接头、接地铜排等全部配件）、伸缩软接头、于砖墙或有找平层的地面上的开刨槽、砖墙开孔、修补等相关费用 5.其他工作内容：含穿墙、楼板处防火封堵，除锈刷漆符合当地规范、验收要求，支吊架制作及安装与金属结构刷油、套管 6.未尽事项详见图纸、招标文件、工程量清单计价说明、国家相关规范等 |  | m | 85.56
26 | 030412002005 | 消防金属线槽 | 1.型号、规格:消防金属线槽MR150(100+50)*100mm 2.厚度：满足设计要求 3.材质：镀锌,金属线槽 4.安装：本体运输、固定安装、接口修整、电缆桥架及附件安装（包括盖板、隔板、三通、弯头、支承件等附件以及软接头、接地铜排等全部配件）、伸缩软接头、于砖墙或有找平层的地面上的开刨槽、砖墙开孔、修补等相关费用 5.其他工作内容：含穿墙、楼板处防火封堵，除锈刷漆符合当地规范、验收要求，支吊架制作及安装与金属结构刷油、套管 6.未尽事项详见图纸、招标文件、工程量清单计价说明、国家相关规范等 |  | m | 21.27
本页小计
分部分项工程项目清单计价表
工程名称：消防电气工程-地下 |  |  |  | 标段： |  |  | 第 8 页 共 21 页
序号 | 项目编码 | 项目名称 | 项目特征描述 |  | 计量 单位 | 工程量 |  | 金额（元）
[8 empty] | 综合单价 | 合价
27 | 030412002006 | 消防金属线槽 | 1.型号、规格:消防金属线槽MR200(150+50)*100mm 2.厚度：满足设计要求 3.材质：镀锌,金属线槽 4.安装：本体运输、固定安装、接口修整、电缆桥架及附件安装（包括盖板、隔板、三通、弯头、支承件等附件以及软接头、接地铜排等全部配件）、伸缩软接头、于砖墙或有找平层的地面上的开刨槽、砖墙开孔、修补等相关费用 5.其他工作内容：含穿墙、楼板处防火封堵，除锈刷漆符合当地规范、验收要求，支吊架制作及安装与金属结构刷油、套管 6.未尽事项详见图纸、招标文件、工程量清单计价说明、国家相关规范等 |  | m | 121.75
28 | 030412002007 | 消防金属线槽 | 1.型号、规格:消防金属线槽MR300(250+50)*100mm 2.厚度：满足设计要求 3.材质：镀锌,金属线槽 4.安装：本体运输、固定安装、接口修整、电缆桥架及附件安装（包括盖板、隔板、三通、弯头、支承件等附件以及软接头、接地铜排等全部配件）、伸缩软接头、于砖墙或有找平层的地面上的开刨槽、砖墙开孔、修补等相关费用 5.其他工作内容：含穿墙、楼板处防火封堵，除锈刷漆符合当地规范、验收要求，支吊架制作及安装与金属结构刷油、套管 6.未尽事项详见图纸、招标文件、工程量清单计价说明、国家相关规范等 |  | m | 68.33
本页小计
分部分项工程项目清单计价表
工程名称：消防电气工程-地下 |  |  |  | 标段： |  |  | 第 9 页 共 21 页
序号 | 项目编码 | 项目名称 | 项目特征描述 |  | 计量 单位 | 工程量 |  | 金额（元）
[8 empty] | 综合单价 | 合价
29 | 030412002008 | 消防金属线槽 | 1.型号、规格:消防金属线槽MR300(250+50)*200mm 2.厚度：满足设计要求 3.材质：镀锌,金属线槽 4.安装：本体运输、固定安装、接口修整、电缆桥架及附件安装（包括盖板、隔板、三通、弯头、支承件等附件以及软接头、接地铜排等全部配件）、伸缩软接头、于砖墙或有找平层的地面上的开刨槽、砖墙开孔、修补等相关费用 5.其他工作内容：含穿墙、楼板处防火封堵，除锈刷漆符合当地规范、验收要求，支吊架制作及安装与金属结构刷油、套管 6.未尽事项详见图纸、招标文件、工程量清单计价说明、国家相关规范等 |  | m | 49.14
30 | 030412002009 | 消防金属线槽 | 1.型号、规格:消防金属线槽MR400(300+100)*200mm 2.厚度：满足设计要求 3.材质：镀锌,金属线槽 4.安装：本体运输、固定安装、接口修整、电缆桥架及附件安装（包括盖板、隔板、三通、弯头、支承件等附件以及软接头、接地铜排等全部配件）、伸缩软接头、于砖墙或有找平层的地面上的开刨槽、砖墙开孔、修补等相关费用 5.其他工作内容：含穿墙、楼板处防火封堵，除锈刷漆符合当地规范、验收要求，支吊架制作及安装与金属结构刷油、套管 6.未尽事项详见图纸、招标文件、工程量清单计价说明、国家相关规范等 |  | m | 43.72
本页小计
分部分项工程项目清单计价表
工程名称：消防电气工程-地下 |  |  |  | 标段： |  |  | 第 10 页 共 21 页
序号 | 项目编码 | 项目名称 | 项目特征描述 |  | 计量 单位 | 工程量 |  | 金额（元）
[8 empty] | 综合单价 | 合价
31 | 030412004001 | 配线 | 1.名称：报警总线+D24V电源"二合一"总线 2.规格：WDZN-RYS-2X1.5 3.配线方式、形式:综合考虑 4.支持体（夹板、绝缘子、街码等）安装，配线、管内或槽内穿线，焊、压接线端子等相关费用 5.未尽事项详见图纸、招标文件、工程量清单计价说明、国家相关规范等 |  | m | 21679.19
32 | 030412004002 | 配线 | 1.名称：广播线（干线） 2.规格：WDZN-RYS-2X2.5 3.配线方式、形式:综合考虑 4.支持体（夹板、绝缘子、街码等）安装，配线、管内或槽内穿线，焊、压接线端子等相关费用 5.未尽事项详见图纸、招标文件、工程量清单计价说明、国家相关规范等 |  | m | 1256.17
33 | 030412004003 | 配线 | 1.名称：广播线（支线） 2.规格：WDZN-RYS-2X1.5 3.配线方式、形式:综合考虑 4.支持体（夹板、绝缘子、街码等）安装，配线、管内或槽内穿线，焊、压接线端子等相关费用 5.未尽事项详见图纸、招标文件、工程量清单计价说明、国家相关规范等 |  | m | 3639.82
34 | 030412004004 | 配线 | 1.名称：消防电话线(干线） 2.规格：WDZN-RYYP-2X1.5 3.配线方式、形式:综合考虑 4.支持体（夹板、绝缘子、街码等）安装，配线、管内或槽内穿线，焊、压接线端子等相关费用 5.未尽事项详见图纸、招标文件、工程量清单计价说明、国家相关规范等 |  | m | 1168.74
本页小计
分部分项工程项目清单计价表
工程名称：消防电气工程-地下 |  |  |  | 标段： |  |  | 第 11 页 共 21 页
序号 | 项目编码 | 项目名称 | 项目特征描述 |  | 计量 单位 | 工程量 |  | 金额（元）
[8 empty] | 综合单价 | 合价
35 | 030412004005 | 配线 | 1.名称：消防电话线(支线） 2.规格：WDZN-RYYP-2X1.0 3.配线方式、形式:综合考虑 4.支持体（夹板、绝缘子、街码等）安装，配线、管内或槽内穿线，焊、压接线端子等相关费用 5.未尽事项详见图纸、招标文件、工程量清单计价说明、国家相关规范等 |  | m | 3876.24
36 | 030412004006 | 配线 | 1.名称：通信线 2.规格：WDZN-RYJSP-2x1.5 3.配线方式、形式:综合考虑 4.支持体（夹板、绝缘子、街码等）安装，配线、管内或槽内穿线，焊、压接线端子等相关费用 5.未尽事项详见图纸、招标文件、工程量清单计价说明、国家相关规范等 |  | m | 2022.52
37 | 030409002001 | 控制电缆 | 1.联动控制线WDZN-KYJY-3*1.0 2.敷设方式:综合考虑 3.电压等级:1kV以下 4.含揭（盖）盖板、电缆敷设、电缆头(含中间接头)制作及安装、中间连接器、标识、连接体、接地、试压、测试、电缆防护、电缆防火隔板、电缆防火涂料及单体调试等相关费用 5.未尽事项详见图纸、招标文件、工程量清单计价说明、国家相关规范等 |  | m | 13114.73
本页小计
分部分项工程项目清单计价表
工程名称：消防电气工程-地下 |  |  |  | 标段： |  |  | 第 12 页 共 21 页
序号 | 项目编码 | 项目名称 | 项目特征描述 |  | 计量 单位 | 工程量 |  | 金额（元）
[8 empty] | 综合单价 | 合价
38 | 030409002002 | 控制电缆 | 1.联动控制线WDZN-KYJY-4*1.0 2.敷设方式:综合考虑 3.电压等级:1kV以下 4.含揭（盖）盖板、电缆敷设、电缆头(含中间接头)制作及安装、中间连接器、标识、连接体、接地、试压、测试、电缆防护、电缆防火隔板、电缆防火涂料及单体调试等相关费用 5.未尽事项详见图纸、招标文件、工程量清单计价说明、国家相关规范等 |  | m | 216.5
39 | 030412004007 | 配线 | 1.名称：联动控制线 2.规格：WDZN-RYY-12X1.0 3.配线方式、形式:综合考虑 4.支持体（夹板、绝缘子、街码等）安装，配线、管内或槽内穿线，焊、压接线端子等相关费用 5.未尽事项详见图纸、招标文件、工程量清单计价说明、国家相关规范等 |  | m | 132
40 | 030412004008 | 配线 | 1.名称：联动控制线 2.规格：WDZN-BYJ-2.5 3.配线方式、形式:综合考虑 4.支持体（夹板、绝缘子、街码等）安装，配线、管内或槽内穿线，焊、压接线端子等相关费用 5.未尽事项详见图纸、招标文件、工程量清单计价说明、国家相关规范等 |  | m | 102
本页小计
分部分项工程项目清单计价表
工程名称：消防电气工程-地下 |  |  |  | 标段： |  |  | 第 13 页 共 21 页
序号 | 项目编码 | 项目名称 | 项目特征描述 |  | 计量 单位 | 工程量 |  | 金额（元）
[8 empty] | 综合单价 | 合价
41 | 030412001001 | 配管 | 1.电气配管JDG20 2.配置形式:综合考虑 3.管道敷设、穿线用牵引铁线、砼结构内的管道预埋施工、于砖墙或有找平层的地面上的开刨槽、砌体开孔、修补、配件管件及安装、穿墙套管及防火封堵、支吊架制作安装；接线盒供应及安装；防腐油漆、标识、接地等相关费用 4.未尽事项详见图纸、招标文件、工程量清单计价说明、国家相关规范等 |  | m | 23852.01
42 | 030412001002 | 配管 | 1.电气配管JDG25 2.配置形式:综合考虑 3.管道敷设、穿线用牵引铁线、砼结构内的管道预埋施工、于砖墙或有找平层的地面上的开刨槽、砌体开孔、修补、配件管件及安装、穿墙套管及防火封堵、支吊架制作安装；接线盒供应及安装；防腐油漆、标识、接地等相关费用 4.未尽事项详见图纸、招标文件、工程量清单计价说明、国家相关规范等 |  | m | 24.852
43 | 030412001003 | 配管 | 1.电气配管JDG32 2.配置形式:综合考虑 3.管道敷设、穿线用牵引铁线、砼结构内的管道预埋施工、于砖墙或有找平层的地面上的开刨槽、砌体开孔、修补、配件管件及安装、穿墙套管及防火封堵、支吊架制作安装；接线盒供应及安装；防腐油漆、标识、接地等相关费用 4.未尽事项详见图纸、招标文件、工程量清单计价说明、国家相关规范等 |  | m | 132
本页小计
分部分项工程项目清单计价表
工程名称：消防电气工程-地下 |  |  |  | 标段： |  |  | 第 14 页 共 21 页
序号 | 项目编码 | 项目名称 | 项目特征描述 |  | 计量 单位 | 工程量 |  | 金额（元）
[8 empty] | 综合单价 | 合价
44 | 030412001004 | 配管 | 1.电气配管SC20 2.配置形式:综合考虑 3.管道敷设、穿线用牵引铁线、砼结构内的管道预埋施工、于砖墙或有找平层的地面上的开刨槽、砌体开孔、修补、配件管件及安装、穿墙套管及防火封堵、支吊架制作安装；接线盒供应及安装；防腐油漆、标识、接地等相关费用 4.未尽事项详见图纸、招标文件、工程量清单计价说明、国家相关规范等 |  | m | 4285.33
45 | 031301003001 | 套管 | 1.名称:人防套管 2.材质:钢材材质综合考虑 3.规格:SC50以内 4.做法:详见图纸并满足设计要求 5.其他:含两端防护密闭接线盒，套管内外封堵（含防火封堵）、防腐 6.未尽事项详见图纸、招标文件、工程量清单计价说明、国家相关规范等 |  | 个 | 16
46 | 031301003002 | 套管 | 1.名称:人防套管 2.材质:钢材材质综合考虑 3.规格:SC20以内（穿管管径） 4.做法:详见图纸并满足设计要求 5.其他:含两端防护密闭接线盒，套管内外封堵（含防火封堵）、防腐 6.未尽事项详见图纸、招标文件、工程量清单计价说明、国家相关规范等 |  | 个 | 76
防火门监控系统
本页小计
分部分项工程项目清单计价表
工程名称：消防电气工程-地下 |  |  |  | 标段： |  |  | 第 15 页 共 21 页
序号 | 项目编码 | 项目名称 | 项目特征描述 |  | 计量 单位 | 工程量 |  | 金额（元）
[8 empty] | 综合单价 | 合价
47 | 030906002001 | 编码防火门门磁开关(单门) | 1.名称:编码防火门门磁开关(单门)一体式,自带监视模块,厂家配套 2.安装方式:综合考虑 3.本体安装 4.调试、校接线；底盒、电接线、调试等工作内容 5.未尽事项详见图纸、招标文件、工程量清单计价说明、国家相关规范等 |  | 个 | 93
48 | 030906002002 | 编码防火门门磁开关(双门) | 1.名称:编码防火门门磁开关(双门)一体式,自带监视模块,厂家配套 2.安装方式:综合考虑 3.本体安装 4.调试、校接线；底盒、电接线、调试等工作内容 5.未尽事项详见图纸、招标文件、工程量清单计价说明、国家相关规范等 |  | 个 | 71
49 | 030412004009 | 配线 | 1.名称：防火门监控通信总线 2.规格：WDZN-RYS-2X1.5 3.配线方式、形式:综合考虑 4.支持体（夹板、绝缘子、街码等）安装，配线、管内或槽内穿线，焊、压接线端子等相关费用 5.未尽事项详见图纸、招标文件、工程量清单计价说明、国家相关规范等 |  | m | 2091.19
50 | 030412001005 | 配管 | 1.电气配管JDG20 2.配置形式:综合考虑 3.管道敷设、穿线用牵引铁线、砼结构内的管道预埋施工、于砖墙或有找平层的地面上的开刨槽、砌体开孔、修补、配件管件及安装、穿墙套管及防火封堵、支吊架制作安装；接线盒供应及安装；防腐油漆、标识、接地等相关费用 4.未尽事项详见图纸、招标文件、工程量清单计价说明、国家相关规范等 |  | m | 1357.4
本页小计
分部分项工程项目清单计价表
工程名称：消防电气工程-地下 |  |  |  | 标段： |  |  | 第 16 页 共 21 页
序号 | 项目编码 | 项目名称 | 项目特征描述 |  | 计量 单位 | 工程量 |  | 金额（元）
[8 empty] | 综合单价 | 合价
51 | 030412001006 | 配管 | 1.电气配管SC20 2.配置形式:综合考虑 3.管道敷设、穿线用牵引铁线、砼结构内的管道预埋施工、于砖墙或有找平层的地面上的开刨槽、砌体开孔、修补、配件管件及安装、穿墙套管及防火封堵、支吊架制作安装；接线盒供应及安装；防腐油漆、标识、接地等相关费用 4.未尽事项详见图纸、招标文件、工程量清单计价说明、国家相关规范等 |  | m | 114.48
消防电源监控系统
52 | 030904007005 | 消防电源监控模块 | 1.名称:消防电源监控模块 2.综合考虑安装位置 3.输出形式:总线制 4.调试、校接线、调试等工作内容 5.未尽事项详见图纸、招标文件、工程量清单计价说明、国家相关规范等 |  | 个 | 49
53 | 030412004010 | 配线 | 1.名称：消防电源监控信号总线 2.规格：WDZN-RYS-2X1.5 3.配线方式、形式:综合考虑 4.支持体（夹板、绝缘子、街码等）安装，配线、管内或槽内穿线，焊、压接线端子等相关费用 5.未尽事项详见图纸、招标文件、工程量清单计价说明、国家相关规范等 |  | m | 962.98
本页小计
分部分项工程项目清单计价表
工程名称：消防电气工程-地下 |  |  |  | 标段： |  |  | 第 17 页 共 21 页
序号 | 项目编码 | 项目名称 | 项目特征描述 |  | 计量 单位 | 工程量 |  | 金额（元）
[8 empty] | 综合单价 | 合价
54 | 030412001007 | 配管 | 1.电气配管JDG20 2.配置形式:综合考虑 3.管道敷设、穿线用牵引铁线、砼结构内的管道预埋施工、于砖墙或有找平层的地面上的开刨槽、砌体开孔、修补、配件管件及安装、穿墙套管及防火封堵、支吊架制作安装；接线盒供应及安装；防腐油漆、标识、接地等相关费用 4.未尽事项详见图纸、招标文件、工程量清单计价说明、国家相关规范等 |  | m | 447
55 | 030412001008 | 配管 | 1.电气配管SC20 2.配置形式:综合考虑 3.管道敷设、穿线用牵引铁线、砼结构内的管道预埋施工、于砖墙或有找平层的地面上的开刨槽、砌体开孔、修补、配件管件及安装、穿墙套管及防火封堵、支吊架制作安装；接线盒供应及安装；防腐油漆、标识、接地等相关费用 4.未尽事项详见图纸、招标文件、工程量清单计价说明、国家相关规范等 |  | m | 31.19
电气火灾监控系统
56 | 030904001005 | 剩余电流式电气火灾监控探测器 | 1.名称:剩余电流式电气火灾监控探测器 2.线制:详图纸 3.底座安装、探头安装 4.调试、校接线；底盒、金属软管、电接线、调试等工作内容 5.未尽事项详见图纸、招标文件、工程量清单计价说明、国家相关规范等 |  | 个 | 154
本页小计
分部分项工程项目清单计价表
工程名称：消防电气工程-地下 |  |  |  | 标段： |  |  | 第 18 页 共 21 页
序号 | 项目编码 | 项目名称 | 项目特征描述 |  | 计量 单位 | 工程量 |  | 金额（元）
[8 empty] | 综合单价 | 合价
57 | 030412004011 | 配线 | 1.名称：火灾监控线 2.规格：WDZN-RYS-2X1.5 3.配线方式、形式:综合考虑 4.支持体（夹板、绝缘子、街码等）安装，配线、管内或槽内穿线，焊、压接线端子等相关费用 5.未尽事项详见图纸、招标文件、工程量清单计价说明、国家相关规范等 |  | m | 1743.12
58 | 030412001009 | 配管 | 1.电气配管JDG20 2.配置形式:综合考虑 3.管道敷设、穿线用牵引铁线、砼结构内的管道预埋施工、于砖墙或有找平层的地面上的开刨槽、砌体开孔、修补、配件管件及安装、穿墙套管及防火封堵、支吊架制作安装；接线盒供应及安装；防腐油漆、标识、接地等相关费用 4.未尽事项详见图纸、招标文件、工程量清单计价说明、国家相关规范等 |  | m | 898.32
59 | 030412001010 | 配管 | 1.电气配管SC20 2.配置形式:综合考虑 3.管道敷设、穿线用牵引铁线、砼结构内的管道预埋施工、于砖墙或有找平层的地面上的开刨槽、砌体开孔、修补、配件管件及安装、穿墙套管及防火封堵、支吊架制作安装；接线盒供应及安装；防腐油漆、标识、接地等相关费用 4.未尽事项详见图纸、招标文件、工程量清单计价说明、国家相关规范等 |  | m | 190.84
余压监控系统
本页小计
分部分项工程项目清单计价表
工程名称：消防电气工程-地下 |  |  |  | 标段： |  |  | 第 19 页 共 21 页
序号 | 项目编码 | 项目名称 | 项目特征描述 |  | 计量 单位 | 工程量 |  | 金额（元）
[8 empty] | 综合单价 | 合价
60 | 030404014001 | 压差控制箱 | 1.压差控制箱 2.本体安装 3.基础型钢制作、安装 4.焊、压接线端子 5.补刷(喷)油漆 6.各金属件均需做防锈处理并做好接地、单体调试、接线等 7.未尽事项详见图纸、招标文件、工程量清单计价说明、国家相关规范等 |  | 台 | 17
61 | 030904003004 | 差压开关 | 1.名称:差压开关 2.安装方式:综合考虑 3.本体安装 4.调试、校接线；底盒、电接线、调试、预埋管等工作内容 5.未尽事项详见图纸、招标文件、工程量清单计价说明、国家相关规范等 |  | 个 | 70
62 | 030412004012 | 配线 | 1.名称：联动控制线 2.规格：WDZN-BYJ-1.5 3.配线方式、形式:综合考虑 4.支持体（夹板、绝缘子、街码等）安装，配线、管内或槽内穿线，焊、压接线端子等相关费用 5.未尽事项详见图纸、招标文件、工程量清单计价说明、国家相关规范等 |  | m | 1843.28
63 | 030412001011 | 配管 | 1.电气配管JDG20 2.配置形式:综合考虑 3.管道敷设、穿线用牵引铁线、砼结构内的管道预埋施工、于砖墙或有找平层的地面上的开刨槽、砌体开孔、修补、配件管件及安装、穿墙套管及防火封堵、支吊架制作安装；接线盒供应及安装；防腐油漆、标识、接地等相关费用 4.未尽事项详见图纸、招标文件、工程量清单计价说明、国家相关规范等 |  | m | 880.37
本页小计
分部分项工程项目清单计价表
工程名称：消防电气工程-地下 |  |  |  | 标段： |  |  | 第 20 页 共 21 页
序号 | 项目编码 | 项目名称 | 项目特征描述 |  | 计量 单位 | 工程量 |  | 金额（元）
[8 empty] | 综合单价 | 合价
64 | 030412001012 | 配管 | 1.电气配管SC20 2.配置形式:综合考虑 3.管道敷设、穿线用牵引铁线、砼结构内的管道预埋施工、于砖墙或有找平层的地面上的开刨槽、砌体开孔、修补、配件管件及安装、穿墙套管及防火封堵、支吊架制作安装；接线盒供应及安装；防腐油漆、标识、接地等相关费用 4.未尽事项详见图纸、招标文件、工程量清单计价说明、国家相关规范等 |  | m | 5.97
应急照明通讯系统
65 | 030904007006 | 应急照明通讯模块 | 1.名称:应急照明通讯模块 2.综合考虑安装位置 3.输出形式:总线制 4.调试、校接线、调试等工作内容 5.未尽事项详见图纸、招标文件、工程量清单计价说明、国家相关规范等 |  | 个 | 31
66 | 030412004013 | 配线 | 1.名称：应急照明通讯总线 2.规格：WDZN-RYS-2X1.5 3.配线方式、形式:综合考虑 4.支持体（夹板、绝缘子、街码等）安装，配线、管内或槽内穿线，焊、压接线端子等相关费用 5.未尽事项详见图纸、招标文件、工程量清单计价说明、国家相关规范等 |  | m | 907.42
本页小计
分部分项工程项目清单计价表
工程名称：消防电气工程-地下 |  |  |  | 标段： |  |  | 第 21 页 共 21 页
序号 | 项目编码 | 项目名称 | 项目特征描述 |  | 计量 单位 | 工程量 |  | 金额（元）
[8 empty] | 综合单价 | 合价
67 | 030412001013 | 配管 | 1.电气配管JDG20 2.配置形式:综合考虑 3.管道敷设、穿线用牵引铁线、砼结构内的管道预埋施工、于砖墙或有找平层的地面上的开刨槽、砌体开孔、修补、配件管件及安装、穿墙套管及防火封堵、支吊架制作安装；接线盒供应及安装；防腐油漆、标识、接地等相关费用 4.未尽事项详见图纸、招标文件、工程量清单计价说明、国家相关规范等 |  | m | 407.19
68 | 030412001014 | 配管 | 1.电气配管SC20 2.配置形式:综合考虑 3.管道敷设、穿线用牵引铁线、砼结构内的管道预埋施工、于砖墙或有找平层的地面上的开刨槽、砌体开孔、修补、配件管件及安装、穿墙套管及防火封堵、支吊架制作安装；接线盒供应及安装；防腐油漆、标识、接地等相关费用 4.未尽事项详见图纸、招标文件、工程量清单计价说明、国家相关规范等 |  | m | 24.43
69 | 031401001001 | 脚手架 |  |  | 项 | 1
本页小计
合 计

## E.2.1 分部分项工程项目清单计价表【给排水工程-地下】
分部分项工程项目清单计价表
工程名称：给排水工程-地下 |  |  |  | 标段： |  |  | 第 1 页 共 38 页
序号 | 项目编码 | 项目名称 | 项目特征描述 |  | 计量 单位 | 工程量 |  | 金额（元）
[8 empty] | 综合单价 | 合价
给水系统
1 | 031001006001 | 不锈钢管 | 1.名称:304薄壁不锈钢给水管 2.规格:DN150 3.厚度：符合设计要求 4.管件安装:不锈钢管管件 5.连接形式:卡压、环压连接 6.工程内容综合考虑:本体及全部配件附件材料供运卸货、采购保管、制作安装、管道公称压力、管道压力试验及消毒、冲洗、套管（除刚、柔性防水套管外）、凿压槽及修复等，包含管卡、支架制作及安装、除锈刷油补漆刷色标、防火防水封堵、有保温绝热防结露要求时的保温绝热防结露工作，相关调试及封边收口，完工垃圾清理等所有工作内容 7.未尽事项详见图纸、招标文件、工程量清单计价说明、国家相关规范等 |  | m | 112.287
本页小计
分部分项工程项目清单计价表
工程名称：给排水工程-地下 |  |  |  | 标段： |  |  | 第 2 页 共 38 页
序号 | 项目编码 | 项目名称 | 项目特征描述 |  | 计量 单位 | 工程量 |  | 金额（元）
[8 empty] | 综合单价 | 合价
2 | 031001006002 | 不锈钢管 | 1.名称:304薄壁不锈钢给水管 2.规格:DN100 3.厚度：符合设计要求 4.管件安装:不锈钢管管件 5.连接形式:卡压、环压连接 6.工程内容综合考虑:本体及全部配件附件材料供运卸货、采购保管、制作安装、管道公称压力、管道压力试验及消毒、冲洗、套管（除刚、柔性防水套管外）、凿压槽及修复等，包含管卡、支架制作及安装、除锈刷油补漆刷色标、防火防水封堵、有保温绝热防结露要求时的保温绝热防结露工作，相关调试及封边收口，完工垃圾清理等所有工作内容 7.未尽事项详见图纸、招标文件、工程量清单计价说明、国家相关规范等 |  | m | 148.914
本页小计
分部分项工程项目清单计价表
工程名称：给排水工程-地下 |  |  |  | 标段： |  |  | 第 3 页 共 38 页
序号 | 项目编码 | 项目名称 | 项目特征描述 |  | 计量 单位 | 工程量 |  | 金额（元）
[8 empty] | 综合单价 | 合价
3 | 031001006003 | 不锈钢管 | 1.名称:304薄壁不锈钢给水管 2.规格:DN80 3.厚度：符合设计要求 4.管件安装:不锈钢管管件 5.连接形式:卡压、环压连接 6.工程内容综合考虑:本体及全部配件附件材料供运卸货、采购保管、制作安装、管道公称压力、管道压力试验及消毒、冲洗、套管（除刚、柔性防水套管外）、凿压槽及修复等，包含管卡、支架制作及安装、除锈刷油补漆刷色标、防火防水封堵、有保温绝热防结露要求时的保温绝热防结露工作，相关调试及封边收口，完工垃圾清理等所有工作内容 7.未尽事项详见图纸、招标文件、工程量清单计价说明、国家相关规范等 |  | m | 1053.71
本页小计
分部分项工程项目清单计价表
工程名称：给排水工程-地下 |  |  |  | 标段： |  |  | 第 4 页 共 38 页
序号 | 项目编码 | 项目名称 | 项目特征描述 |  | 计量 单位 | 工程量 |  | 金额（元）
[8 empty] | 综合单价 | 合价
4 | 031001006004 | 不锈钢管 | 1.名称:304薄壁不锈钢给水管 2.规格:DN65 3.厚度：符合设计要求 4.管件安装:不锈钢管管件 5.连接形式:卡压、环压连接 6.工程内容综合考虑:本体及全部配件附件材料供运卸货、采购保管、制作安装、管道公称压力、管道压力试验及消毒、冲洗、套管（除刚、柔性防水套管外）、凿压槽及修复等，包含管卡、支架制作及安装、除锈刷油补漆刷色标、防火防水封堵、有保温绝热防结露要求时的保温绝热防结露工作，相关调试及封边收口，完工垃圾清理等所有工作内容 7.未尽事项详见图纸、招标文件、工程量清单计价说明、国家相关规范等 |  | m | 4.555
本页小计
分部分项工程项目清单计价表
工程名称：给排水工程-地下 |  |  |  | 标段： |  |  | 第 5 页 共 38 页
序号 | 项目编码 | 项目名称 | 项目特征描述 |  | 计量 单位 | 工程量 |  | 金额（元）
[8 empty] | 综合单价 | 合价
5 | 031001006005 | 不锈钢管 | 1.名称:304薄壁不锈钢给水管 2.规格:DN15 3.厚度：符合设计要求 4.管件安装:不锈钢管管件 5.连接形式:卡压、环压连接 6.工程内容综合考虑:本体及全部配件附件材料供运卸货、采购保管、制作安装、管道公称压力、管道压力试验及消毒、冲洗、套管（除刚、柔性防水套管外）、凿压槽及修复等，包含管卡、支架制作及安装、除锈刷油补漆刷色标、防火防水封堵、有保温绝热防结露要求时的保温绝热防结露工作，相关调试及封边收口，完工垃圾清理等所有工作内容 7.未尽事项详见图纸、招标文件、工程量清单计价说明、国家相关规范等 |  | m | 3.172
6 | 031001007001 | 钢塑复合管 | 1.名称:钢塑复合管 2.规格:DN80 3.连接形式:螺纹连接 4.工程内容综合考虑:本体及全部配件附件材料供运卸货、采购保管、制作安装、管道公称压力、管道压力试验及消毒、冲洗、套管（除刚、柔性防水套管外）、凿压槽及修复等，包含管卡、支架制作及安装、除锈刷油补漆刷色标、防火防水封堵、有保温绝热防结露要求时的保温绝热防结露工作，相关调试及封边收口，完工垃圾清理等所有工作内容 5.未尽事项详见图纸、招标文件、工程量清单计价说明、国家相关规范等 |  | m | 7.088
本页小计
分部分项工程项目清单计价表
工程名称：给排水工程-地下 |  |  |  | 标段： |  |  | 第 6 页 共 38 页
序号 | 项目编码 | 项目名称 | 项目特征描述 |  | 计量 单位 | 工程量 |  | 金额（元）
[8 empty] | 综合单价 | 合价
7 | 031001007002 | 钢塑复合管 | 1.名称:钢塑复合管 2.规格:DN50 3.连接形式:螺纹连接 4.工程内容综合考虑:本体及全部配件附件材料供运卸货、采购保管、制作安装、管道公称压力、管道压力试验及消毒、冲洗、套管（除刚、柔性防水套管外）、凿压槽及修复等，包含管卡、支架制作及安装、除锈刷油补漆刷色标、防火防水封堵、有保温绝热防结露要求时的保温绝热防结露工作，相关调试及封边收口，完工垃圾清理等所有工作内容 5.未尽事项详见图纸、招标文件、工程量清单计价说明、国家相关规范等 |  | m | 63.586
8 | 031001007003 | 钢塑复合管 | 1.名称:钢塑复合管 2.规格:DN40 3.连接形式:螺纹连接 4.工程内容综合考虑:本体及全部配件附件材料供运卸货、采购保管、制作安装、管道公称压力、管道压力试验及消毒、冲洗、套管（除刚、柔性防水套管外）、凿压槽及修复等，包含管卡、支架制作及安装、除锈刷油补漆刷色标、防火防水封堵、有保温绝热防结露要求时的保温绝热防结露工作，相关调试及封边收口，完工垃圾清理等所有工作内容 5.未尽事项详见图纸、招标文件、工程量清单计价说明、国家相关规范等 |  | m | 189.916
本页小计
分部分项工程项目清单计价表
工程名称：给排水工程-地下 |  |  |  | 标段： |  |  | 第 7 页 共 38 页
序号 | 项目编码 | 项目名称 | 项目特征描述 |  | 计量 单位 | 工程量 |  | 金额（元）
[8 empty] | 综合单价 | 合价
9 | 031001007004 | 钢塑复合管 | 1.名称:钢塑复合管 2.规格:DN32 3.连接形式:螺纹连接 4.工程内容综合考虑:本体及全部配件附件材料供运卸货、采购保管、制作安装、管道公称压力、管道压力试验及消毒、冲洗、套管（除刚、柔性防水套管外）、凿压槽及修复等，包含管卡、支架制作及安装、除锈刷油补漆刷色标、防火防水封堵、有保温绝热防结露要求时的保温绝热防结露工作，相关调试及封边收口，完工垃圾清理等所有工作内容 5.未尽事项详见图纸、招标文件、工程量清单计价说明、国家相关规范等 |  | m | 169.794
10 | 031001007005 | 钢塑复合管 | 1.名称:钢塑复合管 2.规格:DN25 3.连接形式:螺纹连接 4.工程内容综合考虑:本体及全部配件附件材料供运卸货、采购保管、制作安装、管道公称压力、管道压力试验及消毒、冲洗、套管（除刚、柔性防水套管外）、凿压槽及修复等，包含管卡、支架制作及安装、除锈刷油补漆刷色标、防火防水封堵、有保温绝热防结露要求时的保温绝热防结露工作，相关调试及封边收口，完工垃圾清理等所有工作内容 5.未尽事项详见图纸、招标文件、工程量清单计价说明、国家相关规范等 |  | m | 325.025
本页小计
分部分项工程项目清单计价表
工程名称：给排水工程-地下 |  |  |  | 标段： |  |  | 第 8 页 共 38 页
序号 | 项目编码 | 项目名称 | 项目特征描述 |  | 计量 单位 | 工程量 |  | 金额（元）
[8 empty] | 综合单价 | 合价
11 | 031001007006 | 钢塑复合管 | 1.名称:钢塑复合管 2.规格:DN20 3.连接形式:螺纹连接 4.工程内容综合考虑:本体及全部配件附件材料供运卸货、采购保管、制作安装、管道公称压力、管道压力试验及消毒、冲洗、套管（除刚、柔性防水套管外）、凿压槽及修复等，包含管卡、支架制作及安装、除锈刷油补漆刷色标、防火防水封堵、有保温绝热防结露要求时的保温绝热防结露工作，相关调试及封边收口，完工垃圾清理等所有工作内容 5.未尽事项详见图纸、招标文件、工程量清单计价说明、国家相关规范等 |  | m | 251.649
12 | 031002001001 | 防护闸阀 | 1.类型:不锈钢防护闸阀 2.材质:不锈钢 3.规格、压力等级:DN50 4.连接形式:螺纹 5.未尽事项详见图纸、招标文件、工程量清单计价说明、国家相关规范等 |  | 个 | 1
13 | 031002001002 | 防护闸阀 | 1.类型:不锈钢防护闸阀 2.材质:不锈钢 3.规格、压力等级:DN20 4.连接形式:螺纹 5.未尽事项详见图纸、招标文件、工程量清单计价说明、国家相关规范等 |  | 个 | 4
14 | 031002001003 | 截止阀 | 1.类型:不锈钢截止阀 2.材质:不锈钢 3.规格、压力等级:DN50 4.连接形式:螺纹 5.未尽事项详见图纸、招标文件、工程量清单计价说明、国家相关规范等 |  | 个 | 1
本页小计
分部分项工程项目清单计价表
工程名称：给排水工程-地下 |  |  |  | 标段： |  |  | 第 9 页 共 38 页
序号 | 项目编码 | 项目名称 | 项目特征描述 |  | 计量 单位 | 工程量 |  | 金额（元）
[8 empty] | 综合单价 | 合价
15 | 031002011001 | 水表 | 1.类型:不锈钢水表组 2.材质:不锈钢 3.规格、压力等级:DN100 4.含1个水表，1个闸阀 5.连接形式:法兰连接 6.未尽事项详见图纸、招标文件、工程量清单计价说明、国家相关规范等 |  | 组 | 1
16 | 030807001001 | 低压螺纹阀门 | 1.类型:不锈钢截止阀 2.材质:不锈钢 3.规格、压力等级:DN15 4.连接形式:螺纹 5.未尽事项详见图纸、招标文件、工程量清单计价说明、国家相关规范等 |  | 个 | 1
17 | 030807001002 | 电磁阀 | 1.类型:不锈钢电磁阀 2.材质:不锈钢 3.规格、压力等级:DN15 4.连接形式:螺纹 5.工程内容综合考虑:本体及全部配件附件材料供运卸货、采购保管、制作安装、法兰、带电动单元的接线等，包含支架制作及安装、有保温绝热防结露要求时的保温绝热防结露工作，综合考虑连接方式、相关试验及封边收口，完工垃圾清理等所有工作内容 6.未尽事项详见图纸、招标文件、工程量清单计价说明、国家相关规范等 |  | 个 | 1
18 | 031002001004 | 浮球阀 | 1.类型:不锈钢浮球阀 2.材质:不锈钢 3.规格、压力等级:DN15 4.连接形式:螺纹 5.未尽事项详见图纸、招标文件、工程量清单计价说明、国家相关规范等 |  | 个 | 1
本页小计
分部分项工程项目清单计价表
工程名称：给排水工程-地下 |  |  |  | 标段： |  |  | 第 10 页 共 38 页
序号 | 项目编码 | 项目名称 | 项目特征描述 |  | 计量 单位 | 工程量 |  | 金额（元）
[8 empty] | 综合单价 | 合价
19 | 030807003001 | 低压法兰阀门 | 1.类型:不锈钢液动阀 2.材质:不锈钢 3.规格、压力等级:DN100 4.连接方式：螺纹连接 5.工程内容综合考虑:本体及全部配件附件材料供运卸货、采购保管、制作安装、法兰、带电动单元的接线等，包含支架制作及安装、有保温绝热防结露要求时的保温绝热防结露工作，综合考虑连接方式、相关试验及封边收口，完工垃圾清理等所有工作内容 6.未尽事项详见图纸、招标文件、工程量清单计价说明、国家相关规范等 |  | 个 | 1
20 | 031002011002 | 水表组 | 1.类型:不锈钢水表组 2.材质:不锈钢 3.规格、压力等级:DN80 4.含1个水表，1个闸阀，1个真空破坏器 5.连接形式:法兰连接 6.未尽事项详见图纸、招标文件、工程量清单计价说明、国家相关规范等 |  | 组 | 1
21 | 031003014001 | 水龙头 | 1.类型:不锈钢皮带水龙头（带真空破坏器） 2.材质:不锈钢 3.规格、压力等级:DN20 4.连接形式:螺纹 5.未尽事项详见图纸、招标文件、工程量清单计价说明、国家相关规范等 |  | 个 | 36
22 | 031002011003 | 水表组 | 1.类型:不锈钢水表组 2.材质:不锈钢 3.规格、压力等级:DN65 4.含1个水表，1个闸阀 5.连接形式:法兰连接 6.未尽事项详见图纸、招标文件、工程量清单计价说明、国家相关规范等 |  | 组 | 1
本页小计
分部分项工程项目清单计价表
工程名称：给排水工程-地下 |  |  |  | 标段： |  |  | 第 11 页 共 38 页
序号 | 项目编码 | 项目名称 | 项目特征描述 |  | 计量 单位 | 工程量 |  | 金额（元）
[8 empty] | 综合单价 | 合价
23 | 031002001005 | 闸阀 | 1.类型:不锈钢闸阀 2.材质:不锈钢 3.规格、压力等级:DN100 4.连接形式:法兰连接 5.未尽事项详见图纸、招标文件、工程量清单计价说明、国家相关规范等 |  | 个 | 3
24 | 031002001006 | 闸阀 | 1.类型:不锈钢闸阀 2.材质:不锈钢 3.规格、压力等级:DN80 4.连接形式:法兰连接 5.未尽事项详见图纸、招标文件、工程量清单计价说明、国家相关规范等 |  | 个 | 20
25 | 031301003003 | 套管 | 1.名称:钢制套管 2.材质:钢材材质综合考虑 3.规格:DN150以内（按穿管管径计算） 4.做法:详见图纸并满足设计要求 5.其他:套管内外封堵（含防火封堵）、防腐 6.未尽事项详见图纸、招标文件、工程量清单计价说明、国家相关规范等 |  | 个 | 1
26 | 031301003004 | 套管 | 1.名称:钢制套管 2.材质:钢材材质综合考虑 3.规格:DN100以内（按穿管管径计算） 4.做法:详见图纸并满足设计要求 5.其他:套管内外封堵（含防火封堵）、防腐 6.未尽事项详见图纸、招标文件、工程量清单计价说明、国家相关规范等 |  | 个 | 1
27 | 031301003005 | 套管 | 1.名称:钢制套管 2.材质:钢材材质综合考虑 3.规格:DN80以内（按穿管管径计算） 4.做法:详见图纸并满足设计要求 5.其他:套管内外封堵（含防火封堵）、防腐 6.未尽事项详见图纸、招标文件、工程量清单计价说明、国家相关规范等 |  | 个 | 44
本页小计
分部分项工程项目清单计价表
工程名称：给排水工程-地下 |  |  |  | 标段： |  |  | 第 12 页 共 38 页
序号 | 项目编码 | 项目名称 | 项目特征描述 |  | 计量 单位 | 工程量 |  | 金额（元）
[8 empty] | 综合单价 | 合价
28 | 031301003006 | 套管 | 1.名称:钢制套管 2.材质:钢材材质综合考虑 3.规格:DN50以内（按穿管管径计算） 4.做法:详见图纸并满足设计要求 5.其他:套管内外封堵（含防火封堵）、防腐 6.未尽事项详见图纸、招标文件、工程量清单计价说明、国家相关规范等 |  | 个 | 1
29 | 031301003007 | 套管 | 1.名称:钢制套管 2.材质:钢材材质综合考虑 3.规格:DN40以内（按穿管管径计算） 4.做法:详见图纸并满足设计要求 5.其他:套管内外封堵（含防火封堵）、防腐 6.未尽事项详见图纸、招标文件、工程量清单计价说明、国家相关规范等 |  | 个 | 1
30 | 031301003008 | 套管 | 1.名称:钢制套管 2.材质:钢材材质综合考虑 3.规格:DN32以内（按穿管管径计算） 4.做法:详见图纸并满足设计要求 5.其他:套管内外封堵（含防火封堵）、防腐 6.未尽事项详见图纸、招标文件、工程量清单计价说明、国家相关规范等 |  | 个 | 2
31 | 031301003009 | 套管 | 1.名称:钢制套管 2.材质:钢材材质综合考虑 3.规格:DN25以内（按穿管管径计算） 4.做法:详见图纸并满足设计要求 5.其他:套管内外封堵（含防火封堵）、防腐 6.未尽事项详见图纸、招标文件、工程量清单计价说明、国家相关规范等 |  | 个 | 2
本页小计
分部分项工程项目清单计价表
工程名称：给排水工程-地下 |  |  |  | 标段： |  |  | 第 13 页 共 38 页
序号 | 项目编码 | 项目名称 | 项目特征描述 |  | 计量 单位 | 工程量 |  | 金额（元）
[8 empty] | 综合单价 | 合价
32 | 031301003010 | 套管 | 1.名称:钢制套管 2.材质:钢材材质综合考虑 3.规格:DN20以内（按穿管管径计算） 4.做法:详见图纸并满足设计要求 5.其他:套管内外封堵（含防火封堵）、防腐 6.未尽事项详见图纸、招标文件、工程量清单计价说明、国家相关规范等 |  | 个 | 6
33 | 031301003011 | 套管 | 1.名称:刚性防水套管 2.材质:钢材材质综合考虑 3.规格:DN150以内（按穿管管径计算） 4.做法:详见图纸并满足设计要求 5.其他:套管内外封堵（含防火封堵）、防腐 6.未尽事项详见图纸、招标文件、工程量清单计价说明、国家相关规范等 |  | 个 | 2
34 | 031301003012 | 套管 | 1.名称:刚性防水套管 2.材质:钢材材质综合考虑 3.规格:DN100以内（按穿管管径计算） 4.做法:详见图纸并满足设计要求 5.其他:套管内外封堵（含防火封堵）、防腐 6.未尽事项详见图纸、招标文件、工程量清单计价说明、国家相关规范等 |  | 个 | 1
35 | 031301003013 | 套管 | 1.名称:刚性防水套管 2.材质:钢材材质综合考虑 3.规格:DN80以内（按穿管管径计算） 4.做法:详见图纸并满足设计要求 5.其他:套管内外封堵（含防火封堵）、防腐 6.未尽事项详见图纸、招标文件、工程量清单计价说明、国家相关规范等 |  | 个 | 1
本页小计
分部分项工程项目清单计价表
工程名称：给排水工程-地下 |  |  |  | 标段： |  |  | 第 14 页 共 38 页
序号 | 项目编码 | 项目名称 | 项目特征描述 |  | 计量 单位 | 工程量 |  | 金额（元）
[8 empty] | 综合单价 | 合价
36 | 031301003014 | 套管 | 1.名称:人防刚性防水套管 2.材质:钢材材质综合考虑 3.规格:DN20以内（按穿管管径计算） 4.做法:详见图纸并满足设计要求 5.其他:套管内外封堵（含防火封堵）、防腐 6.未尽事项详见图纸、招标文件、工程量清单计价说明、国家相关规范等 |  | 个 | 4
37 | 031301003015 | 套管 | 1.名称:人防刚性防水套管 2.材质:钢材材质综合考虑 3.规格:DN50以内（按穿管管径计算） 4.做法:详见图纸并满足设计要求 5.其他:套管内外封堵（含防火封堵）、防腐 6.未尽事项详见图纸、招标文件、工程量清单计价说明、国家相关规范等 |  | 个 | 1
污、水系统
38 | 031001008001 | 塑料管 | 1.名称:UPVC排水管 2.规格:DN50 3.连接方式:粘接 4.管道、试压安装等施工需满足招标文件、设计图纸要求和验收所有要求 5.工程内容综合考虑:本体及全部配件附件材料供运卸货、采购保管、制作安装、相关管道配件（透气帽、止水环、消能装置等)、卡箍、阻火圈、积水器、管卡）制作安装；管道冲洗、灌水、通球实验、含防火封堵、综合考虑支架的制作、安装、除锈、刷油补漆及刷色标，需满足设计要求及完工垃圾清运工作 6.未尽事项详见图纸、招标文件、工程量清单计价说明、国家相关规范等 |  | m | 32.799
本页小计
分部分项工程项目清单计价表
工程名称：给排水工程-地下 |  |  |  | 标段： |  |  | 第 15 页 共 38 页
序号 | 项目编码 | 项目名称 | 项目特征描述 |  | 计量 单位 | 工程量 |  | 金额（元）
[8 empty] | 综合单价 | 合价
39 | 031001008002 | 塑料管 | 1.名称:UPVC排水管 2.规格:DN100 3.连接方式:粘接 4.管道、试压安装等施工需满足招标文件、设计图纸要求和验收所有要求 5.工程内容综合考虑:本体及全部配件附件材料供运卸货、采购保管、制作安装、相关管道配件（透气帽、止水环、消能装置等)、卡箍、阻火圈、积水器、管卡）制作安装；管道冲洗、灌水、通球实验、含防火封堵、综合考虑支架的制作、安装、除锈、刷油补漆及刷色标，需满足设计要求及完工垃圾清运工作 6.未尽事项详见图纸、招标文件、工程量清单计价说明、国家相关规范等 |  | m | 544.134
40 | 031001008003 | 塑料管 | 1.名称:UPVC排水管 2.规格:DN150 3.连接方式:粘接 4.管道、试压安装等施工需满足招标文件、设计图纸要求和验收所有要求 5.工程内容综合考虑:本体及全部配件附件材料供运卸货、采购保管、制作安装、相关管道配件（透气帽、止水环、消能装置等)、卡箍、阻火圈、积水器、管卡）制作安装；管道冲洗、灌水、通球实验、含防火封堵、综合考虑支架的制作、安装、除锈、刷油补漆及刷色标，需满足设计要求及完工垃圾清运工作 6.未尽事项详见图纸、招标文件、工程量清单计价说明、国家相关规范等 |  | m | 11.731
本页小计
分部分项工程项目清单计价表
工程名称：给排水工程-地下 |  |  |  | 标段： |  |  | 第 16 页 共 38 页
序号 | 项目编码 | 项目名称 | 项目特征描述 |  | 计量 单位 | 工程量 |  | 金额（元）
[8 empty] | 综合单价 | 合价
41 | 031001001001 | 铸铁管 | 1.名称:W1型机制柔性铸铁排水管 2.规格:DN150 3.连接方式:卡箍连接 4.管道、试压安装等施工需满足招标文件、设计图纸要求和验收所有要求 5.工程内容综合考虑:本体及全部配件附件材料供运卸货、采购保管、制作安装、相关管道配件（透气帽、止水环、消能装置等)、卡箍、阻火圈、积水器、管卡）制作安装；管道冲洗、灌水、通球实验、含防火封堵、综合考虑支架的制作、安装、除锈、刷油补漆及刷色标，需满足设计要求及完工垃圾清运工作 6.未尽事项详见图纸、招标文件、工程量清单计价说明、国家相关规范等 |  | m | 13.983
42 | 031001001002 | 铸铁管 | 1.名称:W1型机制柔性铸铁排水管 2.规格:DN100 3.连接方式:卡箍连接 4.管道、试压安装等施工需满足招标文件、设计图纸要求和验收所有要求 5.工程内容综合考虑:本体及全部配件附件材料供运卸货、采购保管、制作安装、相关管道配件（透气帽、止水环、消能装置等)、卡箍、阻火圈、积水器、管卡）制作安装；管道冲洗、灌水、通球实验、含防火封堵、综合考虑支架的制作、安装、除锈、刷油补漆及刷色标，需满足设计要求及完工垃圾清运工作 6.未尽事项详见图纸、招标文件、工程量清单计价说明、国家相关规范等 |  | m | 88.832
本页小计
分部分项工程项目清单计价表
工程名称：给排水工程-地下 |  |  |  | 标段： |  |  | 第 17 页 共 38 页
序号 | 项目编码 | 项目名称 | 项目特征描述 |  | 计量 单位 | 工程量 |  | 金额（元）
[8 empty] | 综合单价 | 合价
43 | 031001004001 | 内外热镀锌焊接钢管 | 1.名称:内外热镀锌焊接钢管 2.规格:DN100 3.连接方式:螺纹连接 4.管道、试压安装等施工需满足招标文件、设计图纸要求和验收所有要求 5.工程内容综合考虑:本体及全部配件附件材料供运卸货、采购保管、制作安装、相关管道配件（透气帽、止水环、消能装置等)、卡箍、阻火圈、积水器、管卡）制作安装；管道冲洗、灌水、通球实验、含防火封堵、综合考虑支架的制作、安装、除锈、刷油补漆及刷色标，需满足设计要求及完工垃圾清运工作 6.未尽事项详见图纸、招标文件、工程量清单计价说明、国家相关规范等 |  | m | 45.792
44 | 031001004002 | 内外热镀锌焊接钢管 | 1.名称:内外热镀锌焊接钢管 2.规格:DN150 3.连接方式:沟槽连接 4.管道、试压安装等施工需满足招标文件、设计图纸要求和验收所有要求 5.工程内容综合考虑:本体及全部配件附件材料供运卸货、采购保管、制作安装、相关管道配件（透气帽、止水环、消能装置等)、卡箍、阻火圈、积水器、管卡）制作安装；管道冲洗、灌水、通球实验、含防火封堵、综合考虑支架的制作、安装、除锈、刷油补漆及刷色标，需满足设计要求及完工垃圾清运工作 6.未尽事项详见图纸、招标文件、工程量清单计价说明、国家相关规范等 |  | m | 44.243
本页小计
分部分项工程项目清单计价表
工程名称：给排水工程-地下 |  |  |  | 标段： |  |  | 第 18 页 共 38 页
序号 | 项目编码 | 项目名称 | 项目特征描述 |  | 计量 单位 | 工程量 |  | 金额（元）
[8 empty] | 综合单价 | 合价
45 | 031003014002 | 给、排水附件 | 1.材质:不锈钢地漏 2.型号、规格:DN100 3.未尽事项详见图纸、招标文件、工程量清单计价说明、国家相关规范等 |  | 个 | 56
46 | 031003014003 | 给、排水附件 | 1.材质:不锈钢地漏 2.型号、规格:DN75 3.未尽事项详见图纸、招标文件、工程量清单计价说明、国家相关规范等 |  | 个 | 4
47 | 031003014004 | 给、排水附件 | 1.材质:不锈钢地漏 2.型号、规格:DN50 3.未尽事项详见图纸、招标文件、工程量清单计价说明、国家相关规范等 |  | 个 | 12
48 | 031003014005 | 给、排水附件 | 1.材质:不锈钢防爆地漏 2.型号、规格:DN100 3.未尽事项详见图纸、招标文件、工程量清单计价说明、国家相关规范等 |  | 个 | 3
压力排水系统
49 | 031001004003 | 内外热镀锌焊接钢管 | 1.名称:内外热镀锌焊接钢管 2.规格:DN200 3.连接方式:沟槽连接 4.管道、试压安装等施工需满足招标文件、设计图纸要求和验收所有要求 5.工程内容综合考虑:本体及全部配件附件材料供运卸货、采购保管、制作安装、相关管道配件（透气帽、止水环、消能装置等)、卡箍、阻火圈、积水器、管卡）制作安装；管道冲洗、灌水、通球实验、含防火封堵、综合考虑支架的制作、安装、除锈、刷油补漆及刷色标，需满足设计要求及完工垃圾清运工作 6.未尽事项详见图纸、招标文件、工程量清单计价说明、国家相关规范等 |  | m | 107.815
本页小计
分部分项工程项目清单计价表
工程名称：给排水工程-地下 |  |  |  | 标段： |  |  | 第 19 页 共 38 页
序号 | 项目编码 | 项目名称 | 项目特征描述 |  | 计量 单位 | 工程量 |  | 金额（元）
[8 empty] | 综合单价 | 合价
50 | 031001004004 | 内外热镀锌焊接钢管 | 1.名称:内外热镀锌焊接钢管 2.规格:DN150 3.连接方式:沟槽连接 4.管道、试压安装等施工需满足招标文件、设计图纸要求和验收所有要求 5.工程内容综合考虑:本体及全部配件附件材料供运卸货、采购保管、制作安装、相关管道配件（透气帽、止水环、消能装置等)、卡箍、阻火圈、积水器、管卡）制作安装；管道冲洗、灌水、通球实验、含防火封堵、综合考虑支架的制作、安装、除锈、刷油补漆及刷色标，需满足设计要求及完工垃圾清运工作 6.未尽事项详见图纸、招标文件、工程量清单计价说明、国家相关规范等 |  | m | 591.998
51 | 031001004005 | 内外热镀锌焊接钢管 | 1.名称:内外热镀锌焊接钢管 2.规格:DN100 3.连接方式:螺纹连接 4.管道、试压安装等施工需满足招标文件、设计图纸要求和验收所有要求 5.工程内容综合考虑:本体及全部配件附件材料供运卸货、采购保管、制作安装、相关管道配件（透气帽、止水环、消能装置等)、卡箍、阻火圈、积水器、管卡）制作安装；管道冲洗、灌水、通球实验、含防火封堵、综合考虑支架的制作、安装、除锈、刷油补漆及刷色标，需满足设计要求及完工垃圾清运工作 6.未尽事项详见图纸、招标文件、工程量清单计价说明、国家相关规范等 |  | m | 642.979
本页小计
分部分项工程项目清单计价表
工程名称：给排水工程-地下 |  |  |  | 标段： |  |  | 第 20 页 共 38 页
序号 | 项目编码 | 项目名称 | 项目特征描述 |  | 计量 单位 | 工程量 |  | 金额（元）
[8 empty] | 综合单价 | 合价
52 | 031001004006 | 内外热镀锌焊接钢管 | 1.名称:内外热镀锌焊接钢管 2.规格:DN80 3.连接方式:螺纹连接 4.管道、试压安装等施工需满足招标文件、设计图纸要求和验收所有要求 5.工程内容综合考虑:本体及全部配件附件材料供运卸货、采购保管、制作安装、相关管道配件（透气帽、止水环、消能装置等)、卡箍、阻火圈、积水器、管卡）制作安装；管道冲洗、灌水、通球实验、含防火封堵、综合考虑支架的制作、安装、除锈、刷油补漆及刷色标，需满足设计要求及完工垃圾清运工作 6.未尽事项详见图纸、招标文件、工程量清单计价说明、国家相关规范等 |  | m | 483.004
53 | 031001004007 | 内外热镀锌焊接钢管 | 1.名称:内外热镀锌焊接钢管 2.规格:DN50 3.连接方式:螺纹连接 4.管道、试压安装等施工需满足招标文件、设计图纸要求和验收所有要求 5.工程内容综合考虑:本体及全部配件附件材料供运卸货、采购保管、制作安装、相关管道配件（透气帽、止水环、消能装置等)、卡箍、阻火圈、积水器、管卡）制作安装；管道冲洗、灌水、通球实验、含防火封堵、综合考虑支架的制作、安装、除锈、刷油补漆及刷色标，需满足设计要求及完工垃圾清运工作 6.未尽事项详见图纸、招标文件、工程量清单计价说明、国家相关规范等 |  | m | 1290.036
本页小计
分部分项工程项目清单计价表
工程名称：给排水工程-地下 |  |  |  | 标段： |  |  | 第 21 页 共 38 页
序号 | 项目编码 | 项目名称 | 项目特征描述 |  | 计量 单位 | 工程量 |  | 金额（元）
[8 empty] | 综合单价 | 合价
54 | 030109001001 | 潜水泵 | 1.名称:潜水泵 2.规格:Q=15M3/H,H=15M,W=1.5KW 3.本体、附件安装及调试 4.含浮球阀、水泵与控制箱之间电气连接等 5.未尽事项详见图纸、招标文件、工程量清单计价说明、国家相关规范等 |  | 台 | 48
55 | 030109001002 | 潜水泵 | 1.名称:潜水泵 2.规格:Q=15M3/H,H=20M,W=2.2KW 3.本体、附件安装及调试 4.含浮球阀、水泵与控制箱之间电气连接等 5.未尽事项详见图纸、招标文件、工程量清单计价说明、国家相关规范等 |  | 台 | 74
56 | 030109001003 | 潜水泵 | 1.名称:潜水泵 2.规格:Q=40M3/H,H=15M,W=4.0KW 3.本体、附件安装及调试 4.含浮球阀、水泵与控制箱之间电气连接等 5.未尽事项详见图纸、招标文件、工程量清单计价说明、国家相关规范等 |  | 台 | 28
57 | 030109001004 | 潜水泵 | 1.名称:潜水泵 2.规格:Q=40M3/H,H=25M,W=5.5KW 3.本体、附件安装及调试 4.含浮球阀、水泵与控制箱之间电气连接等 5.未尽事项详见图纸、招标文件、工程量清单计价说明、国家相关规范等 |  | 台 | 14
本页小计
分部分项工程项目清单计价表
工程名称：给排水工程-地下 |  |  |  | 标段： |  |  | 第 22 页 共 38 页
序号 | 项目编码 | 项目名称 | 项目特征描述 |  | 计量 单位 | 工程量 |  | 金额（元）
[8 empty] | 综合单价 | 合价
58 | 030109001005 | 潜水泵 | 1.名称:潜水泵 2.规格:Q=30M3/H，H=15M，P=6KW 3.本体、附件安装及调试 4.含浮球阀、水泵与控制箱之间电气连接等 5.未尽事项详见图纸、招标文件、工程量清单计价说明、国家相关规范等 |  | 台 | 2
59 | 030109001006 | 隔油一体化提升设备 | 1.名称：隔油一体化提升设备 2.规格:Q=8L/s,H=15m,P=7.65kw 3.含控制箱、水泵与控制箱之间电气连接等 4.本体、附件安装及调试 5.未尽事项详见图纸、招标文件、工程量清单计价说明、国家相关规范等 |  | 台 | 6
60 | 030109001007 | 污水一体化提升设备 | 1.名称：污水一体化提升设备 2.规格:Q=8L/s,H=15m,P=7.65kw 3.含控制箱、水泵与控制箱之间电气连接等 4.本体、附件安装及调试 5.未尽事项详见图纸、招标文件、工程量清单计价说明、国家相关规范等 |  | 台 | 1
61 | 031002001007 | 防护闸阀 | 1.类型:不锈钢防护闸阀 2.材质:不锈钢 3.规格、压力等级:DN100 4.连接形式:法兰连接 5.未尽事项详见图纸、招标文件、工程量清单计价说明、国家相关规范等 |  | 个 | 4
62 | 031002001008 | 截止阀 | 1.类型:不锈钢截止阀 2.材质:不锈钢 3.规格、压力等级:DN50 4.连接形式:螺纹 5.未尽事项详见图纸、招标文件、工程量清单计价说明、国家相关规范等 |  | 个 | 131
本页小计
分部分项工程项目清单计价表
工程名称：给排水工程-地下 |  |  |  | 标段： |  |  | 第 23 页 共 38 页
序号 | 项目编码 | 项目名称 | 项目特征描述 |  | 计量 单位 | 工程量 |  | 金额（元）
[8 empty] | 综合单价 | 合价
63 | 031002001009 | 静音止回阀 | 1.类型:不锈钢静音止回阀 2.材质:不锈钢 3.规格、压力等级:DN100 4.连接形式:法兰连接 5.未尽事项详见图纸、招标文件、工程量清单计价说明、国家相关规范等 |  | 个 | 34
64 | 031002001010 | 静音止回阀 | 1.类型:不锈钢静音止回阀 2.材质:不锈钢 3.规格、压力等级:DN50 4.连接形式:螺纹连接 5.未尽事项详见图纸、招标文件、工程量清单计价说明、国家相关规范等 |  | 个 | 131
65 | 031002008001 | 软接头(软管) | 1.类型:可曲挠橡胶接头 2.规格、压力等级:DN100 3.连接形式:法兰连接 4.未尽事项详见图纸、招标文件、工程量清单计价说明、国家相关规范等 |  | 根 | 34
66 | 031002008002 | 软接头(软管) | 1.类型:可曲挠橡胶接头 2.规格、压力等级:DN50 3.连接形式:法兰连接 4.未尽事项详见图纸、招标文件、工程量清单计价说明、国家相关规范等 |  | 根 | 131
67 | 031002001011 | 金属阀门 | 1.类型:不锈钢同心异径管 2.材质：不锈钢 3.规格、压力等级:DN100 4.未尽事项详见图纸、招标文件、工程量清单计价说明、国家相关规范等 |  | 个 | 45
68 | 031002001012 | 金属阀门 | 1.类型:不锈钢同心异径管 2.材质：不锈钢 3.规格、压力等级:DN50 4.未尽事项详见图纸、招标文件、工程量清单计价说明、国家相关规范等 |  | 个 | 133
69 | 030601002001 | 压力仪表 | 1.类型:压力表 2.连接形式:螺纹 3.未尽事项详见图纸、招标文件、工程量清单计价说明、国家相关规范等 |  | 台 | 165
本页小计
分部分项工程项目清单计价表
工程名称：给排水工程-地下 |  |  |  | 标段： |  |  | 第 24 页 共 38 页
序号 | 项目编码 | 项目名称 | 项目特征描述 |  | 计量 单位 | 工程量 |  | 金额（元）
[8 empty] | 综合单价 | 合价
70 | 031002001013 | 闸阀 | 1.类型:不锈钢闸阀 2.材质:不锈钢 3.规格、压力等级:DN100 4.连接形式:法兰连接 5.未尽事项详见图纸、招标文件、工程量清单计价说明、国家相关规范等 |  | 个 | 34
71 | 031301003016 | 套管 | 1.名称:刚性防水套管 2.材质:钢材材质综合考虑 3.规格:DN200以内（按穿管管径计算） 4.做法:详见图纸并满足设计要求 5.其他:套管内外封堵（含防火封堵）、防腐 6.未尽事项详见图纸、招标文件、工程量清单计价说明、国家相关规范等 |  | 个 | 6
72 | 031301003017 | 套管 | 1.名称:刚性防水套管 2.材质:钢材材质综合考虑 3.规格:DN150以内（按穿管管径计算） 4.做法:详见图纸并满足设计要求 5.其他:套管内外封堵（含防火封堵）、防腐 6.未尽事项详见图纸、招标文件、工程量清单计价说明、国家相关规范等 |  | 个 | 11
73 | 031301003018 | 套管 | 1.名称:刚性防水套管 2.材质:钢材材质综合考虑 3.规格:DN100以内（按穿管管径计算） 4.做法:详见图纸并满足设计要求 5.其他:套管内外封堵（含防火封堵）、防腐 6.未尽事项详见图纸、招标文件、工程量清单计价说明、国家相关规范等 |  | 个 | 14
本页小计
分部分项工程项目清单计价表
工程名称：给排水工程-地下 |  |  |  | 标段： |  |  | 第 25 页 共 38 页
序号 | 项目编码 | 项目名称 | 项目特征描述 |  | 计量 单位 | 工程量 |  | 金额（元）
[8 empty] | 综合单价 | 合价
74 | 031301003019 | 套管 | 1.名称:刚性防水套管 2.材质:钢材材质综合考虑 3.规格:DN80以内（按穿管管径计算） 4.做法:详见图纸并满足设计要求 5.其他:套管内外封堵（含防火封堵）、防腐 6.未尽事项详见图纸、招标文件、工程量清单计价说明、国家相关规范等 |  | 个 | 6
75 | 031301003020 | 套管 | 1.名称:刚性防水套管 2.材质:钢材材质综合考虑 3.规格:DN50以内（按穿管管径计算） 4.做法:详见图纸并满足设计要求 5.其他:套管内外封堵（含防火封堵）、防腐 6.未尽事项详见图纸、招标文件、工程量清单计价说明、国家相关规范等 |  | 个 | 1
76 | 031301003021 | 套管 | 1.名称:钢制套管 2.材质:钢材材质综合考虑 3.规格:DN200以内（按穿管管径计算） 4.做法:详见图纸并满足设计要求 5.其他:套管内外封堵（含防火封堵）、防腐 6.未尽事项详见图纸、招标文件、工程量清单计价说明、国家相关规范等 |  | 个 | 3
77 | 031301003022 | 套管 | 1.名称:钢制套管 2.材质:钢材材质综合考虑 3.规格:DN150以内（按穿管管径计算） 4.做法:详见图纸并满足设计要求 5.其他:套管内外封堵（含防火封堵）、防腐 6.未尽事项详见图纸、招标文件、工程量清单计价说明、国家相关规范等 |  | 个 | 23
本页小计
分部分项工程项目清单计价表
工程名称：给排水工程-地下 |  |  |  | 标段： |  |  | 第 26 页 共 38 页
序号 | 项目编码 | 项目名称 | 项目特征描述 |  | 计量 单位 | 工程量 |  | 金额（元）
[8 empty] | 综合单价 | 合价
78 | 031301003023 | 套管 | 1.名称:钢制套管 2.材质:钢材材质综合考虑 3.规格:DN100以内（按穿管管径计算） 4.做法:详见图纸并满足设计要求 5.其他:套管内外封堵（含防火封堵）、防腐 6.未尽事项详见图纸、招标文件、工程量清单计价说明、国家相关规范等 |  | 个 | 20
79 | 031301003024 | 套管 | 1.名称:钢制套管 2.材质:钢材材质综合考虑 3.规格:DN80以内（按穿管管径计算） 4.做法:详见图纸并满足设计要求 5.其他:套管内外封堵（含防火封堵）、防腐 6.未尽事项详见图纸、招标文件、工程量清单计价说明、国家相关规范等 |  | 个 | 4
80 | 031301003025 | 套管 | 1.名称:钢制套管 2.材质:钢材材质综合考虑 3.规格:DN50以内（按穿管管径计算） 4.做法:详见图纸并满足设计要求 5.其他:套管内外封堵（含防火封堵）、防腐 6.未尽事项详见图纸、招标文件、工程量清单计价说明、国家相关规范等 |  | 个 | 4
81 | 031401001002 | 脚手架 |  |  | 项 | 1
办公楼泵房
本页小计
分部分项工程项目清单计价表
工程名称：给排水工程-地下 |  |  |  | 标段： |  |  | 第 27 页 共 38 页
序号 | 项目编码 | 项目名称 | 项目特征描述 |  | 计量 单位 | 工程量 |  | 金额（元）
[8 empty] | 综合单价 | 合价
82 | 031001006006 | 低压-不锈钢管 | 1.名称:304薄壁不锈钢给水管 2.规格:DN200 2.管件安装:不锈钢管管件 3.连接形式:氩弧焊、法兰连接 4.工程内容综合考虑:本体及全部配件附件材料供运卸货、采购保管、制作安装、管道公称压力、管道压力试验及消毒、冲洗、凿压槽及修复等，包含管卡、支架制作及安装、除锈刷油补漆刷色标、防火防水封堵、有保温绝热防结露要求时的保温绝热防结露工作，相关调试及封边收口，完工垃圾清理等所有工作内容 5.未尽事项详见图纸、招标文件、工程量清单计价说明、国家相关规范等 |  | m | 1
83 | 031001006007 | 低压-不锈钢管 | 1.名称:304薄壁不锈钢给水管 2.规格:DN150 2.管件安装:不锈钢管管件 3.连接形式:氩弧焊、法兰连接 4.工程内容综合考虑:本体及全部配件附件材料供运卸货、采购保管、制作安装、管道公称压力、管道压力试验及消毒、冲洗、凿压槽及修复等，包含管卡、支架制作及安装、除锈刷油补漆刷色标、防火防水封堵、有保温绝热防结露要求时的保温绝热防结露工作，相关调试及封边收口，完工垃圾清理等所有工作内容 5.未尽事项详见图纸、招标文件、工程量清单计价说明、国家相关规范等 |  | m | 55.366
本页小计
分部分项工程项目清单计价表
工程名称：给排水工程-地下 |  |  |  | 标段： |  |  | 第 28 页 共 38 页
序号 | 项目编码 | 项目名称 | 项目特征描述 |  | 计量 单位 | 工程量 |  | 金额（元）
[8 empty] | 综合单价 | 合价
84 | 031001006008 | 低压-不锈钢管 | 1.名称:304薄壁不锈钢给水管 2.规格:DN100 2.管件安装:不锈钢管管件 3.连接形式:氩弧焊、法兰连接 4.工程内容综合考虑:本体及全部配件附件材料供运卸货、采购保管、制作安装、管道公称压力、管道压力试验及消毒、冲洗、凿压槽及修复等，包含管卡、支架制作及安装、除锈刷油补漆刷色标、防火防水封堵、有保温绝热防结露要求时的保温绝热防结露工作，相关调试及封边收口，完工垃圾清理等所有工作内容 5.未尽事项详见图纸、招标文件、工程量清单计价说明、国家相关规范等 |  | m | 83.153
85 | 031001006009 | 低压-不锈钢管 | 1.名称:304薄壁不锈钢给水管 2.规格:DN80 2.管件安装:不锈钢管管件 3.连接形式:氩弧焊、法兰连接 4.工程内容综合考虑:本体及全部配件附件材料供运卸货、采购保管、制作安装、管道公称压力、管道压力试验及消毒、冲洗、凿压槽及修复等，包含管卡、支架制作及安装、除锈刷油补漆刷色标、防火防水封堵、有保温绝热防结露要求时的保温绝热防结露工作，相关调试及封边收口，完工垃圾清理等所有工作内容 5.未尽事项详见图纸、招标文件、工程量清单计价说明、国家相关规范等 |  | m | 83.367
本页小计
分部分项工程项目清单计价表
工程名称：给排水工程-地下 |  |  |  | 标段： |  |  | 第 29 页 共 38 页
序号 | 项目编码 | 项目名称 | 项目特征描述 |  | 计量 单位 | 工程量 |  | 金额（元）
[8 empty] | 综合单价 | 合价
86 | 031001006010 | 低压-不锈钢管 | 1.名称:304薄壁不锈钢给水管 2.规格:DN65 2.管件安装:不锈钢管管件 3.连接形式:氩弧焊、法兰连接 4.工程内容综合考虑:本体及全部配件附件材料供运卸货、采购保管、制作安装、管道公称压力、管道压力试验及消毒、冲洗、凿压槽及修复等，包含管卡、支架制作及安装、除锈刷油补漆刷色标、防火防水封堵、有保温绝热防结露要求时的保温绝热防结露工作，相关调试及封边收口，完工垃圾清理等所有工作内容 5.未尽事项详见图纸、招标文件、工程量清单计价说明、国家相关规范等 |  | m | 4.064
87 | 031001006011 | 低压-不锈钢管 | 1.名称:304薄壁不锈钢给水管 2.规格:DN50 2.管件安装:不锈钢管管件 3.连接形式:氩弧焊、法兰连接 4.工程内容综合考虑:本体及全部配件附件材料供运卸货、采购保管、制作安装、管道公称压力、管道压力试验及消毒、冲洗、凿压槽及修复等，包含管卡、支架制作及安装、除锈刷油补漆刷色标、防火防水封堵、有保温绝热防结露要求时的保温绝热防结露工作，相关调试及封边收口，完工垃圾清理等所有工作内容 5.未尽事项详见图纸、招标文件、工程量清单计价说明、国家相关规范等 |  | m | 18.739
本页小计
分部分项工程项目清单计价表
工程名称：给排水工程-地下 |  |  |  | 标段： |  |  | 第 30 页 共 38 页
序号 | 项目编码 | 项目名称 | 项目特征描述 |  | 计量 单位 | 工程量 |  | 金额（元）
[8 empty] | 综合单价 | 合价
88 | 031001006012 | 低压-不锈钢管 | 1.名称:304薄壁不锈钢给水管 2.规格:DN15 2.管件安装:不锈钢管管件 3.连接形式:氩弧焊、法兰连接 4.工程内容综合考虑:本体及全部配件附件材料供运卸货、采购保管、制作安装、管道公称压力、管道压力试验及消毒、冲洗、凿压槽及修复等，包含管卡、支架制作及安装、除锈刷油补漆刷色标、防火防水封堵、有保温绝热防结露要求时的保温绝热防结露工作，相关调试及封边收口，完工垃圾清理等所有工作内容 5.未尽事项详见图纸、招标文件、工程量清单计价说明、国家相关规范等 |  | m | 13.965
89 | 031002006001 | 除污器(过滤器) | 1.类型:不锈钢Y型过滤器 2.材质:不锈钢 3.规格、压力等级:DN150 4.连接形式:法兰连接 5.未尽事项详见图纸、招标文件、工程量清单计价说明、国家相关规范等 |  | 组 | 2
90 | 031002006002 | 除污器(过滤器) | 1.类型:不锈钢Y型过滤器 2.材质:不锈钢 3.规格、压力等级:DN100 4.连接形式:法兰连接 5.未尽事项详见图纸、招标文件、工程量清单计价说明、国家相关规范等 |  | 组 | 1
91 | 030807001003 | 低压螺纹阀门 | 1.类型:不锈钢截止阀 2.材质:不锈钢 3.规格、压力等级:DN15 4.连接形式:螺纹 5.未尽事项详见图纸、招标文件、工程量清单计价说明、国家相关规范等 |  | 个 | 3
本页小计
分部分项工程项目清单计价表
工程名称：给排水工程-地下 |  |  |  | 标段： |  |  | 第 31 页 共 38 页
序号 | 项目编码 | 项目名称 | 项目特征描述 |  | 计量 单位 | 工程量 |  | 金额（元）
[8 empty] | 综合单价 | 合价
92 | 030807001004 | 电磁阀 | 1.类型:不锈钢电磁阀 2.材质:不锈钢 3.规格、压力等级:DN15 4.连接形式:螺纹 5.工程内容综合考虑:本体及全部配件附件材料供运卸货、采购保管、制作安装、法兰、带电动单元的接线等，包含支架制作及安装、有保温绝热防结露要求时的保温绝热防结露工作，综合考虑连接方式、相关试验及封边收口，完工垃圾清理等所有工作内容 6.未尽事项详见图纸、招标文件、工程量清单计价说明、国家相关规范等 |  | 个 | 3
93 | 031002001014 | 浮球阀 | 1.类型:不锈钢浮球阀 2.材质:不锈钢 3.规格、压力等级:DN15 4.连接形式:螺纹 5.未尽事项详见图纸、招标文件、工程量清单计价说明、国家相关规范等 |  | 个 | 3
94 | 030807001005 | 低压螺纹阀门 | 1.类型:不锈钢截止阀 2.材质:不锈钢 3.规格、压力等级:DN50 4.连接形式:螺纹 5.未尽事项详见图纸、招标文件、工程量清单计价说明、国家相关规范等 |  | 个 | 8
95 | 030807001006 | 低压螺纹阀门 | 1.类型:不锈钢静音止回阀 2.材质:不锈钢 3.规格、压力等级:DN50 4.连接形式:螺纹 5.未尽事项详见图纸、招标文件、工程量清单计价说明、国家相关规范等 |  | 个 | 12
96 | 030807003002 | 低压法兰阀门 | 1.类型:不锈钢静音止回阀 2.材质:不锈钢 3.规格、压力等级:DN80 4.连接形式:法兰连接 5.未尽事项详见图纸、招标文件、工程量清单计价说明、国家相关规范等 |  | 个 | 2
本页小计
分部分项工程项目清单计价表
工程名称：给排水工程-地下 |  |  |  | 标段： |  |  | 第 32 页 共 38 页
序号 | 项目编码 | 项目名称 | 项目特征描述 |  | 计量 单位 | 工程量 |  | 金额（元）
[8 empty] | 综合单价 | 合价
97 | 030807003003 | 低压法兰阀门 | 1.类型:不锈钢静音止回阀 2.材质:不锈钢 3.规格、压力等级:DN100 4.连接形式:法兰连接 5.未尽事项详见图纸、招标文件、工程量清单计价说明、国家相关规范等 |  | 个 | 2
98 | 030804003001 | 低压不锈钢管件 | 1.类型:不锈钢偏心异径管 2.材质:不锈钢 3.规格、压力等级:DN65 4.未尽事项详见图纸、招标文件、工程量清单计价说明、国家相关规范等 |  | 个 | 4
99 | 030804003002 | 低压不锈钢管件 | 1.类型:不锈钢偏心异径管 2.材质:不锈钢 3.规格、压力等级:DN100 4.未尽事项详见图纸、招标文件、工程量清单计价说明、国家相关规范等 |  | 个 | 8
100 | 030804003003 | 低压不锈钢管件 | 1.类型:不锈钢偏心异径管 2.材质:不锈钢 3.规格、压力等级:DN150 4.未尽事项详见图纸、招标文件、工程量清单计价说明、国家相关规范等 |  | 个 | 2
101 | 031002008003 | 软接头(软管) | 1.类型:可曲挠橡胶接头 2.规格、压力等级:DN150 3.连接形式:法兰连接 4.未尽事项详见图纸、招标文件、工程量清单计价说明、国家相关规范等 |  | 根 | 4
102 | 031002008004 | 软接头(软管) | 1.类型:可曲挠橡胶接头 2.规格、压力等级:DN100 3.连接形式:法兰连接 4.未尽事项详见图纸、招标文件、工程量清单计价说明、国家相关规范等 |  | 根 | 11
103 | 031002008005 | 软接头(软管) | 1.类型:可曲挠橡胶接头 2.规格、压力等级:DN80 3.连接形式:法兰连接 4.未尽事项详见图纸、招标文件、工程量清单计价说明、国家相关规范等 |  | 根 | 8
本页小计
分部分项工程项目清单计价表
工程名称：给排水工程-地下 |  |  |  | 标段： |  |  | 第 33 页 共 38 页
序号 | 项目编码 | 项目名称 | 项目特征描述 |  | 计量 单位 | 工程量 |  | 金额（元）
[8 empty] | 综合单价 | 合价
104 | 031002008006 | 软接头(软管) | 1.类型:可曲挠橡胶接头 2.规格、压力等级:DN65 3.连接形式:法兰连接 4.未尽事项详见图纸、招标文件、工程量清单计价说明、国家相关规范等 |  | 根 | 4
105 | 031002008007 | 软接头(软管) | 1.类型:可曲挠橡胶接头 2.规格、压力等级:DN50 3.连接形式:法兰连接 4.未尽事项详见图纸、招标文件、工程量清单计价说明、国家相关规范等 |  | 根 | 8
106 | 031002011004 | 水表 | 1.类型:不锈钢水表组 2.材质:不锈钢 3.规格、压力等级:DN100 4.含1个水表，1个闸阀 5.连接形式:法兰连接 6.未尽事项详见图纸、招标文件、工程量清单计价说明、国家相关规范等 |  | 组 | 3
107 | 030807003004 | 低压法兰阀门 | 1.类型:不锈钢水锤消除器 2.材质:不锈钢 3.规格、压力等级:DN80 4.连接形式:法兰连接 5.未尽事项详见图纸、招标文件、工程量清单计价说明、国家相关规范等 |  | 个 | 3
108 | 030807003005 | 低压法兰阀门 | 1.类型:不锈钢水锤消除器 2.材质:不锈钢 3.规格、压力等级:DN100 4.连接形式:法兰连接 5.未尽事项详见图纸、招标文件、工程量清单计价说明、国家相关规范等 |  | 个 | 1
109 | 030804003004 | 低压不锈钢管件 | 1.类型:不锈钢同心异径管 2.材质:不锈钢 3.规格、压力等级:DN100 4.未尽事项详见图纸、招标文件、工程量清单计价说明、国家相关规范等 |  | 个 | 2
110 | 030804003005 | 低压不锈钢管件 | 1.类型:不锈钢同心异径管 2.材质:不锈钢 3.规格、压力等级:DN80 4.未尽事项详见图纸、招标文件、工程量清单计价说明、国家相关规范等 |  | 个 | 8
本页小计
分部分项工程项目清单计价表
工程名称：给排水工程-地下 |  |  |  | 标段： |  |  | 第 34 页 共 38 页
序号 | 项目编码 | 项目名称 | 项目特征描述 |  | 计量 单位 | 工程量 |  | 金额（元）
[8 empty] | 综合单价 | 合价
111 | 030804003006 | 低压不锈钢管件 | 1.类型:不锈钢同心异径管 2.材质:不锈钢 3.规格、压力等级:DN50 4.未尽事项详见图纸、招标文件、工程量清单计价说明、国家相关规范等 |  | 个 | 4
112 | 030601002002 | 压力仪表 | 1.类型:压力表 2.连接形式:螺纹 3.未尽事项详见图纸、招标文件、工程量清单计价说明、国家相关规范等 |  | 台 | 18
113 | 030807003006 | 低压法兰阀门 | 1.类型:不锈钢液动阀 2.材质:不锈钢 3.规格、压力等级:DN100 4.连接方式：螺纹连接 5.工程内容综合考虑:本体及全部配件附件材料供运卸货、采购保管、制作安装、法兰、带电动单元的接线等，包含支架制作及安装、有保温绝热防结露要求时的保温绝热防结露工作，综合考虑连接方式、相关试验及封边收口，完工垃圾清理等所有工作内容； 6.未尽事项满足详见图纸、技术需求书、招标文件、工程量清单计价说明、国家相关施工验收规范等并达到验收合格要求。 |  | 个 | 3
114 | 030807003007 | 低压法兰阀门 | 1.类型:不锈钢闸阀 2.材质:不锈钢 3.规格、压力等级:DN150 4.连接方式：法兰连接 5.未尽事项详见图纸、招标文件、工程量清单计价说明、国家相关规范等 |  | 个 | 11
115 | 030807003008 | 低压法兰阀门 | 1.类型:不锈钢闸阀 2.材质:不锈钢 3.规格、压力等级:DN100 4.连接方式：法兰连接 5.未尽事项详见图纸、招标文件、工程量清单计价说明、国家相关规范等 |  | 个 | 18
本页小计
分部分项工程项目清单计价表
工程名称：给排水工程-地下 |  |  |  | 标段： |  |  | 第 35 页 共 38 页
序号 | 项目编码 | 项目名称 | 项目特征描述 |  | 计量 单位 | 工程量 |  | 金额（元）
[8 empty] | 综合单价 | 合价
116 | 030807003009 | 低压法兰阀门 | 1.类型:不锈钢闸阀 2.材质:不锈钢 3.规格、压力等级:DN80 4.连接方式：法兰连接 5.未尽事项详见图纸、招标文件、工程量清单计价说明、国家相关规范等 |  | 个 | 12
117 | 030807003010 | 低压法兰阀门 | 1.类型:不锈钢闸阀 2.材质:不锈钢 3.规格、压力等级:DN65 4.连接方式：法兰连接 5.未尽事项详见图纸、招标文件、工程量清单计价说明、国家相关规范等 |  | 个 | 4
118 | 030807003011 | 低压法兰阀门 | 1.类型:不锈钢旋流防止器 2.材质:不锈钢 3.规格、压力等级:DN150 4.连接方式：法兰连接 5.未尽事项详见图纸、招标文件、工程量清单计价说明、国家相关规范等 |  | 个 | 2
119 | 030807003012 | 低压法兰阀门 | 1.类型:不锈钢旋流防止器 2.材质:不锈钢 3.规格、压力等级:DN100 4.连接方式：法兰连接 5.未尽事项详见图纸、招标文件、工程量清单计价说明、国家相关规范等 |  | 个 | 1
120 | 031005016001 | 水箱 | 1.成品不锈钢拼装水箱 2.规格：12m×5m×2m(h)，有效容积:84立方米 3.含圆形检修人孔、人孔内外设钢爬梯、通气管、通气管、溢流管末端设置18目不锈钢防虫网、液位计、吸水喇叭等配件 4.消毒冲洗:水箱消毒冲洗、满水试验 5.水箱基础:综合考虑 6.本体、附件安装 7.未尽事项详见图纸、招标文件、工程量清单计价说明、国家相关规范等 |  | 台 | 1
本页小计
分部分项工程项目清单计价表
工程名称：给排水工程-地下 |  |  |  | 标段： |  |  | 第 36 页 共 38 页
序号 | 项目编码 | 项目名称 | 项目特征描述 |  | 计量 单位 | 工程量 |  | 金额（元）
[8 empty] | 综合单价 | 合价
121 | 031005016002 | 水箱 | 1.成品不锈钢拼装水箱 2.规格：4m×2m×2m(h)，有效容积:10立方米 3.含圆形检修人孔、人孔内外设钢爬梯、通气管、通气管、溢流管末端设置18目不锈钢防虫网、液位计、吸水喇叭等配件 4.消毒冲洗:水箱消毒冲洗、满水试验 5.水箱基础:综合考虑 6.本体、附件安装 7.未尽事项详见图纸、招标文件、工程量清单计价说明、国家相关规范等 |  | 台 | 1
122 | 031005001001 | 变频给水设备 | 1.名称:办公楼加压一区变频泵组 2.型号、规格:含主泵2台,一用一备,单台 Q=26m3/h,H=60m,P=7.5kW；稳压泵1台：Q=4m3/h,H=65m,P=1.5kW；厂家配套：胶囊式气压罐、变频水泵控制柜 3.减震装置制作、安装:水泵采取橡胶减震器 4.含控制箱、水泵与控制箱之间电气连接等 5.本体、附件安装及调试 6.未尽事项详见图纸、招标文件、工程量清单计价说明、国家相关规范等 |  | 套 | 1
本页小计
分部分项工程项目清单计价表
工程名称：给排水工程-地下 |  |  |  | 标段： |  |  | 第 37 页 共 38 页
序号 | 项目编码 | 项目名称 | 项目特征描述 |  | 计量 单位 | 工程量 |  | 金额（元）
[8 empty] | 综合单价 | 合价
123 | 031005001002 | 变频给水设备 | 1.名称:办公楼加压二区变频泵组 2.型号、规格:含主泵2台,一用一备,单台 Q=10m3/h,H=90m,P=4.0kW；稳压泵1台：Q=2m3/h,H=9m,P=1.5kW；厂家配套：胶囊式气压罐、变频水泵控制柜 3.减震装置制作、安装:水泵采取橡胶减震器 4.含控制箱、水泵与控制箱之间电气连接等 5.本体、附件安装及调试 6.未尽事项详见图纸、招标文件、工程量清单计价说明、国家相关规范等 |  | 套 | 1
124 | 031005001003 | 变频给水设备 | 1.名称:办公楼加压三区变频泵组 2.型号、规格:含主泵2台,一用一备,单台 Q=10m3/h,H=130m,P=5.5kW；稳压泵1台：Q=2m3/h,H=135m,P=2.2kW；厂家配套：胶囊式气压罐、变频水泵控制柜 3.减震装置制作、安装:水泵采取橡胶减震器 4.含控制箱、水泵与控制箱之间电气连接等 5.本体、附件安装及调试 6.未尽事项详见图纸、招标文件、工程量清单计价说明、国家相关规范等 |  | 套 | 1
本页小计
分部分项工程项目清单计价表
工程名称：给排水工程-地下 |  |  |  | 标段： |  |  | 第 38 页 共 38 页
序号 | 项目编码 | 项目名称 | 项目特征描述 |  | 计量 单位 | 工程量 |  | 金额（元）
[8 empty] | 综合单价 | 合价
125 | 031005001004 | 变频给水设备 | 1.名称:办公楼加压四区变频泵组 2.型号、规格:含主泵2台,一用一备,单台 Q=10m3/h,H=150m,P=7.5kW；稳压泵1台：Q=2m3/h,H=155m,P=2.2kW；厂家配套：胶囊式气压罐、变频水泵控制柜 3.减震装置制作、安装:水泵采取橡胶减震器 4.含控制箱、水泵与控制箱之间电气连接等 5.本体、附件安装及调试 6.未尽事项详见图纸、招标文件、工程量清单计价说明、国家相关规范等 |  | 套 | 1
126 | 031005001005 | 变频给水设备 | 1.名称:酒店水箱转输水泵变频供水设备 2.型号、规格:含主泵2台,一用一备,单台 Q=10m3/h,H=150m,P=7.5kW；厂家配套：变频水泵控制柜 3.减震装置制作、安装:水泵采取橡胶减震器 4.含控制箱、水泵与控制箱之间电气连接等 5.本体、附件安装及调试 6.未尽事项详见图纸、招标文件、工程量清单计价说明、国家相关规范等 |  | 套 | 1
127 | 031005012001 | 紫外线杀菌设备 | 1.类型:紫外线消毒仪 2.规格、压力等级:DN150,QL26-30 3.未尽事项详见图纸、招标文件、工程量清单计价说明、国家相关规范等 |  | 台 | 3
128 | 031005008001 | 水处理器 | 1.类型:水箱臭氧自洁器 2.规格、压力等级:WTS-2B型 3.未尽事项详见图纸、招标文件、工程量清单计价说明、国家相关规范等 |  | 台 | 2
本页小计
合 计

## E.2.1 分部分项工程项目清单计价表【消防水工程-地下】
分部分项工程项目清单计价表
工程名称：消防水工程-地下 |  |  |  | 标段： |  |  | 第 1 页 共 53 页
序号 | 项目编码 | 项目名称 | 项目特征描述 |  | 计量 单位 | 工程量 |  | 金额（元）
[8 empty] | 综合单价 | 合价
消火栓灭火系统
1 | 030901002001 | 消火栓钢管 | 1.名称:消火栓钢管 2.规格:DN65 3.材质:内外热镀锌钢管 4.连接形式:沟槽式连接 5.包含:管道、管件及弯管的制作安装，压力试验及消毒、冲洗、除锈刷油、含防火封堵、含穿砖墙套管、综合考虑支架的制作、安装、除锈、刷油，需满足设计要求 6.未尽事项详见图纸、招标文件、工程量清单计价说明、国家相关规范等 |  | m | 2142.41
2 | 030901001001 | 消火栓钢管 | 1.名称:消火栓钢管 2.规格:DN80 3.材质:内外热镀锌钢管 4.连接形式:沟槽式连接 5.包含:管道、管件及弯管的制作安装，压力试验及消毒、冲洗、除锈刷油、含防火封堵、含穿砖墙套管、综合考虑支架的制作、安装、除锈、刷油，需满足设计要求 6.未尽事项详见图纸、招标文件、工程量清单计价说明、国家相关规范等 |  | m | 128.76
3 | 030901002002 | 消火栓钢管 | 1.名称:消火栓钢管 2.规格:DN100 3.材质:内外热镀锌钢管 4.连接形式:沟槽式连接 5.包含:管道、管件及弯管的制作安装，压力试验及消毒、冲洗、除锈刷油、含防火封堵、含穿砖墙套管、综合考虑支架的制作、安装、除锈、刷油，需满足设计要求 6.未尽事项详见图纸、招标文件、工程量清单计价说明、国家相关规范等 |  | m | 2115.64
本页小计
分部分项工程项目清单计价表
工程名称：消防水工程-地下 |  |  |  | 标段： |  |  | 第 2 页 共 53 页
序号 | 项目编码 | 项目名称 | 项目特征描述 |  | 计量 单位 | 工程量 |  | 金额（元）
[8 empty] | 综合单价 | 合价
4 | 030901002003 | 消火栓钢管 | 1.名称:消火栓钢管 2.规格:DN150 3.材质:内外热镀锌钢管 4.连接形式:沟槽式连接 5.包含:管道、管件及弯管的制作安装，压力试验及消毒、冲洗、除锈刷油、含防火封堵、含穿砖墙套管、综合考虑支架的制作、安装、除锈、刷油，需满足设计要求 6.未尽事项详见图纸、招标文件、工程量清单计价说明、国家相关规范等 |  | m | 546.47
5 | 030901002004 | 消火栓钢管 | 1.名称:消火栓钢管 2.规格:DN100 3.材质:内外热镀锌无缝钢管 4.连接形式:沟槽式连接 5.包含:管道、管件及弯管的制作安装，压力试验及消毒、冲洗、除锈刷油、含防火封堵、含穿砖墙套管、综合考虑支架的制作、安装、除锈、刷油，需满足设计要求 6.未尽事项详见图纸、招标文件、工程量清单计价说明、国家相关规范等 |  | m | 36.71
6 | 030901002005 | 消火栓钢管 | 1.名称:消火栓钢管 2.规格:DN150 3.材质:内外热镀锌无缝钢管 4.连接形式:沟槽式连接 5.包含:管道、管件及弯管的制作安装，压力试验及消毒、冲洗、除锈刷油、含防火封堵、含穿砖墙套管、综合考虑支架的制作、安装、除锈、刷油，需满足设计要求 6.未尽事项详见图纸、招标文件、工程量清单计价说明、国家相关规范等 |  | m | 634.34
本页小计
分部分项工程项目清单计价表
工程名称：消防水工程-地下 |  |  |  | 标段： |  |  | 第 3 页 共 53 页
序号 | 项目编码 | 项目名称 | 项目特征描述 |  | 计量 单位 | 工程量 |  | 金额（元）
[8 empty] | 综合单价 | 合价
7 | 031002001015 | 防护闸阀 | 1.名称：防护闸阀 2.材质规格型号及技术参数：铸铁，DN65，综合考虑公称压力； 3.工程内容综合考虑:本体及全部配件附件材料供运卸货、采购保管、制作安装、法兰、带电动单元的接线等，包含支架制作及安装、有保温绝热防结露要求时的保温绝热防结露工作，综合考虑连接方式、相关试验及封边收口，完工垃圾清理等所有工作内容； 4.未尽事项满足详见图纸、技术需求书、招标文件、工程量清单计价说明、国家相关施工验收规范等并达到验收合格要求。 |  | 个 | 3
8 | 031002001016 | 防护闸阀 | 1.名称：防护闸阀 2.材质规格型号及技术参数：铸铁，DN100，综合考虑公称压力； 3.工程内容综合考虑:本体及全部配件附件材料供运卸货、采购保管、制作安装、法兰、带电动单元的接线等，包含支架制作及安装、有保温绝热防结露要求时的保温绝热防结露工作，综合考虑连接方式、相关试验及封边收口，完工垃圾清理等所有工作内容； 4.未尽事项满足详见图纸、技术需求书、招标文件、工程量清单计价说明、国家相关施工验收规范等并达到验收合格要求。 |  | 个 | 12
本页小计
分部分项工程项目清单计价表
工程名称：消防水工程-地下 |  |  |  | 标段： |  |  | 第 4 页 共 53 页
序号 | 项目编码 | 项目名称 | 项目特征描述 |  | 计量 单位 | 工程量 |  | 金额（元）
[8 empty] | 综合单价 | 合价
9 | 031002001017 | 闸阀 | 1.名称：闸阀 2.材质规格型号及技术参数：铸铁，DN150，综合考虑公称压力； 3.工程内容综合考虑:本体及全部配件附件材料供运卸货、采购保管、制作安装、法兰、带电动单元的接线等，包含支架制作及安装、有保温绝热防结露要求时的保温绝热防结露工作，综合考虑连接方式、相关试验及封边收口，完工垃圾清理等所有工作内容； 4.未尽事项满足详见图纸、技术需求书、招标文件、工程量清单计价说明、国家相关施工验收规范等并达到验收合格要求。 |  | 个 | 10
10 | 031002001018 | 蝶阀 | 1.名称：蝶阀 2.材质规格型号及技术参数：铸铁，DN80，综合考虑公称压力； 3.工程内容综合考虑:本体及全部配件附件材料供运卸货、采购保管、制作安装、法兰、带电动单元的接线等，包含支架制作及安装、有保温绝热防结露要求时的保温绝热防结露工作，综合考虑连接方式、相关试验及封边收口，完工垃圾清理等所有工作内容； 4.未尽事项满足详见图纸、技术需求书、招标文件、工程量清单计价说明、国家相关施工验收规范等并达到验收合格要求。 |  | 个 | 6
本页小计
分部分项工程项目清单计价表
工程名称：消防水工程-地下 |  |  |  | 标段： |  |  | 第 5 页 共 53 页
序号 | 项目编码 | 项目名称 | 项目特征描述 |  | 计量 单位 | 工程量 |  | 金额（元）
[8 empty] | 综合单价 | 合价
11 | 031002001019 | 蝶阀 | 1.名称：蝶阀 2.材质规格型号及技术参数：铸铁，DN150，综合考虑公称压力； 3.工程内容综合考虑:本体及全部配件附件材料供运卸货、采购保管、制作安装、法兰、带电动单元的接线等，包含支架制作及安装、有保温绝热防结露要求时的保温绝热防结露工作，综合考虑连接方式、相关试验及封边收口，完工垃圾清理等所有工作内容； 4.未尽事项满足详见图纸、技术需求书、招标文件、工程量清单计价说明、国家相关施工验收规范等并达到验收合格要求。 |  | 个 | 70
12 | 031002001020 | 减压阀组 | 1.名称：减压阀组 2.材质规格型号及技术参数：铸铁材质 DN150（2个DN150闸阀；1个DN100闸阀；1个压力仪表； 1个可曲挠橡胶接头；1个Y型过滤器；1个防气蚀大压差可调式减压阀，阀后压力0.36MPa）综合考虑公称压力； 3.工程内容综合考虑:本体及全部配件附件材料供运卸货、采购保管、制作安装、法兰、带电动单元的接线等，包含支架制作及安装、有保温绝热防结露要求时的保温绝热防结露工作，综合考虑连接方式、相关试验及封边收口，完工垃圾清理等所有工作内容； 4.未尽事项满足详见图纸、技术需求书、招标文件、工程量清单计价说明、国家相关施工验收规范等并达到验收合格要求。 |  | 个 | 2
本页小计
分部分项工程项目清单计价表
工程名称：消防水工程-地下 |  |  |  | 标段： |  |  | 第 6 页 共 53 页
序号 | 项目编码 | 项目名称 | 项目特征描述 |  | 计量 单位 | 工程量 |  | 金额（元）
[8 empty] | 综合单价 | 合价
13 | 031002001021 | 安全阀 | 1.名称：安全阀 2.材质规格型号及技术参数：铸铁材质，DN150； 3.工程内容综合考虑:本体及全部配件附件材料供运卸货、采购保管、制作安装、法兰、带电动单元的接线等，包含支架制作及安装、有保温绝热防结露要求时的保温绝热防结露工作，综合考虑连接方式、相关试验及封边收口，完工垃圾清理等所有工作内容； 4.未尽事项满足详见图纸、技术需求书、招标文件、工程量清单计价说明、国家相关施工验收规范等并达到验收合格要求。 |  | 个 | 1
14 | 030601002003 | 压力仪表 | 1.类型:压力表 2.连接形式:螺纹 3.未尽事项详见图纸、招标文件、工程量清单计价说明、国家相关规范等 |  | 台 | 1
15 | 031301003026 | 钢套管 | 1.名称:钢套管 2.材质:钢材材质综合考虑 3.规格:DN100以内（按穿管管径计算） 4.做法:详见图纸并满足设计要求 5.其他:套管内外封堵（含防火封堵）、防腐 6.未尽事项详见图纸、招标文件、工程量清单计价说明、国家相关规范等 |  | 个 | 5
16 | 031301003027 | 钢套管 | 1.名称:钢套管 2.材质:钢材材质综合考虑 3.规格:DN150以内（按穿管管径计算） 4.做法:详见图纸并满足设计要求 5.其他:套管内外封堵（含防火封堵）、防腐 6.未尽事项详见图纸、招标文件、工程量清单计价说明、国家相关规范等 |  | 个 | 10
本页小计
分部分项工程项目清单计价表
工程名称：消防水工程-地下 |  |  |  | 标段： |  |  | 第 7 页 共 53 页
序号 | 项目编码 | 项目名称 | 项目特征描述 |  | 计量 单位 | 工程量 |  | 金额（元）
[8 empty] | 综合单价 | 合价
17 | 031301003028 | 套管 | 1.名称:刚性防水套管 2.材质:钢材材质综合考虑 3.规格:DN100以内（按穿管管径计算） 4.做法:详见图纸并满足设计要求 5.其他:套管内外封堵（含防火封堵）、防腐 6.未尽事项详见图纸、招标文件、工程量清单计价说明、国家相关规范等 |  | 个 | 3
18 | 031301003029 | 套管 | 1.名称:刚性防水套管 2.材质:钢材材质综合考虑 3.规格:DN150以内（按穿管管径计算） 4.做法:详见图纸并满足设计要求 5.其他:套管内外封堵（含防火封堵）、防腐 6.未尽事项详见图纸、招标文件、工程量清单计价说明、国家相关规范等 |  | 个 | 6
19 | 031301003030 | 套管 | 1.名称:人防套管 2.材质:钢材材质综合考虑 3.规格:DN65以内（按穿管管径计算） 4.做法:详见图纸并满足设计要求 5.其他:套管内外封堵（含防火封堵）、防腐 6.未尽事项详见图纸、招标文件、工程量清单计价说明、国家相关规范等 |  | 个 | 2
20 | 031301003031 | 套管 | 1.名称:人防套管 2.材质:钢材材质综合考虑 3.规格:DN100以内（按穿管管径计算） 4.做法:详见图纸并满足设计要求 5.其他:套管内外封堵（含防火封堵）、防腐 6.未尽事项详见图纸、招标文件、工程量清单计价说明、国家相关规范等 |  | 个 | 6
本页小计
分部分项工程项目清单计价表
工程名称：消防水工程-地下 |  |  |  | 标段： |  |  | 第 8 页 共 53 页
序号 | 项目编码 | 项目名称 | 项目特征描述 |  | 计量 单位 | 工程量 |  | 金额（元）
[8 empty] | 综合单价 | 合价
21 | 030910002001 | 灭火器 | 1.名称:灭火器箱（含两具手提式干粉灭火器） 2.规格、型号:ABC5 3.未尽事项详见图纸、招标文件、工程量清单计价说明、国家相关规范等 |  | 个 | 499
22 | 030910002002 | 灭火器 | 1.名称:悬挂式 ABC 干粉灭火器 2.规格、型号:4KG 3.未尽事项详见图纸、招标文件、工程量清单计价说明、国家相关规范等 |  | 个 | 1
23 | 030910002003 | 灭火器 | 1.名称:悬挂式超细干粉干粉灭火器 2.规格、型号：6KG 3.未尽事项详见图纸、招标文件、工程量清单计价说明、国家相关规范等 |  | 个 | 1
24 | 030910002004 | 灭火器 | 1.名称:悬挂式超细干粉干粉灭火器 2.规格、型号：8KG 3.未尽事项详见图纸、招标文件、工程量清单计价说明、国家相关规范等 |  | 个 | 1
25 | 030910002005 | 灭火器 | 1.名称:悬挂式超细干粉干粉灭火器 2.规格、型号：10KG 3.未尽事项详见图纸、招标文件、工程量清单计价说明、国家相关规范等 |  | 个 | 1
26 | 030910001001 | 灭火器 | 1.名称:推车式灭火器 2.规格、型号:MST60 3.未尽事项详见图纸、招标文件、工程量清单计价说明、国家相关规范等 |  | 具 | 46
本页小计
分部分项工程项目清单计价表
工程名称：消防水工程-地下 |  |  |  | 标段： |  |  | 第 9 页 共 53 页
序号 | 项目编码 | 项目名称 | 项目特征描述 |  | 计量 单位 | 工程量 |  | 金额（元）
[8 empty] | 综合单价 | 合价
27 | 030901010001 | 室内消火栓 | 1.名称：室内消火栓800*650*200MM 2.材质规格型号及技术参数：箱体800*650*200MM, DN65消火栓1个,25M衬胶水龙带1条,Φ19水枪1支;箱内预留消火栓按钮； 3.工程内容综合考虑:本体及全部配件附件材料供运卸货、采购保管、制作安装、法兰、带电动单元的接线等，包含支架制作及安装、有保温绝热防结露要求时的保温绝热防结露工作，综合考虑连接方式、相关试验及封边收口，完工垃圾清理等所有工作内容； 4.未尽事项满足详见图纸、技术需求书、招标文件、工程量清单计价说明、国家相关施工验收规范等并达到验收合格要求。 |  | 套 | 150
28 | 030901010002 | 室内消火栓 | 1.名称：室内消火栓1000*700*200MM 2.材质规格型号及技术参数：箱体1000*700*200MM, DN65消火栓1个,25M衬胶水龙带1条,Φ19水枪1支;箱内预留消火栓按钮； 3.工程内容综合考虑:本体及全部配件附件材料供运卸货、采购保管、制作安装、法兰、带电动单元的接线等，包含支架制作及安装、有保温绝热防结露要求时的保温绝热防结露工作，综合考虑连接方式、相关试验及封边收口，完工垃圾清理等所有工作内容； 4.未尽事项满足详见图纸、技术需求书、招标文件、工程量清单计价说明、国家相关施工验收规范等并达到验收合格要求。 |  | 套 | 27
本页小计
分部分项工程项目清单计价表
工程名称：消防水工程-地下 |  |  |  | 标段： |  |  | 第 10 页 共 53 页
序号 | 项目编码 | 项目名称 | 项目特征描述 |  | 计量 单位 | 工程量 |  | 金额（元）
[8 empty] | 综合单价 | 合价
29 | 030901010003 | 组合式消防箱(带灭火器) | 1.名称：组合式消防箱(带灭火器) 2.材质规格型号及技术参数：箱体1800*700*180MM, DN65消火栓1个,25M衬胶水龙带1条,Φ19水枪1支;箱内预留消火栓按钮，两具MF/ABC5灭火器，配置自救消防软管卷盘； 3.工程内容综合考虑:本体及全部配件附件材料供运卸货、采购保管、制作安装、法兰、带电动单元的接线等，包含支架制作及安装、有保温绝热防结露要求时的保温绝热防结露工作，综合考虑连接方式、相关试验及封边收口，完工垃圾清理等所有工作内容； 4.未尽事项满足详见图纸、技术需求书、招标文件、工程量清单计价说明、国家相关施工验收规范等并达到验收合格要求。 |  | 套 | 8
30 | 030909001001 | 水灭火控制装置调试 | 1.名称:水灭火控制装置调试 2.检测试验调试要求参数:满足图纸设计参数要求; 3.系统调试全过程及相关调试辅助工作和机械以及系统设备的安装拆除及恢复工作，完工垃圾清理，包括出具检测及调试报告等所有工作内容； 4.未尽事项满足详见图纸、技术需求书、招标文件、工程量清单计价说明、国家相关施工验收规范等并达到验收合格要求。 |  | 系统 | 1
喷淋灭火系统
本页小计
分部分项工程项目清单计价表
工程名称：消防水工程-地下 |  |  |  | 标段： |  |  | 第 11 页 共 53 页
序号 | 项目编码 | 项目名称 | 项目特征描述 |  | 计量 单位 | 工程量 |  | 金额（元）
[8 empty] | 综合单价 | 合价
31 | 030901001002 | 水喷淋钢管 | 1.名称:水喷淋钢管 2.规格:DN25 3.材质:内外热镀锌钢管 4.连接形式:螺纹连接 5.包含:管道、管件及弯管的制作安装，压力试验及消毒、冲洗、除锈刷油、含防火封堵、含穿砖墙套管、综合考虑支架的制作、安装、除锈、刷油，需满足设计要求 6.未尽事项详见图纸、招标文件、工程量清单计价说明、国家相关规范等 |  | m | 11820.02
32 | 030901001003 | 水喷淋钢管 | 1.名称:水喷淋钢管 2.规格:DN32 3.材质:内外热镀锌钢管 4.连接形式:螺纹连接 5.包含:管道、管件及弯管的制作安装，压力试验及消毒、冲洗、除锈刷油、含防火封堵、含穿砖墙套管、综合考虑支架的制作、安装、除锈、刷油，需满足设计要求 6.未尽事项详见图纸、招标文件、工程量清单计价说明、国家相关规范等 |  | m | 4778.96
33 | 030901001004 | 水喷淋钢管 | 1.名称:水喷淋钢管 2.规格:DN40 3.材质:内外热镀锌钢管 4.连接形式:螺纹连接 5.包含:管道、管件及弯管的制作安装，压力试验及消毒、冲洗、除锈刷油、含防火封堵、含穿砖墙套管、综合考虑支架的制作、安装、除锈、刷油，需满足设计要求 6.未尽事项详见图纸、招标文件、工程量清单计价说明、国家相关规范等 |  | m | 3153.97
本页小计
分部分项工程项目清单计价表
工程名称：消防水工程-地下 |  |  |  | 标段： |  |  | 第 12 页 共 53 页
序号 | 项目编码 | 项目名称 | 项目特征描述 |  | 计量 单位 | 工程量 |  | 金额（元）
[8 empty] | 综合单价 | 合价
34 | 030901001005 | 水喷淋钢管 | 1.名称:水喷淋钢管 2.规格:DN50 3.材质:内外热镀锌钢管 4.连接形式:螺纹连接 5.包含:管道、管件及弯管的制作安装，压力试验及消毒、冲洗、除锈刷油、含防火封堵、含穿砖墙套管、综合考虑支架的制作、安装、除锈、刷油，需满足设计要求 6.未尽事项详见图纸、招标文件、工程量清单计价说明、国家相关规范等 |  | m | 1310.86
35 | 030901001006 | 水喷淋钢管 | 1.名称:水喷淋钢管 2.规格:DN65 3.材质:内外热镀锌钢管 4.连接形式:沟槽式连接 5.包含:管道、管件及弯管的制作安装，压力试验及消毒、冲洗、除锈刷油、含防火封堵、含穿砖墙套管、综合考虑支架的制作、安装、除锈、刷油，需满足设计要求 6.未尽事项详见图纸、招标文件、工程量清单计价说明、国家相关规范等 |  | m | 872.48
36 | 030901001007 | 水喷淋钢管 | 1.名称:水喷淋钢管 2.规格:DN80 3.材质:内外热镀锌钢管 4.连接形式:沟槽式连接 5.包含:管道、管件及弯管的制作安装，压力试验及消毒、冲洗、除锈刷油、含防火封堵、含穿砖墙套管、综合考虑支架的制作、安装、除锈、刷油，需满足设计要求 6.未尽事项详见图纸、招标文件、工程量清单计价说明、国家相关规范等 |  | m | 1816.39
本页小计
分部分项工程项目清单计价表
工程名称：消防水工程-地下 |  |  |  | 标段： |  |  | 第 13 页 共 53 页
序号 | 项目编码 | 项目名称 | 项目特征描述 |  | 计量 单位 | 工程量 |  | 金额（元）
[8 empty] | 综合单价 | 合价
37 | 030901001008 | 水喷淋钢管 | 1.名称:水喷淋钢管 2.规格:DN100 3.材质:内外热镀锌钢管 4.连接形式:沟槽式连接 5.包含:管道、管件及弯管的制作安装，压力试验及消毒、冲洗、除锈刷油、含防火封堵、含穿砖墙套管、综合考虑支架的制作、安装、除锈、刷油，需满足设计要求 6.未尽事项详见图纸、招标文件、工程量清单计价说明、国家相关规范等 |  | m | 966.8
38 | 030901001009 | 水喷淋钢管 | 1.名称:水喷淋钢管 2.规格:DN150 3.材质:内外热镀锌钢管 4.连接形式:沟槽式连接 5.包含:管道、管件及弯管的制作安装，压力试验及消毒、冲洗、除锈刷油、含防火封堵、含穿砖墙套管、综合考虑支架的制作、安装、除锈、刷油，需满足设计要求 6.未尽事项详见图纸、招标文件、工程量清单计价说明、国家相关规范等 |  | m | 4152.17
39 | 030901001010 | 水喷淋钢管 | 1.名称:水喷淋钢管 2.规格:DN150 3.材质:内外热镀锌无缝钢管 4.连接形式:沟槽式连接 5.包含:管道、管件及弯管的制作安装，压力试验及消毒、冲洗、除锈刷油、含防火封堵、含穿砖墙套管、综合考虑支架的制作、安装、除锈、刷油，需满足设计要求 6.未尽事项详见图纸、招标文件、工程量清单计价说明、国家相关规范等 |  | m | 47.7
本页小计
分部分项工程项目清单计价表
工程名称：消防水工程-地下 |  |  |  | 标段： |  |  | 第 14 页 共 53 页
序号 | 项目编码 | 项目名称 | 项目特征描述 |  | 计量 单位 | 工程量 |  | 金额（元）
[8 empty] | 综合单价 | 合价
40 | 031002001022 | 减压阀组 | 1.名称：减压阀组 2.材质规格型号及技术参数：铸铁材质 DN150（2个DN150闸阀；1个DN100闸阀；1个压力仪表； 1个可曲挠橡胶接头；1个Y型过滤器；1个防气蚀大压差可调式减压阀，阀后压力0.6MPa）综合考虑公称压力； 3.工程内容综合考虑:本体及全部配件附件材料供运卸货、采购保管、制作安装、法兰、带电动单元的接线等，包含支架制作及安装、有保温绝热防结露要求时的保温绝热防结露工作，综合考虑连接方式、相关试验及封边收口，完工垃圾清理等所有工作内容； 4.未尽事项满足详见图纸、技术需求书、招标文件、工程量清单计价说明、国家相关施工验收规范等并达到验收合格要求。 |  | 个 | 2
41 | 031002001023 | 安全泄压阀 | 1.名称：安全泄压阀 2.材质规格型号及技术参数：铸铁材质，DN150； 3.工程内容综合考虑:本体及全部配件附件材料供运卸货、采购保管、制作安装、法兰、带电动单元的接线等，包含支架制作及安装、有保温绝热防结露要求时的保温绝热防结露工作，综合考虑连接方式、相关试验及封边收口，完工垃圾清理等所有工作内容； 4.未尽事项满足详见图纸、技术需求书、招标文件、工程量清单计价说明、国家相关施工验收规范等并达到验收合格要求。 |  | 个 | 1
本页小计
分部分项工程项目清单计价表
工程名称：消防水工程-地下 |  |  |  | 标段： |  |  | 第 15 页 共 53 页
序号 | 项目编码 | 项目名称 | 项目特征描述 |  | 计量 单位 | 工程量 |  | 金额（元）
[8 empty] | 综合单价 | 合价
42 | 030601002004 | 压力仪表 | 1.类型:压力表 2.连接形式:螺纹 3.未尽事项详见图纸、招标文件、工程量清单计价说明、国家相关规范等 |  | 台 | 1
43 | 030901007001 | 减压孔板 | 1.名称：减压孔板 2.材质规格型号及技术参数：铸铁，DN150 3.工程内容综合考虑:本体及全部配件附件材料供运卸货、采购保管、制作安装、法兰、带电动单元的接线等，包含支架制作及安装、有保温绝热防结露要求时的保温绝热防结露工作，综合考虑连接方式、相关试验及封边收口，完工垃圾清理等所有工作内容； 4.未尽事项满足详见图纸、技术需求书、招标文件、工程量清单计价说明、国家相关施工验收规范等并达到验收合格要求。 |  | 个 | 13
44 | 030901008001 | 末端试水装置 | 1.名称：末端试水装置 2.材质规格型号及技术参数：铸铁材质，1个截止阀DN25，1个压力表； 3.工程内容综合考虑:本体及全部配件附件材料供运卸货、采购保管、制作安装、法兰、带电动单元的接线等，包含支架制作及安装、有保温绝热防结露要求时的保温绝热防结露工作，综合考虑连接方式、相关试验及封边收口，完工垃圾清理等所有工作内容； 4.未尽事项满足详见图纸、技术需求书、招标文件、工程量清单计价说明、国家相关施工验收规范等并达到验收合格要求。 |  | 套 | 10
本页小计
分部分项工程项目清单计价表
工程名称：消防水工程-地下 |  |  |  | 标段： |  |  | 第 16 页 共 53 页
序号 | 项目编码 | 项目名称 | 项目特征描述 |  | 计量 单位 | 工程量 |  | 金额（元）
[8 empty] | 综合单价 | 合价
45 | 031002001024 | 末端试水阀 | 1.名称：末端试水阀 2.材质规格型号及技术参数：铸铁材质，截止阀DN25； 3.工程内容综合考虑:本体及全部配件附件材料供运卸货、采购保管、制作安装、法兰、带电动单元的接线等，包含支架制作及安装、有保温绝热防结露要求时的保温绝热防结露工作，综合考虑连接方式、相关试验及封边收口，完工垃圾清理等所有工作内容； 4.未尽事项满足详见图纸、技术需求书、招标文件、工程量清单计价说明、国家相关施工验收规范等并达到验收合格要求。 |  | 个 | 20
46 | 030901004001 | 湿式报警阀 | 1.名称：湿式报警阀 2.材质规格型号及技术参数：铸铁材质，DN150； 3.工程内容综合考虑:本体及全部配件附件材料供运卸货、采购保管、制作安装、法兰、带电动单元的接线等，包含支架制作及安装、有保温绝热防结露要求时的保温绝热防结露工作，综合考虑连接方式、相关试验及封边收口，完工垃圾清理等所有工作内容； 4.未尽事项满足详见图纸、技术需求书、招标文件、工程量清单计价说明、国家相关施工验收规范等并达到验收合格要求。 |  | 个 | 16
本页小计
分部分项工程项目清单计价表
工程名称：消防水工程-地下 |  |  |  | 标段： |  |  | 第 17 页 共 53 页
序号 | 项目编码 | 项目名称 | 项目特征描述 |  | 计量 单位 | 工程量 |  | 金额（元）
[8 empty] | 综合单价 | 合价
47 | 030901006001 | 水流指示器 | 1.名称：水流指示器 2.材质规格型号及技术参数：铸铁材质，DN65； 3.工程内容综合考虑:本体及全部配件附件材料供运卸货、采购保管、制作安装、法兰、带电动单元的接线等，包含支架制作及安装、有保温绝热防结露要求时的保温绝热防结露工作，综合考虑连接方式、相关试验及封边收口，完工垃圾清理等所有工作内容； 4.未尽事项满足详见图纸、技术需求书、招标文件、工程量清单计价说明、国家相关施工验收规范等并达到验收合格要求。 |  | 个 | 1
48 | 030901006002 | 水流指示器 | 1.名称：水流指示器 2.材质规格型号及技术参数：铸铁材质，DN80； 3.工程内容综合考虑:本体及全部配件附件材料供运卸货、采购保管、制作安装、法兰、带电动单元的接线等，包含支架制作及安装、有保温绝热防结露要求时的保温绝热防结露工作，综合考虑连接方式、相关试验及封边收口，完工垃圾清理等所有工作内容； 4.未尽事项满足详见图纸、技术需求书、招标文件、工程量清单计价说明、国家相关施工验收规范等并达到验收合格要求。 |  | 个 | 1
本页小计
分部分项工程项目清单计价表
工程名称：消防水工程-地下 |  |  |  | 标段： |  |  | 第 18 页 共 53 页
序号 | 项目编码 | 项目名称 | 项目特征描述 |  | 计量 单位 | 工程量 |  | 金额（元）
[8 empty] | 综合单价 | 合价
49 | 030901006003 | 水流指示器 | 1.名称：水流指示器 2.材质规格型号及技术参数：铸铁材质，DN100； 3.工程内容综合考虑:本体及全部配件附件材料供运卸货、采购保管、制作安装、法兰、带电动单元的接线等，包含支架制作及安装、有保温绝热防结露要求时的保温绝热防结露工作，综合考虑连接方式、相关试验及封边收口，完工垃圾清理等所有工作内容； 4.未尽事项满足详见图纸、技术需求书、招标文件、工程量清单计价说明、国家相关施工验收规范等并达到验收合格要求。 |  | 个 | 5
50 | 030901006004 | 水流指示器 | 1.名称：水流指示器 2.材质规格型号及技术参数：铸铁材质，DN150； 3.工程内容综合考虑:本体及全部配件附件材料供运卸货、采购保管、制作安装、法兰、带电动单元的接线等，包含支架制作及安装、有保温绝热防结露要求时的保温绝热防结露工作，综合考虑连接方式、相关试验及封边收口，完工垃圾清理等所有工作内容； 4.未尽事项满足详见图纸、技术需求书、招标文件、工程量清单计价说明、国家相关施工验收规范等并达到验收合格要求。 |  | 个 | 28
本页小计
分部分项工程项目清单计价表
工程名称：消防水工程-地下 |  |  |  | 标段： |  |  | 第 19 页 共 53 页
序号 | 项目编码 | 项目名称 | 项目特征描述 |  | 计量 单位 | 工程量 |  | 金额（元）
[8 empty] | 综合单价 | 合价
51 | 031002001025 | 信号阀 | 1.名称：信号阀 2.材质规格型号及技术参数：铸铁材质，DN65； 3.工程内容综合考虑:本体及全部配件附件材料供运卸货、采购保管、制作安装、法兰、带电动单元的接线等，包含支架制作及安装、有保温绝热防结露要求时的保温绝热防结露工作，综合考虑连接方式、相关试验及封边收口，完工垃圾清理等所有工作内容； 4.未尽事项满足详见图纸、技术需求书、招标文件、工程量清单计价说明、国家相关施工验收规范等并达到验收合格要求。 |  | 个 | 1
52 | 031002001026 | 信号阀 | 1.名称：信号阀 2.材质规格型号及技术参数：铸铁材质，DN80； 3.工程内容综合考虑:本体及全部配件附件材料供运卸货、采购保管、制作安装、法兰、带电动单元的接线等，包含支架制作及安装、有保温绝热防结露要求时的保温绝热防结露工作，综合考虑连接方式、相关试验及封边收口，完工垃圾清理等所有工作内容； 4.未尽事项满足详见图纸、技术需求书、招标文件、工程量清单计价说明、国家相关施工验收规范等并达到验收合格要求。 |  | 个 | 1
本页小计
分部分项工程项目清单计价表
工程名称：消防水工程-地下 |  |  |  | 标段： |  |  | 第 20 页 共 53 页
序号 | 项目编码 | 项目名称 | 项目特征描述 |  | 计量 单位 | 工程量 |  | 金额（元）
[8 empty] | 综合单价 | 合价
53 | 031002001027 | 信号阀 | 1.名称：信号阀 2.材质规格型号及技术参数：铸铁材质，DN100； 3.工程内容综合考虑:本体及全部配件附件材料供运卸货、采购保管、制作安装、法兰、带电动单元的接线等，包含支架制作及安装、有保温绝热防结露要求时的保温绝热防结露工作，综合考虑连接方式、相关试验及封边收口，完工垃圾清理等所有工作内容； 4.未尽事项满足详见图纸、技术需求书、招标文件、工程量清单计价说明、国家相关施工验收规范等并达到验收合格要求。 |  | 个 | 5
54 | 031002001028 | 信号阀 | 1.名称：信号阀 2.材质规格型号及技术参数：铸铁材质，DN150； 3.工程内容综合考虑:本体及全部配件附件材料供运卸货、采购保管、制作安装、法兰、带电动单元的接线等，包含支架制作及安装、有保温绝热防结露要求时的保温绝热防结露工作，综合考虑连接方式、相关试验及封边收口，完工垃圾清理等所有工作内容； 4.未尽事项满足详见图纸、技术需求书、招标文件、工程量清单计价说明、国家相关施工验收规范等并达到验收合格要求。 |  | 个 | 74
本页小计
分部分项工程项目清单计价表
工程名称：消防水工程-地下 |  |  |  | 标段： |  |  | 第 21 页 共 53 页
序号 | 项目编码 | 项目名称 | 项目特征描述 |  | 计量 单位 | 工程量 |  | 金额（元）
[8 empty] | 综合单价 | 合价
55 | 031002001029 | 闸阀 | 1.名称：闸阀 2.材质规格型号及技术参数：铸铁，DN150，综合考虑公称压力； 3.工程内容综合考虑:本体及全部配件附件材料供运卸货、采购保管、制作安装、法兰、带电动单元的接线等，包含支架制作及安装、有保温绝热防结露要求时的保温绝热防结露工作，综合考虑连接方式、相关试验及封边收口，完工垃圾清理等所有工作内容； 4.未尽事项满足详见图纸、技术需求书、招标文件、工程量清单计价说明、国家相关施工验收规范等并达到验收合格要求。 |  | 个 | 26
56 | 031002001030 | 防护闸阀 | 1.名称：防护闸阀 2.材质规格型号及技术参数：铸铁，DN25，综合考虑公称压力； 3.工程内容综合考虑:本体及全部配件附件材料供运卸货、采购保管、制作安装、法兰、带电动单元的接线等，包含支架制作及安装、有保温绝热防结露要求时的保温绝热防结露工作，综合考虑连接方式、相关试验及封边收口，完工垃圾清理等所有工作内容； 4.未尽事项满足详见图纸、技术需求书、招标文件、工程量清单计价说明、国家相关施工验收规范等并达到验收合格要求。 |  | 个 | 26
本页小计
分部分项工程项目清单计价表
工程名称：消防水工程-地下 |  |  |  | 标段： |  |  | 第 22 页 共 53 页
序号 | 项目编码 | 项目名称 | 项目特征描述 |  | 计量 单位 | 工程量 |  | 金额（元）
[8 empty] | 综合单价 | 合价
57 | 031002001031 | 防护闸阀 | 1.名称：防护闸阀 2.材质规格型号及技术参数：铸铁，DN32，综合考虑公称压力； 3.工程内容综合考虑:本体及全部配件附件材料供运卸货、采购保管、制作安装、法兰、带电动单元的接线等，包含支架制作及安装、有保温绝热防结露要求时的保温绝热防结露工作，综合考虑连接方式、相关试验及封边收口，完工垃圾清理等所有工作内容； 4.未尽事项满足详见图纸、技术需求书、招标文件、工程量清单计价说明、国家相关施工验收规范等并达到验收合格要求。 |  | 个 | 13
58 | 031002001032 | 防护闸阀 | 1.名称：防护闸阀 2.材质规格型号及技术参数：铸铁，DN40，综合考虑公称压力； 3.工程内容综合考虑:本体及全部配件附件材料供运卸货、采购保管、制作安装、法兰、带电动单元的接线等，包含支架制作及安装、有保温绝热防结露要求时的保温绝热防结露工作，综合考虑连接方式、相关试验及封边收口，完工垃圾清理等所有工作内容； 4.未尽事项满足详见图纸、技术需求书、招标文件、工程量清单计价说明、国家相关施工验收规范等并达到验收合格要求。 |  | 个 | 4
本页小计
分部分项工程项目清单计价表
工程名称：消防水工程-地下 |  |  |  | 标段： |  |  | 第 23 页 共 53 页
序号 | 项目编码 | 项目名称 | 项目特征描述 |  | 计量 单位 | 工程量 |  | 金额（元）
[8 empty] | 综合单价 | 合价
59 | 031002001033 | 防护闸阀 | 1.名称：防护闸阀 2.材质规格型号及技术参数：铸铁，DN50，综合考虑公称压力； 3.工程内容综合考虑:本体及全部配件附件材料供运卸货、采购保管、制作安装、法兰、带电动单元的接线等，包含支架制作及安装、有保温绝热防结露要求时的保温绝热防结露工作，综合考虑连接方式、相关试验及封边收口，完工垃圾清理等所有工作内容； 4.未尽事项满足详见图纸、技术需求书、招标文件、工程量清单计价说明、国家相关施工验收规范等并达到验收合格要求。 |  | 个 | 8
60 | 031002001034 | 防护闸阀 | 1.名称：防护闸阀 2.材质规格型号及技术参数：铸铁，DN65，综合考虑公称压力； 3.工程内容综合考虑:本体及全部配件附件材料供运卸货、采购保管、制作安装、法兰、带电动单元的接线等，包含支架制作及安装、有保温绝热防结露要求时的保温绝热防结露工作，综合考虑连接方式、相关试验及封边收口，完工垃圾清理等所有工作内容； 4.未尽事项满足详见图纸、技术需求书、招标文件、工程量清单计价说明、国家相关施工验收规范等并达到验收合格要求。 |  | 个 | 6
本页小计
分部分项工程项目清单计价表
工程名称：消防水工程-地下 |  |  |  | 标段： |  |  | 第 24 页 共 53 页
序号 | 项目编码 | 项目名称 | 项目特征描述 |  | 计量 单位 | 工程量 |  | 金额（元）
[8 empty] | 综合单价 | 合价
61 | 031002001035 | 防护闸阀 | 1.名称：防护闸阀 2.材质规格型号及技术参数：铸铁，DN80，综合考虑公称压力； 3.工程内容综合考虑:本体及全部配件附件材料供运卸货、采购保管、制作安装、法兰、带电动单元的接线等，包含支架制作及安装、有保温绝热防结露要求时的保温绝热防结露工作，综合考虑连接方式、相关试验及封边收口，完工垃圾清理等所有工作内容； 4.未尽事项满足详见图纸、技术需求书、招标文件、工程量清单计价说明、国家相关施工验收规范等并达到验收合格要求。 |  | 个 | 10
62 | 031002001036 | 防护闸阀 | 1.名称：防护闸阀 2.材质规格型号及技术参数：铸铁，DN150，综合考虑公称压力； 3.工程内容综合考虑:本体及全部配件附件材料供运卸货、采购保管、制作安装、法兰、带电动单元的接线等，包含支架制作及安装、有保温绝热防结露要求时的保温绝热防结露工作，综合考虑连接方式、相关试验及封边收口，完工垃圾清理等所有工作内容； 4.未尽事项满足详见图纸、技术需求书、招标文件、工程量清单计价说明、国家相关施工验收规范等并达到验收合格要求。 |  | 个 | 15
本页小计
分部分项工程项目清单计价表
工程名称：消防水工程-地下 |  |  |  | 标段： |  |  | 第 25 页 共 53 页
序号 | 项目编码 | 项目名称 | 项目特征描述 |  | 计量 单位 | 工程量 |  | 金额（元）
[8 empty] | 综合单价 | 合价
63 | 031002001037 | 自动排气阀 | 1.名称：自动排气阀 2.材质规格型号及技术参数：铸铁材质，DN20； 3.工程内容综合考虑:本体及全部配件附件材料供运卸货、采购保管、制作安装、法兰、带电动单元的接线等，包含支架制作及安装、有保温绝热防结露要求时的保温绝热防结露工作，综合考虑连接方式、相关试验及封边收口，完工垃圾清理等所有工作内容； 4.未尽事项满足详见图纸、技术需求书、招标文件、工程量清单计价说明、国家相关施工验收规范等并达到验收合格要求。 |  | 个 | 16
64 | 030901003001 | 快速响应洒水喷头-直立型 | 1.名称：快速响应洒水喷头 2.规格：直立型 DN25 ZSTX-15/68℃ K=80 3.未尽事项详见图纸、招标文件、工程量清单计价说明、国家相关规范等 |  | 个 | 7297
65 | 030901003002 | 快速响应洒水喷头-直立型 | 1.名称：快速响应洒水喷头 2.规格：直立型 DN25 ZSTX-15/93℃ K=80 3.未尽事项详见图纸、招标文件、工程量清单计价说明、国家相关规范等 |  | 个 | 51
66 | 031301003032 | 钢套管 | 1.名称:钢套管 2.材质:钢材材质综合考虑 3.规格:DN100以内（按穿管管径计算） 4.做法:详见图纸并满足设计要求 5.其他:套管内外封堵（含防火封堵）、防腐 6.未尽事项详见图纸、招标文件、工程量清单计价说明、国家相关规范等 |  | 个 | 6
本页小计
分部分项工程项目清单计价表
工程名称：消防水工程-地下 |  |  |  | 标段： |  |  | 第 26 页 共 53 页
序号 | 项目编码 | 项目名称 | 项目特征描述 |  | 计量 单位 | 工程量 |  | 金额（元）
[8 empty] | 综合单价 | 合价
67 | 031301003033 | 钢套管 | 1.名称:钢套管 2.材质:钢材材质综合考虑 3.规格:DN150以内（按穿管管径计算） 4.做法:详见图纸并满足设计要求 5.其他:套管内外封堵（含防火封堵）、防腐 6.未尽事项详见图纸、招标文件、工程量清单计价说明、国家相关规范等 |  | 个 | 18
68 | 031301003034 | 套管 | 1.名称:刚性防水套管 2.材质:钢材材质综合考虑 3.规格:DN150以内（按穿管管径计算） 4.做法:详见图纸并满足设计要求 5.其他:套管内外封堵（含防火封堵）、防腐 6.未尽事项详见图纸、招标文件、工程量清单计价说明、国家相关规范等 |  | 个 | 6
69 | 031301003035 | 套管 | 1.名称:人防套管 2.材质:钢材材质综合考虑 3.规格:DN25以内（按穿管管径计算） 4.做法:详见图纸并满足设计要求 5.其他:套管内外封堵（含防火封堵）、防腐 6.未尽事项详见图纸、招标文件、工程量清单计价说明、国家相关规范等 |  | 个 | 32
70 | 031301003036 | 套管 | 1.名称:人防套管 2.材质:钢材材质综合考虑 3.规格:DN32以内（按穿管管径计算） 4.做法:详见图纸并满足设计要求 5.其他:套管内外封堵（含防火封堵）、防腐 6.未尽事项详见图纸、招标文件、工程量清单计价说明、国家相关规范等 |  | 个 | 14
本页小计
分部分项工程项目清单计价表
工程名称：消防水工程-地下 |  |  |  | 标段： |  |  | 第 27 页 共 53 页
序号 | 项目编码 | 项目名称 | 项目特征描述 |  | 计量 单位 | 工程量 |  | 金额（元）
[8 empty] | 综合单价 | 合价
71 | 031301003037 | 套管 | 1.名称:人防套管 2.材质:钢材材质综合考虑 3.规格:DN40以内（按穿管管径计算） 4.做法:详见图纸并满足设计要求 5.其他:套管内外封堵（含防火封堵）、防腐 6.未尽事项详见图纸、招标文件、工程量清单计价说明、国家相关规范等 |  | 个 | 6
72 | 031301003038 | 套管 | 1.名称:人防套管 2.材质:钢材材质综合考虑 3.规格:DN50以内（按穿管管径计算） 4.做法:详见图纸并满足设计要求 5.其他:套管内外封堵（含防火封堵）、防腐 6.未尽事项详见图纸、招标文件、工程量清单计价说明、国家相关规范等 |  | 个 | 11
73 | 031301003039 | 套管 | 1.名称:人防套管 2.材质:钢材材质综合考虑 3.规格:DN65以内（按穿管管径计算） 4.做法:详见图纸并满足设计要求 5.其他:套管内外封堵（含防火封堵）、防腐 6.未尽事项详见图纸、招标文件、工程量清单计价说明、国家相关规范等 |  | 个 | 5
74 | 031301003040 | 套管 | 1.名称:人防套管 2.材质:钢材材质综合考虑 3.规格:DN80以内（按穿管管径计算） 4.做法:详见图纸并满足设计要求 5.其他:套管内外封堵（含防火封堵）、防腐 6.未尽事项详见图纸、招标文件、工程量清单计价说明、国家相关规范等 |  | 个 | 7
本页小计
分部分项工程项目清单计价表
工程名称：消防水工程-地下 |  |  |  | 标段： |  |  | 第 28 页 共 53 页
序号 | 项目编码 | 项目名称 | 项目特征描述 |  | 计量 单位 | 工程量 |  | 金额（元）
[8 empty] | 综合单价 | 合价
75 | 031301003041 | 套管 | 1.名称:人防套管 2.材质:钢材材质综合考虑 3.规格:DN150以内（按穿管管径计算） 4.做法:详见图纸并满足设计要求 5.其他:套管内外封堵（含防火封堵）、防腐 6.未尽事项详见图纸、招标文件、工程量清单计价说明、国家相关规范等 |  | 个 | 11
76 | 030909001002 | 水灭火控制装置调试 | 1.名称:水灭火控制装置调试 2.检测试验调试要求参数:满足图纸设计参数要求; 3.系统调试全过程及相关调试辅助工作和机械以及系统设备的安装拆除及恢复工作，完工垃圾清理，包括出具检测及调试报告等所有工作内容； 4.未尽事项满足详见图纸、技术需求书、招标文件、工程量清单计价说明、国家相关施工验收规范等并达到验收合格要求。 |  | 系统 | 1
泡沫水喷淋系统
77 | 030901001011 | 水喷淋钢管 | 1.名称:水喷淋钢管 2.规格:DN20 3.材质:不锈钢管 4.连接形式:螺纹连接 5.包含:管道、管件及弯管的制作安装，压力试验及消毒、冲洗、除锈刷油、含防火封堵、含穿砖墙套管、综合考虑支架的制作、安装、除锈、刷油，需满足设计要求 6.未尽事项详见图纸、招标文件、工程量清单计价说明、国家相关规范等 |  | m | 20.21
本页小计
分部分项工程项目清单计价表
工程名称：消防水工程-地下 |  |  |  | 标段： |  |  | 第 29 页 共 53 页
序号 | 项目编码 | 项目名称 | 项目特征描述 |  | 计量 单位 | 工程量 |  | 金额（元）
[8 empty] | 综合单价 | 合价
78 | 030901001012 | 水喷淋钢管 | 1.名称:水喷淋钢管 2.规格:DN50 3.材质:不锈钢管 4.连接形式:螺纹连接 5.包含:管道、管件及弯管的制作安装，压力试验及消毒、冲洗、除锈刷油、含防火封堵、含穿砖墙套管、综合考虑支架的制作、安装、除锈、刷油，需满足设计要求 6.未尽事项详见图纸、招标文件、工程量清单计价说明、国家相关规范等 |  | m | 224.27
79 | 030901001013 | 水喷淋钢管 | 1.名称:水喷淋钢管 2.规格:DN50 3.材质:内外热镀锌钢管 4.连接形式:螺纹连接 5.包含:管道、管件及弯管的制作安装，压力试验及消毒、冲洗、除锈刷油、含防火封堵、含穿砖墙套管、综合考虑支架的制作、安装、除锈、刷油，需满足设计要求 6.未尽事项详见图纸、招标文件、工程量清单计价说明、国家相关规范等 |  | m | 24
80 | 031002001038 | 信号阀 | 1.名称：信号阀 2.材质规格型号及技术参数：铸铁材质，DN20； 3.工程内容综合考虑:本体及全部配件附件材料供运卸货、采购保管、制作安装、法兰、带电动单元的接线等，包含支架制作及安装、有保温绝热防结露要求时的保温绝热防结露工作，综合考虑连接方式、相关试验及封边收口，完工垃圾清理等所有工作内容； 4.未尽事项满足详见图纸、技术需求书、招标文件、工程量清单计价说明、国家相关施工验收规范等并达到验收合格要求。 |  | 个 | 8
本页小计
分部分项工程项目清单计价表
工程名称：消防水工程-地下 |  |  |  | 标段： |  |  | 第 30 页 共 53 页
序号 | 项目编码 | 项目名称 | 项目特征描述 |  | 计量 单位 | 工程量 |  | 金额（元）
[8 empty] | 综合单价 | 合价
81 | 031002001039 | 信号阀 | 1.名称：信号阀 2.材质规格型号及技术参数：铸铁材质，DN50； 3.工程内容综合考虑:本体及全部配件附件材料供运卸货、采购保管、制作安装、法兰、带电动单元的接线等，包含支架制作及安装、有保温绝热防结露要求时的保温绝热防结露工作，综合考虑连接方式、相关试验及封边收口，完工垃圾清理等所有工作内容； 4.未尽事项满足详见图纸、技术需求书、招标文件、工程量清单计价说明、国家相关施工验收规范等并达到验收合格要求。 |  | 个 | 8
82 | 031002006003 | Y型过滤器 | 1.名称：Y型过滤器 2.材质规格型号及技术参数：铸铁材质，DN50； 3.工程内容综合考虑:本体及全部配件附件材料供运卸货、采购保管、制作安装、法兰、带电动单元的接线等，包含支架制作及安装、有保温绝热防结露要求时的保温绝热防结露工作，综合考虑连接方式、相关试验及封边收口，完工垃圾清理等所有工作内容； 4.未尽事项满足详见图纸、技术需求书、招标文件、工程量清单计价说明、国家相关施工验收规范等并达到验收合格要求。 |  | 个 | 8
本页小计
分部分项工程项目清单计价表
工程名称：消防水工程-地下 |  |  |  | 标段： |  |  | 第 31 页 共 53 页
序号 | 项目编码 | 项目名称 | 项目特征描述 |  | 计量 单位 | 工程量 |  | 金额（元）
[8 empty] | 综合单价 | 合价
83 | 031002001040 | 电磁阀 | 1.名称：电磁阀 2.材质规格型号及技术参数：铸铁材质，DN20； 3.工程内容综合考虑:本体及全部配件附件材料供运卸货、采购保管、制作安装、法兰、带电动单元的接线等，包含支架制作及安装、有保温绝热防结露要求时的保温绝热防结露工作，综合考虑连接方式、相关试验及封边收口，完工垃圾清理等所有工作内容； 4.未尽事项满足详见图纸、技术需求书、招标文件、工程量清单计价说明、国家相关施工验收规范等并达到验收合格要求。 |  | 个 | 8
84 | 031002001041 | 泡沫液位控制阀组 | 1.名称：泡沫液位控制阀组 2.材质规格型号及技术参数：铸铁，DN50，（详见图集04S206-46）； 3.工程内容综合考虑:本体及全部配件附件材料供运卸货、采购保管、制作安装、法兰、带电动单元的接线等，包含支架制作及安装、有保温绝热防结露要求时的保温绝热防结露工作，综合考虑连接方式、相关试验及封边收口，完工垃圾清理等所有工作内容； 4.未尽事项满足详见图纸、技术需求书、招标文件、工程量清单计价说明、国家相关施工验收规范等并达到验收合格要求。 |  | 组 | 8
本页小计
分部分项工程项目清单计价表
工程名称：消防水工程-地下 |  |  |  | 标段： |  |  | 第 32 页 共 53 页
序号 | 项目编码 | 项目名称 | 项目特征描述 |  | 计量 单位 | 工程量 |  | 金额（元）
[8 empty] | 综合单价 | 合价
85 | 030903002001 | 泡沫比例混合器 | 1.名称：泡沫比例混合器 2.材质规格型号及技术参数：PHY100泡沫液混合比3%,DN150,流量4~100L/s、工作压力0.6~1.2MPa 3.工程内容综合考虑:本体及全部配件附件材料供运卸货、采购保管、制作安装、法兰、带电动单元的接线等，包含支架制作及安装、有保温绝热防结露要求时的保温绝热防结露工作，综合考虑连接方式、相关试验及封边收口，完工垃圾清理等所有工作内容； 4.未尽事项满足详见图纸、技术需求书、招标文件、工程量清单计价说明、国家相关施工验收规范等并达到验收合格要求。 |  | 台 | 17
86 | 030903003001 | 泡沫液贮罐 | 1.名称：泡沫液贮罐 2.材质规格型号及技术参数：PGNL2000,2000L,1.2MPa,3%非抗溶性水成膜泡沫液 3.工程内容综合考虑:本体及全部配件附件材料供运卸货、采购保管、制作安装、法兰、带电动单元的接线等，包含支架制作及安装、有保温绝热防结露要求时的保温绝热防结露工作，综合考虑连接方式、相关试验及封边收口，完工垃圾清理等所有工作内容； 4.未尽事项满足详见图纸、技术需求书、招标文件、工程量清单计价说明、国家相关施工验收规范等并达到验收合格要求。 |  | 台 | 8
87 | 031401001003 | 脚手架 |  |  | 项 | 1
消防水泵房
本页小计
分部分项工程项目清单计价表
工程名称：消防水工程-地下 |  |  |  | 标段： |  |  | 第 33 页 共 53 页
序号 | 项目编码 | 项目名称 | 项目特征描述 |  | 计量 单位 | 工程量 |  | 金额（元）
[8 empty] | 综合单价 | 合价
88 | 030109001008 | 泵 | 1.名称:室内消火栓补水泵组（两用一备） 2.材质规格型号及技术参数:流量40L/S,扬程200m,功率132kw（含控制箱） 3.工程内容:本体及相关附件配件的供货、卸运、保管、设备开箱检查、控制柜（箱）、控制箱至泵的连线、液位计、水位控制器或电接点自控仪表至控制柜的连线、管件、仪表、底座、地脚螺栓、减振装置（阻尼钢弹簧减震器）、气压罐等全部配件安装，基础型钢型材制作、安装、除锈、刷油、调试、压力试验、设备基础浇倒制安、电机检查接线、完工清理等所有工作内容 4.未尽事项满足详见图纸、技术需求书、招标文件、工程量清单计价说明、国家相关施工验收规范等并达到验收合格要求 |  | 套 | 1
本页小计
分部分项工程项目清单计价表
工程名称：消防水工程-地下 |  |  |  | 标段： |  |  | 第 34 页 共 53 页
序号 | 项目编码 | 项目名称 | 项目特征描述 |  | 计量 单位 | 工程量 |  | 金额（元）
[8 empty] | 综合单价 | 合价
89 | 030109001009 | 泵 | 1.名称:室外消火栓泵组（一用一备） 2.材质规格型号及技术参数:流量40L/S,扬程50m,功率37kw（含控制箱） 3.工程内容:本体及相关附件配件的供货、卸运、保管、设备开箱检查、控制柜（箱）、控制箱至泵的连线、液位计、水位控制器或电接点自控仪表至控制柜的连线、管件、仪表、底座、地脚螺栓、减振装置（阻尼钢弹簧减震器）、气压罐等全部配件安装，基础型钢型材制作、安装、除锈、刷油、调试、压力试验、设备基础浇倒制安、电机检查接线、完工清理等所有工作内容 4.未尽事项满足详见图纸、技术需求书、招标文件、工程量清单计价说明、国家相关施工验收规范等并达到验收合格要求 |  | 套 | 1
本页小计
分部分项工程项目清单计价表
工程名称：消防水工程-地下 |  |  |  | 标段： |  |  | 第 35 页 共 53 页
序号 | 项目编码 | 项目名称 | 项目特征描述 |  | 计量 单位 | 工程量 |  | 金额（元）
[8 empty] | 综合单价 | 合价
90 | 030109001010 | 泵 | 1.名称:室外消火栓系统稳压泵组 2.材质规格型号及技术参数:流量1.0L/S,扬程50m,功率1.5kw(气压罐SQL800X0.6)（含控制箱） 3.工程内容:本体及相关附件配件的供货、卸运、保管、设备开箱检查、控制柜（箱）、控制箱至泵的连线、液位计、水位控制器或电接点自控仪表至控制柜的连线、管件、仪表、底座、地脚螺栓、减振装置（阻尼钢弹簧减震器）、气压罐等全部配件安装，基础型钢型材制作、安装、除锈、刷油、调试、压力试验、设备基础浇倒制安、电机检查接线、完工清理等所有工作内容 4.未尽事项满足详见图纸、技术需求书、招标文件、工程量清单计价说明、国家相关施工验收规范等并达到验收合格要求 |  | 套 | 1
91 | 030801001001 | 低压碳钢管 | 1.名称:消防水钢管 2.规格:DN50 3.材质:内外热镀锌钢管 4.连接形式:电弧焊 5.包含:管道、管件及弯管的制作安装，压力试验及消毒、冲洗、除锈刷油、含防火封堵、含穿砖墙套管、综合考虑支架的制作、安装、除锈、刷油，需满足设计要求 6.未尽事项详见图纸、招标文件、工程量清单计价说明、国家相关规范等 |  | m | 5.312
本页小计
分部分项工程项目清单计价表
工程名称：消防水工程-地下 |  |  |  | 标段： |  |  | 第 36 页 共 53 页
序号 | 项目编码 | 项目名称 | 项目特征描述 |  | 计量 单位 | 工程量 |  | 金额（元）
[8 empty] | 综合单价 | 合价
92 | 030801001002 | 低压碳钢管 | 1.名称:消防水钢管 2.规格:DN65 3.材质:内外热镀锌钢管 4.连接形式:电弧焊 5.包含:管道、管件及弯管的制作安装，压力试验及消毒、冲洗、除锈刷油、含防火封堵、含穿砖墙套管、综合考虑支架的制作、安装、除锈、刷油，需满足设计要求 6.未尽事项详见图纸、招标文件、工程量清单计价说明、国家相关规范等 |  | m | 7.548
93 | 030801001003 | 低压碳钢管 | 1.名称:消防水钢管 2.规格:DN100 3.材质:内外热镀锌钢管 4.连接形式:电弧焊 5.包含:管道、管件及弯管的制作安装，压力试验及消毒、冲洗、除锈刷油、含防火封堵、含穿砖墙套管、综合考虑支架的制作、安装、除锈、刷油，需满足设计要求 6.未尽事项详见图纸、招标文件、工程量清单计价说明、国家相关规范等 |  | m | 14.667
94 | 030801001004 | 低压碳钢管 | 1.名称:消防水钢管 2.规格:DN150 3.材质:内外热镀锌钢管 4.连接形式:电弧焊 5.包含:管道、管件及弯管的制作安装，压力试验及消毒、冲洗、除锈刷油、含防火封堵、含穿砖墙套管、综合考虑支架的制作、安装、除锈、刷油，需满足设计要求 6.未尽事项详见图纸、招标文件、工程量清单计价说明、国家相关规范等 |  | m | 19.253
本页小计
分部分项工程项目清单计价表
工程名称：消防水工程-地下 |  |  |  | 标段： |  |  | 第 37 页 共 53 页
序号 | 项目编码 | 项目名称 | 项目特征描述 |  | 计量 单位 | 工程量 |  | 金额（元）
[8 empty] | 综合单价 | 合价
95 | 030801001005 | 低压碳钢管 | 1.名称:消防水钢管 2.规格:DN200 3.材质:内外热镀锌钢管 4.连接形式:电弧焊 5.包含:管道、管件及弯管的制作安装，压力试验及消毒、冲洗、除锈刷油、含防火封堵、含穿砖墙套管、综合考虑支架的制作、安装、除锈、刷油，需满足设计要求 6.未尽事项详见图纸、招标文件、工程量清单计价说明、国家相关规范等 |  | m | 2.076
96 | 030801001006 | 低压碳钢管 | 1.名称:消防水钢管 2.规格:DN250 3.材质:内外热镀锌钢管 4.连接形式:电弧焊 5.包含:管道、管件及弯管的制作安装，压力试验及消毒、冲洗、除锈刷油、含防火封堵、含穿砖墙套管、综合考虑支架的制作、安装、除锈、刷油，需满足设计要求 6.未尽事项详见图纸、招标文件、工程量清单计价说明、国家相关规范等 |  | m | 8.67
97 | 030801001007 | 低压碳钢管 | 1.名称:消防水钢管 2.规格:DN25 3.材质:内外热镀锌加厚钢管 4.连接形式:电弧焊 5.包含:管道、管件及弯管的制作安装，压力试验及消毒、冲洗、除锈刷油、含防火封堵、含穿砖墙套管、综合考虑支架的制作、安装、除锈、刷油，需满足设计要求 6.未尽事项详见图纸、招标文件、工程量清单计价说明、国家相关规范等 |  | m | 1.217
本页小计
分部分项工程项目清单计价表
工程名称：消防水工程-地下 |  |  |  | 标段： |  |  | 第 38 页 共 53 页
序号 | 项目编码 | 项目名称 | 项目特征描述 |  | 计量 单位 | 工程量 |  | 金额（元）
[8 empty] | 综合单价 | 合价
98 | 030801001008 | 低压碳钢管 | 1.名称:消防水钢管 2.规格:DN50 3.材质:内外热镀锌加厚钢管 4.连接形式:电弧焊 5.包含:管道、管件及弯管的制作安装，压力试验及消毒、冲洗、除锈刷油、含防火封堵、含穿砖墙套管、综合考虑支架的制作、安装、除锈、刷油，需满足设计要求 6.未尽事项详见图纸、招标文件、工程量清单计价说明、国家相关规范等 |  | m | 0.606
99 | 030801001009 | 低压碳钢管 | 1.名称:消防水钢管 2.规格:DN65 3.材质:内外热镀锌加厚钢管 4.连接形式:电弧焊 5.包含:管道、管件及弯管的制作安装，压力试验及消毒、冲洗、除锈刷油、含防火封堵、含穿砖墙套管、综合考虑支架的制作、安装、除锈、刷油，需满足设计要求 6.未尽事项详见图纸、招标文件、工程量清单计价说明、国家相关规范等 |  | m | 12.367
100 | 030801001010 | 低压碳钢管 | 1.名称:消防水钢管 2.规格:DN100 3.材质:内外热镀锌加厚钢管 4.连接形式:电弧焊 5.包含:管道、管件及弯管的制作安装，压力试验及消毒、冲洗、除锈刷油、含防火封堵、含穿砖墙套管、综合考虑支架的制作、安装、除锈、刷油，需满足设计要求 6.未尽事项详见图纸、招标文件、工程量清单计价说明、国家相关规范等 |  | m | 10.307
本页小计
分部分项工程项目清单计价表
工程名称：消防水工程-地下 |  |  |  | 标段： |  |  | 第 39 页 共 53 页
序号 | 项目编码 | 项目名称 | 项目特征描述 |  | 计量 单位 | 工程量 |  | 金额（元）
[8 empty] | 综合单价 | 合价
101 | 030801001011 | 低压碳钢管 | 1.名称:消防水钢管 2.规格:DN150 3.材质:内外热镀锌加厚钢管 4.连接形式:电弧焊 5.包含:管道、管件及弯管的制作安装，压力试验及消毒、冲洗、除锈刷油、含防火封堵、含穿砖墙套管、综合考虑支架的制作、安装、除锈、刷油，需满足设计要求 6.未尽事项详见图纸、招标文件、工程量清单计价说明、国家相关规范等 |  | m | 27.361
102 | 030801001012 | 低压碳钢管 | 1.名称:消防水钢管 2.规格:DN200 3.材质:内外热镀锌加厚钢管 4.连接形式:电弧焊 5.包含:管道、管件及弯管的制作安装，压力试验及消毒、冲洗、除锈刷油、含防火封堵、含穿砖墙套管、综合考虑支架的制作、安装、除锈、刷油，需满足设计要求 6.未尽事项详见图纸、招标文件、工程量清单计价说明、国家相关规范等 |  | m | 3.089
103 | 030801001013 | 低压碳钢管 | 1.名称:消防水钢管 2.规格:DN250 3.材质:内外热镀锌加厚钢管 4.连接形式:电弧焊 5.包含:管道、管件及弯管的制作安装，压力试验及消毒、冲洗、除锈刷油、含防火封堵、含穿砖墙套管、综合考虑支架的制作、安装、除锈、刷油，需满足设计要求 6.未尽事项详见图纸、招标文件、工程量清单计价说明、国家相关规范等 |  | m | 20.859
本页小计
分部分项工程项目清单计价表
工程名称：消防水工程-地下 |  |  |  | 标段： |  |  | 第 40 页 共 53 页
序号 | 项目编码 | 项目名称 | 项目特征描述 |  | 计量 单位 | 工程量 |  | 金额（元）
[8 empty] | 综合单价 | 合价
104 | 030807003013 | 低压法兰阀门 | 1.名称：安全泄压阀 2.材质规格型号及技术参数：铸铁材质，DN100； 3.工程内容综合考虑:本体及全部配件附件材料供运卸货、采购保管、制作安装、法兰、带电动单元的接线等，包含支架制作及安装、有保温绝热防结露要求时的保温绝热防结露工作，综合考虑连接方式、相关试验及封边收口，完工垃圾清理等所有工作内容； 4.未尽事项满足详见图纸、技术需求书、招标文件、工程量清单计价说明、国家相关施工验收规范等并达到验收合格要求。 |  | 个 | 2
105 | 030807003014 | 低压法兰阀门 | 1.名称：蝶阀 2.材质规格型号及技术参数：铸铁，DN150，综合考虑公称压力； 3.工程内容综合考虑:本体及全部配件附件材料供运卸货、采购保管、制作安装、法兰、带电动单元的接线等，包含支架制作及安装、有保温绝热防结露要求时的保温绝热防结露工作，综合考虑连接方式、相关试验及封边收口，完工垃圾清理等所有工作内容； 4.未尽事项满足详见图纸、技术需求书、招标文件、工程量清单计价说明、国家相关施工验收规范等并达到验收合格要求。 |  | 个 | 2
本页小计
分部分项工程项目清单计价表
工程名称：消防水工程-地下 |  |  |  | 标段： |  |  | 第 41 页 共 53 页
序号 | 项目编码 | 项目名称 | 项目特征描述 |  | 计量 单位 | 工程量 |  | 金额（元）
[8 empty] | 综合单价 | 合价
106 | 030807003015 | 低压法兰阀门 | 1.名称：消声止回阀 2.材质规格型号及技术参数：铸铁材质，DN50； 3.工程内容综合考虑:本体及全部配件附件材料供运卸货、采购保管、制作安装、法兰、带电动单元的接线等，包含支架制作及安装、有保温绝热防结露要求时的保温绝热防结露工作，综合考虑连接方式、相关试验及封边收口，完工垃圾清理等所有工作内容； 4.未尽事项满足详见图纸、技术需求书、招标文件、工程量清单计价说明、国家相关施工验收规范等并达到验收合格要求。 |  | 个 | 6
107 | 030807003016 | 低压法兰阀门 | 1.名称：闸阀 2.材质规格型号及技术参数：铸铁，DN50，综合考虑公称压力； 3.工程内容综合考虑:本体及全部配件附件材料供运卸货、采购保管、制作安装、法兰、带电动单元的接线等，包含支架制作及安装、有保温绝热防结露要求时的保温绝热防结露工作，综合考虑连接方式、相关试验及封边收口，完工垃圾清理等所有工作内容； 4.未尽事项满足详见图纸、技术需求书、招标文件、工程量清单计价说明、国家相关施工验收规范等并达到验收合格要求。 |  | 个 | 3
本页小计
分部分项工程项目清单计价表
工程名称：消防水工程-地下 |  |  |  | 标段： |  |  | 第 42 页 共 53 页
序号 | 项目编码 | 项目名称 | 项目特征描述 |  | 计量 单位 | 工程量 |  | 金额（元）
[8 empty] | 综合单价 | 合价
108 | 030807003017 | 低压法兰阀门 | 1.名称：闸阀 2.材质规格型号及技术参数：铸铁，DN65，综合考虑公称压力； 3.工程内容综合考虑:本体及全部配件附件材料供运卸货、采购保管、制作安装、法兰、带电动单元的接线等，包含支架制作及安装、有保温绝热防结露要求时的保温绝热防结露工作，综合考虑连接方式、相关试验及封边收口，完工垃圾清理等所有工作内容； 4.未尽事项满足详见图纸、技术需求书、招标文件、工程量清单计价说明、国家相关施工验收规范等并达到验收合格要求。 |  | 个 | 5
109 | 030807003018 | 低压法兰阀门 | 1.名称：闸阀 2.材质规格型号及技术参数：铸铁，DN100，综合考虑公称压力； 3.工程内容综合考虑:本体及全部配件附件材料供运卸货、采购保管、制作安装、法兰、带电动单元的接线等，包含支架制作及安装、有保温绝热防结露要求时的保温绝热防结露工作，综合考虑连接方式、相关试验及封边收口，完工垃圾清理等所有工作内容； 4.未尽事项满足详见图纸、技术需求书、招标文件、工程量清单计价说明、国家相关施工验收规范等并达到验收合格要求。 |  | 个 | 6
本页小计
分部分项工程项目清单计价表
工程名称：消防水工程-地下 |  |  |  | 标段： |  |  | 第 43 页 共 53 页
序号 | 项目编码 | 项目名称 | 项目特征描述 |  | 计量 单位 | 工程量 |  | 金额（元）
[8 empty] | 综合单价 | 合价
110 | 030807003019 | 低压法兰阀门 | 1.名称：闸阀 2.材质规格型号及技术参数：铸铁，DN150，综合考虑公称压力； 3.工程内容综合考虑:本体及全部配件附件材料供运卸货、采购保管、制作安装、法兰、带电动单元的接线等，包含支架制作及安装、有保温绝热防结露要求时的保温绝热防结露工作，综合考虑连接方式、相关试验及封边收口，完工垃圾清理等所有工作内容； 4.未尽事项满足详见图纸、技术需求书、招标文件、工程量清单计价说明、国家相关施工验收规范等并达到验收合格要求。 |  | 个 | 14
111 | 030807003020 | 低压法兰阀门 | 1.名称：闸阀 2.材质规格型号及技术参数：铸铁，DN200，综合考虑公称压力； 3.工程内容综合考虑:本体及全部配件附件材料供运卸货、采购保管、制作安装、法兰、带电动单元的接线等，包含支架制作及安装、有保温绝热防结露要求时的保温绝热防结露工作，综合考虑连接方式、相关试验及封边收口，完工垃圾清理等所有工作内容； 4.未尽事项满足详见图纸、技术需求书、招标文件、工程量清单计价说明、国家相关施工验收规范等并达到验收合格要求。 |  | 个 | 5
本页小计
分部分项工程项目清单计价表
工程名称：消防水工程-地下 |  |  |  | 标段： |  |  | 第 44 页 共 53 页
序号 | 项目编码 | 项目名称 | 项目特征描述 |  | 计量 单位 | 工程量 |  | 金额（元）
[8 empty] | 综合单价 | 合价
112 | 030807003021 | 低压法兰阀门 | 1.名称：闸阀 2.材质规格型号及技术参数：铸铁，DN250，综合考虑公称压力； 3.工程内容综合考虑:本体及全部配件附件材料供运卸货、采购保管、制作安装、法兰、带电动单元的接线等，包含支架制作及安装、有保温绝热防结露要求时的保温绝热防结露工作，综合考虑连接方式、相关试验及封边收口，完工垃圾清理等所有工作内容； 4.未尽事项满足详见图纸、技术需求书、招标文件、工程量清单计价说明、国家相关施工验收规范等并达到验收合格要求。 |  | 个 | 5
113 | 030807003022 | 低压法兰阀门 | 1.名称：旋流防止器 2.材质规格型号及技术参数：铸铁，DN250，综合考虑公称压力； 3.工程内容综合考虑:本体及全部配件附件材料供运卸货、采购保管、制作安装、法兰、带电动单元的接线等，包含支架制作及安装、有保温绝热防结露要求时的保温绝热防结露工作，综合考虑连接方式、相关试验及封边收口，完工垃圾清理等所有工作内容； 4.未尽事项满足详见图纸、技术需求书、招标文件、工程量清单计价说明、国家相关施工验收规范等并达到验收合格要求。 |  | 个 | 2
本页小计
分部分项工程项目清单计价表
工程名称：消防水工程-地下 |  |  |  | 标段： |  |  | 第 45 页 共 53 页
序号 | 项目编码 | 项目名称 | 项目特征描述 |  | 计量 单位 | 工程量 |  | 金额（元）
[8 empty] | 综合单价 | 合价
114 | 030807003023 | 低压法兰阀门 | 1.名称：吸水喇叭口 2.材质规格型号及技术参数：铸铁，DN150，综合考虑公称压力； 3.工程内容综合考虑:本体及全部配件附件材料供运卸货、采购保管、制作安装、法兰、带电动单元的接线等，包含支架制作及安装、有保温绝热防结露要求时的保温绝热防结露工作，综合考虑连接方式、相关试验及封边收口，完工垃圾清理等所有工作内容； 4.未尽事项满足详见图纸、技术需求书、招标文件、工程量清单计价说明、国家相关施工验收规范等并达到验收合格要求。 |  | 个 | 1
115 | 031002006004 | Y型过滤器 | 1.名称：Y型过滤器 2.材质规格型号及技术参数：铸铁，DN100，综合考虑公称压力； 3.工程内容综合考虑:本体及全部配件附件材料供运卸货、采购保管、制作安装、法兰、带电动单元的接线等，包含支架制作及安装、有保温绝热防结露要求时的保温绝热防结露工作，综合考虑连接方式、相关试验及封边收口，完工垃圾清理等所有工作内容； 4.未尽事项满足详见图纸、技术需求书、招标文件、工程量清单计价说明、国家相关施工验收规范等并达到验收合格要求。 |  | 个 | 2
本页小计
分部分项工程项目清单计价表
工程名称：消防水工程-地下 |  |  |  | 标段： |  |  | 第 46 页 共 53 页
序号 | 项目编码 | 项目名称 | 项目特征描述 |  | 计量 单位 | 工程量 |  | 金额（元）
[8 empty] | 综合单价 | 合价
116 | 031002008008 | 可曲挠橡胶接头 | 1.名称：可曲挠橡胶接头 2.材质规格型号及技术参数：铸铁，DN50，综合考虑公称压力； 3.工程内容综合考虑:本体及全部配件附件材料供运卸货、采购保管、制作安装、法兰、带电动单元的接线等，包含支架制作及安装、有保温绝热防结露要求时的保温绝热防结露工作，综合考虑连接方式、相关试验及封边收口，完工垃圾清理等所有工作内容； 4.未尽事项满足详见图纸、技术需求书、招标文件、工程量清单计价说明、国家相关施工验收规范等并达到验收合格要求。 |  | 个 | 2
117 | 031002008009 | 可曲挠橡胶接头 | 1.名称：可曲挠橡胶接头 2.材质规格型号及技术参数：铸铁，DN150，综合考虑公称压力； 3.工程内容综合考虑:本体及全部配件附件材料供运卸货、采购保管、制作安装、法兰、带电动单元的接线等，包含支架制作及安装、有保温绝热防结露要求时的保温绝热防结露工作，综合考虑连接方式、相关试验及封边收口，完工垃圾清理等所有工作内容； 4.未尽事项满足详见图纸、技术需求书、招标文件、工程量清单计价说明、国家相关施工验收规范等并达到验收合格要求。 |  | 个 | 5
本页小计
分部分项工程项目清单计价表
工程名称：消防水工程-地下 |  |  |  | 标段： |  |  | 第 47 页 共 53 页
序号 | 项目编码 | 项目名称 | 项目特征描述 |  | 计量 单位 | 工程量 |  | 金额（元）
[8 empty] | 综合单价 | 合价
118 | 031002008010 | 可曲挠橡胶接头 | 1.名称：可曲挠橡胶接头 2.材质规格型号及技术参数：铸铁，DN200，综合考虑公称压力； 3.工程内容综合考虑:本体及全部配件附件材料供运卸货、采购保管、制作安装、法兰、带电动单元的接线等，包含支架制作及安装、有保温绝热防结露要求时的保温绝热防结露工作，综合考虑连接方式、相关试验及封边收口，完工垃圾清理等所有工作内容； 4.未尽事项满足详见图纸、技术需求书、招标文件、工程量清单计价说明、国家相关施工验收规范等并达到验收合格要求。 |  | 个 | 5
119 | 031002008011 | 可曲挠橡胶接头 | 1.名称：可曲挠橡胶接头 2.材质规格型号及技术参数：铸铁，DN250，综合考虑公称压力； 3.工程内容综合考虑:本体及全部配件附件材料供运卸货、采购保管、制作安装、法兰、带电动单元的接线等，包含支架制作及安装、有保温绝热防结露要求时的保温绝热防结露工作，综合考虑连接方式、相关试验及封边收口，完工垃圾清理等所有工作内容； 4.未尽事项满足详见图纸、技术需求书、招标文件、工程量清单计价说明、国家相关施工验收规范等并达到验收合格要求。 |  | 个 | 2
本页小计
分部分项工程项目清单计价表
工程名称：消防水工程-地下 |  |  |  | 标段： |  |  | 第 48 页 共 53 页
序号 | 项目编码 | 项目名称 | 项目特征描述 |  | 计量 单位 | 工程量 |  | 金额（元）
[8 empty] | 综合单价 | 合价
120 | 031002016001 | 活塞式水锤防止器 | 1.名称：活塞式水锤防止器 2.材质规格型号及技术参数：铸铁，DN150，综合考虑公称压力； 3.工程内容综合考虑:本体及全部配件附件材料供运卸货、采购保管、制作安装、法兰、带电动单元的接线等，包含支架制作及安装、有保温绝热防结露要求时的保温绝热防结露工作，综合考虑连接方式、相关试验及封边收口，完工垃圾清理等所有工作内容； 4.未尽事项满足详见图纸、技术需求书、招标文件、工程量清单计价说明、国家相关施工验收规范等并达到验收合格要求。 |  | 个 | 1
121 | 030601002005 | 压力仪表 | 1.名称：压力开关 2.材质规格型号及技术参数：铸铁，DN150，综合考虑公称压力； 3.工程内容综合考虑:本体及全部配件附件材料供运卸货、采购保管、制作安装、法兰、带电动单元的接线等，包含支架制作及安装、有保温绝热防结露要求时的保温绝热防结露工作，综合考虑连接方式、相关试验及封边收口，完工垃圾清理等所有工作内容； 4.未尽事项满足详见图纸、技术需求书、招标文件、工程量清单计价说明、国家相关施工验收规范等并达到验收合格要求。 |  | 台 | 2
本页小计
分部分项工程项目清单计价表
工程名称：消防水工程-地下 |  |  |  | 标段： |  |  | 第 49 页 共 53 页
序号 | 项目编码 | 项目名称 | 项目特征描述 |  | 计量 单位 | 工程量 |  | 金额（元）
[8 empty] | 综合单价 | 合价
122 | 030601004001 | 流量计 | 1.名称：流量计 2.材质规格型号及技术参数：铸铁，DN100，综合考虑公称压力； 3.工程内容综合考虑:本体及全部配件附件材料供运卸货、采购保管、制作安装、法兰、带电动单元的接线等，包含支架制作及安装、有保温绝热防结露要求时的保温绝热防结露工作，综合考虑连接方式、相关试验及封边收口，完工垃圾清理等所有工作内容； 4.未尽事项满足详见图纸、技术需求书、招标文件、工程量清单计价说明、国家相关施工验收规范等并达到验收合格要求。 |  | 台 | 2
123 | 030804003007 | 低压不锈钢管件 | 1.类型:同心异径管 2.材质:铸铁 3.规格、压力等级:DN150 4.未尽事项详见图纸、招标文件、工程量清单计价说明、国家相关规范等 |  | 个 | 5
124 | 030804003008 | 低压不锈钢管件 | 1.类型:偏心异径管 2.材质:铸铁 3.规格、压力等级:DN50 4.未尽事项详见图纸、招标文件、工程量清单计价说明、国家相关规范等 |  | 个 | 2
125 | 030804003009 | 低压不锈钢管件 | 1.类型:偏心异径管 2.材质:铸铁 3.规格、压力等级:DN200 4.未尽事项详见图纸、招标文件、工程量清单计价说明、国家相关规范等 |  | 个 | 5
126 | 030601002006 | 压力仪表 | 1.类型:压力表 2.连接形式:螺纹 3.未尽事项详见图纸、招标文件、工程量清单计价说明、国家相关规范等 |  | 台 | 10
本页小计
分部分项工程项目清单计价表
工程名称：消防水工程-地下 |  |  |  | 标段： |  |  | 第 50 页 共 53 页
序号 | 项目编码 | 项目名称 | 项目特征描述 |  | 计量 单位 | 工程量 |  | 金额（元）
[8 empty] | 综合单价 | 合价
127 | 030601002007 | 压力仪表 | 1.类型:真空压力表 2.连接形式:螺纹 3.未尽事项详见图纸、招标文件、工程量清单计价说明、国家相关规范等 |  | 台 | 5
128 | 031301003042 | 套管 | 1.名称:刚性防水套管 2.材质:钢材材质综合考虑 3.规格:DN15以内（按穿管管径计算） 4.做法:详见图纸并满足设计要求 5.其他:套管内外封堵（含防火封堵）、防腐 6.未尽事项详见图纸、招标文件、工程量清单计价说明、国家相关规范等 |  | 个 | 1
129 | 031301003043 | 套管 | 1.名称:刚性防水套管 2.材质:钢材材质综合考虑 3.规格:DN25以内（按穿管管径计算） 4.做法:详见图纸并满足设计要求 5.其他:套管内外封堵（含防火封堵）、防腐 6.未尽事项详见图纸、招标文件、工程量清单计价说明、国家相关规范等 |  | 个 | 2
130 | 031301003044 | 套管 | 1.名称:刚性防水套管 2.材质:钢材材质综合考虑 3.规格:DN50以内（按穿管管径计算） 4.做法:详见图纸并满足设计要求 5.其他:套管内外封堵（含防火封堵）、防腐 6.未尽事项详见图纸、招标文件、工程量清单计价说明、国家相关规范等 |  | 个 | 1
本页小计
分部分项工程项目清单计价表
工程名称：消防水工程-地下 |  |  |  | 标段： |  |  | 第 51 页 共 53 页
序号 | 项目编码 | 项目名称 | 项目特征描述 |  | 计量 单位 | 工程量 |  | 金额（元）
[8 empty] | 综合单价 | 合价
131 | 031301003045 | 套管 | 1.名称:刚性防水套管 2.材质:钢材材质综合考虑 3.规格:DN100以内（按穿管管径计算） 4.做法:详见图纸并满足设计要求 5.其他:套管内外封堵（含防火封堵）、防腐 6.未尽事项详见图纸、招标文件、工程量清单计价说明、国家相关规范等 |  | 个 | 3
132 | 031301003046 | 套管 | 1.名称:刚性防水套管 2.材质:钢材材质综合考虑 3.规格:DN150以内（按穿管管径计算） 4.做法:详见图纸并满足设计要求 5.其他:套管内外封堵（含防火封堵）、防腐 6.未尽事项详见图纸、招标文件、工程量清单计价说明、国家相关规范等 |  | 个 | 3
133 | 031301003047 | 套管 | 1.名称:柔性防水套管 2.材质:钢材材质综合考虑 3.规格:DN250以内（按穿管管径计算） 4.做法:详见图纸并满足设计要求 5.其他:套管内外封堵（含防火封堵）、防腐 6.未尽事项详见图纸、招标文件、工程量清单计价说明、国家相关规范等 |  | 个 | 2
气体灭火
134 | 030902010001 | 无管网气体灭火装置 | 1.名称:柜式七氟丙烷灭火装置 2.规格:70L，其它配置详图说明； 3.含药剂（药剂填充量综合考虑）、试验及试压，达到使用为标准； 4.未尽事项满足详见图纸、技术需求书、招标文件、工程量清单计价说明、国家相关施工验收规范等并达到验收合格要求 |  | 套 | 6
本页小计
分部分项工程项目清单计价表
工程名称：消防水工程-地下 |  |  |  | 标段： |  |  | 第 52 页 共 53 页
序号 | 项目编码 | 项目名称 | 项目特征描述 |  | 计量 单位 | 工程量 |  | 金额（元）
[8 empty] | 综合单价 | 合价
135 | 030902010002 | 无管网气体灭火装置 | 1.名称:柜式七氟丙烷灭火装置 2.规格:90L，其它配置详图说明； 3.含药剂（药剂填充量综合考虑）、试验及试压，达到使用为标准； 4.未尽事项满足详见图纸、技术需求书、招标文件、工程量清单计价说明、国家相关施工验收规范等并达到验收合格要求 |  | 套 | 6
136 | 030902010003 | 无管网气体灭火装置 | 1.名称:柜式七氟丙烷灭火装置 2.规格:120L，其它配置详图说明； 3.含药剂（药剂填充量综合考虑）、试验及试压，达到使用为标准； 4.未尽事项满足详见图纸、技术需求书、招标文件、工程量清单计价说明、国家相关施工验收规范等并达到验收合格要求 |  | 套 | 8
137 | 030902011001 | 泄压装置 | 1.名称:机械泄压口 2.规格:400*350 3.未尽事项满足详见图纸、技术需求书、招标文件、工程量清单计价说明、国家相关施工验收规范等并达到验收合格要求 |  | 个 | 1
138 | 030902011002 | 泄压装置 | 1.名称:机械泄压口 2.规格:300*300 3.未尽事项满足详见图纸、技术需求书、招标文件、工程量清单计价说明、国家相关施工验收规范等并达到验收合格要求 |  | 个 | 3
139 | 030902011003 | 泄压装置 | 1.名称:机械泄压口 2.规格:300*250 3.未尽事项满足详见图纸、技术需求书、招标文件、工程量清单计价说明、国家相关施工验收规范等并达到验收合格要求 |  | 个 | 1
本页小计
分部分项工程项目清单计价表
工程名称：消防水工程-地下 |  |  |  | 标段： |  |  | 第 53 页 共 53 页
序号 | 项目编码 | 项目名称 | 项目特征描述 |  | 计量 单位 | 工程量 |  | 金额（元）
[8 empty] | 综合单价 | 合价
140 | 030902011004 | 泄压装置 | 1.名称:机械泄压口 2.规格:200*200 3.未尽事项满足详见图纸、技术需求书、招标文件、工程量清单计价说明、国家相关施工验收规范等并达到验收合格要求 |  | 个 | 10
141 | 030909002001 | 气体灭火系统装置调试 | 1.名称:气体灭火系统装置调试 2.检测试验调试要求参数:满足图纸设计参数要求; 3.系统调试全过程及相关调试辅助工作和机械以及系统设备的安装拆除及恢复工作，完工垃圾清理，包括出具检测及调试报告等所有工作内容； 4.未尽事项满足详见图纸、技术需求书、招标文件、工程量清单计价说明、国家相关施工验收规范等并达到验收合格要求。 |  | 系统 | 1
本页小计
合 计

## E.2.1 分部分项工程项目清单计价表【电气工程-地下】
分部分项工程项目清单计价表
工程名称：电气工程-地下 |  |  |  | 标段： |  |  | 第 1 页 共 143 页
序号 | 项目编码 | 项目名称 | 项目特征描述 |  | 计量 单位 | 工程量 |  | 金额（元）
[8 empty] | 综合单价 | 合价
电气-地下
配电箱
1 | 030402011001 | 配电箱B1-ALC、B1-ALCe | 1.配电箱B1-ALC、B1-ALCe 2.含本体安装、断路器、电表、箱体等所有相关元器件 3.基础型钢制作、安装 4.焊、压接线端子 5.补刷(喷)油漆 6.各金属件均需做防锈处理并做好接地、单体调试、接线等 7.未尽事项详见图纸、招标文件、工程量清单计价说明、国家相关规范等 |  | 台 | 2
2 | 030402011002 | 配电箱B2-5~8AL、B3-6~9AL | 1.配电箱B2-5~8AL、B3-6~9AL 2.含本体安装、断路器、电表、箱体等所有相关元器件 3.基础型钢制作、安装 4.焊、压接线端子 5.补刷(喷)油漆 6.各金属件均需做防锈处理并做好接地、单体调试、接线等 7.未尽事项详见图纸、招标文件、工程量清单计价说明、国家相关规范等 |  | 台 | 8
3 | 030402011003 | 配电箱B1-5AL | 1.配电箱B1-5AL 2.含本体安装、断路器、电表、箱体等所有相关元器件 3.基础型钢制作、安装 4.焊、压接线端子 5.补刷(喷)油漆 6.各金属件均需做防锈处理并做好接地、单体调试、接线等 7.未尽事项详见图纸、招标文件、工程量清单计价说明、国家相关规范等 |  | 台 | 1
本页小计
分部分项工程项目清单计价表
工程名称：电气工程-地下 |  |  |  | 标段： |  |  | 第 2 页 共 143 页
序号 | 项目编码 | 项目名称 | 项目特征描述 |  | 计量 单位 | 工程量 |  | 金额（元）
[8 empty] | 综合单价 | 合价
4 | 030402011004 | 配电箱B1-6AL | 1.配电箱B1-6AL 2.含本体安装、断路器、电表、箱体等所有相关元器件 3.基础型钢制作、安装 4.焊、压接线端子 5.补刷(喷)油漆 6.各金属件均需做防锈处理并做好接地、单体调试、接线等 7.未尽事项详见图纸、招标文件、工程量清单计价说明、国家相关规范等 |  | 台 | 1
5 | 030402011005 | 配电箱B1-9AL | 1.配电箱B1-9AL 2.含本体安装、断路器、电表、箱体等所有相关元器件 3.基础型钢制作、安装 4.焊、压接线端子 5.补刷(喷)油漆 6.各金属件均需做防锈处理并做好接地、单体调试、接线等 7.未尽事项详见图纸、招标文件、工程量清单计价说明、国家相关规范等 |  | 台 | 1
6 | 030402011006 | 配电箱B1-10AL | 1.配电箱B1-10AL 2.含本体安装、断路器、电表、箱体等所有相关元器件 3.基础型钢制作、安装 4.焊、压接线端子 5.补刷(喷)油漆 6.各金属件均需做防锈处理并做好接地、单体调试、接线等 7.未尽事项详见图纸、招标文件、工程量清单计价说明、国家相关规范等 |  | 台 | 1
本页小计
分部分项工程项目清单计价表
工程名称：电气工程-地下 |  |  |  | 标段： |  |  | 第 3 页 共 143 页
序号 | 项目编码 | 项目名称 | 项目特征描述 |  | 计量 单位 | 工程量 |  | 金额（元）
[8 empty] | 综合单价 | 合价
7 | 030402011007 | 配电箱B1-5PF1 | 1.配电箱B1-5PF1 2.含本体安装、断路器、电表、箱体等所有相关元器件 3.基础型钢制作、安装 4.焊、压接线端子 5.补刷(喷)油漆 6.各金属件均需做防锈处理并做好接地、单体调试、接线等 7.未尽事项详见图纸、招标文件、工程量清单计价说明、国家相关规范等 |  | 台 | 1
8 | 030402011008 | 配电箱B1-6PF1、B1-10PF1 | 1.配电箱B1-6PF1、B1-10PF1 2.含本体安装、断路器、电表、箱体等所有相关元器件 3.基础型钢制作、安装 4.焊、压接线端子 5.补刷(喷)油漆 6.各金属件均需做防锈处理并做好接地、单体调试、接线等 7.未尽事项详见图纸、招标文件、工程量清单计价说明、国家相关规范等 |  | 台 | 2
9 | 030402011009 | 配电箱B1-9PF1 | 1.配电箱B1-9PF1 2.含本体安装、断路器、电表、箱体等所有相关元器件 3.基础型钢制作、安装 4.焊、压接线端子 5.补刷(喷)油漆 6.各金属件均需做防锈处理并做好接地、单体调试、接线等 7.未尽事项详见图纸、招标文件、工程量清单计价说明、国家相关规范等 |  | 台 | 1
本页小计
分部分项工程项目清单计价表
工程名称：电气工程-地下 |  |  |  | 标段： |  |  | 第 4 页 共 143 页
序号 | 项目编码 | 项目名称 | 项目特征描述 |  | 计量 单位 | 工程量 |  | 金额（元）
[8 empty] | 综合单价 | 合价
10 | 030402011010 | 配电箱B2-shbAT2 | 1.配电箱B2-shbAT2 2.含本体安装、断路器、电表、箱体等所有相关元器件 3.基础型钢制作、安装 4.焊、压接线端子 5.补刷(喷)油漆 6.各金属件均需做防锈处理并做好接地、单体调试、接线等 7.未尽事项详见图纸、招标文件、工程量清单计价说明、国家相关规范等 |  | 台 | 1
11 | 030402011011 | 配电箱XDKZ3 | 1.配电箱XDKZ3 2.含本体安装、断路器、电表、箱体等所有相关元器件 3.基础型钢制作、安装 4.焊、压接线端子 5.补刷(喷)油漆 6.各金属件均需做防锈处理并做好接地、单体调试、接线等 7.未尽事项详见图纸、招标文件、工程量清单计价说明、国家相关规范等 |  | 台 | 1
12 | 030402011012 | 配电箱B2-shbAT1 | 1.配电箱B2-shbAT1 2.含本体安装、断路器、电表、箱体等所有相关元器件 3.基础型钢制作、安装 4.焊、压接线端子 5.补刷(喷)油漆 6.各金属件均需做防锈处理并做好接地、单体调试、接线等 7.未尽事项详见图纸、招标文件、工程量清单计价说明、国家相关规范等 |  | 台 | 1
本页小计
分部分项工程项目清单计价表
工程名称：电气工程-地下 |  |  |  | 标段： |  |  | 第 5 页 共 143 页
序号 | 项目编码 | 项目名称 | 项目特征描述 |  | 计量 单位 | 工程量 |  | 金额（元）
[8 empty] | 综合单价 | 合价
13 | 030402011013 | 配电箱XDKZ1 | 1.配电箱XDKZ1 2.含本体安装、断路器、电表、箱体等所有相关元器件 3.基础型钢制作、安装 4.焊、压接线端子 5.补刷(喷)油漆 6.各金属件均需做防锈处理并做好接地、单体调试、接线等 7.未尽事项详见图纸、招标文件、工程量清单计价说明、国家相关规范等 |  | 台 | 1
14 | 030402011014 | 配电箱PWBS | 1.配电箱PWBS 2.含本体安装、断路器、电表、箱体等所有相关元器件 3.基础型钢制作、安装 4.焊、压接线端子 5.补刷(喷)油漆 6.各金属件均需做防锈处理并做好接地、单体调试、接线等 7.未尽事项详见图纸、招标文件、工程量清单计价说明、国家相关规范等 |  | 台 | 3
15 | 030402011015 | 配电箱B1-ATRD | 1.配电箱B1-ATRD 2.含本体安装、断路器、电表、箱体等所有相关元器件 3.基础型钢制作、安装 4.焊、压接线端子 5.补刷(喷)油漆 6.各金属件均需做防锈处理并做好接地、单体调试、接线等 7.未尽事项详见图纸、招标文件、工程量清单计价说明、国家相关规范等 |  | 台 | 1
本页小计
分部分项工程项目清单计价表
工程名称：电气工程-地下 |  |  |  | 标段： |  |  | 第 6 页 共 143 页
序号 | 项目编码 | 项目名称 | 项目特征描述 |  | 计量 单位 | 工程量 |  | 金额（元）
[8 empty] | 综合单价 | 合价
16 | 030402011016 | 配电箱B1-2#DXJ、B1-3#DXJ、B1-4#DXJ | 1.配电箱B1-2#DXJ、B1-3#DXJ、B1-4#DXJ 2.含本体安装、断路器、电表、箱体等所有相关元器件 3.基础型钢制作、安装 4.焊、压接线端子 5.补刷(喷)油漆 6.各金属件均需做防锈处理并做好接地、单体调试、接线等 7.未尽事项详见图纸、招标文件、工程量清单计价说明、国家相关规范等 |  | 台 | 3
17 | 030402011017 | 配电箱B1-ALzF | 1.配电箱B1-ALzF 2.含本体安装、断路器、电表、箱体等所有相关元器件 3.基础型钢制作、安装 4.焊、压接线端子 5.补刷(喷)油漆 6.各金属件均需做防锈处理并做好接地、单体调试、接线等 7.未尽事项详见图纸、招标文件、工程量清单计价说明、国家相关规范等 |  | 台 | 1
18 | 030402011018 | 配电箱1ALYL | 1.配电箱1ALYL 2.含本体安装、断路器、电表、箱体等所有相关元器件 3.基础型钢制作、安装 4.焊、压接线端子 5.补刷(喷)油漆 6.各金属件均需做防锈处理并做好接地、单体调试、接线等 7.未尽事项详见图纸、招标文件、工程量清单计价说明、国家相关规范等 |  | 台 | 1
本页小计
分部分项工程项目清单计价表
工程名称：电气工程-地下 |  |  |  | 标段： |  |  | 第 7 页 共 143 页
序号 | 项目编码 | 项目名称 | 项目特征描述 |  | 计量 单位 | 工程量 |  | 金额（元）
[8 empty] | 综合单价 | 合价
19 | 030402011019 | 配电箱B3-ATrf | 1.配电箱B3-ATrf 2.含本体安装、断路器、电表、箱体等所有相关元器件 3.基础型钢制作、安装 4.焊、压接线端子 5.补刷(喷)油漆 6.各金属件均需做防锈处理并做好接地、单体调试、接线等 7.未尽事项详见图纸、招标文件、工程量清单计价说明、国家相关规范等 |  | 台 | 1
20 | 030402011020 | 配电箱B1-ALz | 1.配电箱B1-ALz 2.含本体安装、断路器、电表、箱体等所有相关元器件 3.基础型钢制作、安装 4.焊、压接线端子 5.补刷(喷)油漆 6.各金属件均需做防锈处理并做好接地、单体调试、接线等 7.未尽事项详见图纸、招标文件、工程量清单计价说明、国家相关规范等 |  | 台 | 1
21 | 030402011021 | 配电箱B1-ALEz | 1.配电箱B1-ALEz 2.含本体安装、断路器、电表、箱体等所有相关元器件 3.基础型钢制作、安装 4.焊、压接线端子 5.补刷(喷)油漆 6.各金属件均需做防锈处理并做好接地、单体调试、接线等 7.未尽事项详见图纸、招标文件、工程量清单计价说明、国家相关规范等 |  | 台 | 1
本页小计
分部分项工程项目清单计价表
工程名称：电气工程-地下 |  |  |  | 标段： |  |  | 第 8 页 共 143 页
序号 | 项目编码 | 项目名称 | 项目特征描述 |  | 计量 单位 | 工程量 |  | 金额（元）
[8 empty] | 综合单价 | 合价
22 | 030402011022 | 配电箱4#-B1AWwy | 1.配电箱4#-B1AWwy 2.含本体安装、断路器、电表、箱体等所有相关元器件 3.基础型钢制作、安装 4.焊、压接线端子 5.补刷(喷)油漆 6.各金属件均需做防锈处理并做好接地、单体调试、接线等 7.未尽事项详见图纸、招标文件、工程量清单计价说明、国家相关规范等 |  | 台 | 1
23 | 030402011023 | 配电箱B1-8APX、B1-8APXE | 1.配电箱B1-8APX、B1-8APXE 2.含本体安装、断路器、电表、箱体等所有相关元器件 3.基础型钢制作、安装 4.焊、压接线端子 5.补刷(喷)油漆 6.各金属件均需做防锈处理并做好接地、单体调试、接线等 7.未尽事项详见图纸、招标文件、工程量清单计价说明、国家相关规范等 |  | 台 | 2
24 | 030402011024 | 配电箱B2-6APX、B2-6APXE | 1.配电箱B2-6APX、B2-6APXE 2.含本体安装、断路器、电表、箱体等所有相关元器件 3.基础型钢制作、安装 4.焊、压接线端子 5.补刷(喷)油漆 6.各金属件均需做防锈处理并做好接地、单体调试、接线等 7.未尽事项详见图纸、招标文件、工程量清单计价说明、国家相关规范等 |  | 台 | 2
本页小计
分部分项工程项目清单计价表
工程名称：电气工程-地下 |  |  |  | 标段： |  |  | 第 9 页 共 143 页
序号 | 项目编码 | 项目名称 | 项目特征描述 |  | 计量 单位 | 工程量 |  | 金额（元）
[8 empty] | 综合单价 | 合价
25 | 030402011025 | 配电箱B2-5APX、B2-5APXE | 1.配电箱B2-5APX、B2-5APXE 2.含本体安装、断路器、电表、箱体等所有相关元器件 3.基础型钢制作、安装 4.焊、压接线端子 5.补刷(喷)油漆 6.各金属件均需做防锈处理并做好接地、单体调试、接线等 7.未尽事项详见图纸、招标文件、工程量清单计价说明、国家相关规范等 |  | 台 | 1
26 | 030402011026 | 配电箱B3-9APX、B3-9APXE | 1.配电箱B3-9APX、B3-9APXE 2.含本体安装、断路器、电表、箱体等所有相关元器件 3.基础型钢制作、安装 4.焊、压接线端子 5.补刷(喷)油漆 6.各金属件均需做防锈处理并做好接地、单体调试、接线等 7.未尽事项详见图纸、招标文件、工程量清单计价说明、国家相关规范等 |  | 台 | 1
27 | 030402011027 | 配电箱B1-5ATAP | 1.配电箱B1-5ATAP 2.含本体安装、断路器、电表、箱体等所有相关元器件 3.基础型钢制作、安装 4.焊、压接线端子 5.补刷(喷)油漆 6.各金属件均需做防锈处理并做好接地、单体调试、接线等 7.未尽事项详见图纸、招标文件、工程量清单计价说明、国家相关规范等 |  | 台 | 1
本页小计
分部分项工程项目清单计价表
工程名称：电气工程-地下 |  |  |  | 标段： |  |  | 第 10 页 共 143 页
序号 | 项目编码 | 项目名称 | 项目特征描述 |  | 计量 单位 | 工程量 |  | 金额（元）
[8 empty] | 综合单价 | 合价
28 | 030402011028 | 配电箱B1-6ATAP | 1.配电箱B1-6ATAP 2.含本体安装、断路器、电表、箱体等所有相关元器件 3.基础型钢制作、安装 4.焊、压接线端子 5.补刷(喷)油漆 6.各金属件均需做防锈处理并做好接地、单体调试、接线等 7.未尽事项详见图纸、招标文件、工程量清单计价说明、国家相关规范等 |  | 台 | 1
29 | 030402011029 | 配电箱B1-9ATAP | 1.配电箱B1-9ATAP 2.含本体安装、断路器、电表、箱体等所有相关元器件 3.基础型钢制作、安装 4.焊、压接线端子 5.补刷(喷)油漆 6.各金属件均需做防锈处理并做好接地、单体调试、接线等 7.未尽事项详见图纸、招标文件、工程量清单计价说明、国家相关规范等 |  | 台 | 1
30 | 030402011030 | 配电箱B1-10ATAP | 1.配电箱B1-10ATAP 2.含本体安装、断路器、电表、箱体等所有相关元器件 3.基础型钢制作、安装 4.焊、压接线端子 5.补刷(喷)油漆 6.各金属件均需做防锈处理并做好接地、单体调试、接线等 7.未尽事项详见图纸、招标文件、工程量清单计价说明、国家相关规范等 |  | 台 | 1
本页小计
分部分项工程项目清单计价表
工程名称：电气工程-地下 |  |  |  | 标段： |  |  | 第 11 页 共 143 页
序号 | 项目编码 | 项目名称 | 项目特征描述 |  | 计量 单位 | 工程量 |  | 金额（元）
[8 empty] | 综合单价 | 合价
31 | 030402011031 | 配电箱B2-6ATAP | 1.配电箱B2-6ATAP 2.含本体安装、断路器、电表、箱体等所有相关元器件 3.基础型钢制作、安装 4.焊、压接线端子 5.补刷(喷)油漆 6.各金属件均需做防锈处理并做好接地、单体调试、接线等 7.未尽事项详见图纸、招标文件、工程量清单计价说明、国家相关规范等 |  | 台 | 1
32 | 030402011032 | 配电箱B2-8ATAP | 1.配电箱B2-8ATAP 2.含本体安装、断路器、电表、箱体等所有相关元器件 3.基础型钢制作、安装 4.焊、压接线端子 5.补刷(喷)油漆 6.各金属件均需做防锈处理并做好接地、单体调试、接线等 7.未尽事项详见图纸、招标文件、工程量清单计价说明、国家相关规范等 |  | 台 | 1
33 | 030402011033 | 配电箱B2-5ATAP | 1.配电箱B2-5ATAP 2.含本体安装、断路器、电表、箱体等所有相关元器件 3.基础型钢制作、安装 4.焊、压接线端子 5.补刷(喷)油漆 6.各金属件均需做防锈处理并做好接地、单体调试、接线等 7.未尽事项详见图纸、招标文件、工程量清单计价说明、国家相关规范等 |  | 台 | 1
本页小计
分部分项工程项目清单计价表
工程名称：电气工程-地下 |  |  |  | 标段： |  |  | 第 12 页 共 143 页
序号 | 项目编码 | 项目名称 | 项目特征描述 |  | 计量 单位 | 工程量 |  | 金额（元）
[8 empty] | 综合单价 | 合价
34 | 030402011034 | 配电箱B2-7ATAP | 1.配电箱B2-7ATAP 2.含本体安装、断路器、电表、箱体等所有相关元器件 3.基础型钢制作、安装 4.焊、压接线端子 5.补刷(喷)油漆 6.各金属件均需做防锈处理并做好接地、单体调试、接线等 7.未尽事项详见图纸、招标文件、工程量清单计价说明、国家相关规范等 |  | 台 | 1
35 | 030402011035 | 配电箱B3-7ATAP | 1.配电箱B3-7ATAP 2.含本体安装、断路器、电表、箱体等所有相关元器件 3.基础型钢制作、安装 4.焊、压接线端子 5.补刷(喷)油漆 6.各金属件均需做防锈处理并做好接地、单体调试、接线等 7.未尽事项详见图纸、招标文件、工程量清单计价说明、国家相关规范等 |  | 台 | 1
36 | 030402011036 | 配电箱B3-6ATAP | 1.配电箱B3-6ATAP 2.含本体安装、断路器、电表、箱体等所有相关元器件 3.基础型钢制作、安装 4.焊、压接线端子 5.补刷(喷)油漆 6.各金属件均需做防锈处理并做好接地、单体调试、接线等 7.未尽事项详见图纸、招标文件、工程量清单计价说明、国家相关规范等 |  | 台 | 1
本页小计
分部分项工程项目清单计价表
工程名称：电气工程-地下 |  |  |  | 标段： |  |  | 第 13 页 共 143 页
序号 | 项目编码 | 项目名称 | 项目特征描述 |  | 计量 单位 | 工程量 |  | 金额（元）
[8 empty] | 综合单价 | 合价
37 | 030402011037 | 配电箱B3-9ATAP | 1.配配电箱B3-9ATAP 2.含本体安装、断路器、电表、箱体等所有相关元器件 3.基础型钢制作、安装 4.焊、压接线端子 5.补刷(喷)油漆 6.各金属件均需做防锈处理并做好接地、单体调试、接线等 7.未尽事项详见图纸、招标文件、工程量清单计价说明、国家相关规范等 |  | 台 | 1
38 | 030402011038 | 配电箱B3-8ATAP | 1.配电箱B3-8ATAP 2.含本体安装、断路器、电表、箱体等所有相关元器件 3.基础型钢制作、安装 4.焊、压接线端子 5.补刷(喷)油漆 6.各金属件均需做防锈处理并做好接地、单体调试、接线等 7.未尽事项详见图纸、招标文件、工程量清单计价说明、国家相关规范等 |  | 台 | 1
39 | 030402011039 | 配电箱B1-6PY | 1.配电箱B1-6PY 2.含本体安装、断路器、电表、箱体等所有相关元器件 3.基础型钢制作、安装 4.焊、压接线端子 5.补刷(喷)油漆 6.各金属件均需做防锈处理并做好接地、单体调试、接线等 7.未尽事项详见图纸、招标文件、工程量清单计价说明、国家相关规范等 |  | 台 | 1
本页小计
分部分项工程项目清单计价表
工程名称：电气工程-地下 |  |  |  | 标段： |  |  | 第 14 页 共 143 页
序号 | 项目编码 | 项目名称 | 项目特征描述 |  | 计量 单位 | 工程量 |  | 金额（元）
[8 empty] | 综合单价 | 合价
40 | 030402011040 | 配电箱B2-5ALE、B2-6ALE、B2-7ALE、B2-8ALE | 1.配电箱配电箱B2-5ALE、B2-6ALE、B2-7ALE、B2-8ALE 2.含本体安装、断路器、电表、箱体等所有相关元器件 3.基础型钢制作、安装 4.焊、压接线端子 5.补刷(喷)油漆 6.各金属件均需做防锈处理并做好接地、单体调试、接线等 7.未尽事项详见图纸、招标文件、工程量清单计价说明、国家相关规范等 |  | 台 | 4
41 | 030402011041 | 配电箱B3-6ALE、B3-7ALE、B3-8ALE、B3-9ALE | 1.配电箱B3-6ALE、B3-7ALE、B3-8ALE、B3-9ALE 2.含本体安装、断路器、电表、箱体等所有相关元器件 3.基础型钢制作、安装 4.焊、压接线端子 5.补刷(喷)油漆 6.各金属件均需做防锈处理并做好接地、单体调试、接线等 7.未尽事项详见图纸、招标文件、工程量清单计价说明、国家相关规范等 |  | 台 | 4
42 | 030402011042 | 配电箱B1-5ALE、B1-6ALE、B1-9ALE、B1-10ALE | 1.配电箱配电箱B1-5ALE、B1-6ALE、B1-9ALE、B1-10ALE 2.含本体安装、断路器、电表、箱体等所有相关元器件 3.基础型钢制作、安装 4.焊、压接线端子 5.补刷(喷)油漆 6.各金属件均需做防锈处理并做好接地、单体调试、接线等 7.未尽事项详见图纸、招标文件、工程量清单计价说明、国家相关规范等 |  | 台 | 4
本页小计
分部分项工程项目清单计价表
工程名称：电气工程-地下 |  |  |  | 标段： |  |  | 第 15 页 共 143 页
序号 | 项目编码 | 项目名称 | 项目特征描述 |  | 计量 单位 | 工程量 |  | 金额（元）
[8 empty] | 综合单价 | 合价
43 | 030402011043 | 配电箱B1-8ALE、B2-9ALE、B2-10ALE、B2-11ALE | 1.配电箱B1-8ALE、B2-9ALE、B2-10ALE、B2-11ALE 2.含本体安装、断路器、电表、箱体等所有相关元器件 3.基础型钢制作、安装 4.焊、压接线端子 5.补刷(喷)油漆 6.各金属件均需做防锈处理并做好接地、单体调试、接线等 7.未尽事项详见图纸、招标文件、工程量清单计价说明、国家相关规范等 |  | 台 | 4
44 | 030402011044 | 配电箱B2-6PY、B1-7PY、B2-8PY、B3-6PY、B3-8PY2、B3-9PY、B1-5PY、B1-9PY、B1-10PY、B3-7PY、B3-8PY1 | 1.配电箱B2-6PY、B1-7PY、B2-8PY、B3-6PY、B3-8PY2、B3-9PY、B1-5PY、B1-9PY、B1-10PY、B3-7PY、B3-8PY1 2.含本体安装、断路器、电表、箱体等所有相关元器件 3.基础型钢制作、安装 4.焊、压接线端子 5.补刷(喷)油漆 6.各金属件均需做防锈处理并做好接地、单体调试、接线等 7.未尽事项详见图纸、招标文件、工程量清单计价说明、国家相关规范等 |  | 台 | 11
45 | 030402011045 | 配电箱B2-7PY | 1.配电箱B2-7PY 2.含本体安装、断路器、电表、箱体等所有相关元器件 3.基础型钢制作、安装 4.焊、压接线端子 5.补刷(喷)油漆 6.各金属件均需做防锈处理并做好接地、单体调试、接线等 7.未尽事项详见图纸、招标文件、工程量清单计价说明、国家相关规范等 |  | 台 | 1
本页小计
分部分项工程项目清单计价表
工程名称：电气工程-地下 |  |  |  | 标段： |  |  | 第 16 页 共 143 页
序号 | 项目编码 | 项目名称 | 项目特征描述 |  | 计量 单位 | 工程量 |  | 金额（元）
[8 empty] | 综合单价 | 合价
46 | 030402011046 | 配电箱B2-3BF、B3-6BF、B3-7BF、B3-9BF | 1.配电箱B2-3BF、B3-6BF、B3-7BF、B3-9BF 2.含本体安装、断路器、电表、箱体等所有相关元器件 3.基础型钢制作、安装 4.焊、压接线端子 5.补刷(喷)油漆 6.各金属件均需做防锈处理并做好接地、单体调试、接线等 7.未尽事项详见图纸、招标文件、工程量清单计价说明、国家相关规范等 |  | 台 | 4
47 | 030402011047 | 配电箱B2-6BF | 1.配电箱B2-6BF 2.含含本体安装、断路器、电表、箱体等所有相关元器件、断路器、电表、箱体等所有相关元器件 3.基础型钢制作、安装 4.焊、压接线端子 5.补刷(喷)油漆 6.各金属件均需做防锈处理并做好接地、单体调试、接线等 7.未尽事项详见图纸、招标文件、工程量清单计价说明、国家相关规范等 |  | 台 | 1
48 | 030402011048 | 配电箱B2-8BF | 1.配电箱B2-8BF 2.含本体安装、断路器、电表、箱体等所有相关元器件 3.基础型钢制作、安装 4.焊、压接线端子 5.补刷(喷)油漆 6.各金属件均需做防锈处理并做好接地、单体调试、接线等 7.未尽事项详见图纸、招标文件、工程量清单计价说明、国家相关规范等 |  | 台 | 1
本页小计
分部分项工程项目清单计价表
工程名称：电气工程-地下 |  |  |  | 标段： |  |  | 第 17 页 共 143 页
序号 | 项目编码 | 项目名称 | 项目特征描述 |  | 计量 单位 | 工程量 |  | 金额（元）
[8 empty] | 综合单价 | 合价
49 | 030402011049 | 配电箱B3-8BF1 | 1.配电箱B3-8BF1 2.含本体安装、断路器、电表、箱体等所有相关元器件 3.基础型钢制作、安装 4.焊、压接线端子 5.补刷(喷)油漆 6.各金属件均需做防锈处理并做好接地、单体调试、接线等 7.未尽事项详见图纸、招标文件、工程量清单计价说明、国家相关规范等 |  | 台 | 1
50 | 030402011050 | 配电箱B1-5JY | 1.配电箱配电箱B1-5JY 2.含本体安装、断路器、电表、箱体等所有相关元器件 3.基础型钢制作、安装 4.焊、压接线端子 5.补刷(喷)油漆 6.各金属件均需做防锈处理并做好接地、单体调试、接线等 7.未尽事项详见图纸、招标文件、工程量清单计价说明、国家相关规范等 |  | 台 | 1
51 | 030402011051 | 配电箱B2-5BF | 1.配电箱B2-5BF 2.含本体安装、断路器、电表、箱体等所有相关元器件 3.基础型钢制作、安装 4.焊、压接线端子 5.补刷(喷)油漆 6.各金属件均需做防锈处理并做好接地、单体调试、接线等 7.未尽事项详见图纸、招标文件、工程量清单计价说明、国家相关规范等 |  | 台 | 1
本页小计
分部分项工程项目清单计价表
工程名称：电气工程-地下 |  |  |  | 标段： |  |  | 第 18 页 共 143 页
序号 | 项目编码 | 项目名称 | 项目特征描述 |  | 计量 单位 | 工程量 |  | 金额（元）
[8 empty] | 综合单价 | 合价
52 | 030402011052 | 配电箱B2-7BF | 1.配电箱B2-7BF 2.含本体安装、断路器、电表、箱体等所有相关元器件 3.基础型钢制作、安装 4.焊、压接线端子 5.补刷(喷)油漆 6.各金属件均需做防锈处理并做好接地、单体调试、接线等 7.未尽事项详见图纸、招标文件、工程量清单计价说明、国家相关规范等 |  | 台 | 1
53 | 030402011053 | 配电箱B1-APdf | 1.配电箱B1-APdf 2.含本体安装、断路器、电表、箱体等所有相关元器件 3.基础型钢制作、安装 4.焊、压接线端子 5.补刷(喷)油漆 6.各金属件均需做防锈处理并做好接地、单体调试、接线等 7.未尽事项详见图纸、招标文件、工程量清单计价说明、国家相关规范等 |  | 台 | 1
54 | 030402011054 | 配电箱B1-APEdf | 1.配电箱B1-APEdf 2.含本体安装、断路器、电表、箱体等所有相关元器件 3.基础型钢制作、安装 4.焊、压接线端子 5.补刷(喷)油漆 6.各金属件均需做防锈处理并做好接地、单体调试、接线等 7.未尽事项详见图纸、招标文件、工程量清单计价说明、国家相关规范等 |  | 台 | 1
本页小计
分部分项工程项目清单计价表
工程名称：电气工程-地下 |  |  |  | 标段： |  |  | 第 19 页 共 143 页
序号 | 项目编码 | 项目名称 | 项目特征描述 |  | 计量 单位 | 工程量 |  | 金额（元）
[8 empty] | 综合单价 | 合价
55 | 030402011055 | 配电箱B1-ATzb | 1.配电箱B1-ATzb 2.含本体安装、断路器、电表、箱体等所有相关元器件 3.基础型钢制作、安装 4.焊、压接线端子 5.补刷(喷)油漆 6.各金属件均需做防锈处理并做好接地、单体调试、接线等 7.未尽事项详见图纸、招标文件、工程量清单计价说明、国家相关规范等 |  | 台 | 1
56 | 030402011056 | 配电箱2-1dhAT1 | 1.配电箱2-1dhAT1 2.含本体安装、断路器、电表、箱体等所有相关元器件 3.基础型钢制作、安装 4.焊、压接线端子 5.补刷(喷)油漆 6.各金属件均需做防锈处理并做好接地、单体调试、接线等 7.未尽事项详见图纸、招标文件、工程量清单计价说明、国家相关规范等 |  | 台 | 1
57 | 030402011057 | 配电箱2-1dhAT2 | 1.配电箱2-1dhAT2 2.含本体安装、断路器、电表、箱体等所有相关元器件 3.基础型钢制作、安装 4.焊、压接线端子 5.补刷(喷)油漆 6.各金属件均需做防锈处理并做好接地、单体调试、接线等 7.未尽事项详见图纸、招标文件、工程量清单计价说明、国家相关规范等 |  | 台 | 1
本页小计
分部分项工程项目清单计价表
工程名称：电气工程-地下 |  |  |  | 标段： |  |  | 第 20 页 共 143 页
序号 | 项目编码 | 项目名称 | 项目特征描述 |  | 计量 单位 | 工程量 |  | 金额（元）
[8 empty] | 综合单价 | 合价
58 | 030402011058 | 配电箱3-1dhAT1 | 1.配电箱3-1dhAT1 2.含本体安装、断路器、电表、箱体等所有相关元器件 3.基础型钢制作、安装 4.焊、压接线端子 5.补刷(喷)油漆 6.各金属件均需做防锈处理并做好接地、单体调试、接线等 7.未尽事项详见图纸、招标文件、工程量清单计价说明、国家相关规范等 |  | 台 | 1
59 | 030402011059 | 配电箱3-1dhAT2 | 1.配电箱3-1dhAT2 2.含本体安装、断路器、电表、箱体等所有相关元器件 3.基础型钢制作、安装 4.焊、压接线端子 5.补刷(喷)油漆 6.各金属件均需做防锈处理并做好接地、单体调试、接线等 7.未尽事项详见图纸、招标文件、工程量清单计价说明、国家相关规范等 |  | 台 | 1
60 | 030402011060 | 配电箱4-1dhAT1 | 1.配电箱4-1dhAT1 2.含本体安装、断路器、电表、箱体等所有相关元器件 3.基础型钢制作、安装 4.焊、压接线端子 5.补刷(喷)油漆 6.各金属件均需做防锈处理并做好接地、单体调试、接线等 7.未尽事项详见图纸、招标文件、工程量清单计价说明、国家相关规范等 |  | 台 | 1
本页小计
分部分项工程项目清单计价表
工程名称：电气工程-地下 |  |  |  | 标段： |  |  | 第 21 页 共 143 页
序号 | 项目编码 | 项目名称 | 项目特征描述 |  | 计量 单位 | 工程量 |  | 金额（元）
[8 empty] | 综合单价 | 合价
61 | 030402011061 | 配电箱4-1dhAT2 | 1.配电箱4-1dhAT2 2.含本体安装、断路器、电表、箱体等所有相关元器件 3.基础型钢制作、安装 4.焊、压接线端子 5.补刷(喷)油漆 6.各金属件均需做防锈处理并做好接地、单体调试、接线等 7.未尽事项详见图纸、招标文件、工程量清单计价说明、国家相关规范等 |  | 台 | 1
62 | 030402011062 | 配电箱PWBW | 1.配电箱PWBW 2.含本体安装、断路器、电表、箱体等所有相关元器件 3.基础型钢制作、安装 4.焊、压接线端子 5.补刷(喷)油漆 6.各金属件均需做防锈处理并做好接地、单体调试、接线等 7.未尽事项详见图纸、招标文件、工程量清单计价说明、国家相关规范等 |  | 台 | 2
63 | 030402011063 | 配电箱PWBC | 1.配电箱PWBC 2.含本体安装、断路器、电表、箱体等所有相关元器件 3.基础型钢制作、安装 4.焊、压接线端子 5.补刷(喷)油漆 6.各金属件均需做防锈处理并做好接地、单体调试、接线等 7.未尽事项详见图纸、招标文件、工程量清单计价说明、国家相关规范等 |  | 台 | 6
本页小计
分部分项工程项目清单计价表
工程名称：电气工程-地下 |  |  |  | 标段： |  |  | 第 22 页 共 143 页
序号 | 项目编码 | 项目名称 | 项目特征描述 |  | 计量 单位 | 工程量 |  | 金额（元）
[8 empty] | 综合单价 | 合价
64 | 030402011064 | 配电箱PWBX | 1.配电箱PWBX 2.含本体安装、断路器、电表、箱体等所有相关元器件 3.基础型钢制作、安装 4.焊、压接线端子 5.补刷(喷)油漆 6.各金属件均需做防锈处理并做好接地、单体调试、接线等 7.未尽事项详见图纸、招标文件、工程量清单计价说明、国家相关规范等 |  | 台 | 7
65 | 030402011065 | 配电箱PWBA | 1.配电箱PWBA 2.含本体安装、断路器、电表、箱体等所有相关元器件 3.基础型钢制作、安装 4.焊、压接线端子 5.补刷(喷)油漆 6.各金属件均需做防锈处理并做好接地、单体调试、接线等 7.未尽事项详见图纸、招标文件、工程量清单计价说明、国家相关规范等 |  | 台 | 71
66 | 030402011066 | 配电箱PWBB | 1.配电箱PWBB 2.含本体安装、断路器、电表、箱体等所有相关元器件 3.基础型钢制作、安装 4.焊、压接线端子 5.补刷(喷)油漆 6.各金属件均需做防锈处理并做好接地、单体调试、接线等 7.未尽事项详见图纸、招标文件、工程量清单计价说明、国家相关规范等 |  | 台 | 4
本页小计
分部分项工程项目清单计价表
工程名称：电气工程-地下 |  |  |  | 标段： |  |  | 第 23 页 共 143 页
序号 | 项目编码 | 项目名称 | 项目特征描述 |  | 计量 单位 | 工程量 |  | 金额（元）
[8 empty] | 综合单价 | 合价
67 | 030402011067 | 配电箱SY-KAP1 | 1.配电箱SY-KAP1 2.含本体安装、不含断路器、电表、箱体等所有相关元器件 3.基础型钢制作、安装 4.焊、压接线端子 5.补刷(喷)油漆 6.各金属件均需做防锈处理并做好接地、单体调试、接线等 7.未尽事项详见图纸、招标文件、工程量清单计价说明、国家相关规范等 |  | 台 | 1
68 | 030402011068 | 配电箱SY-KAP1-1 | 1.配电箱SY-KAP1-1 2.含本体安装、不含断路器、电表、箱体等所有相关元器件 3.基础型钢制作、安装 4.焊、压接线端子 5.补刷(喷)油漆 6.各金属件均需做防锈处理并做好接地、单体调试、接线等 7.未尽事项详见图纸、招标文件、工程量清单计价说明、国家相关规范等 |  | 台 | 1
69 | 030402011069 | 配电箱SY-KAP1-2 | 1.配电箱SY-KAP1-2 2.含本体安装、不含断路器、电表、箱体等所有相关元器件 3.基础型钢制作、安装 4.焊、压接线端子 5.补刷(喷)油漆 6.各金属件均需做防锈处理并做好接地、单体调试、接线等 7.未尽事项详见图纸、招标文件、工程量清单计价说明、国家相关规范等 |  | 台 | 1
本页小计
分部分项工程项目清单计价表
工程名称：电气工程-地下 |  |  |  | 标段： |  |  | 第 24 页 共 143 页
序号 | 项目编码 | 项目名称 | 项目特征描述 |  | 计量 单位 | 工程量 |  | 金额（元）
[8 empty] | 综合单价 | 合价
70 | 030402011070 | 配电箱SY-KAP2 | 1.配电箱SY-KAP2 2.含本体安装、不含断路器、电表、箱体等所有相关元器件 3.基础型钢制作、安装 4.焊、压接线端子 5.补刷(喷)油漆 6.各金属件均需做防锈处理并做好接地、单体调试、接线等 7.未尽事项详见图纸、招标文件、工程量清单计价说明、国家相关规范等 |  | 台 | 1
71 | 030402011071 | 配电箱SY-KAP2-1 | 1.配电箱SY-KAP2-1 2.含本体安装、不含断路器、电表、箱体等所有相关元器件 3.基础型钢制作、安装 4.焊、压接线端子 5.补刷(喷)油漆 6.各金属件均需做防锈处理并做好接地、单体调试、接线等 7.未尽事项详见图纸、招标文件、工程量清单计价说明、国家相关规范等 |  | 台 | 1
72 | 030402011072 | 配电箱PSY-KAP2-2 | 1.配电箱SY-KAP2-2 2.含本体安装、不含断路器、电表、箱体等所有相关元器件 3.基础型钢制作、安装 4.焊、压接线端子 5.补刷(喷)油漆 6.各金属件均需做防锈处理并做好接地、单体调试、接线等 7.未尽事项详见图纸、招标文件、工程量清单计价说明、国家相关规范等 |  | 台 | 1
本页小计
分部分项工程项目清单计价表
工程名称：电气工程-地下 |  |  |  | 标段： |  |  | 第 25 页 共 143 页
序号 | 项目编码 | 项目名称 | 项目特征描述 |  | 计量 单位 | 工程量 |  | 金额（元）
[8 empty] | 综合单价 | 合价
73 | 030402011073 | 配电箱SY-KD1 | 1.配电箱SY-KD1 2.含本体安装、不含断路器、电表、箱体等所有相关元器件 3.基础型钢制作、安装 4.焊、压接线端子 5.补刷(喷)油漆 6.各金属件均需做防锈处理并做好接地、单体调试、接线等 7.未尽事项详见图纸、招标文件、工程量清单计价说明、国家相关规范等 |  | 台 | 1
74 | 030402011074 | 配电箱SY-KD2 | 1配电箱SY-KD2 2.含本体安装、不含断路器、电表、箱体等所有相关元器件 3.基础型钢制作、安装 4.焊、压接线端子 5.补刷(喷)油漆 6.各金属件均需做防锈处理并做好接地、单体调试、接线等 7.未尽事项详见图纸、招标文件、工程量清单计价说明、国家相关规范等 |  | 台 | 1
75 | 030402011075 | 配电箱SY-KD3 | 1.配电箱SY-KD3 2.含本体安装、不含断路器、电表、箱体等所有相关元器件 3.基础型钢制作、安装 4.焊、压接线端子 5.补刷(喷)油漆 6.各金属件均需做防锈处理并做好接地、单体调试、接线等 7.未尽事项详见图纸、招标文件、工程量清单计价说明、国家相关规范等 |  | 台 | 1
本页小计
分部分项工程项目清单计价表
工程名称：电气工程-地下 |  |  |  | 标段： |  |  | 第 26 页 共 143 页
序号 | 项目编码 | 项目名称 | 项目特征描述 |  | 计量 单位 | 工程量 |  | 金额（元）
[8 empty] | 综合单价 | 合价
76 | 030402011076 | 配电箱LQT-AP1 | 1.配电箱LQT-AP1 2.含本体安装、断路器、电表、箱体等所有相关元器件 3.基础型钢制作、安装 4.焊、压接线端子 5.补刷(喷)油漆 6.各金属件均需做防锈处理并做好接地、单体调试、接线等 7.未尽事项详见图纸、招标文件、工程量清单计价说明、国家相关规范等 |  | 台 | 1
77 | 030402011077 | 配电箱LQT-AP2、LQT-AP3 | 1.配电箱LQT-AP2、LQT-AP3 2.含本体安装、断路器、电表、箱体等所有相关元器件 3.基础型钢制作、安装 4.焊、压接线端子 5.补刷(喷)油漆 6.各金属件均需做防锈处理并做好接地、单体调试、接线等 7.未尽事项详见图纸、招标文件、工程量清单计价说明、国家相关规范等 |  | 台 | 2
78 | 030402011078 | 配电箱BSBKX | 1.配电箱BSBKX 2.含本体安装、断路器、电表、箱体等所有相关元器件 3.基础型钢制作、安装 4.焊、压接线端子 5.补刷(喷)油漆 6.各金属件均需做防锈处理并做好接地、单体调试、接线等 7.未尽事项详见图纸、招标文件、工程量清单计价说明、国家相关规范等 |  | 台 | 1
本页小计
分部分项工程项目清单计价表
工程名称：电气工程-地下 |  |  |  | 标段： |  |  | 第 27 页 共 143 页
序号 | 项目编码 | 项目名称 | 项目特征描述 |  | 计量 单位 | 工程量 |  | 金额（元）
[8 empty] | 综合单价 | 合价
79 | 030402011079 | 配电箱B1KAP | 1.配电箱B1KAP 2.含本体安装、断路器、电表、箱体等所有相关元器件 3.基础型钢制作、安装 4.焊、压接线端子 5.补刷(喷)油漆 6.各金属件均需做防锈处理并做好接地、单体调试、接线等 7.未尽事项详见图纸、招标文件、工程量清单计价说明、国家相关规范等 |  | 台 | 1
80 | 030402011080 | 配电箱FMKX | 1.配电箱FMKX 2.含本体安装、断路器、电表、箱体等所有相关元器件 3.基础型钢制作、安装 4.焊、压接线端子 5.补刷(喷)油漆 6.各金属件均需做防锈处理并做好接地、单体调试、接线等 7.未尽事项详见图纸、招标文件、工程量清单计价说明、国家相关规范等 |  | 台 | 1
81 | 030402011081 | 配电箱B1-ATds | 1.配电箱B1-ATds 2.含本体安装、断路器、电表、箱体等所有相关元器件 3.基础型钢制作、安装 4.焊、压接线端子 5.补刷(喷)油漆 6.各金属件均需做防锈处理并做好接地、单体调试、接线等 7.未尽事项详见图纸、招标文件、工程量清单计价说明、国家相关规范等 |  | 台 | 1
本页小计
分部分项工程项目清单计价表
工程名称：电气工程-地下 |  |  |  | 标段： |  |  | 第 28 页 共 143 页
序号 | 项目编码 | 项目名称 | 项目特征描述 |  | 计量 单位 | 工程量 |  | 金额（元）
[8 empty] | 综合单价 | 合价
82 | 030402011082 | 配电箱B1-ATtx | 1.配电箱B1-ATtx 2.含本体安装、断路器、电表、箱体等所有相关元器件 3.基础型钢制作、安装 4.焊、压接线端子 5.补刷(喷)油漆 6.各金属件均需做防锈处理并做好接地、单体调试、接线等 7.未尽事项详见图纸、招标文件、工程量清单计价说明、国家相关规范等 |  | 台 | 1
83 | 030402011083 | 配电箱B1-AT5g | 1.配电箱B1-AT5g 2.含本体安装、断路器、电表、箱体等所有相关元器件 3.基础型钢制作、安装 4.焊、压接线端子 5.补刷(喷)油漆 6.各金属件均需做防锈处理并做好接地、单体调试、接线等 7.未尽事项详见图纸、招标文件、工程量清单计价说明、国家相关规范等 |  | 台 | 1
84 | 030402011084 | 配电箱S1-B1AWcs2 | 1.配电箱配电箱S1-B1AWcs2 2.含本体安装、断路器、电表、箱体等所有相关元器件 3.基础型钢制作、安装 4.焊、压接线端子 5.补刷(喷)油漆 6.各金属件均需做防锈处理并做好接地、单体调试、接线等 7.未尽事项详见图纸、招标文件、工程量清单计价说明、国家相关规范等 |  | 台 | 1
本页小计
分部分项工程项目清单计价表
工程名称：电气工程-地下 |  |  |  | 标段： |  |  | 第 29 页 共 143 页
序号 | 项目编码 | 项目名称 | 项目特征描述 |  | 计量 单位 | 工程量 |  | 金额（元）
[8 empty] | 综合单价 | 合价
85 | 030402011085 | 配电箱S1-B1AWcs1 | 1.配电箱S1-B1AWcs1 2.含本体安装、断路器、电表、箱体等所有相关元器件 3.基础型钢制作、安装 4.焊、压接线端子 5.补刷(喷)油漆 6.各金属件均需做防锈处理并做好接地、单体调试、接线等 7.未尽事项详见图纸、招标文件、工程量清单计价说明、国家相关规范等 |  | 台 | 1
86 | 030402011086 | 配电箱S2-B1AW | 1.配电箱S2-B1AW 2.含本体安装、断路器、电表、箱体等所有相关元器件 3.基础型钢制作、安装 4.焊、压接线端子 5.补刷(喷)油漆 6.各金属件均需做防锈处理并做好接地、单体调试、接线等 7.未尽事项详见图纸、招标文件、工程量清单计价说明、国家相关规范等 |  | 台 | 1
87 | 030402011087 | 配电箱S1-B1ALEcs1 | 1.配电箱S1-B1ALEcs1 2.含本体安装、断路器、电表、箱体等所有相关元器件 3.基础型钢制作、安装 4.焊、压接线端子 5.补刷(喷)油漆 6.各金属件均需做防锈处理并做好接地、单体调试、接线等 7.未尽事项详见图纸、招标文件、工程量清单计价说明、国家相关规范等 |  | 台 | 1
本页小计
分部分项工程项目清单计价表
工程名称：电气工程-地下 |  |  |  | 标段： |  |  | 第 30 页 共 143 页
序号 | 项目编码 | 项目名称 | 项目特征描述 |  | 计量 单位 | 工程量 |  | 金额（元）
[8 empty] | 综合单价 | 合价
88 | 030402011088 | 配电箱S1-B1ALgcs1 | 1.配电箱S1-B1ALgcs1 2.含本体安装、断路器、电表、箱体等所有相关元器件 3.基础型钢制作、安装 4.焊、压接线端子 5.补刷(喷)油漆 6.各金属件均需做防锈处理并做好接地、单体调试、接线等 7.未尽事项详见图纸、招标文件、工程量清单计价说明、国家相关规范等 |  | 台 | 1
89 | 030402011089 | 配电箱S2-B1ALg | 1.配电箱S2-B1ALg 2.含本体安装、断路器、电表、箱体等所有相关元器件 3.基础型钢制作、安装 4.焊、压接线端子 5.补刷(喷)油漆 6.各金属件均需做防锈处理并做好接地、单体调试、接线等 7.未尽事项详见图纸、招标文件、工程量清单计价说明、国家相关规范等 |  | 台 | 1
90 | 030402011090 | 配电箱S1-B1JY1 | 1.配电箱S1-B1JY1 2.含本体安装、断路器、电表、箱体等所有相关元器件 3.基础型钢制作、安装 4.焊、压接线端子 5.补刷(喷)油漆 6.各金属件均需做防锈处理并做好接地、单体调试、接线等 7.未尽事项详见图纸、招标文件、工程量清单计价说明、国家相关规范等 |  | 台 | 1
本页小计
分部分项工程项目清单计价表
工程名称：电气工程-地下 |  |  |  | 标段： |  |  | 第 31 页 共 143 页
序号 | 项目编码 | 项目名称 | 项目特征描述 |  | 计量 单位 | 工程量 |  | 金额（元）
[8 empty] | 综合单价 | 合价
91 | 030402011091 | 配电箱S1-B1xfATcs1 | 1.配电箱S1-B1xfATcs1 2.含本体安装、断路器、电表、箱体等所有相关元器件 3.基础型钢制作、安装 4.焊、压接线端子 5.补刷(喷)油漆 6.各金属件均需做防锈处理并做好接地、单体调试、接线等 7.未尽事项详见图纸、招标文件、工程量清单计价说明、国家相关规范等 |  | 台 | 1
92 | 030402011092 | 配电箱S2-B1xfAT | 1.配电箱S2-B1xfAT 2.含本体安装、断路器、电表、箱体等所有相关元器件 3.基础型钢制作、安装 4.焊、压接线端子 5.补刷(喷)油漆 6.各金属件均需做防锈处理并做好接地、单体调试、接线等 7.未尽事项详见图纸、招标文件、工程量清单计价说明、国家相关规范等 |  | 台 | 1
93 | 030402011093 | 配电箱S1-B1PY1 | 1.配电箱S1-B1PY1 2.含本体安装、断路器、电表、箱体等所有相关元器件 3.基础型钢制作、安装 4.焊、压接线端子 5.补刷(喷)油漆 6.各金属件均需做防锈处理并做好接地、单体调试、接线等 7.未尽事项详见图纸、招标文件、工程量清单计价说明、国家相关规范等 |  | 台 | 1
本页小计
分部分项工程项目清单计价表
工程名称：电气工程-地下 |  |  |  | 标段： |  |  | 第 32 页 共 143 页
序号 | 项目编码 | 项目名称 | 项目特征描述 |  | 计量 单位 | 工程量 |  | 金额（元）
[8 empty] | 综合单价 | 合价
94 | 030402011094 | 配电箱S1-B1BF1 | 1.配电箱S1-B1BF1 2.含本体安装、断路器、电表、箱体等所有相关元器件 3.基础型钢制作、安装 4.焊、压接线端子 5.补刷(喷)油漆 6.各金属件均需做防锈处理并做好接地、单体调试、接线等 7.未尽事项详见图纸、招标文件、工程量清单计价说明、国家相关规范等 |  | 台 | 1
95 | 030402011095 | 配电箱S1-B1JY2 | 1.配电箱S1-B1JY2 2.含本体安装、断路器、电表、箱体等所有相关元器件 3.基础型钢制作、安装 4.焊、压接线端子 5.补刷(喷)油漆 6.各金属件均需做防锈处理并做好接地、单体调试、接线等 7.未尽事项详见图纸、招标文件、工程量清单计价说明、国家相关规范等 |  | 台 | 1
96 | 030402011096 | 配电箱S1-B1APkcs1 | 1.配电箱S1-B1APkcs1 2.含本体安装、断路器、电表、箱体等所有相关元器件 3.基础型钢制作、安装 4.焊、压接线端子 5.补刷(喷)油漆 6.各金属件均需做防锈处理并做好接地、单体调试、接线等 7.未尽事项详见图纸、招标文件、工程量清单计价说明、国家相关规范等 |  | 台 | 1
本页小计
分部分项工程项目清单计价表
工程名称：电气工程-地下 |  |  |  | 标段： |  |  | 第 33 页 共 143 页
序号 | 项目编码 | 项目名称 | 项目特征描述 |  | 计量 单位 | 工程量 |  | 金额（元）
[8 empty] | 综合单价 | 合价
97 | 030402011097 | 配电箱S2-B1APk | 1.配电箱S2-B1APk 2.含本体安装、断路器、电表、箱体等所有相关元器件 3.基础型钢制作、安装 4.焊、压接线端子 5.补刷(喷)油漆 6.各金属件均需做防锈处理并做好接地、单体调试、接线等 7.未尽事项详见图纸、招标文件、工程量清单计价说明、国家相关规范等 |  | 台 | 1
98 | 030402011098 | 电表箱S1-B1AW | 1.电表箱S1-B1AW 2.含本体安装、断路器、电表、箱体等所有相关元器件 3.基础型钢制作、安装 4.焊、压接线端子 5.补刷(喷)油漆 6.各金属件均需做防锈处理并做好接地、单体调试、接线等 7.未尽事项详见图纸、招标文件、工程量清单计价说明、国家相关规范等 |  | 台 | 1
99 | 030402011099 | 电表箱S3-B1AW | 1.电表箱S3-B1AW 2.含本体安装、断路器、电表、箱体等所有相关元器件 3.基础型钢制作、安装 4.焊、压接线端子 5.补刷(喷)油漆 6.各金属件均需做防锈处理并做好接地、单体调试、接线等 7.未尽事项详见图纸、招标文件、工程量清单计价说明、国家相关规范等 |  | 台 | 1
本页小计
分部分项工程项目清单计价表
工程名称：电气工程-地下 |  |  |  | 标段： |  |  | 第 34 页 共 143 页
序号 | 项目编码 | 项目名称 | 项目特征描述 |  | 计量 单位 | 工程量 |  | 金额（元）
[8 empty] | 综合单价 | 合价
100 | 030402011100 | 配电箱S1-B1APk | 1.配电箱S1-B1APk 2.含本体安装、断路器、电表、箱体等所有相关元器件 3.基础型钢制作、安装 4.焊、压接线端子 5.补刷(喷)油漆 6.各金属件均需做防锈处理并做好接地、单体调试、接线等 7.未尽事项详见图纸、招标文件、工程量清单计价说明、国家相关规范等 |  | 台 | 1
101 | 030402011101 | 配电箱S3-B1PF2 | 1.配电箱S3-B1PF2 2.含本体安装、断路器、电表、箱体等所有相关元器件 3.基础型钢制作、安装 4.焊、压接线端子 5.补刷(喷)油漆 6.各金属件均需做防锈处理并做好接地、单体调试、接线等 7.未尽事项详见图纸、招标文件、工程量清单计价说明、国家相关规范等 |  | 台 | 1
102 | 030402011102 | 配电箱S3-B1PF1 | 1.配电箱S3-B1PF1 2.含本体安装、断路器、电表、箱体等所有相关元器件 3.基础型钢制作、安装 4.焊、压接线端子 5.补刷(喷)油漆 6.各金属件均需做防锈处理并做好接地、单体调试、接线等 7.未尽事项详见图纸、招标文件、工程量清单计价说明、国家相关规范等 |  | 台 | 1
本页小计
分部分项工程项目清单计价表
工程名称：电气工程-地下 |  |  |  | 标段： |  |  | 第 35 页 共 143 页
序号 | 项目编码 | 项目名称 | 项目特征描述 |  | 计量 单位 | 工程量 |  | 金额（元）
[8 empty] | 综合单价 | 合价
103 | 030402011103 | 配电箱S3-B1APk | 1.配电箱S3-B1APk 2.含本体安装、断路器、电表、箱体等所有相关元器件 3.基础型钢制作、安装 4.焊、压接线端子 5.补刷(喷)油漆 6.各金属件均需做防锈处理并做好接地、单体调试、接线等 7.未尽事项详见图纸、招标文件、工程量清单计价说明、国家相关规范等 |  | 台 | 1
104 | 030402011104 | 配电箱S1-B1ALg | 1.配电箱S1-B1ALg 2.含本体安装、断路器、电表、箱体等所有相关元器件 3.基础型钢制作、安装 4.焊、压接线端子 5.补刷(喷)油漆 6.各金属件均需做防锈处理并做好接地、单体调试、接线等 7.未尽事项详见图纸、招标文件、工程量清单计价说明、国家相关规范等 |  | 台 | 1
105 | 030402011105 | 配电箱S3-B1ALg | 1.配电箱S3-B1ALg 2.含本体安装、断路器、电表、箱体等所有相关元器件 3.基础型钢制作、安装 4.焊、压接线端子 5.补刷(喷)油漆 6.各金属件均需做防锈处理并做好接地、单体调试、接线等 7.未尽事项详见图纸、招标文件、工程量清单计价说明、国家相关规范等 |  | 台 | 1
本页小计
分部分项工程项目清单计价表
工程名称：电气工程-地下 |  |  |  | 标段： |  |  | 第 36 页 共 143 页
序号 | 项目编码 | 项目名称 | 项目特征描述 |  | 计量 单位 | 工程量 |  | 金额（元）
[8 empty] | 综合单价 | 合价
106 | 030402011106 | 配电箱S1-B1ALE | 1.配电箱S1-B1ALE 2.含本体安装、断路器、电表、箱体等所有相关元器件 3.基础型钢制作、安装 4.焊、压接线端子 5.补刷(喷)油漆 6.各金属件均需做防锈处理并做好接地、单体调试、接线等 7.未尽事项详见图纸、招标文件、工程量清单计价说明、国家相关规范等 |  | 台 | 1
107 | 030402011107 | 配电箱S3-B1ALE | 1.配电箱S3-B1ALE 2.含本体安装、断路器、电表、箱体等所有相关元器件 3.基础型钢制作、安装 4.焊、压接线端子 5.补刷(喷)油漆 6.各金属件均需做防锈处理并做好接地、单体调试、接线等 7.未尽事项详见图纸、招标文件、工程量清单计价说明、国家相关规范等 |  | 台 | 1
108 | 030402011108 | 配电箱S2-B1ALE | 1.配电箱S2-B1ALE 2.含本体安装、断路器、电表、箱体等所有相关元器件 3.基础型钢制作、安装 4.焊、压接线端子 5.补刷(喷)油漆 6.各金属件均需做防锈处理并做好接地、单体调试、接线等 7.未尽事项详见图纸、招标文件、工程量清单计价说明、国家相关规范等 |  | 台 | 1
本页小计
分部分项工程项目清单计价表
工程名称：电气工程-地下 |  |  |  | 标段： |  |  | 第 37 页 共 143 页
序号 | 项目编码 | 项目名称 | 项目特征描述 |  | 计量 单位 | 工程量 |  | 金额（元）
[8 empty] | 综合单价 | 合价
109 | 030402011109 | 配电箱B1-ALS、B1-ALSe | 1.配电箱B1-ALS、B1-ALSe 2.含本体安装、断路器、电表、箱体等所有相关元器件 3.基础型钢制作、安装 4.焊、压接线端子 5.补刷(喷)油漆 6.各金属件均需做防锈处理并做好接地、单体调试、接线等 7.未尽事项详见图纸、招标文件、工程量清单计价说明、国家相关规范等 |  | 台 | 2
110 | 030402011110 | 配电箱B1-2~4AL、B2-1~4AL、B3-1~4AL | 1.配电箱B1-2~4AL、B2-1~4AL、B3-1~4AL 2.含本体安装、断路器、电表、箱体等所有相关元器件 3.基础型钢制作、安装 4.焊、压接线端子 5.补刷(喷)油漆 6.各金属件均需做防锈处理并做好接地、单体调试、接线等 7.未尽事项详见图纸、招标文件、工程量清单计价说明、国家相关规范等 |  | 台 | 11
111 | 030402011111 | 配电箱B3-5AL | 1.配电箱B3-5AL 2.含本体安装、断路器、电表、箱体等所有相关元器件 3.基础型钢制作、安装 4.焊、压接线端子 5.补刷(喷)油漆 6.各金属件均需做防锈处理并做好接地、单体调试、接线等 7.未尽事项详见图纸、招标文件、工程量清单计价说明、国家相关规范等 |  | 台 | 1
本页小计
分部分项工程项目清单计价表
工程名称：电气工程-地下 |  |  |  | 标段： |  |  | 第 38 页 共 143 页
序号 | 项目编码 | 项目名称 | 项目特征描述 |  | 计量 单位 | 工程量 |  | 金额（元）
[8 empty] | 综合单价 | 合价
112 | 030402011112 | 配电箱B1-7AL | 1.配电箱B1-7AL 2.含本体安装、断路器、电表、箱体等所有相关元器件 3.基础型钢制作、安装 4.焊、压接线端子 5.补刷(喷)油漆 6.各金属件均需做防锈处理并做好接地、单体调试、接线等 7.未尽事项详见图纸、招标文件、工程量清单计价说明、国家相关规范等 |  | 台 | 1
113 | 030402011113 | 配电箱B1-1AL | 1.配电箱B1-1AL 2.含本体安装、断路器、电表、箱体等所有相关元器件 3.基础型钢制作、安装 4.焊、压接线端子 5.补刷(喷)油漆 6.各金属件均需做防锈处理并做好接地、单体调试、接线等 7.未尽事项详见图纸、招标文件、工程量清单计价说明、国家相关规范等 |  | 台 | 1
114 | 030402011114 | 配电箱B1-7PF2 | 1.配电箱B1-7PF2 2.含本体安装、断路器、电表、箱体等所有相关元器件 3.基础型钢制作、安装 4.焊、压接线端子 5.补刷(喷)油漆 6.各金属件均需做防锈处理并做好接地、单体调试、接线等 7.未尽事项详见图纸、招标文件、工程量清单计价说明、国家相关规范等 |  | 台 | 1
本页小计
分部分项工程项目清单计价表
工程名称：电气工程-地下 |  |  |  | 标段： |  |  | 第 39 页 共 143 页
序号 | 项目编码 | 项目名称 | 项目特征描述 |  | 计量 单位 | 工程量 |  | 金额（元）
[8 empty] | 综合单价 | 合价
115 | 030402011115 | 配电箱B1-1PF | 1.配电箱B1-1PF 2.含本体安装、断路器、电表、箱体等所有相关元器件 3.基础型钢制作、安装 4.焊、压接线端子 5.补刷(喷)油漆 6.各金属件均需做防锈处理并做好接地、单体调试、接线等 7.未尽事项详见图纸、招标文件、工程量清单计价说明、国家相关规范等 |  | 台 | 1
116 | 030402011116 | 配电箱B1-7PF1、B1-7PF3 | 1.配电箱B1-7PF1、B1-7PF3 2.含本体安装、断路器、电表、箱体等所有相关元器件 3.基础型钢制作、安装 4.焊、压接线端子 5.补刷(喷)油漆 6.各金属件均需做防锈处理并做好接地、单体调试、接线等 7.未尽事项详见图纸、招标文件、工程量清单计价说明、国家相关规范等 |  | 台 | 2
117 | 030402011117 | 配电箱XDKZ5 | 1.配电箱XDKZ5 2.含本体安装、断路器、电表、箱体等所有相关元器件 3.基础型钢制作、安装 4.焊、压接线端子 5.补刷(喷)油漆 6.各金属件均需做防锈处理并做好接地、单体调试、接线等 7.未尽事项详见图纸、招标文件、工程量清单计价说明、国家相关规范等 |  | 台 | 1
本页小计
分部分项工程项目清单计价表
工程名称：电气工程-地下 |  |  |  | 标段： |  |  | 第 40 页 共 143 页
序号 | 项目编码 | 项目名称 | 项目特征描述 |  | 计量 单位 | 工程量 |  | 金额（元）
[8 empty] | 综合单价 | 合价
118 | 030402011118 | 配电箱B2-shbAT3 | 1.配电箱B2-shbAT3 2.含本体安装、断路器、电表、箱体等所有相关元器件 3.基础型钢制作、安装 4.焊、压接线端子 5.补刷(喷)油漆 6.各金属件均需做防锈处理并做好接地、单体调试、接线等 7.未尽事项详见图纸、招标文件、工程量清单计价说明、国家相关规范等 |  | 台 | 1
119 | 030402011119 | 配电箱B2-ATXFB1 | 1.配电箱B2-ATXFB1 2.含本体安装、断路器、电表、箱体等所有相关元器件 3.基础型钢制作、安装 4.焊、压接线端子 5.补刷(喷)油漆 6.各金属件均需做防锈处理并做好接地、单体调试、接线等 7.未尽事项详见图纸、招标文件、工程量清单计价说明、国家相关规范等 |  | 台 | 1
120 | 030402011120 | 配电箱B2-10ATAP | 1.配电箱B2-10ATAP 2.含本体安装、断路器、电表、箱体等所有相关元器件 3.基础型钢制作、安装 4.焊、压接线端子 5.补刷(喷)油漆 6.各金属件均需做防锈处理并做好接地、单体调试、接线等 7.未尽事项详见图纸、招标文件、工程量清单计价说明、国家相关规范等 |  | 台 | 1
本页小计
分部分项工程项目清单计价表
工程名称：电气工程-地下 |  |  |  | 标段： |  |  | 第 41 页 共 143 页
序号 | 项目编码 | 项目名称 | 项目特征描述 |  | 计量 单位 | 工程量 |  | 金额（元）
[8 empty] | 综合单价 | 合价
121 | 030402011121 | 配电箱B1-1APX、B1-1APXE | 1.配电箱B1-1APX、B1-1APXE 2.含本体安装、断路器、电表、箱体等所有相关元器件 3.基础型钢制作、安装 4.焊、压接线端子 5.补刷(喷)油漆 6.各金属件均需做防锈处理并做好接地、单体调试、接线等 7.未尽事项详见图纸、招标文件、工程量清单计价说明、国家相关规范等 |  | 台 | 2
122 | 030402011122 | 配电箱B2-4APX、B2-4APXE | 1.配电箱B2-4APX、B2-4APXE 2.含本体安装、断路器、电表、箱体等所有相关元器件 3.基础型钢制作、安装 4.焊、压接线端子 5.补刷(喷)油漆 6.各金属件均需做防锈处理并做好接地、单体调试、接线等 7.未尽事项详见图纸、招标文件、工程量清单计价说明、国家相关规范等 |  | 台 | 2
123 | 030402011123 | 配电箱B3-5APX、B3-5APXE | 1.配电箱B3-5APX、B3-5APXE 2.含本体安装、断路器、电表、箱体等所有相关元器件 3.基础型钢制作、安装 4.焊、压接线端子 5.补刷(喷)油漆 6.各金属件均需做防锈处理并做好接地、单体调试、接线等 7.未尽事项详见图纸、招标文件、工程量清单计价说明、国家相关规范等 |  | 台 | 2
本页小计
分部分项工程项目清单计价表
工程名称：电气工程-地下 |  |  |  | 标段： |  |  | 第 42 页 共 143 页
序号 | 项目编码 | 项目名称 | 项目特征描述 |  | 计量 单位 | 工程量 |  | 金额（元）
[8 empty] | 综合单价 | 合价
124 | 030402011124 | 配电箱B1-1ATAP | 1.配电箱B1-1ATAP 2.含本体安装、断路器、电表、箱体等所有相关元器件 3.基础型钢制作、安装 4.焊、压接线端子 5.补刷(喷)油漆 6.各金属件均需做防锈处理并做好接地、单体调试、接线等 7.未尽事项详见图纸、招标文件、工程量清单计价说明、国家相关规范等 |  | 台 | 1
125 | 030402011125 | 配电箱B1-2ATAP | 1.配电箱B1-2ATAP 2.含本体安装、断路器、电表、箱体等所有相关元器件 3.基础型钢制作、安装 4.焊、压接线端子 5.补刷(喷)油漆 6.各金属件均需做防锈处理并做好接地、单体调试、接线等 7.未尽事项详见图纸、招标文件、工程量清单计价说明、国家相关规范等 |  | 台 | 1
126 | 030402011126 | 配电箱B1-3ATAP | 1.配电箱B1-3ATAP 2.含本体安装、断路器、电表、箱体等所有相关元器件 3.基础型钢制作、安装 4.焊、压接线端子 5.补刷(喷)油漆 6.各金属件均需做防锈处理并做好接地、单体调试、接线等 7.未尽事项详见图纸、招标文件、工程量清单计价说明、国家相关规范等 |  | 台 | 1
本页小计
分部分项工程项目清单计价表
工程名称：电气工程-地下 |  |  |  | 标段： |  |  | 第 43 页 共 143 页
序号 | 项目编码 | 项目名称 | 项目特征描述 |  | 计量 单位 | 工程量 |  | 金额（元）
[8 empty] | 综合单价 | 合价
127 | 030402011127 | 配电箱B1-4ATAP | 1.配电箱B1-4ATAP 2.含本体安装、断路器、电表、箱体等所有相关元器件 3.基础型钢制作、安装 4.焊、压接线端子 5.补刷(喷)油漆 6.各金属件均需做防锈处理并做好接地、单体调试、接线等 7.未尽事项详见图纸、招标文件、工程量清单计价说明、国家相关规范等 |  | 台 | 1
128 | 030402011128 | 配电箱B1-7ATAP | 1.配电箱B1-7ATAP 2.含本体安装、断路器、电表、箱体等所有相关元器件 3.基础型钢制作、安装 4.焊、压接线端子 5.补刷(喷)油漆 6.各金属件均需做防锈处理并做好接地、单体调试、接线等 7.未尽事项详见图纸、招标文件、工程量清单计价说明、国家相关规范等 |  | 台 | 1
129 | 030402011129 | 配电箱B2-1ATAP | 1.配电箱B2-1ATAP 2.含本体安装、断路器、电表、箱体等所有相关元器件 3.基础型钢制作、安装 4.焊、压接线端子 5.补刷(喷)油漆 6.各金属件均需做防锈处理并做好接地、单体调试、接线等 7.未尽事项详见图纸、招标文件、工程量清单计价说明、国家相关规范等 |  | 台 | 1
本页小计
分部分项工程项目清单计价表
工程名称：电气工程-地下 |  |  |  | 标段： |  |  | 第 44 页 共 143 页
序号 | 项目编码 | 项目名称 | 项目特征描述 |  | 计量 单位 | 工程量 |  | 金额（元）
[8 empty] | 综合单价 | 合价
130 | 030402011130 | 配电箱B1-wszAP | 1.配电箱B1-wszAP 2.含本体安装、断路器、电表、箱体等所有相关元器件 3.基础型钢制作、安装 4.焊、压接线端子 5.补刷(喷)油漆 6.各金属件均需做防锈处理并做好接地、单体调试、接线等 7.未尽事项详见图纸、招标文件、工程量清单计价说明、国家相关规范等 |  | 台 | 1
131 | 030402011131 | 配电箱B1-1wsAP | 1.配电箱B1-1wsAP 2.含本体安装、断路器、电表、箱体等所有相关元器件 3.基础型钢制作、安装 4.焊、压接线端子 5.补刷(喷)油漆 6.各金属件均需做防锈处理并做好接地、单体调试、接线等 7.未尽事项详见图纸、招标文件、工程量清单计价说明、国家相关规范等 |  | 台 | 1
132 | 030402011132 | 配电箱B2-1wsAP、B2-2wsAP、B2-3wsAP、B2-4wsAP | 1.配电箱B2-1wsAP、B2-2wsAP、B2-3wsAP、B2-4wsAP 2.含本体安装、断路器、电表、箱体等所有相关元器件 3.基础型钢制作、安装 4.焊、压接线端子 5.补刷(喷)油漆 6.各金属件均需做防锈处理并做好接地、单体调试、接线等 7.未尽事项详见图纸、招标文件、工程量清单计价说明、国家相关规范等 |  | 台 | 4
本页小计
分部分项工程项目清单计价表
工程名称：电气工程-地下 |  |  |  | 标段： |  |  | 第 45 页 共 143 页
序号 | 项目编码 | 项目名称 | 项目特征描述 |  | 计量 单位 | 工程量 |  | 金额（元）
[8 empty] | 综合单价 | 合价
133 | 030402011133 | 配电箱B2-5wsAP | 1.配电箱B2-5wsAP 2.含本体安装、断路器、电表、箱体等所有相关元器件 3.基础型钢制作、安装 4.焊、压接线端子 5.补刷(喷)油漆 6.各金属件均需做防锈处理并做好接地、单体调试、接线等 7.未尽事项详见图纸、招标文件、工程量清单计价说明、国家相关规范等 |  | 台 | 1
134 | 030402011134 | 配电箱B2-2ATAP | 1.配电箱B2-2ATAP 2.含本体安装、断路器、电表、箱体等所有相关元器件 3.基础型钢制作、安装 4.焊、压接线端子 5.补刷(喷)油漆 6.各金属件均需做防锈处理并做好接地、单体调试、接线等 7.未尽事项详见图纸、招标文件、工程量清单计价说明、国家相关规范等 |  | 台 | 1
135 | 030402011135 | 配电箱B2-3ATAP | 1.配电箱B2-3ATAP 2.含本体安装、断路器、电表、箱体等所有相关元器件 3.基础型钢制作、安装 4.焊、压接线端子 5.补刷(喷)油漆 6.各金属件均需做防锈处理并做好接地、单体调试、接线等 7.未尽事项详见图纸、招标文件、工程量清单计价说明、国家相关规范等 |  | 台 | 1
本页小计
分部分项工程项目清单计价表
工程名称：电气工程-地下 |  |  |  | 标段： |  |  | 第 46 页 共 143 页
序号 | 项目编码 | 项目名称 | 项目特征描述 |  | 计量 单位 | 工程量 |  | 金额（元）
[8 empty] | 综合单价 | 合价
136 | 030402011136 | 配电箱B3-3ATAP | 1.配电箱B3-3ATAP 2.含本体安装、断路器、电表、箱体等所有相关元器件 3.基础型钢制作、安装 4.焊、压接线端子 5.补刷(喷)油漆 6.各金属件均需做防锈处理并做好接地、单体调试、接线等 7.未尽事项详见图纸、招标文件、工程量清单计价说明、国家相关规范等 |  | 台 | 1
137 | 030402011137 | 配电箱B2-4ATAP | 1.配电箱B2-4ATAP 2.含本体安装、断路器、电表、箱体等所有相关元器件 3.基础型钢制作、安装 4.焊、压接线端子 5.补刷(喷)油漆 6.各金属件均需做防锈处理并做好接地、单体调试、接线等 7.未尽事项详见图纸、招标文件、工程量清单计价说明、国家相关规范等 |  | 台 | 1
138 | 030402011138 | 配电箱B3-1ATAP | 1.配电箱B3-1ATAP 2.含本体安装、断路器、电表、箱体等所有相关元器件 3.基础型钢制作、安装 4.焊、压接线端子 5.补刷(喷)油漆 6.各金属件均需做防锈处理并做好接地、单体调试、接线等 7.未尽事项详见图纸、招标文件、工程量清单计价说明、国家相关规范等 |  | 台 | 1
本页小计
分部分项工程项目清单计价表
工程名称：电气工程-地下 |  |  |  | 标段： |  |  | 第 47 页 共 143 页
序号 | 项目编码 | 项目名称 | 项目特征描述 |  | 计量 单位 | 工程量 |  | 金额（元）
[8 empty] | 综合单价 | 合价
139 | 030402011139 | 配电箱B3-2ATAP | 1.配电箱B3-2ATAP 2.含本体安装、断路器、电表、箱体等所有相关元器件 3.基础型钢制作、安装 4.焊、压接线端子 5.补刷(喷)油漆 6.各金属件均需做防锈处理并做好接地、单体调试、接线等 7.未尽事项详见图纸、招标文件、工程量清单计价说明、国家相关规范等 |  | 台 | 1
140 | 030402011140 | 配电箱B3-4ATAP | 1.配电箱B3-4ATAP 2.含本体安装、断路器、电表、箱体等所有相关元器件 3.基础型钢制作、安装 4.焊、压接线端子 5.补刷(喷)油漆 6.各金属件均需做防锈处理并做好接地、单体调试、接线等 7.未尽事项详见图纸、招标文件、工程量清单计价说明、国家相关规范等 |  | 台 | 1
141 | 030402011141 | 配电箱B3-5ATAP | 1.配电箱B3-5ATAP 2.含本体安装、断路器、电表、箱体等所有相关元器件 3.基础型钢制作、安装 4.焊、压接线端子 5.补刷(喷)油漆 6.各金属件均需做防锈处理并做好接地、单体调试、接线等 7.未尽事项详见图纸、招标文件、工程量清单计价说明、国家相关规范等 |  | 台 | 1
本页小计
分部分项工程项目清单计价表
工程名称：电气工程-地下 |  |  |  | 标段： |  |  | 第 48 页 共 143 页
序号 | 项目编码 | 项目名称 | 项目特征描述 |  | 计量 单位 | 工程量 |  | 金额（元）
[8 empty] | 综合单价 | 合价
142 | 030402011142 | 配电箱B1-1ALE、B1-2ALE、B1-3ALE、B1-4ALE | 1.配电箱B1-1ALE、B1-2ALE、B1-3ALE、B1-4ALE 2.含本体安装、断路器、电表、箱体等所有相关元器件 3.基础型钢制作、安装 4.焊、压接线端子 5.补刷(喷)油漆 6.各金属件均需做防锈处理并做好接地、单体调试、接线等 7.未尽事项详见图纸、招标文件、工程量清单计价说明、国家相关规范等 |  | 台 | 4
143 | 030402011143 | 配电箱B2-1ALE、B2-2ALE、B2-3ALE、B2-4ALE | 1.配电箱B2-1ALE、B2-2ALE、B2-3ALE、B2-4ALE 2.含本体安装、断路器、电表、箱体等所有相关元器件 3.基础型钢制作、安装 4.焊、压接线端子 5.补刷(喷)油漆 6.各金属件均需做防锈处理并做好接地、单体调试、接线等 7.未尽事项详见图纸、招标文件、工程量清单计价说明、国家相关规范等 |  | 台 | 4
144 | 030402011144 | 配电箱B3-1ALE、B3-2ALE、B3-3ALE、B3-4ALE、B3-5ALE | 1.配电箱B3-1ALE、B3-2ALE、B3-3ALE、B3-4ALE、B3-5ALE 2.含本体安装、断路器、电表、箱体等所有相关元器件 3.基础型钢制作、安装 4.焊、压接线端子 5.补刷(喷)油漆 6.各金属件均需做防锈处理并做好接地、单体调试、接线等 7.未尽事项详见图纸、招标文件、工程量清单计价说明、国家相关规范等 |  | 台 | 5
本页小计
分部分项工程项目清单计价表
工程名称：电气工程-地下 |  |  |  | 标段： |  |  | 第 49 页 共 143 页
序号 | 项目编码 | 项目名称 | 项目特征描述 |  | 计量 单位 | 工程量 |  | 金额（元）
[8 empty] | 综合单价 | 合价
145 | 030402011145 | 配电箱B1-7ALE | 1.配电箱配电箱B1-7ALE 2.含本体安装、断路器、电表、箱体等所有相关元器件 3.基础型钢制作、安装 4.焊、压接线端子 5.补刷(喷)油漆 6.各金属件均需做防锈处理并做好接地、单体调试、接线等 7.未尽事项详见图纸、招标文件、工程量清单计价说明、国家相关规范等 |  | 台 | 1
146 | 030402011146 | 配电箱B2-1PY、B2-2PY、B2-3PY、B2-4PY、B3-4PY、B1-2PY、B1-3PY、B1-4PY、B1-7PY、B3-1PY、B3-5PY | 1.配电箱B2-1PY、B2-2PY、B2-3PY、B2-4PY、B3-4PY、B1-2PY、B1-3PY、B1-4PY、B1-7PY、B3-1PY、B3-5PY 2.含本体安装、断路器、电表、箱体等所有相关元器件 3.基础型钢制作、安装 4.焊、压接线端子 5.补刷(喷)油漆 6.各金属件均需做防锈处理并做好接地、单体调试、接线等 7.未尽事项详见图纸、招标文件、工程量清单计价说明、国家相关规范等 |  | 台 | 11
147 | 030402011147 | 配电箱B1-3BF、B2-1BF、B2-4BF、B3-5BF | 1.配电箱B1-3BF、B2-1BF、B2-4BF、B3-5BF 2.含本体安装、断路器、电表、箱体等所有相关元器件 3.基础型钢制作、安装 4.焊、压接线端子 5.补刷(喷)油漆 6.各金属件均需做防锈处理并做好接地、单体调试、接线等 7.未尽事项详见图纸、招标文件、工程量清单计价说明、国家相关规范等 |  | 台 | 4
本页小计
分部分项工程项目清单计价表
工程名称：电气工程-地下 |  |  |  | 标段： |  |  | 第 50 页 共 143 页
序号 | 项目编码 | 项目名称 | 项目特征描述 |  | 计量 单位 | 工程量 |  | 金额（元）
[8 empty] | 综合单价 | 合价
148 | 030402011148 | 配电箱B1-7JY | 1.配电箱B1-7JY 2.含本体安装、断路器、电表、箱体等所有相关元器件 3.基础型钢制作、安装 4.焊、压接线端子 5.补刷(喷)油漆 6.各金属件均需做防锈处理并做好接地、单体调试、接线等 7.未尽事项详见图纸、招标文件、工程量清单计价说明、国家相关规范等 |  | 台 | 1
149 | 030402011149 | 配电箱B1-3JY | 1.配电箱B1-3JY 2.含本体安装、断路器、电表、箱体等所有相关元器件 3.基础型钢制作、安装 4.焊、压接线端子 5.补刷(喷)油漆 6.各金属件均需做防锈处理并做好接地、单体调试、接线等 7.未尽事项详见图纸、招标文件、工程量清单计价说明、国家相关规范等 |  | 台 | 1
150 | 030402011150 | 配电箱B3-4JY、B3-5JY1 | 1.配电箱B3-4JY、B3-5JY1 2.含本体安装、断路器、电表、箱体等所有相关元器件 3.基础型钢制作、安装 4.焊、压接线端子 5.补刷(喷)油漆 6.各金属件均需做防锈处理并做好接地、单体调试、接线等 7.未尽事项详见图纸、招标文件、工程量清单计价说明、国家相关规范等 |  | 台 | 2
本页小计
分部分项工程项目清单计价表
工程名称：电气工程-地下 |  |  |  | 标段： |  |  | 第 51 页 共 143 页
序号 | 项目编码 | 项目名称 | 项目特征描述 |  | 计量 单位 | 工程量 |  | 金额（元）
[8 empty] | 综合单价 | 合价
151 | 030402011151 | 配电箱B1-1PY | 1.配电箱B1-1PY 2.含本体安装、断路器、电表、箱体等所有相关元器件 3.基础型钢制作、安装 4.焊、压接线端子 5.补刷(喷)油漆 6.各金属件均需做防锈处理并做好接地、单体调试、接线等 7.未尽事项详见图纸、招标文件、工程量清单计价说明、国家相关规范等 |  | 台 | 1
152 | 030402011152 | 配电箱B3-2PY | 1.配电箱B3-2PY 2.含本体安装、断路器、电表、箱体等所有相关元器件 3.基础型钢制作、安装 4.焊、压接线端子 5.补刷(喷)油漆 6.各金属件均需做防锈处理并做好接地、单体调试、接线等 7.未尽事项详见图纸、招标文件、工程量清单计价说明、国家相关规范等 |  | 台 | 1
153 | 030402011153 | 配电箱B1-2JY | 1.配电箱B1-2JY 2.含本体安装、断路器、电表、箱体等所有相关元器件 3.基础型钢制作、安装 4.焊、压接线端子 5.补刷(喷)油漆 6.各金属件均需做防锈处理并做好接地、单体调试、接线等 7.未尽事项详见图纸、招标文件、工程量清单计价说明、国家相关规范等 |  | 台 | 1
本页小计
分部分项工程项目清单计价表
工程名称：电气工程-地下 |  |  |  | 标段： |  |  | 第 52 页 共 143 页
序号 | 项目编码 | 项目名称 | 项目特征描述 |  | 计量 单位 | 工程量 |  | 金额（元）
[8 empty] | 综合单价 | 合价
154 | 030402011154 | 配电箱B1-4JY | 1.配电箱B1-4JY 2.含本体安装、断路器、电表、箱体等所有相关元器件 3.基础型钢制作、安装 4.焊、压接线端子 5.补刷(喷)油漆 6.各金属件均需做防锈处理并做好接地、单体调试、接线等 7.未尽事项详见图纸、招标文件、工程量清单计价说明、国家相关规范等 |  | 台 | 1
155 | 030402011155 | 配电箱B3-4BF | 1.配电箱B3-4BF 2.含本体安装、断路器、电表、箱体等所有相关元器件 3.基础型钢制作、安装 4.焊、压接线端子 5.补刷(喷)油漆 6.各金属件均需做防锈处理并做好接地、单体调试、接线等 7.未尽事项详见图纸、招标文件、工程量清单计价说明、国家相关规范等 |  | 台 | 1
156 | 030402011156 | 配电箱B2-2BF1 | 1.配电箱B2-2BF1 2.含本体安装、断路器、电表、箱体等所有相关元器件 3.基础型钢制作、安装 4.焊、压接线端子 5.补刷(喷)油漆 6.各金属件均需做防锈处理并做好接地、单体调试、接线等 7.未尽事项详见图纸、招标文件、工程量清单计价说明、国家相关规范等 |  | 台 | 1
本页小计
分部分项工程项目清单计价表
工程名称：电气工程-地下 |  |  |  | 标段： |  |  | 第 53 页 共 143 页
序号 | 项目编码 | 项目名称 | 项目特征描述 |  | 计量 单位 | 工程量 |  | 金额（元）
[8 empty] | 综合单价 | 合价
157 | 030402011157 | 配电箱B3-5JY2 | 1.配电箱B3-5JY2 2.含本体安装、断路器、电表、箱体等所有相关元器件 3.基础型钢制作、安装 4.焊、压接线端子 5.补刷(喷)油漆 6.各金属件均需做防锈处理并做好接地、单体调试、接线等 7.未尽事项详见图纸、招标文件、工程量清单计价说明、国家相关规范等 |  | 台 | 1
158 | 030402011158 | 配电箱B2-4JY | 1.配电箱B2-4JY 2.含本体安装、断路器、电表、箱体等所有相关元器件 3.基础型钢制作、安装 4.焊、压接线端子 5.补刷(喷)油漆 6.各金属件均需做防锈处理并做好接地、单体调试、接线等 7.未尽事项详见图纸、招标文件、工程量清单计价说明、国家相关规范等 |  | 台 | 1
159 | 030402011159 | 配电箱B2-2BF2 | 1.配电箱B2-2BF2 2.含本体安装、断路器、电表、箱体等所有相关元器件 3.基础型钢制作、安装 4.焊、压接线端子 5.补刷(喷)油漆 6.各金属件均需做防锈处理并做好接地、单体调试、接线等 7.未尽事项详见图纸、招标文件、工程量清单计价说明、国家相关规范等 |  | 台 | 1
本页小计
分部分项工程项目清单计价表
工程名称：电气工程-地下 |  |  |  | 标段： |  |  | 第 54 页 共 143 页
序号 | 项目编码 | 项目名称 | 项目特征描述 |  | 计量 单位 | 工程量 |  | 金额（元）
[8 empty] | 综合单价 | 合价
160 | 030402011160 | 配电箱B3-1BF | 1.配电箱B3-1BF 2.含本体安装、断路器、电表、箱体等所有相关元器件 3.基础型钢制作、安装 4.焊、压接线端子 5.补刷(喷)油漆 6.各金属件均需做防锈处理并做好接地、单体调试、接线等 7.未尽事项详见图纸、招标文件、工程量清单计价说明、国家相关规范等 |  | 台 | 1
161 | 030402011161 | 配电箱B3-2BF | 1.配电箱B3-2BF 2.含本体安装、断路器、电表、箱体等所有相关元器件 3.基础型钢制作、安装 4.焊、压接线端子 5.补刷(喷)油漆 6.各金属件均需做防锈处理并做好接地、单体调试、接线等 7.未尽事项详见图纸、招标文件、工程量清单计价说明、国家相关规范等 |  | 台 | 1
162 | 030402011162 | 配电箱B1-ALsFG | 1.配电箱B1-ALsFG 2.含本体安装、断路器、电表、箱体等所有相关元器件 3.基础型钢制作、安装 4.焊、压接线端子 5.补刷(喷)油漆 6.各金属件均需做防锈处理并做好接地、单体调试、接线等 7.未尽事项详见图纸、招标文件、工程量清单计价说明、国家相关规范等 |  | 台 | 1
本页小计
分部分项工程项目清单计价表
工程名称：电气工程-地下 |  |  |  | 标段： |  |  | 第 55 页 共 143 页
序号 | 项目编码 | 项目名称 | 项目特征描述 |  | 计量 单位 | 工程量 |  | 金额（元）
[8 empty] | 综合单价 | 合价
163 | 030402011163 | T接箱 | 1.T接箱 2.本体安装 3.基础型钢制作、安装 4.焊、压接线端子 5.补刷(喷)油漆 6.各金属件均需做防锈处理并做好接地、单体调试、接线等 7.未尽事项详见图纸、招标文件、工程量清单计价说明、国家相关规范等 |  | 台 | 17
线槽、配管、电缆、电线
164 | 030403006001 | 低压母线槽 | 1.低压母线槽800A/5P 2.母线槽连接配件，支吊架制作、安装（含防腐刷漆） 3.未尽事项详见图纸、招标文件、工程量清单计价说明、国家相关规范等 |  | m | 62.25
165 | 030403006002 | 低压母线槽 | 1.密闭型铜芯母线槽1000A/5P 2.母线槽弯头、连接器、铜母排、搭接等连接附件，支吊架制作、安装（含防腐刷漆） 3.未尽事项详见图纸、招标文件、工程量清单计价说明、国家相关规范等 |  | m | 58.66
166 | 030403006003 | 低压母线槽 | 1.密闭型铜芯母线槽2000A/5P 2.母线槽弯头、连接器、铜母排、搭接等连接附件，支吊架制作、安装（含防腐刷漆） 3.未尽事项详见图纸、招标文件、工程量清单计价说明、国家相关规范等 |  | m | 333.57
本页小计
分部分项工程项目清单计价表
工程名称：电气工程-地下 |  |  |  | 标段： |  |  | 第 56 页 共 143 页
序号 | 项目编码 | 项目名称 | 项目特征描述 |  | 计量 单位 | 工程量 |  | 金额（元）
[8 empty] | 综合单价 | 合价
167 | 030403006004 | 低压母线槽 | 1.密闭型铜芯封闭型耐火型母线槽1600A/4P 2.母线槽弯头、连接器、铜母排、搭接等连接附件，支吊架制作、安装（含防腐刷漆） 3.未尽事项详见图纸、招标文件、工程量清单计价说明、国家相关规范等 |  | m | 177.91
168 | 030403006005 | 低压母线槽 | 1.密闭型铜芯封闭型耐火型母线槽2000A/4P 2.母线槽弯头、连接器、铜母排、搭接等连接附件，支吊架制作、安装（含防腐刷漆） 3.未尽事项详见图纸、招标文件、工程量清单计价说明、国家相关规范等 |  | m | 29.88
169 | 030403007001 | 始端箱1000A 5P IP65 | 1.始端箱1000A 5P IP65 2.本体安装 3.基础型钢制作、安装 4.焊、压接线端子 5.补刷(喷)油漆 6.各金属件均需做防锈处理并做好接地、单体调试、接线等 7.未尽事项详见图纸、招标文件、工程量清单计价说明、国家相关规范等 |  | 台 | 2
170 | 030403007002 | 始端箱1600A 4P IP65 | 1.始端箱1600A 4P IP65 2.本体安装 3.基础型钢制作、安装 4.焊、压接线端子 5.补刷(喷)油漆 6.各金属件均需做防锈处理并做好接地、单体调试、接线等 7.未尽事项详见图纸、招标文件、工程量清单计价说明、国家相关规范等 |  | 台 | 2
本页小计
分部分项工程项目清单计价表
工程名称：电气工程-地下 |  |  |  | 标段： |  |  | 第 57 页 共 143 页
序号 | 项目编码 | 项目名称 | 项目特征描述 |  | 计量 单位 | 工程量 |  | 金额（元）
[8 empty] | 综合单价 | 合价
171 | 030403007003 | 始端箱2000A 5P IP65 | 1.始端箱2000A 5P IP65 2.本体安装 3.基础型钢制作、安装 4.焊、压接线端子 5.补刷(喷)油漆 6.各金属件均需做防锈处理并做好接地、单体调试、接线等 7.未尽事项详见图纸、招标文件、工程量清单计价说明、国家相关规范等 |  | 台 | 3
172 | 030403007004 | 始端箱2000A 4P IP65 | 1.始端箱2000A 4P IP65 2.本体安装 3.基础型钢制作、安装 4.焊、压接线端子 5.补刷(喷)油漆 6.各金属件均需做防锈处理并做好接地、单体调试、接线等 7.未尽事项详见图纸、招标文件、工程量清单计价说明、国家相关规范等 |  | 台 | 3
173 | 030403007005 | 终端箱1000A 5P IP65 | 1.终端箱1000A 5P IP65 2.本体安装 3.基础型钢制作、安装 4.焊、压接线端子 5.补刷(喷)油漆 6.各金属件均需做防锈处理并做好接地、单体调试、接线等 7.未尽事项详见图纸、招标文件、工程量清单计价说明、国家相关规范等 |  | 台 | 2
174 | 030403007006 | 终端箱1600A 4P IP65 | 1.终端箱1600A 4P IP65 2.本体安装 3.基础型钢制作、安装 4.焊、压接线端子 5.补刷(喷)油漆 6.各金属件均需做防锈处理并做好接地、单体调试、接线等 7.未尽事项详见图纸、招标文件、工程量清单计价说明、国家相关规范等 |  | 台 | 2
本页小计
分部分项工程项目清单计价表
工程名称：电气工程-地下 |  |  |  | 标段： |  |  | 第 58 页 共 143 页
序号 | 项目编码 | 项目名称 | 项目特征描述 |  | 计量 单位 | 工程量 |  | 金额（元）
[8 empty] | 综合单价 | 合价
175 | 030403007007 | 终端箱2000A 4P IP65 | 1.终端箱2000A 4P IP65 2.本体安装 3.基础型钢制作、安装 4.焊、压接线端子 5.补刷(喷)油漆 6.各金属件均需做防锈处理并做好接地、单体调试、接线等 7.未尽事项详见图纸、招标文件、工程量清单计价说明、国家相关规范等 |  | 台 | 1
176 | 030403007008 | 母线插接箱400A | 1.母线插接箱400A 2.本体安装 3.基础型钢制作、安装 4.焊、压接线端子 5.补刷(喷)油漆 6.各金属件均需做防锈处理并做好接地、单体调试、接线等 7.未尽事项详见图纸、招标文件、工程量清单计价说明、国家相关规范等 |  | 台 | 2
177 | 030412002010 | 普通金属线槽 | 1.型号、规格:封闭式金属槽盒MR50*25 2.材质：镀锌,金属托盘桥架 3.安装：本体运输、固定安装、接口修整安装附件安装（包括盖板、隔板、三通、弯头、支承件等附件以及软接头、接地铜排等全部配件）、电缆桥架及附件、配件安装、接地、伸缩软接头、于砖墙或有找平层的地面上的开刨槽、砖墙开孔、修补等相关费用 4.其他工作内容：含隔板，盖板，接地，穿墙、楼板处防火封堵，除锈刷漆符合当地规范、验收要求，支吊架制作安装与金属结构刷油 5.未尽事项详见图纸、招标文件、工程量清单计价说明、国家相关规范等 |  | m | 3388.47
本页小计
分部分项工程项目清单计价表
工程名称：电气工程-地下 |  |  |  | 标段： |  |  | 第 59 页 共 143 页
序号 | 项目编码 | 项目名称 | 项目特征描述 |  | 计量 单位 | 工程量 |  | 金额（元）
[8 empty] | 综合单价 | 合价
178 | 030412003001 | 桥架 | 1.型号、规格:封闭式金属托盘桥架CT100*50 2.材质：镀锌,金属托盘桥架 3.安装：本体运输、固定安装、接口修整安装附件安装（包括盖板、隔板、三通、弯头、支承件等附件以及软接头、接地铜排等全部配件）、电缆桥架及附件、配件安装、接地、伸缩软接头、于砖墙或有找平层的地面上的开刨槽、砖墙开孔、修补等相关费用 4.其他工作内容：含隔板，盖板，接地，穿墙、楼板处防火封堵，除锈刷漆符合当地规范、验收要求，支吊架制作安装与金属结构刷油 5.未尽事项详见图纸、招标文件、工程量清单计价说明、国家相关规范等 |  | m | 222.39
本页小计
分部分项工程项目清单计价表
工程名称：电气工程-地下 |  |  |  | 标段： |  |  | 第 60 页 共 143 页
序号 | 项目编码 | 项目名称 | 项目特征描述 |  | 计量 单位 | 工程量 |  | 金额（元）
[8 empty] | 综合单价 | 合价
179 | 030412003002 | 桥架 | 1.型号、规格:封闭式金属托盘桥架CT100*100 2.材质：镀锌,金属托盘桥架 3.安装：本体运输、固定安装、接口修整安装附件安装（包括盖板、隔板、三通、弯头、支承件等附件以及软接头、接地铜排等全部配件）、电缆桥架及附件、配件安装、接地、伸缩软接头、于砖墙或有找平层的地面上的开刨槽、砖墙开孔、修补等相关费用 4.其他工作内容：含隔板，盖板，接地，穿墙、楼板处防火封堵，除锈刷漆符合当地规范、验收要求，支吊架制作安装与金属结构刷油 5.未尽事项详见图纸、招标文件、工程量清单计价说明、国家相关规范等 |  | m | 702.99
本页小计
分部分项工程项目清单计价表
工程名称：电气工程-地下 |  |  |  | 标段： |  |  | 第 61 页 共 143 页
序号 | 项目编码 | 项目名称 | 项目特征描述 |  | 计量 单位 | 工程量 |  | 金额（元）
[8 empty] | 综合单价 | 合价
180 | 030412003003 | 桥架 | 1.型号、规格:封闭式金属托盘桥架CT150*100 2.材质：镀锌,金属托盘桥架 3.安装：本体运输、固定安装、接口修整安装附件安装（包括盖板、隔板、三通、弯头、支承件等附件以及软接头、接地铜排等全部配件）、电缆桥架及附件、配件安装、接地、伸缩软接头、于砖墙或有找平层的地面上的开刨槽、砖墙开孔、修补等相关费用 4.其他工作内容：含隔板，盖板，接地，穿墙、楼板处防火封堵，除锈刷漆符合当地规范、验收要求，支吊架制作安装与金属结构刷油 5.未尽事项详见图纸、招标文件、工程量清单计价说明、国家相关规范等 |  | m | 71.2
本页小计
分部分项工程项目清单计价表
工程名称：电气工程-地下 |  |  |  | 标段： |  |  | 第 62 页 共 143 页
序号 | 项目编码 | 项目名称 | 项目特征描述 |  | 计量 单位 | 工程量 |  | 金额（元）
[8 empty] | 综合单价 | 合价
181 | 030412003004 | 桥架 | 1.型号、规格:封闭式金属托盘桥架CT150*150 2.材质：镀锌,金属托盘桥架 3.安装：本体运输、固定安装、接口修整安装附件安装（包括盖板、隔板、三通、弯头、支承件等附件以及软接头、接地铜排等全部配件）、电缆桥架及附件、配件安装、接地、伸缩软接头、于砖墙或有找平层的地面上的开刨槽、砖墙开孔、修补等相关费用 4.其他工作内容：含隔板，盖板，接地，穿墙、楼板处防火封堵，除锈刷漆符合当地规范、验收要求，支吊架制作安装与金属结构刷油 5.未尽事项详见图纸、招标文件、工程量清单计价说明、国家相关规范等 |  | m | 46.41
本页小计
分部分项工程项目清单计价表
工程名称：电气工程-地下 |  |  |  | 标段： |  |  | 第 63 页 共 143 页
序号 | 项目编码 | 项目名称 | 项目特征描述 |  | 计量 单位 | 工程量 |  | 金额（元）
[8 empty] | 综合单价 | 合价
182 | 030412003005 | 桥架 | 1.型号、规格:封闭式金属托盘桥架CT200*100 2.材质：镀锌,金属托盘桥架 3.安装：本体运输、固定安装、接口修整安装附件安装（包括盖板、隔板、三通、弯头、支承件等附件以及软接头、接地铜排等全部配件）、电缆桥架及附件、配件安装、接地、伸缩软接头、于砖墙或有找平层的地面上的开刨槽、砖墙开孔、修补等相关费用 4.其他工作内容：含隔板，盖板，接地，穿墙、楼板处防火封堵，除锈刷漆符合当地规范、验收要求，支吊架制作安装与金属结构刷油 5.未尽事项详见图纸、招标文件、工程量清单计价说明、国家相关规范等 |  | m | 580.28
本页小计
分部分项工程项目清单计价表
工程名称：电气工程-地下 |  |  |  | 标段： |  |  | 第 64 页 共 143 页
序号 | 项目编码 | 项目名称 | 项目特征描述 |  | 计量 单位 | 工程量 |  | 金额（元）
[8 empty] | 综合单价 | 合价
183 | 030412003006 | 桥架 | 1.型号、规格:封闭式金属托盘桥架CT300*100 2.材质：镀锌,金属托盘桥架 3.安装：本体运输、固定安装、接口修整安装附件安装（包括盖板、隔板、三通、弯头、支承件等附件以及软接头、接地铜排等全部配件）、电缆桥架及附件、配件安装、接地、伸缩软接头、于砖墙或有找平层的地面上的开刨槽、砖墙开孔、修补等相关费用 4.其他工作内容：含隔板，盖板，接地，穿墙、楼板处防火封堵，除锈刷漆符合当地规范、验收要求，支吊架制作安装与金属结构刷油 5.未尽事项详见图纸、招标文件、工程量清单计价说明、国家相关规范等 |  | m | 133.31
本页小计
分部分项工程项目清单计价表
工程名称：电气工程-地下 |  |  |  | 标段： |  |  | 第 65 页 共 143 页
序号 | 项目编码 | 项目名称 | 项目特征描述 |  | 计量 单位 | 工程量 |  | 金额（元）
[8 empty] | 综合单价 | 合价
184 | 030412003007 | 桥架 | 1.型号、规格:封闭式金属托盘桥架CT300*150 2.材质：镀锌,金属托盘桥架 3.安装：本体运输、固定安装、接口修整安装附件安装（包括盖板、隔板、三通、弯头、支承件等附件以及软接头、接地铜排等全部配件）、电缆桥架及附件、配件安装、接地、伸缩软接头、于砖墙或有找平层的地面上的开刨槽、砖墙开孔、修补等相关费用 4.其他工作内容：含隔板，盖板，接地，穿墙、楼板处防火封堵，除锈刷漆符合当地规范、验收要求，支吊架制作安装与金属结构刷油 5.未尽事项详见图纸、招标文件、工程量清单计价说明、国家相关规范等 |  | m | 386.06
本页小计
分部分项工程项目清单计价表
工程名称：电气工程-地下 |  |  |  | 标段： |  |  | 第 66 页 共 143 页
序号 | 项目编码 | 项目名称 | 项目特征描述 |  | 计量 单位 | 工程量 |  | 金额（元）
[8 empty] | 综合单价 | 合价
185 | 030412003008 | 桥架 | 1.型号、规格:封闭式金属托盘桥架CT300*200 2.材质：镀锌,金属托盘桥架 3.安装：本体运输、固定安装、接口修整安装附件安装（包括盖板、隔板、三通、弯头、支承件等附件以及软接头、接地铜排等全部配件）、电缆桥架及附件、配件安装、接地、伸缩软接头、于砖墙或有找平层的地面上的开刨槽、砖墙开孔、修补等相关费用 4.其他工作内容：含隔板，盖板，接地，穿墙、楼板处防火封堵，除锈刷漆符合当地规范、验收要求，支吊架制作安装与金属结构刷油 5.未尽事项详见图纸、招标文件、工程量清单计价说明、国家相关规范等 |  | m | 11.31
本页小计
分部分项工程项目清单计价表
工程名称：电气工程-地下 |  |  |  | 标段： |  |  | 第 67 页 共 143 页
序号 | 项目编码 | 项目名称 | 项目特征描述 |  | 计量 单位 | 工程量 |  | 金额（元）
[8 empty] | 综合单价 | 合价
186 | 030412003009 | 桥架 | 1.型号、规格:封闭式金属托盘桥架CT400*200 2.材质：镀锌,金属托盘桥架 3.安装：本体运输、固定安装、接口修整安装附件安装（包括盖板、隔板、三通、弯头、支承件等附件以及软接头、接地铜排等全部配件）、电缆桥架及附件、配件安装、接地、伸缩软接头、于砖墙或有找平层的地面上的开刨槽、砖墙开孔、修补等相关费用 4.其他工作内容：含隔板，盖板，接地，穿墙、楼板处防火封堵，除锈刷漆符合当地规范、验收要求，支吊架制作安装与金属结构刷油 5.未尽事项详见图纸、招标文件、工程量清单计价说明、国家相关规范等 |  | m | 366.24
本页小计
分部分项工程项目清单计价表
工程名称：电气工程-地下 |  |  |  | 标段： |  |  | 第 68 页 共 143 页
序号 | 项目编码 | 项目名称 | 项目特征描述 |  | 计量 单位 | 工程量 |  | 金额（元）
[8 empty] | 综合单价 | 合价
187 | 030412003010 | 桥架 | 1.型号、规格:封闭式金属托盘桥架CT500*200 2.材质：镀锌,金属托盘桥架 3.安装：本体运输、固定安装、接口修整安装附件安装（包括盖板、隔板、三通、弯头、支承件等附件以及软接头、接地铜排等全部配件）、电缆桥架及附件、配件安装、接地、伸缩软接头、于砖墙或有找平层的地面上的开刨槽、砖墙开孔、修补等相关费用 4.其他工作内容：含隔板，盖板，接地，穿墙、楼板处防火封堵，除锈刷漆符合当地规范、验收要求，支吊架制作安装与金属结构刷油 5.未尽事项详见图纸、招标文件、工程量清单计价说明、国家相关规范等 |  | m | 112.58
本页小计
分部分项工程项目清单计价表
工程名称：电气工程-地下 |  |  |  | 标段： |  |  | 第 69 页 共 143 页
序号 | 项目编码 | 项目名称 | 项目特征描述 |  | 计量 单位 | 工程量 |  | 金额（元）
[8 empty] | 综合单价 | 合价
188 | 030412003011 | 桥架 | 1.型号、规格:封闭式金属托盘桥架CT600*200 2.材质：镀锌,金属托盘桥架 3.安装：本体运输、固定安装、接口修整安装附件安装（包括盖板、隔板、三通、弯头、支承件等附件以及软接头、接地铜排等全部配件）、电缆桥架及附件、配件安装、接地、伸缩软接头、于砖墙或有找平层的地面上的开刨槽、砖墙开孔、修补等相关费用 4.其他工作内容：含隔板，盖板，接地，穿墙、楼板处防火封堵，除锈刷漆符合当地规范、验收要求，支吊架制作安装与金属结构刷油 5.未尽事项详见图纸、招标文件、工程量清单计价说明、国家相关规范等 |  | m | 81.6
本页小计
分部分项工程项目清单计价表
工程名称：电气工程-地下 |  |  |  | 标段： |  |  | 第 70 页 共 143 页
序号 | 项目编码 | 项目名称 | 项目特征描述 |  | 计量 单位 | 工程量 |  | 金额（元）
[8 empty] | 综合单价 | 合价
189 | 030412003012 | 桥架 | 1.型号、规格:封闭式金属托盘桥架CT800*200 2.材质：镀锌,金属托盘桥架 3.安装：本体运输、固定安装、接口修整安装附件安装（包括盖板、隔板、三通、弯头、支承件等附件以及软接头、接地铜排等全部配件）、电缆桥架及附件、配件安装、接地、伸缩软接头、于砖墙或有找平层的地面上的开刨槽、砖墙开孔、修补等相关费用 4.其他工作内容：含隔板，盖板，接地，穿墙、楼板处防火封堵，除锈刷漆符合当地规范、验收要求，支吊架制作安装与金属结构刷油 5.未尽事项详见图纸、招标文件、工程量清单计价说明、国家相关规范等 |  | m | 126.72
本页小计
分部分项工程项目清单计价表
工程名称：电气工程-地下 |  |  |  | 标段： |  |  | 第 71 页 共 143 页
序号 | 项目编码 | 项目名称 | 项目特征描述 |  | 计量 单位 | 工程量 |  | 金额（元）
[8 empty] | 综合单价 | 合价
190 | 030412003013 | 桥架 | 1.型号、规格:消防封闭式金属托盘桥架-(带防火保护措施)CT(X)100*50 2.材质：镀锌,金属托盘桥架 3.安装：本体运输、固定安装、接口修整安装附件安装（包括盖板、隔板、三通、弯头、支承件等附件以及软接头、接地铜排等全部配件）、电缆桥架及附件、配件安装、接地、伸缩软接头、于砖墙或有找平层的地面上的开刨槽、砖墙开孔、修补等相关费用 4.其他工作内容：含隔板，盖板，接地，穿墙、楼板处防火封堵，除锈刷漆符合当地规范、验收要求，支吊架制作安装与金属结构刷油 5.未尽事项详见图纸、招标文件、工程量清单计价说明、国家相关规范等 |  | m | 995.27
本页小计
分部分项工程项目清单计价表
工程名称：电气工程-地下 |  |  |  | 标段： |  |  | 第 72 页 共 143 页
序号 | 项目编码 | 项目名称 | 项目特征描述 |  | 计量 单位 | 工程量 |  | 金额（元）
[8 empty] | 综合单价 | 合价
191 | 030412003014 | 桥架 | 1.型号、规格:消防封闭式金属托盘桥架-(带防火保护措施)CT(X)100*100 2.材质：镀锌,金属托盘桥架 3.安装：本体运输、固定安装、接口修整安装附件安装（包括盖板、隔板、三通、弯头、支承件等附件以及软接头、接地铜排等全部配件）、电缆桥架及附件、配件安装、接地、伸缩软接头、于砖墙或有找平层的地面上的开刨槽、砖墙开孔、修补等相关费用 4.其他工作内容：含隔板，盖板，接地，穿墙、楼板处防火封堵，除锈刷漆符合当地规范、验收要求，支吊架制作安装与金属结构刷油 5.未尽事项详见图纸、招标文件、工程量清单计价说明、国家相关规范等 |  | m | 95.69
本页小计
分部分项工程项目清单计价表
工程名称：电气工程-地下 |  |  |  | 标段： |  |  | 第 73 页 共 143 页
序号 | 项目编码 | 项目名称 | 项目特征描述 |  | 计量 单位 | 工程量 |  | 金额（元）
[8 empty] | 综合单价 | 合价
192 | 030412003015 | 桥架 | 1.型号、规格:消防封闭式金属托盘桥架-(带防火保护措施)CT(X)150*100 2.材质：镀锌,金属托盘桥架 3.安装：本体运输、固定安装、接口修整安装附件安装（包括盖板、隔板、三通、弯头、支承件等附件以及软接头、接地铜排等全部配件）、电缆桥架及附件、配件安装、接地、伸缩软接头、于砖墙或有找平层的地面上的开刨槽、砖墙开孔、修补等相关费用 4.其他工作内容：含隔板，盖板，接地，穿墙、楼板处防火封堵，除锈刷漆符合当地规范、验收要求，支吊架制作安装与金属结构刷油 5.未尽事项详见图纸、招标文件、工程量清单计价说明、国家相关规范等 |  | m | 353.29
本页小计
分部分项工程项目清单计价表
工程名称：电气工程-地下 |  |  |  | 标段： |  |  | 第 74 页 共 143 页
序号 | 项目编码 | 项目名称 | 项目特征描述 |  | 计量 单位 | 工程量 |  | 金额（元）
[8 empty] | 综合单价 | 合价
193 | 030412003016 | 桥架 | 1.型号、规格:消防封闭式金属托盘桥架-(带防火保护措施)CT(X)200*100 2.材质：镀锌,金属托盘桥架 3.安装：本体运输、固定安装、接口修整安装附件安装（包括盖板、隔板、三通、弯头、支承件等附件以及软接头、接地铜排等全部配件）、电缆桥架及附件、配件安装、接地、伸缩软接头、于砖墙或有找平层的地面上的开刨槽、砖墙开孔、修补等相关费用 4.其他工作内容：含隔板，盖板，接地，穿墙、楼板处防火封堵，除锈刷漆符合当地规范、验收要求，支吊架制作安装与金属结构刷油 5.未尽事项详见图纸、招标文件、工程量清单计价说明、国家相关规范等 |  | m | 614.36
本页小计
分部分项工程项目清单计价表
工程名称：电气工程-地下 |  |  |  | 标段： |  |  | 第 75 页 共 143 页
序号 | 项目编码 | 项目名称 | 项目特征描述 |  | 计量 单位 | 工程量 |  | 金额（元）
[8 empty] | 综合单价 | 合价
194 | 030412003017 | 桥架 | 1.型号、规格:消防封闭式金属托盘桥架-(带防火保护措施)CT(X)300*100 2.材质：镀锌,金属托盘桥架 3.安装：本体运输、固定安装、接口修整安装附件安装（包括盖板、隔板、三通、弯头、支承件等附件以及软接头、接地铜排等全部配件）、电缆桥架及附件、配件安装、接地、伸缩软接头、于砖墙或有找平层的地面上的开刨槽、砖墙开孔、修补等相关费用 4.其他工作内容：含隔板，盖板，接地，穿墙、楼板处防火封堵，除锈刷漆符合当地规范、验收要求，支吊架制作安装与金属结构刷油 5.未尽事项详见图纸、招标文件、工程量清单计价说明、国家相关规范等 |  | m | 98.29
本页小计
分部分项工程项目清单计价表
工程名称：电气工程-地下 |  |  |  | 标段： |  |  | 第 76 页 共 143 页
序号 | 项目编码 | 项目名称 | 项目特征描述 |  | 计量 单位 | 工程量 |  | 金额（元）
[8 empty] | 综合单价 | 合价
195 | 030412003018 | 桥架 | 1.型号、规格:消防封闭式金属托盘桥架-(带防火保护措施)CT(X)300*150 2.材质：镀锌,金属托盘桥架 3.安装：本体运输、固定安装、接口修整安装附件安装（包括盖板、隔板、三通、弯头、支承件等附件以及软接头、接地铜排等全部配件）、电缆桥架及附件、配件安装、接地、伸缩软接头、于砖墙或有找平层的地面上的开刨槽、砖墙开孔、修补等相关费用 4.其他工作内容：含隔板，盖板，接地，穿墙、楼板处防火封堵，除锈刷漆符合当地规范、验收要求，支吊架制作安装与金属结构刷油 5.未尽事项详见图纸、招标文件、工程量清单计价说明、国家相关规范等 |  | m | 247.66
本页小计
分部分项工程项目清单计价表
工程名称：电气工程-地下 |  |  |  | 标段： |  |  | 第 77 页 共 143 页
序号 | 项目编码 | 项目名称 | 项目特征描述 |  | 计量 单位 | 工程量 |  | 金额（元）
[8 empty] | 综合单价 | 合价
196 | 030412003019 | 桥架 | 1.型号、规格:消防封闭式金属托盘桥架-(带防火保护措施)CT(X)400*100 2.材质：镀锌,金属托盘桥架 3.安装：本体运输、固定安装、接口修整安装附件安装（包括盖板、隔板、三通、弯头、支承件等附件以及软接头、接地铜排等全部配件）、电缆桥架及附件、配件安装、接地、伸缩软接头、于砖墙或有找平层的地面上的开刨槽、砖墙开孔、修补等相关费用 4.其他工作内容：含隔板，盖板，接地，穿墙、楼板处防火封堵，除锈刷漆符合当地规范、验收要求，支吊架制作安装与金属结构刷油 5.未尽事项详见图纸、招标文件、工程量清单计价说明、国家相关规范等 |  | m | 36.58
本页小计
分部分项工程项目清单计价表
工程名称：电气工程-地下 |  |  |  | 标段： |  |  | 第 78 页 共 143 页
序号 | 项目编码 | 项目名称 | 项目特征描述 |  | 计量 单位 | 工程量 |  | 金额（元）
[8 empty] | 综合单价 | 合价
197 | 030412003020 | 桥架 | 1.型号、规格:消防封闭式金属托盘桥架-(带防火保护措施)CT(X)400*200 2.材质：镀锌,金属托盘桥架 3.安装：本体运输、固定安装、接口修整安装附件安装（包括盖板、隔板、三通、弯头、支承件等附件以及软接头、接地铜排等全部配件）、电缆桥架及附件、配件安装、接地、伸缩软接头、于砖墙或有找平层的地面上的开刨槽、砖墙开孔、修补等相关费用 4.其他工作内容：含隔板，盖板，接地，穿墙、楼板处防火封堵，除锈刷漆符合当地规范、验收要求，支吊架制作安装与金属结构刷油 5.未尽事项详见图纸、招标文件、工程量清单计价说明、国家相关规范等 |  | m | 542.95
本页小计
分部分项工程项目清单计价表
工程名称：电气工程-地下 |  |  |  | 标段： |  |  | 第 79 页 共 143 页
序号 | 项目编码 | 项目名称 | 项目特征描述 |  | 计量 单位 | 工程量 |  | 金额（元）
[8 empty] | 综合单价 | 合价
198 | 030412003021 | 桥架 | 1.型号、规格:消防封闭式金属托盘桥架-(带防火保护措施)CT(X)600*200 2.材质：镀锌,金属托盘桥架 3.安装：本体运输、固定安装、接口修整安装附件安装（包括盖板、隔板、三通、弯头、支承件等附件以及软接头、接地铜排等全部配件）、电缆桥架及附件、配件安装、接地、伸缩软接头、于砖墙或有找平层的地面上的开刨槽、砖墙开孔、修补等相关费用 4.其他工作内容：含隔板，盖板，接地，穿墙、楼板处防火封堵，除锈刷漆符合当地规范、验收要求，支吊架制作安装与金属结构刷油 5.未尽事项详见图纸、招标文件、工程量清单计价说明、国家相关规范等 |  | m | 162.5
199 | 030412001015 | 配管 | 1.电气配管JDG40 2.配置形式:综合考虑 3.管道敷设、穿线用牵引铁线、砼结构内的管道预埋施工、于砖墙或有找平层的地面上的开刨槽、砌体开孔、修补、配件管件及安装、穿墙套管及防火封堵、支吊架制作安装；接线盒供应及安装；防腐油漆、标识、接地等相关费用 4.未尽事项详见图纸、招标文件、工程量清单计价说明、国家相关规范等 |  | m | 279.83
本页小计
分部分项工程项目清单计价表
工程名称：电气工程-地下 |  |  |  | 标段： |  |  | 第 80 页 共 143 页
序号 | 项目编码 | 项目名称 | 项目特征描述 |  | 计量 单位 | 工程量 |  | 金额（元）
[8 empty] | 综合单价 | 合价
200 | 030412001016 | 配管 | 1.电气配管JDG32 2.配置形式:综合考虑 3.管道敷设、穿线用牵引铁线、砼结构内的管道预埋施工、于砖墙或有找平层的地面上的开刨槽、砌体开孔、修补、配件管件及安装、穿墙套管及防火封堵、支吊架制作安装；接线盒供应及安装；防腐油漆、标识、接地等相关费用 4.未尽事项详见图纸、招标文件、工程量清单计价说明、国家相关规范等 |  | m | 44.04
201 | 030412001017 | 配管 | 1.电气配管JDG25 2.配置形式:综合考虑 3.管道敷设、穿线用牵引铁线、砼结构内的管道预埋施工、于砖墙或有找平层的地面上的开刨槽、砌体开孔、修补、配件管件及安装、穿墙套管及防火封堵、支吊架制作安装；接线盒供应及安装；防腐油漆、标识、接地等相关费用 4.未尽事项详见图纸、招标文件、工程量清单计价说明、国家相关规范等 |  | m | 3812.4
202 | 030412001018 | 配管 | 1.电气配管JDG20 2.配置形式:综合考虑 3.管道敷设、穿线用牵引铁线、砼结构内的管道预埋施工、于砖墙或有找平层的地面上的开刨槽、砌体开孔、修补、配件管件及安装、穿墙套管及防火封堵、支吊架制作安装；接线盒供应及安装；防腐油漆、标识、接地等相关费用 4.未尽事项详见图纸、招标文件、工程量清单计价说明、国家相关规范等 |  | m | 15035.74
本页小计
分部分项工程项目清单计价表
工程名称：电气工程-地下 |  |  |  | 标段： |  |  | 第 81 页 共 143 页
序号 | 项目编码 | 项目名称 | 项目特征描述 |  | 计量 单位 | 工程量 |  | 金额（元）
[8 empty] | 综合单价 | 合价
203 | 030412001019 | 配管 | 1.电气配管JDG16 2.配置形式:综合考虑 3.管道敷设、穿线用牵引铁线、砼结构内的管道预埋施工、于砖墙或有找平层的地面上的开刨槽、砌体开孔、修补、配件管件及安装、穿墙套管及防火封堵、支吊架制作安装；接线盒供应及安装；防腐油漆、标识、接地等相关费用 4.未尽事项详见图纸、招标文件、工程量清单计价说明、国家相关规范等 |  | m | 149.25
204 | 030412001020 | 配管 | 1.电气配管SC32 2.配置形式:综合考虑 3.管道敷设、穿线用牵引铁线、砼结构内的管道预埋施工、于砖墙或有找平层的地面上的开刨槽、砌体开孔、修补、配件管件及安装、穿墙套管及防火封堵、支吊架制作安装；接线盒供应及安装；防腐油漆、标识、接地等相关费用 4.未尽事项详见图纸、招标文件、工程量清单计价说明、国家相关规范等 |  | m | 25.04
205 | 030412001021 | 配管 | 1.电气配管SC25 2.配置形式:综合考虑 3.管道敷设、穿线用牵引铁线、砼结构内的管道预埋施工、于砖墙或有找平层的地面上的开刨槽、砌体开孔、修补、配件管件及安装、穿墙套管及防火封堵、支吊架制作安装；接线盒供应及安装；防腐油漆、标识、接地等相关费用 4.未尽事项详见图纸、招标文件、工程量清单计价说明、国家相关规范等 |  | m | 132.95
本页小计
分部分项工程项目清单计价表
工程名称：电气工程-地下 |  |  |  | 标段： |  |  | 第 82 页 共 143 页
序号 | 项目编码 | 项目名称 | 项目特征描述 |  | 计量 单位 | 工程量 |  | 金额（元）
[8 empty] | 综合单价 | 合价
206 | 030412001022 | 配管 | 1.电气配管SC20 2.配置形式:综合考虑 3.管道敷设、穿线用牵引铁线、砼结构内的管道预埋施工、于砖墙或有找平层的地面上的开刨槽、砌体开孔、修补、配件管件及安装、穿墙套管及防火封堵、支吊架制作安装；接线盒供应及安装；防腐油漆、标识、接地等相关费用 4.未尽事项详见图纸、招标文件、工程量清单计价说明、国家相关规范等 |  | m | 1584.94
207 | 030412001023 | 配管 | 1.电气配管PC20 2.配置形式:综合考虑 3.管道敷设、穿线用牵引铁线、砼结构内的管道预埋施工、于砖墙或有找平层的地面上的开刨槽、砌体开孔、修补、配件管件及安装、穿墙套管及防火封堵、支吊架制作安装；接线盒供应及安装；防腐油漆、标识、接地等相关费用 4.未尽事项详见图纸、招标文件、工程量清单计价说明、国家相关规范等 |  | m | 16109.43
208 | 031301003048 | 套管 | 1.名称:刚性防水套管 2.材质:钢材材质综合考虑 3.规格:DN80 4.做法:详见图纸并满足设计要求 5.其他:套管内外封堵（含防火封堵）、防腐 6.未尽事项详见图纸、招标文件、工程量清单计价说明、国家相关规范等 |  | 个 | 1
本页小计
分部分项工程项目清单计价表
工程名称：电气工程-地下 |  |  |  | 标段： |  |  | 第 83 页 共 143 页
序号 | 项目编码 | 项目名称 | 项目特征描述 |  | 计量 单位 | 工程量 |  | 金额（元）
[8 empty] | 综合单价 | 合价
209 | 031301003049 | 套管 | 1.名称:刚性防水套管 2.材质:钢材材质综合考虑 3.规格:DN200 4.做法:详见图纸并满足设计要求 5.其他:套管内外封堵（含防火封堵）、防腐 6.未尽事项详见图纸、招标文件、工程量清单计价说明、国家相关规范等 |  | 个 | 12
210 | 031301003050 | 套管 | 1.名称:刚性防水套管 2.材质:钢材材质综合考虑 3.规格:DN50 4.做法:详见图纸并满足设计要求 5.其他:套管内外封堵（含防火封堵）、防腐 6.未尽事项详见图纸、招标文件、工程量清单计价说明、国家相关规范等 |  | 个 | 2
211 | 031301003051 | 套管 | 1.名称:刚性防水套管 2.材质:钢材材质综合考虑 3.规格:DN40 4.做法:详见图纸并满足设计要求 5.其他:套管内外封堵（含防火封堵）、防腐 6.未尽事项详见图纸、招标文件、工程量清单计价说明、国家相关规范等 |  | 个 | 12
212 | 031301003052 | 套管 | 1.名称:钢套管 2.材质:钢材材质综合考虑 3.规格:DN250 4.做法:详见图纸并满足设计要求 5.其他:套管内外封堵（含防火封堵）、防腐 6.未尽事项详见图纸、招标文件、工程量清单计价说明、国家相关规范等 |  | 个 | 4
本页小计
分部分项工程项目清单计价表
工程名称：电气工程-地下 |  |  |  | 标段： |  |  | 第 84 页 共 143 页
序号 | 项目编码 | 项目名称 | 项目特征描述 |  | 计量 单位 | 工程量 |  | 金额（元）
[8 empty] | 综合单价 | 合价
213 | 031301003053 | 套管 | 1.名称:钢套管 2.材质:钢材材质综合考虑 3.规格:DN150 4.做法:详见图纸并满足设计要求 5.其他:套管内外封堵（含防火封堵）、防腐 6.未尽事项详见图纸、招标文件、工程量清单计价说明、国家相关规范等 |  | 个 | 4
214 | 031301003054 | 套管 | 1.名称:密闭套管 2.材质:钢材材质综合考虑 3.规格:DN20 4.做法:详见图纸并满足设计要求 5.其他:套管内外封堵（含防火封堵）、防腐 6.未尽事项详见图纸、招标文件、工程量清单计价说明、国家相关规范等 |  | 个 | 61
215 | 031301003055 | 套管 | 1.名称:人防密闭套管 2.材质:钢材材质综合考虑 3.规格:DN100 4.做法:详见图纸并满足设计要求 5.其他:套管内外封堵（含防火封堵）、防腐 6.未尽事项详见图纸、招标文件、工程量清单计价说明、国家相关规范等 |  | 个 | 6
216 | 031301003056 | 套管 | 1.名称:人防密闭套管 2.材质:钢材材质综合考虑 3.规格:DN80 4.做法:详见图纸并满足设计要求 5.其他:套管内外封堵（含防火封堵）、防腐 6.未尽事项详见图纸、招标文件、工程量清单计价说明、国家相关规范等 |  | 个 | 6
本页小计
分部分项工程项目清单计价表
工程名称：电气工程-地下 |  |  |  | 标段： |  |  | 第 85 页 共 143 页
序号 | 项目编码 | 项目名称 | 项目特征描述 |  | 计量 单位 | 工程量 |  | 金额（元）
[8 empty] | 综合单价 | 合价
217 | 031301003057 | 套管 | 1.名称:人防密闭套管 2.材质:钢材材质综合考虑 3.规格:DN50 4.做法:详见图纸并满足设计要求 5.其他:套管内外封堵（含防火封堵）、防腐 6.未尽事项详见图纸、招标文件、工程量清单计价说明、国家相关规范等 |  | 个 | 32
218 | 031301003058 | 套管 | 1.名称:人防密闭套管 2.材质:钢材材质综合考虑 3.规格:DN32 4.做法:详见图纸并满足设计要求 5.其他:套管内外封堵（含防火封堵）、防腐 6.未尽事项详见图纸、招标文件、工程量清单计价说明、国家相关规范等 |  | 个 | 31
219 | 030409001001 | 矿物绝缘电力电缆 | 1.矿物绝缘电力电缆NG-A-5*16 2.敷设方式:综合考虑 3.电压等级:1kV以下 4.揭（盖）盖板、电缆敷设、标识、连接体、接地、试压、测试、电缆防护、电缆防火隔板、电缆防火涂料、单体调试等相关费用 5.未尽事项详见图纸、招标文件、工程量清单计价说明、国家相关规范等 |  | m | 1113.88
本页小计
分部分项工程项目清单计价表
工程名称：电气工程-地下 |  |  |  | 标段： |  |  | 第 86 页 共 143 页
序号 | 项目编码 | 项目名称 | 项目特征描述 |  | 计量 单位 | 工程量 |  | 金额（元）
[8 empty] | 综合单价 | 合价
220 | 030409001002 | 矿物绝缘电力电缆 | 1.矿物绝缘电力电缆NG-A-5*10 2.敷设方式:综合考虑 3.电压等级:1kV以下 4.揭（盖）盖板、电缆敷设、电缆头(含中间接头)制作及安装、中间连接器、标识、连接体、接地、试压、测试、电缆防护、电缆防火隔板、电缆防火涂料、单体调试等相关费用 5.未尽事项详见图纸、招标文件、工程量清单计价说明、国家相关规范等 |  | m | 2113.88
221 | 030409001003 | 矿物绝缘电力电缆 | 1.矿物绝缘电力电缆NG-A-4*240+1*120 2.敷设方式:综合考虑 3.电压等级:1kV以下 4.揭（盖）盖板、电缆敷设、标识、连接体、接地、试压、测试、电缆防护、电缆防火隔板、电缆防火涂料、单体调试等相关费用 5.未尽事项详见图纸、招标文件、工程量清单计价说明、国家相关规范等 |  | m | 597.93
222 | 030409001004 | 矿物绝缘电力电缆 | 1.矿物绝缘电力电缆NG-A-4*185+1*95 2.敷设方式:综合考虑 3.电压等级:1kV以下 4.揭（盖）盖板、电缆敷设、标识、连接体、接地、试压、测试、电缆防护、电缆防火隔板、电缆防火涂料、单体调试等相关费用 5.未尽事项详见图纸、招标文件、工程量清单计价说明、国家相关规范等 |  | m | 240.649
本页小计
分部分项工程项目清单计价表
工程名称：电气工程-地下 |  |  |  | 标段： |  |  | 第 87 页 共 143 页
序号 | 项目编码 | 项目名称 | 项目特征描述 |  | 计量 单位 | 工程量 |  | 金额（元）
[8 empty] | 综合单价 | 合价
223 | 030409001005 | 矿物绝缘电力电缆 | 1.矿物绝缘电力电缆NG-A-4*120+1*70 2.敷设方式:综合考虑 3.电压等级:1kV以下 4.揭（盖）盖板、电缆敷设、标识、连接体、接地、试压、测试、电缆防护、电缆防火隔板、电缆防火涂料、单体调试等相关费用 5.未尽事项详见图纸、招标文件、工程量清单计价说明、国家相关规范等 |  | m | 18.28
224 | 030409001006 | 矿物绝缘电力电缆 | 1.矿物绝缘电力电缆NG-A-4*95+1*50 2.敷设方式:综合考虑 3.电压等级:1kV以下 4.揭（盖）盖板、电缆敷设、标识、连接体、接地、试压、测试、电缆防护、电缆防火隔板、电缆防火涂料、单体调试等相关费用 5.未尽事项详见图纸、招标文件、工程量清单计价说明、国家相关规范等 |  | m | 159.5
225 | 030409001007 | 矿物绝缘电力电缆 | 1.矿物绝缘电力电缆NG-A-4*50+1*25 2.敷设方式:综合考虑 3.电压等级:1kV以下 4.揭（盖）盖板、电缆敷设、标识、连接体、接地、试压、测试、电缆防护、电缆防火隔板、电缆防火涂料、单体调试等相关费用 5.未尽事项详见图纸、招标文件、工程量清单计价说明、国家相关规范等 |  | m | 538.48
本页小计
分部分项工程项目清单计价表
工程名称：电气工程-地下 |  |  |  | 标段： |  |  | 第 88 页 共 143 页
序号 | 项目编码 | 项目名称 | 项目特征描述 |  | 计量 单位 | 工程量 |  | 金额（元）
[8 empty] | 综合单价 | 合价
226 | 030409001008 | 矿物绝缘电力电缆 | 1.矿物绝缘电力电缆NG-A-4x25+1x16 2.敷设方式:综合考虑 3.电压等级:1kV以下 4.揭（盖）盖板、电缆敷设、标识、连接体、接地、试压、测试、电缆防护、电缆防火隔板、电缆防火涂料、单体调试等相关费用 5.未尽事项详见图纸、招标文件、工程量清单计价说明、国家相关规范等 |  | m | 1146.53
227 | 030409001009 | 矿物绝缘电力电缆 | 1.矿物绝缘电力电缆NG-A-3*240+2*120 2.敷设方式:综合考虑 3.电压等级:1kV以下 4.揭（盖）盖板、电缆敷设、标识、连接体、接地、试压、测试、电缆防护、电缆防火隔板、电缆防火涂料、单体调试等相关费用 5.未尽事项详见图纸、招标文件、工程量清单计价说明、国家相关规范等 |  | m | 1916.99
228 | 030409001010 | 矿物绝缘电力电缆 | 1.矿物绝缘电力电缆NG-A-3*185+2*95 2.敷设方式:综合考虑 3.电压等级:1kV以下 4.揭（盖）盖板、电缆敷设、标识、连接体、接地、试压、测试、电缆防护、电缆防火隔板、电缆防火涂料、单体调试等相关费用 5.未尽事项详见图纸、招标文件、工程量清单计价说明、国家相关规范等 |  | m | 13.57
本页小计
分部分项工程项目清单计价表
工程名称：电气工程-地下 |  |  |  | 标段： |  |  | 第 89 页 共 143 页
序号 | 项目编码 | 项目名称 | 项目特征描述 |  | 计量 单位 | 工程量 |  | 金额（元）
[8 empty] | 综合单价 | 合价
229 | 030409001011 | 矿物绝缘电力电缆 | 1.矿物绝缘电力电缆NG-A-3*150+2*70 2.敷设方式:综合考虑 3.电压等级:1kV以下 4.揭（盖）盖板、电缆敷设、标识、连接体、接地、试压、测试、电缆防护、电缆防火隔板、电缆防火涂料、单体调试等相关费用 5.未尽事项详见图纸、招标文件、工程量清单计价说明、国家相关规范等 |  | m | 237.27
230 | 030409001012 | 矿物绝缘电力电缆 | 1.矿物绝缘电力电缆NG-A-3*120+2*70 2.敷设方式:综合考虑 3.电压等级:1kV以下 4.揭（盖）盖板、电缆敷设、标识、连接体、接地、试压、测试、电缆防护、电缆防火隔板、电缆防火涂料、单体调试等相关费用 5.未尽事项详见图纸、招标文件、工程量清单计价说明、国家相关规范等 |  | m | 374.28
231 | 030409001013 | 矿物绝缘电力电缆 | 1.矿物绝缘电力电缆NG-A-3*95+2*50 2.敷设方式:综合考虑 3.电压等级:1kV以下 4.揭（盖）盖板、电缆敷设、标识、连接体、接地、试压、测试、电缆防护、电缆防火隔板、电缆防火涂料、单体调试等相关费用 5.未尽事项详见图纸、招标文件、工程量清单计价说明、国家相关规范等 |  | m | 740.51
本页小计
分部分项工程项目清单计价表
工程名称：电气工程-地下 |  |  |  | 标段： |  |  | 第 90 页 共 143 页
序号 | 项目编码 | 项目名称 | 项目特征描述 |  | 计量 单位 | 工程量 |  | 金额（元）
[8 empty] | 综合单价 | 合价
232 | 030409001014 | 矿物绝缘电力电缆 | 1.矿物绝缘电力电缆NG-A-3*70+2*35 2.敷设方式:综合考虑 3.电压等级:1kV以下 4.揭（盖）盖板、电缆敷设、标识、连接体、接地、试压、测试、电缆防护、电缆防火隔板、电缆防火涂料、单体调试等相关费用 5.未尽事项详见图纸、招标文件、工程量清单计价说明、国家相关规范等 |  | m | 1758.07
233 | 030409001015 | 矿物绝缘电力电缆 | 1.矿物绝缘电力电缆NG-A-3*50+2*25 2.敷设方式:综合考虑 3.电压等级:1kV以下 4.揭（盖）盖板、电缆敷设、标识、连接体、接地、试压、测试、电缆防护、电缆防火隔板、电缆防火涂料、单体调试等相关费用 5.未尽事项详见图纸、招标文件、工程量清单计价说明、国家相关规范等 |  | m | 549.03
234 | 030409001016 | 矿物绝缘电力电缆 | 1.矿物绝缘电力电缆NG-A-3*35+2*16 2.敷设方式:综合考虑 3.电压等级:1kV以下 4.揭（盖）盖板、电缆敷设、标识、连接体、接地、试压、测试、电缆防护、电缆防火隔板、电缆防火涂料、单体调试等相关费用 5.未尽事项详见图纸、招标文件、工程量清单计价说明、国家相关规范等 |  | m | 1381.72
本页小计
分部分项工程项目清单计价表
工程名称：电气工程-地下 |  |  |  | 标段： |  |  | 第 91 页 共 143 页
序号 | 项目编码 | 项目名称 | 项目特征描述 |  | 计量 单位 | 工程量 |  | 金额（元）
[8 empty] | 综合单价 | 合价
235 | 030409001017 | 矿物绝缘电力电缆 | 1.矿物绝缘电力电缆NG-A-3*25+2*16 2.敷设方式:综合考虑 3.电压等级:1kV以下 4.揭（盖）盖板、电缆敷设、标识、连接体、接地、试压、测试、电缆防护、电缆防火隔板、电缆防火涂料、单体调试等相关费用 5.未尽事项详见图纸、招标文件、工程量清单计价说明、国家相关规范等 |  | m | 49.83
236 | 030409001018 | 矿物绝缘电力电缆 | 1.矿物绝缘电力电缆NG-A-3*4 2.敷设方式:综合考虑 3.电压等级:1kV以下 4.揭（盖）盖板、电缆敷设、电缆头(含中间接头)制作及安装、中间连接器、标识、连接体、接地、试压、测试、电缆防护、电缆防火隔板、电缆防火涂料、单体调试等相关费用 5.未尽事项详见图纸、招标文件、工程量清单计价说明、国家相关规范等 |  | m | 279.56
237 | 030409001019 | 电力电缆 | 1.电力电缆WDZN-YJY-7*16 2.敷设方式:综合考虑 3.电压等级:1kV以下 4.揭（盖）盖板、电缆敷设、标识、连接体、接地、试压、测试、电缆防护、电缆防火隔板、电缆防火涂料、单体调试等相关费用 5.未尽事项详见图纸、招标文件、工程量清单计价说明、国家相关规范等 |  | m | 48.53
本页小计
分部分项工程项目清单计价表
工程名称：电气工程-地下 |  |  |  | 标段： |  |  | 第 92 页 共 143 页
序号 | 项目编码 | 项目名称 | 项目特征描述 |  | 计量 单位 | 工程量 |  | 金额（元）
[8 empty] | 综合单价 | 合价
238 | 030409001020 | 电力电缆 | 1.电力电缆WDUZ-YJY-5*16 2.敷设方式:综合考虑 3.电压等级:1kV以下 4.揭（盖）盖板、电缆敷设、标识、连接体、接地、试压、测试、电缆防护、电缆防火隔板、电缆防火涂料、单体调试等相关费用 5.未尽事项详见图纸、招标文件、工程量清单计价说明、国家相关规范等 |  | m | 1452.57
239 | 030409001021 | 电力电缆 | 1.电力电缆WDUZNS-YJY-5*16 2.敷设方式:综合考虑 3.电压等级:1kV以下 4.揭（盖）盖板、电缆敷设、标识、连接体、接地、试压、测试、电缆防护、电缆防火隔板、电缆防火涂料、单体调试等相关费用 5.未尽事项详见图纸、招标文件、工程量清单计价说明、国家相关规范等 |  | m | 1238.73
240 | 030409001022 | 电力电缆 | 1.电力电缆WDUZ-YJY-5*10 2.敷设方式:综合考虑 3.电压等级:1kV以下 4.揭（盖）盖板、电缆敷设、电缆头(含中间接头)制作及安装、中间连接器、标识、连接体、接地、试压、测试、电缆防护、电缆防火隔板、电缆防火涂料、单体调试等相关费用 5.未尽事项详见图纸、招标文件、工程量清单计价说明、国家相关规范等 |  | m | 438.19
本页小计
分部分项工程项目清单计价表
工程名称：电气工程-地下 |  |  |  | 标段： |  |  | 第 93 页 共 143 页
序号 | 项目编码 | 项目名称 | 项目特征描述 |  | 计量 单位 | 工程量 |  | 金额（元）
[8 empty] | 综合单价 | 合价
241 | 030409001023 | 电力电缆 | 1.电力电缆WDUZNS-YJY-5*10 2.敷设方式:综合考虑 3.电压等级:1kV以下 4.揭（盖）盖板、电缆敷设、电缆头(含中间接头)制作及安装、中间连接器、标识、连接体、接地、试压、测试、电缆防护、电缆防火隔板、电缆防火涂料、单体调试等相关费用 5.未尽事项详见图纸、招标文件、工程量清单计价说明、国家相关规范等 |  | m | 787.12
242 | 030409001024 | 电力电缆 | 1.电力电缆WDUZ-YJY-5*6 2.敷设方式:综合考虑 3.电压等级:1kV以下 4.揭（盖）盖板、电缆敷设、电缆头(含中间接头)制作及安装、中间连接器、标识、连接体、接地、试压、测试、电缆防护、电缆防火隔板、电缆防火涂料、单体调试等相关费用 5.未尽事项详见图纸、招标文件、工程量清单计价说明、国家相关规范等 |  | m | 6907.33
243 | 030409001025 | 电力电缆 | 1.电力电缆WDUZN-YJY-5*6 2.敷设方式:综合考虑 3.电压等级:1kV以下 4.揭（盖）盖板、电缆敷设、电缆头(含中间接头)制作及安装、中间连接器、标识、连接体、接地、试压、测试、电缆防护、电缆防火隔板、电缆防火涂料、单体调试等相关费用 5.未尽事项详见图纸、招标文件、工程量清单计价说明、国家相关规范等 |  | m | 2913.62
本页小计
分部分项工程项目清单计价表
工程名称：电气工程-地下 |  |  |  | 标段： |  |  | 第 94 页 共 143 页
序号 | 项目编码 | 项目名称 | 项目特征描述 |  | 计量 单位 | 工程量 |  | 金额（元）
[8 empty] | 综合单价 | 合价
244 | 030409001026 | 电力电缆 | 1.电力电缆WDUZNS-YJY-5*6 2.敷设方式:综合考虑 3.电压等级:1kV以下 4.揭（盖）盖板、电缆敷设、电缆头(含中间接头)制作及安装、中间连接器、标识、连接体、接地、试压、测试、电缆防护、电缆防火隔板、电缆防火涂料、单体调试等相关费用 5.未尽事项详见图纸、招标文件、工程量清单计价说明、国家相关规范等 |  | m | 62.71
245 | 030409001027 | 电力电缆 | 1.电力电缆WDUZN-YJY-5*4 2.敷设方式:综合考虑 3.电压等级:1kV以下 4.揭（盖）盖板、电缆敷设、电缆头(含中间接头)制作及安装、中间连接器、标识、连接体、接地、试压、测试、电缆防护、电缆防火隔板、电缆防火涂料、单体调试等相关费用 5.未尽事项详见图纸、招标文件、工程量清单计价说明、国家相关规范等 |  | m | 2769.06
246 | 030409001028 | 电力电缆 | 1.电力电缆WDUZN-YJY-4*4 2.敷设方式:综合考虑 3.电压等级:1kV以下 4.揭（盖）盖板、电缆敷设、电缆头(含中间接头)制作及安装、中间连接器、标识、连接体、接地、试压、测试、电缆防护、电缆防火隔板、电缆防火涂料、单体调试等相关费用 5.未尽事项详见图纸、招标文件、工程量清单计价说明、国家相关规范等 |  | m | 13.73
本页小计
分部分项工程项目清单计价表
工程名称：电气工程-地下 |  |  |  | 标段： |  |  | 第 95 页 共 143 页
序号 | 项目编码 | 项目名称 | 项目特征描述 |  | 计量 单位 | 工程量 |  | 金额（元）
[8 empty] | 综合单价 | 合价
247 | 030409001029 | 电力电缆 | 1.电力电缆WDUZ-YJY-4*240+1*120 2.敷设方式:综合考虑 3.电压等级:1kV以下 4.揭（盖）盖板、电缆敷设、标识、连接体、接地、试压、测试、电缆防护、电缆防火隔板、电缆防火涂料、单体调试等相关费用 5.未尽事项详见图纸、招标文件、工程量清单计价说明、国家相关规范等 |  | m | 595.19
248 | 030409001030 | 电力电缆 | 1.电力电缆WDUZ-YJY-4*185+1*95 2.敷设方式:综合考虑 3.电压等级:1kV以下 4.揭（盖）盖板、电缆敷设、标识、连接体、接地、试压、测试、电缆防护、电缆防火隔板、电缆防火涂料、单体调试等相关费用 5.未尽事项详见图纸、招标文件、工程量清单计价说明、国家相关规范等 |  | m | 1591.52
249 | 030409001031 | 电力电缆 | 1.电力电缆WDUZ-YJY-4*150+1*70 2.敷设方式:综合考虑 3.电压等级:1kV以下 4.揭（盖）盖板、电缆敷设、标识、连接体、接地、试压、测试、电缆防护、电缆防火隔板、电缆防火涂料、单体调试等相关费用 5.未尽事项详见图纸、招标文件、工程量清单计价说明、国家相关规范等 |  | m | 1205.76
本页小计
分部分项工程项目清单计价表
工程名称：电气工程-地下 |  |  |  | 标段： |  |  | 第 96 页 共 143 页
序号 | 项目编码 | 项目名称 | 项目特征描述 |  | 计量 单位 | 工程量 |  | 金额（元）
[8 empty] | 综合单价 | 合价
250 | 030409001032 | 电力电缆 | 1.电力电缆WDUZ-YJY-4*120+1*70 2.敷设方式:综合考虑 3.电压等级:1kV以下 4.揭（盖）盖板、电缆敷设、标识、连接体、接地、试压、测试、电缆防护、电缆防火隔板、电缆防火涂料、单体调试等相关费用 5.未尽事项详见图纸、招标文件、工程量清单计价说明、国家相关规范等 |  | m | 268.18
251 | 030409001033 | 电力电缆 | 1.电力电缆WDUZ-YJY-4*95+1*50 2.敷设方式:综合考虑 3.电压等级:1kV以下 4.揭（盖）盖板、电缆敷设、标识、连接体、接地、试压、测试、电缆防护、电缆防火隔板、电缆防火涂料、单体调试等相关费用 5.未尽事项详见图纸、招标文件、工程量清单计价说明、国家相关规范等 |  | m | 358.26
252 | 030409001034 | 电力电缆 | 1.电力电缆WDUZ-YJY-4*70+1*35 2.敷设方式:综合考虑 3.电压等级:1kV以下 4.揭（盖）盖板、电缆敷设、标识、连接体、接地、试压、测试、电缆防护、电缆防火隔板、电缆防火涂料、单体调试等相关费用 5.未尽事项详见图纸、招标文件、工程量清单计价说明、国家相关规范等 |  | m | 1123.84
本页小计
分部分项工程项目清单计价表
工程名称：电气工程-地下 |  |  |  | 标段： |  |  | 第 97 页 共 143 页
序号 | 项目编码 | 项目名称 | 项目特征描述 |  | 计量 单位 | 工程量 |  | 金额（元）
[8 empty] | 综合单价 | 合价
253 | 030409001035 | 电力电缆 | 1.电力电缆WDUZ-YJY-4*50+1*25 2.敷设方式:综合考虑 3.电压等级:1kV以下 4.揭（盖）盖板、电缆敷设、标识、连接体、接地、试压、测试、电缆防护、电缆防火隔板、电缆防火涂料、单体调试等相关费用 5.未尽事项详见图纸、招标文件、工程量清单计价说明、国家相关规范等 |  | m | 1111.54
254 | 030409001036 | 电力电缆 | 1.电力电缆WDUZNS-YJY-4*50+1*25 2.敷设方式:综合考虑 3.电压等级:1kV以下 4.揭（盖）盖板、电缆敷设、标识、连接体、接地、试压、测试、电缆防护、电缆防火隔板、电缆防火涂料、单体调试等相关费用 5.未尽事项详见图纸、招标文件、工程量清单计价说明、国家相关规范等 |  | m | 65.7
255 | 030409001037 | 电力电缆 | 1.电力电缆WDUZ-YJY-4*35+1*16 2.敷设方式:综合考虑 3.电压等级:1kV以下 4.揭（盖）盖板、电缆敷设、标识、连接体、接地、试压、测试、电缆防护、电缆防火隔板、电缆防火涂料、单体调试等相关费用 5.未尽事项详见图纸、招标文件、工程量清单计价说明、国家相关规范等 |  | m | 793.35
本页小计
分部分项工程项目清单计价表
工程名称：电气工程-地下 |  |  |  | 标段： |  |  | 第 98 页 共 143 页
序号 | 项目编码 | 项目名称 | 项目特征描述 |  | 计量 单位 | 工程量 |  | 金额（元）
[8 empty] | 综合单价 | 合价
256 | 030409001038 | 电力电缆 | 1.电力电缆WDUZNS-YJY-4*35+1*16 2.敷设方式:综合考虑 3.电压等级:1kV以下 4.揭（盖）盖板、电缆敷设、标识、连接体、接地、试压、测试、电缆防护、电缆防火隔板、电缆防火涂料、单体调试等相关费用 5.未尽事项详见图纸、招标文件、工程量清单计价说明、国家相关规范等 |  | m | 138.14
257 | 030409001039 | 电力电缆 | 1.电力电缆WDUZ-YJY-4*25+1*16 2.敷设方式:综合考虑 3.电压等级:1kV以下 4.揭（盖）盖板、电缆敷设、标识、连接体、接地、试压、测试、电缆防护、电缆防火隔板、电缆防火涂料、单体调试等相关费用 5.未尽事项详见图纸、招标文件、工程量清单计价说明、国家相关规范等 |  | m | 2744.17
258 | 030409001040 | 电力电缆 | 1.电力电缆WDUZ-YJY-4*25+1*10 2.敷设方式:综合考虑 3.电压等级:1kV以下 4.揭（盖）盖板、电缆敷设、标识、连接体、接地、试压、测试、电缆防护、电缆防火隔板、电缆防火涂料、单体调试等相关费用 5.未尽事项详见图纸、招标文件、工程量清单计价说明、国家相关规范等 |  | m | 1150
本页小计
分部分项工程项目清单计价表
工程名称：电气工程-地下 |  |  |  | 标段： |  |  | 第 99 页 共 143 页
序号 | 项目编码 | 项目名称 | 项目特征描述 |  | 计量 单位 | 工程量 |  | 金额（元）
[8 empty] | 综合单价 | 合价
259 | 030409001041 | 电力电缆 | 1.电力电缆WDUZNS-YJY-4*25+1*16 2.敷设方式:综合考虑 3.电压等级:1kV以下 4.揭（盖）盖板、电缆敷设、标识、连接体、接地、试压、测试、电缆防护、电缆防火隔板、电缆防火涂料、单体调试等相关费用 5.未尽事项详见图纸、招标文件、工程量清单计价说明、国家相关规范等 |  | m | 204.14
260 | 030409001042 | 电力电缆 | 1.电力电缆WDUZ-YJY-4*10 2.敷设方式:综合考虑 3.电压等级:1kV以下 4.揭（盖）盖板、电缆敷设、电缆头(含中间接头)制作及安装、中间连接器、标识、连接体、接地、试压、测试、电缆防护、电缆防火隔板、电缆防火涂料、单体调试等相关费用 5.未尽事项详见图纸、招标文件、工程量清单计价说明、国家相关规范等 |  | m | 85.7
261 | 030409001043 | 电力电缆 | 1.电力电缆WDUZ-YJY-4*6 2.敷设方式:综合考虑 3.电压等级:1kV以下 4.揭（盖）盖板、电缆敷设、电缆头(含中间接头)制作及安装、中间连接器、标识、连接体、接地、试压、测试、电缆防护、电缆防火隔板、电缆防火涂料、单体调试等相关费用 5.未尽事项详见图纸、招标文件、工程量清单计价说明、国家相关规范等 |  | m | 22.72
本页小计
分部分项工程项目清单计价表
工程名称：电气工程-地下 |  |  |  | 标段： |  |  | 第 100 页 共 143 页
序号 | 项目编码 | 项目名称 | 项目特征描述 |  | 计量 单位 | 工程量 |  | 金额（元）
[8 empty] | 综合单价 | 合价
262 | 030409001044 | 电力电缆 | 1.电力电缆WDUZ-YJY-4*4 2.敷设方式:综合考虑 3.电压等级:1kV以下 4.揭（盖）盖板、电缆敷设、电缆头(含中间接头)制作及安装、中间连接器、标识、连接体、接地、试压、测试、电缆防护、电缆防火隔板、电缆防火涂料、单体调试等相关费用 5.未尽事项详见图纸、招标文件、工程量清单计价说明、国家相关规范等 |  | m | 173.75
263 | 030409001045 | 电力电缆 | 1.电力电缆WDZ-YJY-4*2.5 2.敷设方式:综合考虑 3.电压等级:1kV以下 4.揭（盖）盖板、电缆敷设、电缆头(含中间接头)制作及安装、中间连接器、标识、连接体、接地、试压、测试、电缆防护、电缆防火隔板、电缆防火涂料、单体调试等相关费用 5.未尽事项详见图纸、招标文件、工程量清单计价说明、国家相关规范等 |  | m | 86.95
264 | 030409001046 | 电力电缆 | 1.电力电缆WDZN-YJY-4*2.5 2.敷设方式:综合考虑 3.电压等级:1kV以下 4.揭（盖）盖板、电缆敷设、电缆头(含中间接头)制作及安装、中间连接器、标识、连接体、接地、试压、测试、电缆防护、电缆防火隔板、电缆防火涂料、单体调试等相关费用 5.未尽事项详见图纸、招标文件、工程量清单计价说明、国家相关规范等 |  | m | 43.5
本页小计
分部分项工程项目清单计价表
工程名称：电气工程-地下 |  |  |  | 标段： |  |  | 第 101 页 共 143 页
序号 | 项目编码 | 项目名称 | 项目特征描述 |  | 计量 单位 | 工程量 |  | 金额（元）
[8 empty] | 综合单价 | 合价
265 | 030409001047 | 电力电缆 | 1.电力电缆WDUZN-YJY-3*95+1*70 2.敷设方式:综合考虑 3.电压等级:1kV以下 4.揭（盖）盖板、电缆敷设、标识、连接体、接地、试压、测试、电缆防护、电缆防火隔板、电缆防火涂料、单体调试等相关费用 5.未尽事项详见图纸、招标文件、工程量清单计价说明、国家相关规范等 |  | m | 76.54
266 | 030409001048 | 电力电缆 | 1.电力电缆WDUZN-YJY-3*95 2.敷设方式:综合考虑 3.电压等级:1kV以下 4.揭（盖）盖板、电缆敷设、标识、连接体、接地、试压、测试、电缆防护、电缆防火隔板、电缆防火涂料、单体调试等相关费用 5.未尽事项详见图纸、招标文件、工程量清单计价说明、国家相关规范等 |  | m | 76.54
267 | 030409001049 | 电力电缆 | 1.电力电缆WDUZ-YJY-3*70+2*35 2.敷设方式:综合考虑 3.电压等级:1kV以下 4.揭（盖）盖板、电缆敷设、标识、连接体、接地、试压、测试、电缆防护、电缆防火隔板、电缆防火涂料、单体调试等相关费用 5.未尽事项详见图纸、招标文件、工程量清单计价说明、国家相关规范等 |  | m | 123.85
本页小计
分部分项工程项目清单计价表
工程名称：电气工程-地下 |  |  |  | 标段： |  |  | 第 102 页 共 143 页
序号 | 项目编码 | 项目名称 | 项目特征描述 |  | 计量 单位 | 工程量 |  | 金额（元）
[8 empty] | 综合单价 | 合价
268 | 030409001050 | 电力电缆 | 1.电力电缆WDUZ-YJY-3*50+2*25 2.敷设方式:综合考虑 3.电压等级:1kV以下 4.揭（盖）盖板、电缆敷设、标识、连接体、接地、试压、测试、电缆防护、电缆防火隔板、电缆防火涂料、单体调试等相关费用 5.未尽事项详见图纸、招标文件、工程量清单计价说明、国家相关规范等 |  | m | 337.52
269 | 030409001051 | 电力电缆 | 1.电力电缆WDUZ-YCW-3*2.5 2.敷设方式:综合考虑 3.电压等级:1kV以下 4.揭（盖）盖板、电缆敷设、电缆头(含中间接头)制作及安装、中间连接器、标识、连接体、接地、试压、测试、电缆防护、电缆防火隔板、电缆防火涂料、单体调试等相关费用 5.未尽事项详见图纸、招标文件、工程量清单计价说明、国家相关规范等 |  | m | 131.83
270 | 030409001052 | 电力电缆 | 1.电力电缆WDUZ-YCW-4*4 2.敷设方式:综合考虑 3.电压等级:1kV以下 4.揭（盖）盖板、电缆敷设、电缆头(含中间接头)制作及安装、中间连接器、标识、连接体、接地、试压、测试、电缆防护、电缆防火隔板、电缆防火涂料、单体调试等相关费用 5.未尽事项详见图纸、招标文件、工程量清单计价说明、国家相关规范等 |  | m | 52.23
本页小计
分部分项工程项目清单计价表
工程名称：电气工程-地下 |  |  |  | 标段： |  |  | 第 103 页 共 143 页
序号 | 项目编码 | 项目名称 | 项目特征描述 |  | 计量 单位 | 工程量 |  | 金额（元）
[8 empty] | 综合单价 | 合价
271 | 030409001053 | 电力电缆 | 1.电力电缆WDUZN-YCW-4*4 2.敷设方式:综合考虑 3.电压等级:1kV以下 4.揭（盖）盖板、电缆敷设、电缆头(含中间接头)制作及安装、中间连接器、标识、连接体、接地、试压、测试、电缆防护、电缆防火隔板、电缆防火涂料、单体调试等相关费用 5.未尽事项详见图纸、招标文件、工程量清单计价说明、国家相关规范等 |  | m | 91
272 | 030409001054 | 电力电缆 | 1.电力电缆WDUZN-YCW-4*2.5 2.敷设方式:综合考虑 3.电压等级:1kV以下 4.揭（盖）盖板、电缆敷设、电缆头(含中间接头)制作及安装、中间连接器、标识、连接体、接地、试压、测试、电缆防护、电缆防火隔板、电缆防火涂料、单体调试等相关费用 5.未尽事项详见图纸、招标文件、工程量清单计价说明、国家相关规范等 |  | m | 986.81
273 | 030409001055 | 电力电缆 | 1.电力电缆WDUZN-YCW-4*1.5 2.敷设方式:综合考虑 3.电压等级:1kV以下 4.揭（盖）盖板、电缆敷设、电缆头(含中间接头)制作及安装、中间连接器、标识、连接体、接地、试压、测试、电缆防护、电缆防火隔板、电缆防火涂料、单体调试等相关费用 5.未尽事项详见图纸、招标文件、工程量清单计价说明、国家相关规范等 |  | m | 31.94
本页小计
分部分项工程项目清单计价表
工程名称：电气工程-地下 |  |  |  | 标段： |  |  | 第 104 页 共 143 页
序号 | 项目编码 | 项目名称 | 项目特征描述 |  | 计量 单位 | 工程量 |  | 金额（元）
[8 empty] | 综合单价 | 合价
274 | 030409001056 | 电力电缆 | 1.电力电缆WDUZ-YJY-3*4 2.敷设方式:综合考虑 3.电压等级:1kV以下 4.揭（盖）盖板、电缆敷设、电缆头(含中间接头)制作及安装、中间连接器、标识、连接体、接地、试压、测试、电缆防护、电缆防火隔板、电缆防火涂料、单体调试等相关费用 5.未尽事项详见图纸、招标文件、工程量清单计价说明、国家相关规范等 |  | m | 22.42
275 | 030409002003 | 控制电缆 | 1.电力电缆WDZN-KYJY-16*1.0 2.敷设方式:综合考虑 3.电压等级:1kV以下 4.揭（盖）盖板、电缆敷设、电缆头(含中间接头)制作及安装、中间连接器、标识、连接体、接地、试压、测试、电缆防护、电缆防火隔板、电缆防火涂料、单体调试等相关费用 5.未尽事项详见图纸、招标文件、工程量清单计价说明、国家相关规范等 |  | m | 18.3
276 | 030409002004 | 控制电缆 | 1.电力电缆WDUZN-KYJY-7*1.0 2.敷设方式:综合考虑 3.电压等级:1kV以下 4.揭（盖）盖板、电缆敷设、电缆头(含中间接头)制作及安装、中间连接器、标识、连接体、接地、试压、测试、电缆防护、电缆防火隔板、电缆防火涂料、单体调试等相关费用 5.未尽事项详见图纸、招标文件、工程量清单计价说明、国家相关规范等 |  | m | 1168.4
本页小计
分部分项工程项目清单计价表
工程名称：电气工程-地下 |  |  |  | 标段： |  |  | 第 105 页 共 143 页
序号 | 项目编码 | 项目名称 | 项目特征描述 |  | 计量 单位 | 工程量 |  | 金额（元）
[8 empty] | 综合单价 | 合价
277 | 030409002005 | 控制电缆 | 1.电力电缆WDZN-KYJY-7*1.0 2.敷设方式:综合考虑 3.电压等级:1kV以下 4.揭（盖）盖板、电缆敷设、电缆头(含中间接头)制作及安装、中间连接器、标识、连接体、接地、试压、测试、电缆防护、电缆防火隔板、电缆防火涂料、单体调试等相关费用 5.未尽事项详见图纸、招标文件、工程量清单计价说明、国家相关规范等 |  | m | 90.31
278 | 030409003001 | 电力电缆头 | 1.名称:矿物绝缘电缆终端头5*16mm2 2.类型:矿物绝缘电缆终端头 3.电缆头(含中间接头)制作及安装、标识、定位、固定、剥铜护套、测绝缘、驱潮、终端密封、套热缩绝缘管、端子安装、接地等相关费用 4.未尽事项详见图纸、招标文件、工程量清单计价说明、国家相关规范等 |  | 个 | 12
279 | 030409003002 | 电力电缆头 | 1.名称:矿物绝缘电缆终端头4*240+1*120mm2 2.类型:矿物绝缘电缆终端头 3.电缆头(含中间接头)制作及安装、标识、定位、固定、剥铜护套、测绝缘、驱潮、终端密封、套热缩绝缘管、端子安装、接地等相关费用 4.未尽事项详见图纸、招标文件、工程量清单计价说明、国家相关规范等 |  | 个 | 4
本页小计
分部分项工程项目清单计价表
工程名称：电气工程-地下 |  |  |  | 标段： |  |  | 第 106 页 共 143 页
序号 | 项目编码 | 项目名称 | 项目特征描述 |  | 计量 单位 | 工程量 |  | 金额（元）
[8 empty] | 综合单价 | 合价
280 | 030409003003 | 电力电缆头 | 1.名称:矿物绝缘电缆终端头4*185+1*95mm2 2.类型:矿物绝缘电缆终端头 3.电缆头(含中间接头)制作及安装、标识、定位、固定、剥铜护套、测绝缘、驱潮、终端密封、套热缩绝缘管、端子安装、接地等相关费用 4.未尽事项详见图纸、招标文件、工程量清单计价说明、国家相关规范等 |  | 个 | 2
281 | 030409003004 | 电力电缆头 | 1.名称:矿物绝缘电缆终端头4*120+1*70mm2 2.类型:矿物绝缘电缆终端头 3.电缆头(含中间接头)制作及安装、标识、定位、固定、剥铜护套、测绝缘、驱潮、终端密封、套热缩绝缘管、端子安装、接地等相关费用 4.未尽事项详见图纸、招标文件、工程量清单计价说明、国家相关规范等 |  | 个 | 2
282 | 030409003005 | 电力电缆头 | 1.名称:矿物绝缘电缆终端头4*95+1*50mm2 2.类型:矿物绝缘电缆终端头 3.电缆头(含中间接头)制作及安装、标识、定位、固定、剥铜护套、测绝缘、驱潮、终端密封、套热缩绝缘管、端子安装、接地等相关费用 4.未尽事项详见图纸、招标文件、工程量清单计价说明、国家相关规范等 |  | 个 | 2
本页小计
分部分项工程项目清单计价表
工程名称：电气工程-地下 |  |  |  | 标段： |  |  | 第 107 页 共 143 页
序号 | 项目编码 | 项目名称 | 项目特征描述 |  | 计量 单位 | 工程量 |  | 金额（元）
[8 empty] | 综合单价 | 合价
283 | 030409003006 | 电力电缆头 | 1.名称:矿物绝缘电缆终端头4*50+1*25mm2 2.类型:矿物绝缘电缆终端头 3.电缆头(含中间接头)制作及安装、标识、定位、固定、剥铜护套、测绝缘、驱潮、终端密封、套热缩绝缘管、端子安装、接地等相关费用 4.未尽事项详见图纸、招标文件、工程量清单计价说明、国家相关规范等 |  | 个 | 9
284 | 030409003007 | 电力电缆头 | 1.名称:矿物绝缘电缆终端头4x25+1x16mm2 2.类型:矿物绝缘电缆终端头 3.电缆头(含中间接头)制作及安装、标识、定位、固定、剥铜护套、测绝缘、驱潮、终端密封、套热缩绝缘管、端子安装、接地等相关费用 4.未尽事项详见图纸、招标文件、工程量清单计价说明、国家相关规范等 |  | 个 | 16
285 | 030409003008 | 电力电缆头 | 1.名称:矿物绝缘电缆终端头3*240+2*120mm2 2.类型:矿物绝缘电缆终端头 3.电缆头(含中间接头)制作及安装、标识、定位、固定、剥铜护套、测绝缘、驱潮、终端密封、套热缩绝缘管、端子安装、接地等相关费用 4.未尽事项详见图纸、招标文件、工程量清单计价说明、国家相关规范等 |  | 个 | 33
本页小计
分部分项工程项目清单计价表
工程名称：电气工程-地下 |  |  |  | 标段： |  |  | 第 108 页 共 143 页
序号 | 项目编码 | 项目名称 | 项目特征描述 |  | 计量 单位 | 工程量 |  | 金额（元）
[8 empty] | 综合单价 | 合价
286 | 030409003009 | 电力电缆头 | 1.名称:矿物绝缘电缆终端头3*185+2*95mm2 2.类型:矿物绝缘电缆终端头 3.电缆头(含中间接头)制作及安装、标识、定位、固定、剥铜护套、测绝缘、驱潮、终端密封、套热缩绝缘管、端子安装、接地等相关费用 4.未尽事项详见图纸、招标文件、工程量清单计价说明、国家相关规范等 |  | 个 | 2
287 | 030409003010 | 电力电缆头 | 1.名称:矿物绝缘电缆终端头3*150+2*70mm2 2.类型:矿物绝缘电缆终端头 3.电缆头(含中间接头)制作及安装、标识、定位、固定、剥铜护套、测绝缘、驱潮、终端密封、套热缩绝缘管、端子安装、接地等相关费用 4.未尽事项详见图纸、招标文件、工程量清单计价说明、国家相关规范等 |  | 个 | 9
288 | 030409003011 | 电力电缆头 | 1.名称:矿物绝缘电缆终端头3*120+2*70mm2 2.类型:矿物绝缘电缆终端头 3.电缆头(含中间接头)制作及安装、标识、定位、固定、剥铜护套、测绝缘、驱潮、终端密封、套热缩绝缘管、端子安装、接地等相关费用 4.未尽事项详见图纸、招标文件、工程量清单计价说明、国家相关规范等 |  | 个 | 4
本页小计
分部分项工程项目清单计价表
工程名称：电气工程-地下 |  |  |  | 标段： |  |  | 第 109 页 共 143 页
序号 | 项目编码 | 项目名称 | 项目特征描述 |  | 计量 单位 | 工程量 |  | 金额（元）
[8 empty] | 综合单价 | 合价
289 | 030409003012 | 电力电缆头 | 1.名称:矿物绝缘电缆终端头3*95+2*50mm2 2.类型:矿物绝缘电缆终端头 3.电缆头(含中间接头)制作及安装、标识、定位、固定、剥铜护套、测绝缘、驱潮、终端密封、套热缩绝缘管、端子安装、接地等相关费用 4.未尽事项详见图纸、招标文件、工程量清单计价说明、国家相关规范等 |  | 个 | 16
290 | 030409003013 | 电力电缆头 | 1.名称:矿物绝缘电缆终端头3*70+2*35mm2 2.类型:矿物绝缘电缆终端头 3.电缆头(含中间接头)制作及安装、标识、定位、固定、剥铜护套、测绝缘、驱潮、终端密封、套热缩绝缘管、端子安装、接地等相关费用 4.未尽事项详见图纸、招标文件、工程量清单计价说明、国家相关规范等 |  | 个 | 40
291 | 030409003014 | 电力电缆头 | 1.名称:矿物绝缘电缆终端头3*50+2*25mm2 2.类型:矿物绝缘电缆终端头 3.电缆头(含中间接头)制作及安装、标识、定位、固定、剥铜护套、测绝缘、驱潮、终端密封、套热缩绝缘管、端子安装、接地等相关费用 4.未尽事项详见图纸、招标文件、工程量清单计价说明、国家相关规范等 |  | 个 | 7
本页小计
分部分项工程项目清单计价表
工程名称：电气工程-地下 |  |  |  | 标段： |  |  | 第 110 页 共 143 页
序号 | 项目编码 | 项目名称 | 项目特征描述 |  | 计量 单位 | 工程量 |  | 金额（元）
[8 empty] | 综合单价 | 合价
292 | 030409003015 | 电力电缆头 | 1.名称:矿物绝缘电缆终端头3*35+2*16mm2 2.类型:矿物绝缘电缆终端头 3.电缆头(含中间接头)制作及安装、标识、定位、固定、剥铜护套、测绝缘、驱潮、终端密封、套热缩绝缘管、端子安装、接地等相关费用 4.未尽事项详见图纸、招标文件、工程量清单计价说明、国家相关规范等 |  | 个 | 22
293 | 030409003016 | 电力电缆头 | 1.名称:矿物绝缘电缆终端头3*25+2*16mm2 2.类型:矿物绝缘电缆终端头 3.电缆头(含中间接头)制作及安装、标识、定位、固定、剥铜护套、测绝缘、驱潮、终端密封、套热缩绝缘管、端子安装、接地等相关费用 4.未尽事项详见图纸、招标文件、工程量清单计价说明、国家相关规范等 |  | 个 | 2
294 | 030409003017 | 电力电缆头 | 1.名称:电缆终端头240mm2截面以下 2.类型:铜芯电缆终端头 3.电缆头(含中间接头)制作及安装、标识、定位、固定、剥铜护套、测绝缘、驱潮、终端密封、套热缩绝缘管、端子安装、接地等相关费用 4.未尽事项详见图纸、招标文件、工程量清单计价说明、国家相关规范等 |  | 个 | 8
本页小计
分部分项工程项目清单计价表
工程名称：电气工程-地下 |  |  |  | 标段： |  |  | 第 111 页 共 143 页
序号 | 项目编码 | 项目名称 | 项目特征描述 |  | 计量 单位 | 工程量 |  | 金额（元）
[8 empty] | 综合单价 | 合价
295 | 030409003018 | 电力电缆头 | 1.名称:电缆终端头185mm2截面以下 2.类型:铜芯电缆终端头 3.电缆头(含中间接头)制作及安装、标识、定位、固定、剥铜护套、测绝缘、驱潮、终端密封、套热缩绝缘管、端子安装、接地等相关费用 4.未尽事项详见图纸、招标文件、工程量清单计价说明、国家相关规范等 |  | 个 | 48
296 | 030409003019 | 电力电缆头 | 1.名称:电缆终端头120mm2截面以下 2.类型:铜芯电缆终端头 3.电缆头(含中间接头)制作及安装、标识、定位、固定、剥铜护套、测绝缘、驱潮、终端密封、套热缩绝缘管、端子安装、接地等相关费用 4.未尽事项详见图纸、招标文件、工程量清单计价说明、国家相关规范等 |  | 个 | 23
297 | 030409003020 | 电力电缆头 | 1.名称:电缆终端头70mm2截面以下 2.类型:铜芯电缆终端头 3.电缆头(含中间接头)制作及安装、标识、定位、固定、剥铜护套、测绝缘、驱潮、终端密封、套热缩绝缘管、端子安装、接地等相关费用 4.未尽事项详见图纸、招标文件、工程量清单计价说明、国家相关规范等 |  | 个 | 39
本页小计
分部分项工程项目清单计价表
工程名称：电气工程-地下 |  |  |  | 标段： |  |  | 第 112 页 共 143 页
序号 | 项目编码 | 项目名称 | 项目特征描述 |  | 计量 单位 | 工程量 |  | 金额（元）
[8 empty] | 综合单价 | 合价
298 | 030409003021 | 电力电缆头 | 1.名称:电缆终端头35mm2截面以下 2.类型:铜芯电缆终端头 3.电缆头(含中间接头)制作及安装、标识、定位、固定、剥铜护套、测绝缘、驱潮、终端密封、套热缩绝缘管、端子安装、接地等相关费用 4.未尽事项详见图纸、招标文件、工程量清单计价说明、国家相关规范等 |  | 个 | 77
299 | 030409003022 | 电力电缆头 | 1.名称:电缆终端头16mm2截面以下 2.类型:铜芯电缆终端头 3.电缆头(含中间接头)制作及安装、标识、定位、固定、剥铜护套、测绝缘、驱潮、终端密封、套热缩绝缘管、端子安装、接地等相关费用 4.未尽事项详见图纸、招标文件、工程量清单计价说明、国家相关规范等 |  | 个 | 101
300 | 030412004014 | 配线 | 1.电气配线WDUZN-BYJ-16 2.配线方式、形式:综合考虑 3.支持体（夹板、绝缘子、街码等）安装、配线、管内或槽内穿线、焊、压接线端子等相关费用 4.未尽事项详见图纸、招标文件、工程量清单计价说明、国家相关规范等 |  | m | 71.81
301 | 030412004015 | 配线 | 1.电气配线WDUZN-BYJ-10 2.配线方式、形式:综合考虑 3.支持体（夹板、绝缘子、街码等）安装、配线、管内或槽内穿线、焊、压接线端子等相关费用 4.未尽事项详见图纸、招标文件、工程量清单计价说明、国家相关规范等 |  | m | 938.58
本页小计
分部分项工程项目清单计价表
工程名称：电气工程-地下 |  |  |  | 标段： |  |  | 第 113 页 共 143 页
序号 | 项目编码 | 项目名称 | 项目特征描述 |  | 计量 单位 | 工程量 |  | 金额（元）
[8 empty] | 综合单价 | 合价
302 | 030412004016 | 配线 | 1.电气配线WDUZ-BYJ-6 2.配线方式、形式:综合考虑 3.支持体（夹板、绝缘子、街码等）安装、配线、管内或槽内穿线、焊、压接线端子等相关费用 4.未尽事项详见图纸、招标文件、工程量清单计价说明、国家相关规范等 |  | m | 514.34
303 | 030412004017 | 配线 | 1.电气配线WDUZN-BYJ-6 2.配线方式、形式:综合考虑 3.支持体（夹板、绝缘子、街码等）安装、配线、管内或槽内穿线、焊、压接线端子等相关费用 4.未尽事项详见图纸、招标文件、工程量清单计价说明、国家相关规范等 |  | m | 752.19
304 | 030412004018 | 配线 | 1.电气配线WDUZ-BYJ-4 2.配线方式、形式:综合考虑 3.支持体（夹板、绝缘子、街码等）安装、配线、管内或槽内穿线、焊、压接线端子等相关费用 4.未尽事项详见图纸、招标文件、工程量清单计价说明、国家相关规范等 |  | m | 2902.63
305 | 030412004019 | 配线 | 1.电气配线WDUZN-BYJ-4 2.配线方式、形式:综合考虑 3.支持体（夹板、绝缘子、街码等）安装、配线、管内或槽内穿线、焊、压接线端子等相关费用 4.未尽事项详见图纸、招标文件、工程量清单计价说明、国家相关规范等 |  | m | 210.47
本页小计
分部分项工程项目清单计价表
工程名称：电气工程-地下 |  |  |  | 标段： |  |  | 第 114 页 共 143 页
序号 | 项目编码 | 项目名称 | 项目特征描述 |  | 计量 单位 | 工程量 |  | 金额（元）
[8 empty] | 综合单价 | 合价
306 | 030412004020 | 配线 | 1.电气配线WDUZ-BYJ-2.5 2.配线方式、形式:综合考虑 3.支持体（夹板、绝缘子、街码等）安装、配线、管内或槽内穿线、焊、压接线端子等相关费用 4.未尽事项详见图纸、招标文件、工程量清单计价说明、国家相关规范等 |  | m | 71668.35
307 | 030412004021 | 配线 | 1.电气配线WDZN-BYJ-2.5 2.配线方式、形式:综合考虑 3.支持体（夹板、绝缘子、街码等）安装、配线、管内或槽内穿线、焊、压接线端子等相关费用 4.未尽事项详见图纸、招标文件、工程量清单计价说明、国家相关规范等 |  | m | 59.64
308 | 030412004022 | 配线 | 1.电气配线WDUZN-BYJ-2.5 2.配线方式、形式:综合考虑 3.支持体（夹板、绝缘子、街码等）安装、配线、管内或槽内穿线、焊、压接线端子等相关费用 4.未尽事项详见图纸、招标文件、工程量清单计价说明、国家相关规范等 |  | m | 3947.34
309 | 030412004023 | 配线 | 1.电气配线WDUZ-BYJ-1.5 2.配线方式、形式:综合考虑 3.支持体（夹板、绝缘子、街码等）安装、配线、管内或槽内穿线、焊、压接线端子等相关费用 4.未尽事项详见图纸、招标文件、工程量清单计价说明、国家相关规范等 |  | m | 400.86
本页小计
分部分项工程项目清单计价表
工程名称：电气工程-地下 |  |  |  | 标段： |  |  | 第 115 页 共 143 页
序号 | 项目编码 | 项目名称 | 项目特征描述 |  | 计量 单位 | 工程量 |  | 金额（元）
[8 empty] | 综合单价 | 合价
310 | 030412004024 | 配线 | 1.电气配线WDZN-BYJ-1.5 2.配线方式、形式:综合考虑 3.支持体（夹板、绝缘子、街码等）安装、配线、管内或槽内穿线、焊、压接线端子等相关费用 4.未尽事项详见图纸、招标文件、工程量清单计价说明、国家相关规范等 |  | m | 4564.54
311 | 030412004025 | 配线 | 1.电气配线WDUZN-RYJS-2X2.5 2.配线方式、形式:综合考虑 3.支持体（夹板、绝缘子、街码等）安装、配线、管内或槽内穿线、焊、压接线端子等相关费用 4.未尽事项详见图纸、招标文件、工程量清单计价说明、国家相关规范等 |  | m | 12547.75
312 | 030412004026 | 配线 | 1.电气配线WDUZN-RYY-2x1.0 2.配线方式、形式:综合考虑 3.支持体（夹板、绝缘子、街码等）安装、配线、管内或槽内穿线、焊、压接线端子等相关费用 4.未尽事项详见图纸、招标文件、工程量清单计价说明、国家相关规范等 |  | m | 591.71
313 | 030412004027 | 配线 | 1.电气配线WDZN-RYY-2x1.0 2.配线方式、形式:综合考虑 3.支持体（夹板、绝缘子、街码等）安装、配线、管内或槽内穿线、焊、压接线端子等相关费用 4.未尽事项详见图纸、招标文件、工程量清单计价说明、国家相关规范等 |  | m | 60.09
本页小计
分部分项工程项目清单计价表
工程名称：电气工程-地下 |  |  |  | 标段： |  |  | 第 116 页 共 143 页
序号 | 项目编码 | 项目名称 | 项目特征描述 |  | 计量 单位 | 工程量 |  | 金额（元）
[8 empty] | 综合单价 | 合价
314 | 030412004028 | 配线 | 1.电气配线WDZ-RYY-2x1.0 2.配线方式、形式:综合考虑 3.支持体（夹板、绝缘子、街码等）安装、配线、管内或槽内穿线、焊、压接线端子等相关费用 4.未尽事项详见图纸、招标文件、工程量清单计价说明、国家相关规范等 |  | m | 143.53
315 | 030412004029 | 配线 | 1.电气配线WDUZ-RYY-2x1.0 2.配线方式、形式:综合考虑 3.支持体（夹板、绝缘子、街码等）安装、配线、管内或槽内穿线、焊、压接线端子等相关费用 4.未尽事项详见图纸、招标文件、工程量清单计价说明、国家相关规范等 |  | m | 26.82
316 | 030412004030 | 配线 | 1.电气配线WDUZN-RYY-4x1.0 2.配线方式、形式:综合考虑 3.支持体（夹板、绝缘子、街码等）安装、配线、管内或槽内穿线、焊、压接线端子等相关费用 4.未尽事项详见图纸、招标文件、工程量清单计价说明、国家相关规范等 |  | m | 543.43
317 | 030412004031 | 配线 | 1.电气配线WDUZ-RYY-4x1.0 2.配线方式、形式:综合考虑 3.支持体（夹板、绝缘子、街码等）安装、配线、管内或槽内穿线、焊、压接线端子等相关费用 4.未尽事项详见图纸、招标文件、工程量清单计价说明、国家相关规范等 |  | m | 24.95
普通照明灯具插座
本页小计
分部分项工程项目清单计价表
工程名称：电气工程-地下 |  |  |  | 标段： |  |  | 第 117 页 共 143 页
序号 | 项目编码 | 项目名称 | 项目特征描述 |  | 计量 单位 | 工程量 |  | 金额（元）
[8 empty] | 综合单价 | 合价
318 | 030413003001 | 单管LED灯 | 1.单管LED灯 18W,≥1800LM（吸顶/墙壁安装） 2.灯具（包括吊杆、吊链、吊钩、底座、光源、轨道等全部附件及配件） 3.需与装修单位配合装修面开口、各类预埋件留设、灯具（含光源）及配件安装、金属软管、接线、接地、焊压接线端子、支架、接线底盒、调试等相关费用 4.当灯具于须吊顶区域安装时，应考虑带塑套金属软管和相应电线的工程量，相关费用 5.包含当灯具采用吊链安装时，须考虑悬吊电线的工程量，相关费用 6.未尽事项详见图纸、招标文件、工程量清单计价说明、国家相关规范等 |  | 套 | 251
319 | 030413003002 | 单管LED灯 | 1.单管LED灯 防爆 18W,≥1800LM（吸顶/墙壁安装） 2.灯具（包括吊杆、吊链、吊钩、底座、光源、轨道等全部附件及配件） 3.需与装修单位配合装修面开口、各类预埋件留设、灯具（含光源）及配件安装、金属软管、接线、接地、焊压接线端子、支架、接线底盒、调试等相关费用 4.当灯具于须吊顶区域安装时，应考虑带塑套金属软管和相应电线的工程量，相关费用 5.包含当灯具采用吊链安装时，须考虑悬吊电线的工程量，相关费用 6.未尽事项详见图纸、招标文件、工程量清单计价说明、国家相关规范等 |  | 套 | 3
本页小计
分部分项工程项目清单计价表
工程名称：电气工程-地下 |  |  |  | 标段： |  |  | 第 118 页 共 143 页
序号 | 项目编码 | 项目名称 | 项目特征描述 |  | 计量 单位 | 工程量 |  | 金额（元）
[8 empty] | 综合单价 | 合价
320 | 030413003003 | 单管LED灯 | 1.单管LED灯 18W,≥1800LM（吊杆安装） 2.灯具（包括吊杆、吊链、吊钩、底座、光源、轨道等全部附件及配件） 3.需与装修单位配合装修面开口、各类预埋件留设、灯具（含光源）及配件安装、金属软管、接线、接地、焊压接线端子、支架、接线底盒、调试等相关费用 4.当灯具于须吊顶区域安装时，应考虑带塑套金属软管和相应电线的工程量，相关费用 5.包含当灯具采用吊链安装时，须考虑悬吊电线的工程量，相关费用 6.未尽事项详见图纸、招标文件、工程量清单计价说明、国家相关规范等 |  | 套 | 2
321 | 030413003004 | 双管LED灯 | 1.双管LED灯 2*18W,≥3600LM（吸顶/墙壁安装） 2.灯具（包括吊杆、吊链、吊钩、底座、光源、轨道等全部附件及配件） 3.需与装修单位配合装修面开口、各类预埋件留设、灯具（含光源）及配件安装、金属软管、接线、接地、焊压接线端子、支架、接线底盒、调试等相关费用 4.当灯具于须吊顶区域安装时，应考虑带塑套金属软管和相应电线的工程量，相关费用 5.包含当灯具采用吊链安装时，须考虑悬吊电线的工程量，相关费用 6.未尽事项详见图纸、招标文件、工程量清单计价说明、国家相关规范等 |  | 套 | 18
本页小计
分部分项工程项目清单计价表
工程名称：电气工程-地下 |  |  |  | 标段： |  |  | 第 119 页 共 143 页
序号 | 项目编码 | 项目名称 | 项目特征描述 |  | 计量 单位 | 工程量 |  | 金额（元）
[8 empty] | 综合单价 | 合价
322 | 030413003005 | 一体化LED灯(备用兼正常照明) | 1.一体化LED灯(备用兼正常照明) 18W,≥1800LM,30MIN（吸顶/墙壁安装） 2.灯具（包括吊杆、吊链、吊钩、底座、光源、轨道等全部附件及配件） 3.需与装修单位配合装修面开口、各类预埋件留设、灯具（含光源）及配件安装、金属软管、接线、接地、焊压接线端子、支架、接线底盒、调试等相关费用 4.当灯具于须吊顶区域安装时，应考虑带塑套金属软管和相应电线的工程量，相关费用 5.包含当灯具采用吊链安装时，须考虑悬吊电线的工程量，相关费用 6.未尽事项详见图纸、招标文件、工程量清单计价说明、国家相关规范等 |  | 套 | 127
本页小计
分部分项工程项目清单计价表
工程名称：电气工程-地下 |  |  |  | 标段： |  |  | 第 120 页 共 143 页
序号 | 项目编码 | 项目名称 | 项目特征描述 |  | 计量 单位 | 工程量 |  | 金额（元）
[8 empty] | 综合单价 | 合价
323 | 030413003006 | 一体化LED灯(备用兼正常照明) | 1.一体化LED灯(备用兼正常照明) 2*18W,≥1800LM,30MIN（吸顶/墙壁安装） 2.灯具（包括吊杆、吊链、吊钩、底座、光源、轨道等全部附件及配件） 3.需与装修单位配合装修面开口、各类预埋件留设、灯具（含光源）及配件安装、金属软管、接线、接地、焊压接线端子、支架、接线底盒、调试等相关费用 4.当灯具于须吊顶区域安装时，应考虑带塑套金属软管和相应电线的工程量，相关费用 5.包含当灯具采用吊链安装时，须考虑悬吊电线的工程量，相关费用 6.未尽事项详见图纸、招标文件、工程量清单计价说明、国家相关规范等 |  | 套 | 25
本页小计
分部分项工程项目清单计价表
工程名称：电气工程-地下 |  |  |  | 标段： |  |  | 第 121 页 共 143 页
序号 | 项目编码 | 项目名称 | 项目特征描述 |  | 计量 单位 | 工程量 |  | 金额（元）
[8 empty] | 综合单价 | 合价
324 | 030413003007 | 一体化LED灯(备用兼正常照明) | 1.一体化LED灯(备用兼正常照明) 3*18W,≥1800LM,30MIN（吸顶/墙壁安装） 2.灯具（包括吊杆、吊链、吊钩、底座、光源、轨道等全部附件及配件） 3.需与装修单位配合装修面开口、各类预埋件留设、灯具（含光源）及配件安装、金属软管、接线、接地、焊压接线端子、支架、接线底盒、调试等相关费用 4.当灯具于须吊顶区域安装时，应考虑带塑套金属软管和相应电线的工程量，相关费用 5.包含当灯具采用吊链安装时，须考虑悬吊电线的工程量，相关费用 6.未尽事项详见图纸、招标文件、工程量清单计价说明、国家相关规范等 |  | 套 | 17
325 | 030413001001 | 带感应开关吸顶灯 | 1.带感应开关吸顶灯 1LED,12W,≥1200LM 2.灯具（包括吊杆、吊链、吊钩、底座、光源、轨道等全部附件及配件） 3.需与装修单位配合装修面开口、各类预埋件留设、灯具（含光源）及配件安装、金属软管、接线、接地、焊压接线端子、支架、接线底盒、调试等相关费用 4.当灯具于须吊顶区域安装时，应考虑带塑套金属软管和相应电线的工程量，相关费用 5.包含当灯具采用吊链安装时，须考虑悬吊电线的工程量，相关费用 6.未尽事项详见图纸、招标文件、工程量清单计价说明、国家相关规范等 |  | 套 | 208
本页小计
分部分项工程项目清单计价表
工程名称：电气工程-地下 |  |  |  | 标段： |  |  | 第 122 页 共 143 页
序号 | 项目编码 | 项目名称 | 项目特征描述 |  | 计量 单位 | 工程量 |  | 金额（元）
[8 empty] | 综合单价 | 合价
326 | 030413001002 | 吸顶灯 | 1.吸顶灯 LED,12W,≥1200LM 2.灯具（包括吊杆、吊链、吊钩、底座、光源、轨道等全部附件及配件） 3.需与装修单位配合装修面开口、各类预埋件留设、灯具（含光源）及配件安装、金属软管、接线、接地、焊压接线端子、支架、接线底盒、调试等相关费用 4.当灯具于须吊顶区域安装时，应考虑带塑套金属软管和相应电线的工程量，相关费用 5.包含当灯具采用吊链安装时，须考虑悬吊电线的工程量，相关费用 6.未尽事项详见图纸、招标文件、工程量清单计价说明、国家相关规范等 |  | 套 | 27
327 | 030413001003 | 吸顶灯 | 1.吸顶灯 LED,12W,≥1200LM-防爆 2.灯具（包括吊杆、吊链、吊钩、底座、光源、轨道等全部附件及配件） 3.需与装修单位配合装修面开口、各类预埋件留设、灯具（含光源）及配件安装、金属软管、接线、接地、焊压接线端子、支架、接线底盒、调试等相关费用 4.当灯具于须吊顶区域安装时，应考虑带塑套金属软管和相应电线的工程量，相关费用 5.包含当灯具采用吊链安装时，须考虑悬吊电线的工程量，相关费用 6.未尽事项详见图纸、招标文件、工程量清单计价说明、国家相关规范等 |  | 套 | 2
本页小计
分部分项工程项目清单计价表
工程名称：电气工程-地下 |  |  |  | 标段： |  |  | 第 123 页 共 143 页
序号 | 项目编码 | 项目名称 | 项目特征描述 |  | 计量 单位 | 工程量 |  | 金额（元）
[8 empty] | 综合单价 | 合价
328 | 030413001004 | 红外感应一体化单管LED灯 | 1.红外感应一体化单管LED灯-（吸顶/墙壁安装）-LED,18W,≥1800LM 2.灯具（包括吊杆、吊链、吊钩、底座、光源、轨道等全部附件及配件） 3.需与装修单位配合装修面开口、各类预埋件留设、灯具（含光源）及配件安装、金属软管、接线、接地、焊压接线端子、支架、接线底盒、调试等相关费用 4.当灯具于须吊顶区域安装时，应考虑带塑套金属软管和相应电线的工程量，相关费用 5.包含当灯具采用吊链安装时，须考虑悬吊电线的工程量，相关费用 6.未尽事项详见图纸、招标文件、工程量清单计价说明、国家相关规范等 |  | 套 | 2
329 | 030413003008 | 单管LED灯 | 1.红外感应一体化单管LED灯-（吊链安装）-LED,18W,≥1800LM 2.灯具（包括吊杆、吊链、吊钩、底座、光源、轨道等全部附件及配件） 3.需与装修单位配合装修面开口、各类预埋件留设、灯具（含光源）及配件安装、金属软管、接线、接地、焊压接线端子、支架、接线底盒、调试等相关费用 4.当灯具于须吊顶区域安装时，应考虑带塑套金属软管和相应电线的工程量，相关费用 5.包含当灯具采用吊链安装时，须考虑悬吊电线的工程量，相关费用 6.未尽事项详见图纸、招标文件、工程量清单计价说明、国家相关规范等 |  | 套 | 517
本页小计
分部分项工程项目清单计价表
工程名称：电气工程-地下 |  |  |  | 标段： |  |  | 第 124 页 共 143 页
序号 | 项目编码 | 项目名称 | 项目特征描述 |  | 计量 单位 | 工程量 |  | 金额（元）
[8 empty] | 综合单价 | 合价
330 | 030413001005 | 红外感应一体化单管LED灯 | 1.微波感应一体化单管LED灯（吊装）LED,18W,≥1800lm 2.灯具（包括吊杆、吊链、吊钩、底座、光源、轨道等全部附件及配件） 3.需与装修单位配合装修面开口、各类预埋件留设、灯具（含光源）及配件安装、金属软管、接线、接地、焊压接线端子、支架、接线底盒、调试等相关费用 4.当灯具于须吊顶区域安装时，应考虑带塑套金属软管和相应电线的工程量，相关费用 5.包含当灯具采用吊链安装时，须考虑悬吊电线的工程量，相关费用 6.未尽事项详见图纸、招标文件、工程量清单计价说明、国家相关规范等 |  | 套 | 605
331 | 030413001006 | 墙上座灯 | 1.墙上座灯 LED,12W,≥1200LM（墙壁安装） 2.灯具（包括吊杆、吊链、吊钩、底座、光源、轨道等全部附件及配件） 3.需与装修单位配合装修面开口、各类预埋件留设、灯具（含光源）及配件安装、金属软管、接线、接地、焊压接线端子、支架、接线底盒、调试等相关费用 4.当灯具于须吊顶区域安装时，应考虑带塑套金属软管和相应电线的工程量，相关费用 5.包含当灯具采用吊链安装时，须考虑悬吊电线的工程量，相关费用 6.未尽事项详见图纸、招标文件、工程量清单计价说明、国家相关规范等 |  | 套 | 52
本页小计
分部分项工程项目清单计价表
工程名称：电气工程-地下 |  |  |  | 标段： |  |  | 第 125 页 共 143 页
序号 | 项目编码 | 项目名称 | 项目特征描述 |  | 计量 单位 | 工程量 |  | 金额（元）
[8 empty] | 综合单价 | 合价
332 | 030413001007 | 井道安全照明灯 | 1.井道安全照明灯 节能灯,18W,≥1800LM（墙壁安装） 2.灯具（包括吊杆、吊链、吊钩、底座、光源、轨道等全部附件及配件） 3.需与装修单位配合装修面开口、各类预埋件留设、灯具（含光源）及配件安装、金属软管、接线、接地、焊压接线端子、支架、接线底盒、调试等相关费用 4.当灯具于须吊顶区域安装时，应考虑带塑套金属软管和相应电线的工程量，相关费用 5.包含当灯具采用吊链安装时，须考虑悬吊电线的工程量，相关费用 6.未尽事项详见图纸、招标文件、工程量清单计价说明、国家相关规范等 |  | 套 | 77
333 | 030413013001 | 单联单控开关 | 1.单联单控开关 2.本体安装,开关(插座)底盒安装 3.材质、规格:详设计 4.安装方式:综合考虑 5.未尽事项详见图纸、招标文件、工程量清单计价说明、国家相关规范等 |  | 套 | 116
334 | 030413013002 | 单联单控开关 | 1.单联单控开关-防爆 2.本体安装,开关(插座)底盒安装 3.材质、规格:详设计 4.安装方式:综合考虑 5.未尽事项详见图纸、招标文件、工程量清单计价说明、国家相关规范等 |  | 套 | 1
335 | 030413013003 | 单联单控开关 | 1.单联双控开关 2.本体安装,开关(插座)底盒安装 3.材质、规格:详设计 4.安装方式:综合考虑 5.未尽事项详见图纸、招标文件、工程量清单计价说明、国家相关规范等 |  | 套 | 14
本页小计
分部分项工程项目清单计价表
工程名称：电气工程-地下 |  |  |  | 标段： |  |  | 第 126 页 共 143 页
序号 | 项目编码 | 项目名称 | 项目特征描述 |  | 计量 单位 | 工程量 |  | 金额（元）
[8 empty] | 综合单价 | 合价
336 | 030413013004 | 双联单控开关 | 1.双联单控开关 2.本体安装,开关(插座)底盒安装 3.材质、规格:详设计 4.安装方式:综合考虑 5.未尽事项详见图纸、招标文件、工程量清单计价说明、国家相关规范等 |  | 套 | 100
337 | 030413013005 | 双联单控开关 | 1.双联单控开关-防爆 2.本体安装,开关(插座)底盒安装 3.材质、规格:详设计 4.安装方式:综合考虑 5.未尽事项详见图纸、招标文件、工程量清单计价说明、国家相关规范等 |  | 套 | 1
338 | 030413013006 | 三联单控开关 | 1.三联单控开关 2.本体安装,开关(插座)底盒安装 3.材质、规格:详设计 4.安装方式:综合考虑 5.未尽事项详见图纸、招标文件、工程量清单计价说明、国家相关规范等 |  | 套 | 6
339 | 030413014001 | 暗装普通插座(安全型) | 1.暗装普通插座(安全型) 2.本体安装,开关(插座)底盒安装 3.材质、规格:详设计 4.安装方式:综合考虑 5.未尽事项详见图纸、招标文件、工程量清单计价说明、国家相关规范等 |  | 套 | 206
340 | 030413014002 | 明装普通插座(安全型) | 1.明装普通插座(安全型) 2.本体安装,开关(插座)底盒安装 3.材质、规格:详设计 4.安装方式:综合考虑 5.未尽事项详见图纸、招标文件、工程量清单计价说明、国家相关规范等 |  | 套 | 27
本页小计
分部分项工程项目清单计价表
工程名称：电气工程-地下 |  |  |  | 标段： |  |  | 第 127 页 共 143 页
序号 | 项目编码 | 项目名称 | 项目特征描述 |  | 计量 单位 | 工程量 |  | 金额（元）
[8 empty] | 综合单价 | 合价
341 | 030413014003 | 防尘防溅水型插座(安全型) | 1.防尘防溅水型插座(安全型) 2.本体安装,开关(插座)底盒安装 3.材质、规格:详设计 4.安装方式:综合考虑 5.未尽事项详见图纸、招标文件、工程量清单计价说明、国家相关规范等 |  | 套 | 56
342 | 030413014004 | 温控插座 | 1.温控插座 2.本体安装,开关(插座)底盒安装 3.材质、规格:详设计 4.安装方式:综合考虑 5.未尽事项详见图纸、招标文件、工程量清单计价说明、国家相关规范等 |  | 套 | 1
343 | 030413014005 | 排气扇插座(安全型) | 1.排气扇插座(安全型) 2.本体安装,开关(插座)底盒安装 3.材质、规格:详设计 4.安装方式:综合考虑 5.未尽事项详见图纸、招标文件、工程量清单计价说明、国家相关规范等 |  | 套 | 1
344 | 030413014006 | 应急救援插座 | 1.应急救援插座 2.本体安装,开关(插座)底盒安装 3.材质、规格:详设计 4.安装方式:综合考虑 5.未尽事项详见图纸、招标文件、工程量清单计价说明、国家相关规范等 |  | 套 | 1
应急照明灯具
本页小计
分部分项工程项目清单计价表
工程名称：电气工程-地下 |  |  |  | 标段： |  |  | 第 128 页 共 143 页
序号 | 项目编码 | 项目名称 | 项目特征描述 |  | 计量 单位 | 工程量 |  | 金额（元）
[8 empty] | 综合单价 | 合价
345 | 030413002002 | 安全出口标志灯 | 1.消防应急标志灯具-安全出口标志灯（A型,大型,LED,DC36V,3W）-壁装 2.灯具（包括吊杆、吊链、吊钩、底座、光源、轨道、含协议等全部附件及配件） 3.需与装修单位配合装修面开口、各类预埋件留设、灯具（含光源）及配件安装、金属软管、接线、接地、焊压接线端子、支架、接线底盒、调试等相关费用 4.当灯具于须吊顶区域安装时，应考虑带塑套金属软管和相应电线的工程量，相关费用 5.包含当灯具采用吊链安装时，须考虑悬吊电线的工程量，相关费用 6.室外安装时需满足防水要求 7.未尽事项详见图纸、招标文件、工程量清单计价说明、国家相关规范等 |  | 套 | 2
本页小计
分部分项工程项目清单计价表
工程名称：电气工程-地下 |  |  |  | 标段： |  |  | 第 129 页 共 143 页
序号 | 项目编码 | 项目名称 | 项目特征描述 |  | 计量 单位 | 工程量 |  | 金额（元）
[8 empty] | 综合单价 | 合价
346 | 030413002003 | 疏散出口标志灯 | 1.消防应急标志灯具-疏散出口标志灯（A型,中型,LED,DC36V,2W）-壁装 2.灯具（包括吊杆、吊链、吊钩、底座、光源、轨道、含协议等全部附件及配件） 3.需与装修单位配合装修面开口、各类预埋件留设、灯具（含光源）及配件安装、金属软管、接线、接地、焊压接线端子、支架、接线底盒、调试等相关费用 4.当灯具于须吊顶区域安装时，应考虑带塑套金属软管和相应电线的工程量，相关费用 5.包含当灯具采用吊链安装时，须考虑悬吊电线的工程量，相关费用 6.室外安装时需满足防水要求 7.未尽事项详见图纸、招标文件、工程量清单计价说明、国家相关规范等 |  | 套 | 140
本页小计
分部分项工程项目清单计价表
工程名称：电气工程-地下 |  |  |  | 标段： |  |  | 第 130 页 共 143 页
序号 | 项目编码 | 项目名称 | 项目特征描述 |  | 计量 单位 | 工程量 |  | 金额（元）
[8 empty] | 综合单价 | 合价
347 | 030413002004 | 疏散出口标志灯 | 1.消防应急标志灯具-疏散出口标志灯（A型,大型,LED,DC36V,3W）-壁装 2.灯具（包括吊杆、吊链、吊钩、底座、光源、轨道、含协议等全部附件及配件） 3.需与装修单位配合装修面开口、各类预埋件留设、灯具（含光源）及配件安装、金属软管、接线、接地、焊压接线端子、支架、接线底盒、调试等相关费用 4.当灯具于须吊顶区域安装时，应考虑带塑套金属软管和相应电线的工程量，相关费用 5.包含当灯具采用吊链安装时，须考虑悬吊电线的工程量，相关费用 6.室外安装时需满足防水要求 7.未尽事项详见图纸、招标文件、工程量清单计价说明、国家相关规范等 |  | 套 | 98
本页小计
分部分项工程项目清单计价表
工程名称：电气工程-地下 |  |  |  | 标段： |  |  | 第 131 页 共 143 页
序号 | 项目编码 | 项目名称 | 项目特征描述 |  | 计量 单位 | 工程量 |  | 金额（元）
[8 empty] | 综合单价 | 合价
348 | 030413002005 | 楼层标志灯 | 1.消防应急标志灯具-楼层标志灯（A型,大型,LED,DC36V,3W）-壁装 2.灯具（包括吊杆、吊链、吊钩、底座、光源、轨道、含协议等全部附件及配件） 3.需与装修单位配合装修面开口、各类预埋件留设、灯具（含光源）及配件安装、金属软管、接线、接地、焊压接线端子、支架、接线底盒、调试等相关费用 4.当灯具于须吊顶区域安装时，应考虑带塑套金属软管和相应电线的工程量，相关费用 5.包含当灯具采用吊链安装时，须考虑悬吊电线的工程量，相关费用 6.室外安装时需满足防水要求 7.未尽事项详见图纸、招标文件、工程量清单计价说明、国家相关规范等 |  | 套 | 32
本页小计
分部分项工程项目清单计价表
工程名称：电气工程-地下 |  |  |  | 标段： |  |  | 第 132 页 共 143 页
序号 | 项目编码 | 项目名称 | 项目特征描述 |  | 计量 单位 | 工程量 |  | 金额（元）
[8 empty] | 综合单价 | 合价
349 | 030413002006 | 楼层标志灯 | 1.消防应急标志灯具-楼层标志灯（A型,中型,LED,DC36V,2W）-壁装 2.灯具（包括吊杆、吊链、吊钩、底座、光源、轨道、含协议等全部附件及配件） 3.需与装修单位配合装修面开口、各类预埋件留设、灯具（含光源）及配件安装、金属软管、接线、接地、焊压接线端子、支架、接线底盒、调试等相关费用 4.当灯具于须吊顶区域安装时，应考虑带塑套金属软管和相应电线的工程量，相关费用 5.包含当灯具采用吊链安装时，须考虑悬吊电线的工程量，相关费用 6.室外安装时需满足防水要求 7.未尽事项详见图纸、招标文件、工程量清单计价说明、国家相关规范等 |  | 套 | 29
本页小计
分部分项工程项目清单计价表
工程名称：电气工程-地下 |  |  |  | 标段： |  |  | 第 133 页 共 143 页
序号 | 项目编码 | 项目名称 | 项目特征描述 |  | 计量 单位 | 工程量 |  | 金额（元）
[8 empty] | 综合单价 | 合价
350 | 030413002007 | 疏散方向标志灯(单向) | 1.消防应急标志灯具-疏散方向标志灯(单向)（A型,中型,LED,DC36V,2W）-壁装 2.灯具（包括吊杆、吊链、吊钩、底座、光源、轨道、含协议等全部附件及配件） 3.需与装修单位配合装修面开口、各类预埋件留设、灯具（含光源）及配件安装、金属软管、接线、接地、焊压接线端子、支架、接线底盒、调试等相关费用 4.当灯具于须吊顶区域安装时，应考虑带塑套金属软管和相应电线的工程量，相关费用 5.包含当灯具采用吊链安装时，须考虑悬吊电线的工程量，相关费用 6.室外安装时需满足防水要求 7.未尽事项详见图纸、招标文件、工程量清单计价说明、国家相关规范等 |  | 套 | 262
本页小计
分部分项工程项目清单计价表
工程名称：电气工程-地下 |  |  |  | 标段： |  |  | 第 134 页 共 143 页
序号 | 项目编码 | 项目名称 | 项目特征描述 |  | 计量 单位 | 工程量 |  | 金额（元）
[8 empty] | 综合单价 | 合价
351 | 030413002008 | 疏散方向标志灯(单向) | 1.消防应急标志灯具-疏散方向标志灯(单向)（A型,大型,LED,DC36V,3W）-壁装 2.灯具（包括吊杆、吊链、吊钩、底座、光源、轨道、含协议等全部附件及配件） 3.需与装修单位配合装修面开口、各类预埋件留设、灯具（含光源）及配件安装、金属软管、接线、接地、焊压接线端子、支架、接线底盒、调试等相关费用 4.当灯具于须吊顶区域安装时，应考虑带塑套金属软管和相应电线的工程量，相关费用 5.包含当灯具采用吊链安装时，须考虑悬吊电线的工程量，相关费用 6.室外安装时需满足防水要求 7.未尽事项详见图纸、招标文件、工程量清单计价说明、国家相关规范等 |  | 套 | 199
本页小计
分部分项工程项目清单计价表
工程名称：电气工程-地下 |  |  |  | 标段： |  |  | 第 135 页 共 143 页
序号 | 项目编码 | 项目名称 | 项目特征描述 |  | 计量 单位 | 工程量 |  | 金额（元）
[8 empty] | 综合单价 | 合价
352 | 030413002009 | 单面方向标志灯(向前) | 1.消防应急标志灯具-单面方向标志灯(向前)（A型,大型,LED,DC36V,3W）-吊装 2.灯具（包括吊杆、吊链、吊钩、底座、光源、轨道、含协议等全部附件及配件） 3.需与装修单位配合装修面开口、各类预埋件留设、灯具（含光源）及配件安装、金属软管、接线、接地、焊压接线端子、支架、接线底盒、调试等相关费用 4.当灯具于须吊顶区域安装时，应考虑带塑套金属软管和相应电线的工程量，相关费用 5.包含当灯具采用吊链安装时，须考虑悬吊电线的工程量，相关费用 6.室外安装时需满足防水要求 7.未尽事项详见图纸、招标文件、工程量清单计价说明、国家相关规范等 |  | 套 | 1
本页小计
分部分项工程项目清单计价表
工程名称：电气工程-地下 |  |  |  | 标段： |  |  | 第 136 页 共 143 页
序号 | 项目编码 | 项目名称 | 项目特征描述 |  | 计量 单位 | 工程量 |  | 金额（元）
[8 empty] | 综合单价 | 合价
353 | 030413002010 | 单面方向标志灯(向前) | 1.消防应急标志灯具-单面方向标志灯(向前)（A型,中型,LED,DC36V,2W）-吊装 2.灯具（包括吊杆、吊链、吊钩、底座、光源、轨道、含协议等全部附件及配件） 3.需与装修单位配合装修面开口、各类预埋件留设、灯具（含光源）及配件安装、金属软管、接线、接地、焊压接线端子、支架、接线底盒、调试等相关费用 4.当灯具于须吊顶区域安装时，应考虑带塑套金属软管和相应电线的工程量，相关费用 5.包含当灯具采用吊链安装时，须考虑悬吊电线的工程量，相关费用 6.室外安装时需满足防水要求 7.未尽事项详见图纸、招标文件、工程量清单计价说明、国家相关规范等 |  | 套 | 22
本页小计
分部分项工程项目清单计价表
工程名称：电气工程-地下 |  |  |  | 标段： |  |  | 第 137 页 共 143 页
序号 | 项目编码 | 项目名称 | 项目特征描述 |  | 计量 单位 | 工程量 |  | 金额（元）
[8 empty] | 综合单价 | 合价
354 | 030413002011 | 双面单向疏散方向标志灯 | 1.消防应急标志灯具-双面单向疏散方向标志灯（A型,大型,LED,DC36V,3W）-吊杆安装 2.灯具（包括吊杆、吊链、吊钩、底座、光源、轨道、含协议等全部附件及配件） 3.需与装修单位配合装修面开口、各类预埋件留设、灯具（含光源）及配件安装、金属软管、接线、接地、焊压接线端子、支架、接线底盒、调试等相关费用 4.当灯具于须吊顶区域安装时，应考虑带塑套金属软管和相应电线的工程量，相关费用 5.包含当灯具采用吊链安装时，须考虑悬吊电线的工程量，相关费用 6.室外安装时需满足防水要求 7.未尽事项详见图纸、招标文件、工程量清单计价说明、国家相关规范等 |  | 套 | 52
本页小计
分部分项工程项目清单计价表
工程名称：电气工程-地下 |  |  |  | 标段： |  |  | 第 138 页 共 143 页
序号 | 项目编码 | 项目名称 | 项目特征描述 |  | 计量 单位 | 工程量 |  | 金额（元）
[8 empty] | 综合单价 | 合价
355 | 030413002012 | 双面多信息复合标志灯 | 1.消防应急标志灯具-双面单向疏散方向标志灯（A型,中型,LED,DC36V,2W）-吊杆安装 2.灯具（包括吊杆、吊链、吊钩、底座、光源、轨道、含协议等全部附件及配件） 3.需与装修单位配合装修面开口、各类预埋件留设、灯具（含光源）及配件安装、金属软管、接线、接地、焊压接线端子、支架、接线底盒、调试等相关费用 4.当灯具于须吊顶区域安装时，应考虑带塑套金属软管和相应电线的工程量，相关费用 5.包含当灯具采用吊链安装时，须考虑悬吊电线的工程量，相关费用 6.室外安装时需满足防水要求 7.未尽事项详见图纸、招标文件、工程量清单计价说明、国家相关规范等 |  | 套 | 83
本页小计
分部分项工程项目清单计价表
工程名称：电气工程-地下 |  |  |  | 标段： |  |  | 第 139 页 共 143 页
序号 | 项目编码 | 项目名称 | 项目特征描述 |  | 计量 单位 | 工程量 |  | 金额（元）
[8 empty] | 综合单价 | 合价
356 | 030413002013 | 地面方向标志灯(单向) | 1.消防应急标志灯具-地面方向标志灯(单向)（A型,大型,LED,DC36V,3W） 2.灯具（包括吊杆、吊链、吊钩、底座、光源、轨道、含协议等全部附件及配件） 3.需与装修单位配合装修面开口、各类预埋件留设、灯具（含光源）及配件安装、金属软管、接线、接地、焊压接线端子、支架、接线底盒、调试等相关费用 4.当灯具于须吊顶区域安装时，应考虑带塑套金属软管和相应电线的工程量，相关费用 5.包含当灯具采用吊链安装时，须考虑悬吊电线的工程量，相关费用 6.室外安装时需满足防水要求 7.未尽事项详见图纸、招标文件、工程量清单计价说明、国家相关规范等 |  | 套 | 54
本页小计
分部分项工程项目清单计价表
工程名称：电气工程-地下 |  |  |  | 标段： |  |  | 第 140 页 共 143 页
序号 | 项目编码 | 项目名称 | 项目特征描述 |  | 计量 单位 | 工程量 |  | 金额（元）
[8 empty] | 综合单价 | 合价
357 | 030413002014 | 集中电源疏散照明灯(A型) | 1.消防应急标志灯具-集中电源疏散照明灯（A型,LED,DC36V,5W,≥2700K,≥500LM）-吸顶或壁装 2.灯具（包括吊杆、吊链、吊钩、底座、光源、轨道、含协议等全部附件及配件） 3.需与装修单位配合装修面开口、各类预埋件留设、灯具（含光源）及配件安装、金属软管、接线、接地、焊压接线端子、支架、接线底盒、调试等相关费用 4.当灯具于须吊顶区域安装时，应考虑带塑套金属软管和相应电线的工程量，相关费用 5.包含当灯具采用吊链安装时，须考虑悬吊电线的工程量，相关费用 6.室外安装时需满足防水要求 7.未尽事项详见图纸、招标文件、工程量清单计价说明、国家相关规范等 |  | 套 | 521
本页小计
分部分项工程项目清单计价表
工程名称：电气工程-地下 |  |  |  | 标段： |  |  | 第 141 页 共 143 页
序号 | 项目编码 | 项目名称 | 项目特征描述 |  | 计量 单位 | 工程量 |  | 金额（元）
[8 empty] | 综合单价 | 合价
358 | 030413002015 | 集中电源疏散照明灯(A型) | 1.消防应急标志灯具-集中电源疏散照明灯（A型,LED,DC36V,5W,≥2700K,≥500LM）-吊杆 2.灯具（包括吊杆、吊链、吊钩、底座、光源、轨道、含协议等全部附件及配件） 3.需与装修单位配合装修面开口、各类预埋件留设、灯具（含光源）及配件安装、金属软管、接线、接地、焊压接线端子、支架、接线底盒、调试等相关费用 4.当灯具于须吊顶区域安装时，应考虑带塑套金属软管和相应电线的工程量，相关费用 5.包含当灯具采用吊链安装时，须考虑悬吊电线的工程量，相关费用 6.室外安装时需满足防水要求 7.未尽事项详见图纸、招标文件、工程量清单计价说明、国家相关规范等 |  | 套 | 200
本页小计
分部分项工程项目清单计价表
工程名称：电气工程-地下 |  |  |  | 标段： |  |  | 第 142 页 共 143 页
序号 | 项目编码 | 项目名称 | 项目特征描述 |  | 计量 单位 | 工程量 |  | 金额（元）
[8 empty] | 综合单价 | 合价
359 | 030413002016 | 集中电源疏散照明灯(A型) | 1.消防应急标志灯具-集中电源疏散照明灯（A型,LED,DC36V,5W,≥2700K,≥500LM）-吊杆 2.灯具（包括吊杆、吊链、吊钩、底座、光源、轨道、含协议等全部附件及配件） 3.需与装修单位配合装修面开口、各类预埋件留设、灯具（含光源）及配件安装、金属软管、接线、接地、焊压接线端子、支架、接线底盒、调试等相关费用 4.当灯具于须吊顶区域安装时，应考虑带塑套金属软管和相应电线的工程量，相关费用 5.包含当灯具采用吊链安装时，须考虑悬吊电线的工程量，相关费用 6.室外安装时需满足防水要求 7.未尽事项详见图纸、招标文件、工程量清单计价说明、国家相关规范等 |  | 套 | 44
系统调试
360 | 030416006001 | 输配电装置系统 | 1.名称:送配电装置系统 2.电压等级(kV):1KV 3.类型:系统调试 4.未尽事项详见图纸、招标文件、工程量清单计价说明、国家相关规范等 |  | 系统 | 149
361 | 030416009001 | 双电源箱切换装置调试 | 1.名称:双电源箱切换装置调试 2.电压等级(kV):1KV 3.类型:系统调试 4.未尽事项详见图纸、招标文件、工程量清单计价说明、国家相关规范等 |  | 系统 | 68
本页小计
分部分项工程项目清单计价表
工程名称：电气工程-地下 |  |  |  | 标段： |  |  | 第 143 页 共 143 页
序号 | 项目编码 | 项目名称 | 项目特征描述 |  | 计量 单位 | 工程量 |  | 金额（元）
[8 empty] | 综合单价 | 合价
362 | 030416012001 | 事故照明切换系统 | 1.名称:事故照明切换系统调试 2.电压等级(kV):1KV 3.类型:系统调试 4.未尽事项详见图纸、招标文件、工程量清单计价说明、国家相关规范等 |  | 台 | 34
363 | 030416007001 | 母线系统 | 1.名称:母线系统调试 2.电压等级(kV):1KV 3.类型:系统调试 4.未尽事项详见图纸、招标文件、工程量清单计价说明、国家相关规范等 |  | 段 | 8
364 | 031401001004 | 脚手架 |  |  | 项 | 1
本页小计
合 计

## E.2.1 分部分项工程项目清单计价表【防雷工程-地下】
分部分项工程项目清单计价表
工程名称：防雷工程-地下 |  |  |  | 标段： |  |  | 第 1 页 共 2 页
序号 | 项目编码 | 项目名称 | 项目特征描述 |  | 计量 单位 | 工程量 |  | 金额（元）
[8 empty] | 综合单价 | 合价
防雷接地
1 | 030410002001 | 接地母线 | 1.名称：接地网（焊接钢筋根数综合考虑） 2.安装方式：利用基础梁底的钢筋 3.未尽事项详见图纸、招标文件、工程量清单计价说明、国家相关规范等 |  | m | 5090.27
2 | 030410003001 | 引下线 | 1.名称：避雷引下线敷设（焊接钢筋根数综合考虑） 2.敷设方式：利用建筑物主筋引下 3.未尽事项详见图纸、招标文件、工程量清单计价说明、国家相关规范等 |  | m | 1704.79
3 | 030410002002 | 接地线 | 1.名称：接地线 2.规格型号：镀锌扁钢（40*4） 3.未尽事项详见图纸、招标文件、工程量清单计价说明、国家相关规范等 |  | m | 400.05
4 | 030410002003 | 竖向接地干线 | 1.名称：接地干线 2.规格型号：镀锌扁钢（40*4） 3.未尽事项详见图纸、招标文件、工程量清单计价说明、国家相关规范等 |  | m | 119.06
5 | 030410002004 | 竖向接地干线 | 1.名称：接地干线 2.规格型号：镀锌扁钢（25*4） 3.未尽事项详见图纸、招标文件、工程量清单计价说明、国家相关规范等 |  | m | 76.62
6 | 030410007001 | 电位联结箱 | 1.名称：电位联结箱 2.敷设方式：嵌入式 3.与引下线跨接处 4.未尽事项详见图纸、招标文件、工程量清单计价说明、国家相关规范等 |  | 台 | 17
7 | 030410007002 | 预埋接地检测端子板 | 1.名称：预埋接地检测端子板 2.敷设方式：嵌入式 3.未尽事项详见图纸、招标文件、工程量清单计价说明、国家相关规范等 |  | 台 | 13
本页小计
分部分项工程项目清单计价表
工程名称：防雷工程-地下 |  |  |  | 标段： |  |  | 第 2 页 共 2 页
序号 | 项目编码 | 项目名称 | 项目特征描述 |  | 计量 单位 | 工程量 |  | 金额（元）
[8 empty] | 综合单价 | 合价
8 | 030410007003 | 等电位端子箱、测试板 | 1.名称：接地端子 2.未尽事项详见图纸、招标文件、工程量清单计价说明、国家相关规范等 |  | 台 | 488
9 | 030410001001 | 桩承台接地 | 1.名称：桩承台接地 2.未尽事项详见图纸、招标文件、工程量清单计价说明、国家相关规范等 |  | 基 | 85
10 | 030416027001 | 接地装置 | 1.名称：母线、避雷器、电容器、接地装置调试接地网 2.未尽事项详见图纸、招标文件、工程量清单计价说明、国家相关规范等 |  | 系统 | 1
11 | 031401001005 | 脚手架 |  |  | 项 | 1
本页小计
合 计

## E.2.1 分部分项工程项目清单计价表【通风空调工程-地下】
分部分项工程项目清单计价表
工程名称：通风空调工程-地下 |  |  |  | 标段： |  |  | 第 1 页 共 111 页
序号 | 项目编码 | 项目名称 | 项目特征描述 |  | 计量 单位 | 工程量 |  | 金额（元）
[8 empty] | 综合单价 | 合价
地下室
加压送风系统
1 | 030108001001 | 轴流风机 | 1.名称:轴流风机 2.型号:JY-B1-2#Q-1~2、5 3.规格:风量:12500M3/H,全压:600PA,功率:5.5KW 4.减振底座形式、数量:减震器 5.安装方式:综合考虑（含设备基础槽钢） 6.含设备基础、支架等除锈刷漆刷油 7.电机检查接线调试 8.未尽事项详见图纸、招标文件、工程量清单计价说明、国家相关规范等 |  | 台 | 3
2 | 030108001002 | 轴流风机 | 1.名称:轴流风机 2.型号:JY-B1-2#Q-3 3.规格:风量:12000M3/H,全压:600PA,功率:5.5KW 4.减振底座形式、数量:减震器 5.安装方式:综合考虑（含设备基础槽钢） 6.含设备基础、支架等除锈刷漆刷油 7.电机检查接线调试 8.未尽事项详见图纸、招标文件、工程量清单计价说明、国家相关规范等 |  | 台 | 1
3 | 030108001003 | 轴流风机 | 1.名称:轴流风机 2.型号:JY-B1-2#Q-4 3.规格:风量:24000M3/H,全压:800PA,功率:11KW 4.减振底座形式、数量:减震器 5.安装方式:综合考虑（含设备基础槽钢） 6.含设备基础、支架等除锈刷漆刷油 7.电机检查接线调试 8.未尽事项详见图纸、招标文件、工程量清单计价说明、国家相关规范等 |  | 台 | 1
本页小计
分部分项工程项目清单计价表
工程名称：通风空调工程-地下 |  |  |  | 标段： |  |  | 第 2 页 共 111 页
序号 | 项目编码 | 项目名称 | 项目特征描述 |  | 计量 单位 | 工程量 |  | 金额（元）
[8 empty] | 综合单价 | 合价
4 | 030108001004 | 轴流风机 | 1.名称:轴流风机 2.型号:JY-B1-3#-1 3.规格:风量:8200M3/H,全压:800PA,功率:3.0KW 4.减振底座形式、数量:减震器 5.安装方式:综合考虑（含设备基础槽钢） 6.含设备基础、支架等除锈刷漆刷油 7.电机检查接线调试 8.未尽事项详见图纸、招标文件、工程量清单计价说明、国家相关规范等 |  | 台 | 1
5 | 030108001005 | 轴流风机 | 1.名称:轴流风机 2.型号:JY-B1-3#-3 3.规格:风量:9200M3/H,全压:800PA,功率:3.0KW 4.减振底座形式、数量:减震器 5.安装方式:综合考虑（含设备基础槽钢） 6.含设备基础、支架等除锈刷漆刷油 7.电机检查接线调试 8.未尽事项详见图纸、招标文件、工程量清单计价说明、国家相关规范等 |  | 台 | 1
6 | 030108001006 | 轴流风机 | 1.名称:轴流风机 2.型号:JY-B1-3#-7 3.规格:风量:7400M3/H,全压:800PA,功率:3.0KW 4.减振底座形式、数量:减震器 5.安装方式:综合考虑（含设备基础槽钢） 6.含设备基础、支架等除锈刷漆刷油 7.电机检查接线调试 8.未尽事项详见图纸、招标文件、工程量清单计价说明、国家相关规范等 |  | 台 | 1
本页小计
分部分项工程项目清单计价表
工程名称：通风空调工程-地下 |  |  |  | 标段： |  |  | 第 3 页 共 111 页
序号 | 项目编码 | 项目名称 | 项目特征描述 |  | 计量 单位 | 工程量 |  | 金额（元）
[8 empty] | 综合单价 | 合价
7 | 030108001007 | 轴流风机 | 1.名称:轴流风机 2.型号:JY-B1-3#Q-1 3.规格:风量:28500M3/H,全压:600PA,功率:11KW 4.减振底座形式、数量:减震器 5.安装方式:综合考虑（含设备基础槽钢） 6.含设备基础、支架等除锈刷漆刷油 7.电机检查接线调试 8.未尽事项详见图纸、招标文件、工程量清单计价说明、国家相关规范等 |  | 台 | 1
8 | 030108001008 | 轴流风机 | 1.名称:轴流风机 2.型号:JY-B1-3#Q-2 3.规格:风量:12500M3/H,全压:600PA,功率:5.5KW 4.减振底座形式、数量:减震器 5.安装方式:综合考虑（含设备基础槽钢） 6.含设备基础、支架等除锈刷漆刷油 7.电机检查接线调试 8.未尽事项详见图纸、招标文件、工程量清单计价说明、国家相关规范等 |  | 台 | 1
9 | 030108001009 | 轴流风机 | 1.名称:轴流风机 2.型号:JY-B1-3#Q-3 3.规格:风量:19300M3/H,全压:600PA,功率:7.5KW 4.减振底座形式、数量:减震器 5.安装方式:综合考虑（含设备基础槽钢） 6.含设备基础、支架等除锈刷漆刷油 7.电机检查接线调试 8.未尽事项详见图纸、招标文件、工程量清单计价说明、国家相关规范等 |  | 台 | 1
本页小计
分部分项工程项目清单计价表
工程名称：通风空调工程-地下 |  |  |  | 标段： |  |  | 第 4 页 共 111 页
序号 | 项目编码 | 项目名称 | 项目特征描述 |  | 计量 单位 | 工程量 |  | 金额（元）
[8 empty] | 综合单价 | 合价
10 | 030108001010 | 轴流风机 | 1.名称:轴流风机 2.型号:JY-B1-4#-4 3.规格:风量:30000M3/H,全压:800PA,功率:11KW 4.减振底座形式、数量:减震器 5.安装方式:综合考虑（含设备基础槽钢） 6.含设备基础、支架等除锈刷漆刷油 7.电机检查接线调试 8.未尽事项详见图纸、招标文件、工程量清单计价说明、国家相关规范等 |  | 台 | 1
11 | 030108001011 | 轴流风机 | 1.名称:轴流风机 2.型号:JY-B1-4#-5 3.规格:风量:8200M3/H,全压:800PA,功率:3.0KW 4.减振底座形式、数量:减震器 5.安装方式:综合考虑（含设备基础槽钢） 6.含设备基础、支架等除锈刷漆刷油 7.电机检查接线调试 8.未尽事项详见图纸、招标文件、工程量清单计价说明、国家相关规范等 |  | 台 | 1
12 | 030108001012 | 轴流风机 | 1.名称:轴流风机 2.型号:JY-B1-4#-7 3.规格:风量:15000M3/H,全压:800PA,功率:7.5KW 4.减振底座形式、数量:减震器 5.安装方式:综合考虑（含设备基础槽钢） 6.含设备基础、支架等除锈刷漆刷油 7.电机检查接线调试 8.未尽事项详见图纸、招标文件、工程量清单计价说明、国家相关规范等 |  | 台 | 1
本页小计
分部分项工程项目清单计价表
工程名称：通风空调工程-地下 |  |  |  | 标段： |  |  | 第 5 页 共 111 页
序号 | 项目编码 | 项目名称 | 项目特征描述 |  | 计量 单位 | 工程量 |  | 金额（元）
[8 empty] | 综合单价 | 合价
13 | 030108001013 | 轴流风机 | 1.名称:轴流风机 2.型号:JY-B2-1#-4 3.规格:风量:27000M3/H,全压:800PA,功率:11KW 4.减振底座形式、数量:减震器 5.安装方式:综合考虑（含设备基础槽钢） 6.含设备基础、支架等除锈刷漆刷油 7.电机检查接线调试 8.未尽事项详见图纸、招标文件、工程量清单计价说明、国家相关规范等 |  | 台 | 1
14 | 030108001014 | 轴流风机 | 1.名称:轴流风机 2.型号:JY-B2-1#-6 3.规格:风量:24700M3/H,全压:800PA,功率:11KW 4.减振底座形式、数量:减震器 5.安装方式:综合考虑（含设备基础槽钢） 6.含设备基础、支架等除锈刷漆刷油 7.电机检查接线调试 8.未尽事项详见图纸、招标文件、工程量清单计价说明、国家相关规范等 |  | 台 | 1
15 | 030108001015 | 轴流风机 | 1.名称:轴流风机 2.型号:JY-B2-1#-7 3.规格:风量:8200M3/H,全压:800PA,功率:3.0KW 4.减振底座形式、数量:减震器 5.安装方式:综合考虑（含设备基础槽钢） 6.含设备基础、支架等除锈刷漆刷油 7.电机检查接线调试 8.未尽事项详见图纸、招标文件、工程量清单计价说明、国家相关规范等 |  | 台 | 1
本页小计
分部分项工程项目清单计价表
工程名称：通风空调工程-地下 |  |  |  | 标段： |  |  | 第 6 页 共 111 页
序号 | 项目编码 | 项目名称 | 项目特征描述 |  | 计量 单位 | 工程量 |  | 金额（元）
[8 empty] | 综合单价 | 合价
16 | 030108001016 | 轴流风机 | 1.名称:轴流风机 2.型号:JY-B2-2#-3 3.规格:风量:8200M3/H,全压:800PA,功率:3.0KW 4.减振底座形式、数量:减震器 5.安装方式:综合考虑（含设备基础槽钢） 6.含设备基础、支架等除锈刷漆刷油 7.电机检查接线调试 8.未尽事项详见图纸、招标文件、工程量清单计价说明、国家相关规范等 |  | 台 | 1
17 | 030108001017 | 轴流风机 | 1.名称:轴流风机 2.型号:JY-B2-2#-4 3.规格:风量:15000M3/H,全压:800PA,功率:7.5KW 4.减振底座形式、数量:减震器 5.安装方式:综合考虑（含设备基础槽钢） 6.含设备基础、支架等除锈刷漆刷油 7.电机检查接线调试 8.未尽事项详见图纸、招标文件、工程量清单计价说明、国家相关规范等 |  | 台 | 1
18 | 030108001018 | 轴流风机 | 1.名称:轴流风机 2.型号:JY-B2-2#-5 3.规格:风量:8200M3/H,全压:800PA,功率:3.0KW 4.减振底座形式、数量:减震器 5.安装方式:综合考虑（含设备基础槽钢） 6.含设备基础、支架等除锈刷漆刷油 7.电机检查接线调试 8.未尽事项详见图纸、招标文件、工程量清单计价说明、国家相关规范等 |  | 台 | 1
本页小计
分部分项工程项目清单计价表
工程名称：通风空调工程-地下 |  |  |  | 标段： |  |  | 第 7 页 共 111 页
序号 | 项目编码 | 项目名称 | 项目特征描述 |  | 计量 单位 | 工程量 |  | 金额（元）
[8 empty] | 综合单价 | 合价
19 | 030108001019 | 轴流风机 | 1.名称:轴流风机 2.型号:JY-B2-2#-6 3.规格:风量:49000M3/H,全压:800PA,功率:18.5KW 4.减振底座形式、数量:减震器 5.安装方式:综合考虑（含设备基础槽钢） 6.含设备基础、支架等除锈刷漆刷油 7.电机检查接线调试 8.未尽事项详见图纸、招标文件、工程量清单计价说明、国家相关规范等 |  | 台 | 1
20 | 030108001020 | 轴流风机 | 1.名称:轴流风机 2.型号:JY-B2-3#-2 3.规格:风量:63200M3/H,全压:1100PA,功率:30KW 4.减振底座形式、数量:减震器 5.安装方式:综合考虑（含设备基础槽钢） 6.含设备基础、支架等除锈刷漆刷油 7.电机检查接线调试 8.未尽事项详见图纸、招标文件、工程量清单计价说明、国家相关规范等 |  | 台 | 1
21 | 030108001021 | 轴流风机 | 1.名称:轴流风机 2.型号:JY-B2-3#-4 3.规格:风量:23000M3/H,全压:800PA,功率:11KW 4.减振底座形式、数量:减震器 5.安装方式:综合考虑（含设备基础槽钢） 6.含设备基础、支架等除锈刷漆刷油 7.电机检查接线调试 8.未尽事项详见图纸、招标文件、工程量清单计价说明、国家相关规范等 |  | 台 | 1
本页小计
分部分项工程项目清单计价表
工程名称：通风空调工程-地下 |  |  |  | 标段： |  |  | 第 8 页 共 111 页
序号 | 项目编码 | 项目名称 | 项目特征描述 |  | 计量 单位 | 工程量 |  | 金额（元）
[8 empty] | 综合单价 | 合价
22 | 030108001022 | 轴流风机 | 1.名称:轴流风机 2.型号:JY-B2-3#-5 3.规格:风量:9200M3/H,全压:800PA,功率:3.0KW 4.减振底座形式、数量:减震器 5.安装方式:综合考虑（含设备基础槽钢） 6.含设备基础、支架等除锈刷漆刷油 7.电机检查接线调试 8.未尽事项详见图纸、招标文件、工程量清单计价说明、国家相关规范等 |  | 台 | 1
23 | 030108001023 | 轴流风机 | 1.名称:轴流风机 2.型号:JY-B2-3#-6 3.规格:风量:23000M3/H,全压:800PA,功率:11KW 4.减振底座形式、数量:减震器 5.安装方式:综合考虑（含设备基础槽钢） 6.含设备基础、支架等除锈刷漆刷油 7.电机检查接线调试 8.未尽事项详见图纸、招标文件、工程量清单计价说明、国家相关规范等 |  | 台 | 1
24 | 030108001024 | 轴流风机 | 1.名称:轴流风机 2.型号:JY-B2-4#-1 3.规格:风量:16500M3/H,全压:800PA,功率:7.5KW 4.减振底座形式、数量:减震器 5.安装方式:综合考虑（含设备基础槽钢） 6.含设备基础、支架等除锈刷漆刷油 7.电机检查接线调试 8.未尽事项详见图纸、招标文件、工程量清单计价说明、国家相关规范等 |  | 台 | 1
本页小计
分部分项工程项目清单计价表
工程名称：通风空调工程-地下 |  |  |  | 标段： |  |  | 第 9 页 共 111 页
序号 | 项目编码 | 项目名称 | 项目特征描述 |  | 计量 单位 | 工程量 |  | 金额（元）
[8 empty] | 综合单价 | 合价
25 | 030108001025 | 轴流风机 | 1.名称:轴流风机 2.型号:JY-B2-4#-2 3.规格:风量:52000M3/H,全压:1100PA,功率:30KW 4.减振底座形式、数量:减震器 5.安装方式:综合考虑（含设备基础槽钢） 6.含设备基础、支架等除锈刷漆刷油 7.电机检查接线调试 8.未尽事项详见图纸、招标文件、工程量清单计价说明、国家相关规范等 |  | 台 | 1
26 | 030108001026 | 轴流风机 | 1.名称:轴流风机 2.型号:JY-B2-4#-3 3.规格:风量:9200M3/H,全压:800PA,功率:3.0KW 4.减振底座形式、数量:减震器 5.安装方式:综合考虑（含设备基础槽钢） 6.含设备基础、支架等除锈刷漆刷油 7.电机检查接线调试 8.未尽事项详见图纸、招标文件、工程量清单计价说明、国家相关规范等 |  | 台 | 1
27 | 030108001027 | 轴流风机 | 1.名称:轴流风机 2.型号:JY-B2-4#-6 3.规格:风量:30000M3/H,全压:800PA,功率:11KW 4.减振底座形式、数量:减震器 5.安装方式:综合考虑（含设备基础槽钢） 6.含设备基础、支架等除锈刷漆刷油 7.电机检查接线调试 8.未尽事项详见图纸、招标文件、工程量清单计价说明、国家相关规范等 |  | 台 | 1
本页小计
分部分项工程项目清单计价表
工程名称：通风空调工程-地下 |  |  |  | 标段： |  |  | 第 10 页 共 111 页
序号 | 项目编码 | 项目名称 | 项目特征描述 |  | 计量 单位 | 工程量 |  | 金额（元）
[8 empty] | 综合单价 | 合价
28 | 030108001028 | 轴流风机 | 1.名称:轴流风机 2.型号:JY-B3-1#-1~2 3.规格:风量:13500M3/H,全压:800PA,功率:7.5KW 4.减振底座形式、数量:减震器 5.安装方式:综合考虑（含设备基础槽钢） 6.含设备基础、支架等除锈刷漆刷油 7.电机检查接线调试 8.未尽事项详见图纸、招标文件、工程量清单计价说明、国家相关规范等 |  | 台 | 2
29 | 030108001029 | 轴流风机 | 1.名称:轴流风机 2.型号:JY-B3-1#-3 3.规格:风量:36600M3/H,全压:800PA,功率:18.5KW 4.减振底座形式、数量:减震器 5.安装方式:综合考虑（含设备基础槽钢） 6.含设备基础、支架等除锈刷漆刷油 7.电机检查接线调试 8.未尽事项详见图纸、招标文件、工程量清单计价说明、国家相关规范等 |  | 台 | 1
30 | 030108001030 | 轴流风机 | 1.名称:轴流风机 2.型号:JY-B3-1#-5 3.规格:风量:8200M3/H,全压:800PA,功率:3.0KW 4.减振底座形式、数量:减震器 5.安装方式:综合考虑（含设备基础槽钢） 6.含设备基础、支架等除锈刷漆刷油 7.电机检查接线调试 8.未尽事项详见图纸、招标文件、工程量清单计价说明、国家相关规范等 |  | 台 | 1
本页小计
分部分项工程项目清单计价表
工程名称：通风空调工程-地下 |  |  |  | 标段： |  |  | 第 11 页 共 111 页
序号 | 项目编码 | 项目名称 | 项目特征描述 |  | 计量 单位 | 工程量 |  | 金额（元）
[8 empty] | 综合单价 | 合价
31 | 030108001031 | 轴流风机 | 1.名称:轴流风机 2.型号:JY-B3-1#-8 3.规格:风量:47900M3/H,全压:800PA,功率:18.5KW 4.减振底座形式、数量:减震器 5.安装方式:综合考虑（含设备基础槽钢） 6.含设备基础、支架等除锈刷漆刷油 7.电机检查接线调试 8.未尽事项详见图纸、招标文件、工程量清单计价说明、国家相关规范等 |  | 台 | 1
32 | 030108001032 | 轴流风机 | 1.名称:轴流风机 2.型号:JY-B3-2#-1 3.规格:风量:16000M3/H,全压:800PA,功率:7.5KW 4.减振底座形式、数量:减震器 5.安装方式:综合考虑（含设备基础槽钢） 6.含设备基础、支架等除锈刷漆刷油 7.电机检查接线调试 8.未尽事项详见图纸、招标文件、工程量清单计价说明、国家相关规范等 |  | 台 | 1
33 | 030108001033 | 轴流风机 | 1.名称:轴流风机 2.型号:JY-B3-2#-2 3.规格:风量:30000M3/H,全压:800PA,功率:11KW 4.减振底座形式、数量:减震器 5.安装方式:综合考虑（含设备基础槽钢） 6.含设备基础、支架等除锈刷漆刷油 7.电机检查接线调试 8.未尽事项详见图纸、招标文件、工程量清单计价说明、国家相关规范等 |  | 台 | 1
本页小计
分部分项工程项目清单计价表
工程名称：通风空调工程-地下 |  |  |  | 标段： |  |  | 第 12 页 共 111 页
序号 | 项目编码 | 项目名称 | 项目特征描述 |  | 计量 单位 | 工程量 |  | 金额（元）
[8 empty] | 综合单价 | 合价
34 | 030108001034 | 轴流风机 | 1.名称:轴流风机 2.型号:JY-B3-2#-7 3.规格:风量:13500M3/H,全压:800PA,功率:7.5KW 4.减振底座形式、数量:减震器 5.安装方式:综合考虑（含设备基础槽钢） 6.含设备基础、支架等除锈刷漆刷油 7.电机检查接线调试 8.未尽事项详见图纸、招标文件、工程量清单计价说明、国家相关规范等 |  | 台 | 1
35 | 030108001035 | 轴流风机 | 1.名称:轴流风机 2.型号:JY-B3-2#-8 3.规格:风量:38500M3/H,全压:800PA,功率:18.5KW 4.减振底座形式、数量:减震器 5.安装方式:综合考虑（含设备基础槽钢） 6.含设备基础、支架等除锈刷漆刷油 7.电机检查接线调试 8.未尽事项详见图纸、招标文件、工程量清单计价说明、国家相关规范等 |  | 台 | 1
36 | 030702001001 | 碳钢通风管道 | 1.名称:镀锌风管（中压） 2.材质:镀锌钢板 3.形状:矩形 4.规格:长边长(mm)≤320 5.板材厚度:δ=0.5mm 6.管件、法兰等附件及支架设计要求:型材制作安装及刷油防腐 7.接口形式:满足规范及验收要求 8.含防火封堵、含穿砖墙套管、风管和防护套管之间的玻璃棉毡 9.未尽事项详见图纸、招标文件、工程量清单计价说明、国家相关规范等 |  | m2 | 127.09
本页小计
分部分项工程项目清单计价表
工程名称：通风空调工程-地下 |  |  |  | 标段： |  |  | 第 13 页 共 111 页
序号 | 项目编码 | 项目名称 | 项目特征描述 |  | 计量 单位 | 工程量 |  | 金额（元）
[8 empty] | 综合单价 | 合价
37 | 030702001002 | 碳钢通风管道 | 1.名称:镀锌风管（中压） 2.材质:镀锌钢板 3.形状:矩形 4.规格:长边长(mm)≤450 5.板材厚度:δ=0.6mm 6.管件、法兰等附件及支架设计要求:型材制作安装及刷油防腐 7.接口形式:满足规范及验收要求 8.含防火封堵、含穿砖墙套管、风管和防护套管之间的玻璃棉毡 9.未尽事项详见图纸、招标文件、工程量清单计价说明、国家相关规范等 |  | m2 | 292.63
38 | 030702001003 | 碳钢通风管道 | 1.名称:镀锌风管（中压） 2.材质:镀锌钢板 3.形状:矩形 4.规格:长边长(mm)≤630 5.板材厚度:δ=0.75mm 6.管件、法兰等附件及支架设计要求:型材制作安装及刷油防腐 7.接口形式:满足规范及验收要求 8.含防火封堵、含穿砖墙套管、风管和防护套管之间的玻璃棉毡 9.未尽事项详见图纸、招标文件、工程量清单计价说明、国家相关规范等 |  | m2 | 549.99
本页小计
分部分项工程项目清单计价表
工程名称：通风空调工程-地下 |  |  |  | 标段： |  |  | 第 14 页 共 111 页
序号 | 项目编码 | 项目名称 | 项目特征描述 |  | 计量 单位 | 工程量 |  | 金额（元）
[8 empty] | 综合单价 | 合价
39 | 030702001004 | 碳钢通风管道 | 1.名称:镀锌风管（中压） 2.材质:镀锌钢板 3.形状:矩形 4.规格:长边长(mm)≤1000 5.板材厚度:δ=0.75mm 6.管件、法兰等附件及支架设计要求:型材制作安装及刷油防腐 7.接口形式:满足规范及验收要求 8.含防火封堵、含穿砖墙套管、风管和防护套管之间的玻璃棉毡 9.未尽事项详见图纸、招标文件、工程量清单计价说明、国家相关规范等 |  | m2 | 841.63
40 | 030702001005 | 碳钢通风管道 | 1.名称:镀锌风管（中压） 2.材质:镀锌钢板 3.形状:矩形 4.规格:长边长(mm)≤1250 5.板材厚度:δ=1mm 6.管件、法兰等附件及支架设计要求:型材制作安装及刷油防腐 7.接口形式:满足规范及验收要求 8.含防火封堵、含穿砖墙套管、风管和防护套管之间的玻璃棉毡 9.未尽事项详见图纸、招标文件、工程量清单计价说明、国家相关规范等 |  | m2 | 231.7
本页小计
分部分项工程项目清单计价表
工程名称：通风空调工程-地下 |  |  |  | 标段： |  |  | 第 15 页 共 111 页
序号 | 项目编码 | 项目名称 | 项目特征描述 |  | 计量 单位 | 工程量 |  | 金额（元）
[8 empty] | 综合单价 | 合价
41 | 030702001006 | 碳钢通风管道 | 1.名称:镀锌风管（中压） 2.材质:镀锌钢板 3.形状:矩形 4.规格:长边长(mm)≤1500 5.板材厚度:δ=1mm 6.管件、法兰等附件及支架设计要求:型材制作安装及刷油防腐 7.接口形式:满足规范及验收要求 8.含防火封堵、含穿砖墙套管、风管和防护套管之间的玻璃棉毡 9.未尽事项详见图纸、招标文件、工程量清单计价说明、国家相关规范等 |  | m2 | 324.41
42 | 030702001007 | 碳钢通风管道 | 1.名称:镀锌风管（中压） 2.材质:镀锌钢板 3.形状:矩形 4.规格:长边长(mm)≤2000 5.板材厚度:δ=1.2mm 6.管件、法兰等附件及支架设计要求:型材制作安装及刷油防腐 7.接口形式:满足规范及验收要求 8.含防火封堵、含穿砖墙套管、风管和防护套管之间的玻璃棉毡 9.未尽事项详见图纸、招标文件、工程量清单计价说明、国家相关规范等 |  | m2 | 281.38
本页小计
分部分项工程项目清单计价表
工程名称：通风空调工程-地下 |  |  |  | 标段： |  |  | 第 16 页 共 111 页
序号 | 项目编码 | 项目名称 | 项目特征描述 |  | 计量 单位 | 工程量 |  | 金额（元）
[8 empty] | 综合单价 | 合价
43 | 030702001008 | 碳钢通风管道 | 1.名称:镀锌风管（中压） 2.材质:镀锌钢板 3.形状:矩形 4.规格:长边长(mm)≤4000 5.板材厚度:δ=1.2mm 6.管件、法兰等附件及支架设计要求:型材制作安装及刷油防腐 7.接口形式:满足规范及验收要求 8.含防火封堵、含穿砖墙套管、风管和防护套管之间的玻璃棉毡 9.未尽事项详见图纸、招标文件、工程量清单计价说明、国家相关规范等 |  | m2 | 136.92
44 | 031208003001 | 通风管道绝热 | 1.名称：通风管道绝热（耐火时间≥0.5h） 2.规格：50mm厚铝箔离心玻璃棉(容重为48kg/m3,不燃A级,) 3.其它：综合考虑龙骨及附件安装方法 4.未尽事项详见图纸、招标文件、工程量清单计价说明、国家相关规范等 |  | m2 | 527.74
45 | 031208003002 | 通风管道绝热 | 1.名称：通风管道绝热（耐火时间≥1h） 2.规格：60mm厚铝箔离心玻璃棉(容重为48kg/m3,不燃A级,) 3.其它：综合考虑龙骨及附件安装方法 4.未尽事项详见图纸、招标文件、工程量清单计价说明、国家相关规范等 |  | m2 | 2110.92
本页小计
分部分项工程项目清单计价表
工程名称：通风空调工程-地下 |  |  |  | 标段： |  |  | 第 17 页 共 111 页
序号 | 项目编码 | 项目名称 | 项目特征描述 |  | 计量 单位 | 工程量 |  | 金额（元）
[8 empty] | 综合单价 | 合价
46 | 031208003003 | 通风管道绝热 | 1.名称：通风管道绝热（耐火时间≥2h） 2.规格：100%无石棉防火板(密度不大于950Kg/m3)包覆,防火板厚度为9mm,防火板与镀锌钢板之间内衬50mm厚度岩棉(容重100kg/m3) 3.其它：综合考虑龙骨及附件安装方法 4.未尽事项详见图纸、招标文件、工程量清单计价说明、国家相关规范等 |  | m2 | 164.47
47 | 030703001001 | 碳钢阀门 | 1.名称:70°C常开防火阀 2.规格:200*630 3.类型:镀锌钢板 4.支架形式、材质:支架形式、材质:型钢制作安装及刷油防腐 5.电气检查接线 6.未尽事项详见图纸、招标文件、工程量清单计价说明、国家相关规范等 |  | 个 | 1
48 | 030703001002 | 碳钢阀门 | 1.名称:70°C常开防火阀 2.规格:250*500 3.类型:镀锌钢板 4.支架形式、材质:支架形式、材质:型钢制作安装及刷油防腐 5.电气检查接线 6.未尽事项详见图纸、招标文件、工程量清单计价说明、国家相关规范等 |  | 个 | 3
49 | 030703001003 | 碳钢阀门 | 1.名称:70°C常开防火阀 2.规格:300*400 3.类型:镀锌钢板 4.支架形式、材质:支架形式、材质:型钢制作安装及刷油防腐 5.电气检查接线 6.未尽事项详见图纸、招标文件、工程量清单计价说明、国家相关规范等 |  | 个 | 1
本页小计
分部分项工程项目清单计价表
工程名称：通风空调工程-地下 |  |  |  | 标段： |  |  | 第 18 页 共 111 页
序号 | 项目编码 | 项目名称 | 项目特征描述 |  | 计量 单位 | 工程量 |  | 金额（元）
[8 empty] | 综合单价 | 合价
50 | 030703001004 | 碳钢阀门 | 1.名称:70°C常开防火阀 2.规格:300*630 3.类型:镀锌钢板 4.支架形式、材质:支架形式、材质:型钢制作安装及刷油防腐 5.电气检查接线 6.未尽事项详见图纸、招标文件、工程量清单计价说明、国家相关规范等 |  | 个 | 1
51 | 030703001005 | 碳钢阀门 | 1.名称:70°C常开防火阀 2.规格:320*400 3.类型:镀锌钢板 4.支架形式、材质:支架形式、材质:型钢制作安装及刷油防腐 5.电气检查接线 6.未尽事项详见图纸、招标文件、工程量清单计价说明、国家相关规范等 |  | 个 | 3
52 | 030703001006 | 碳钢阀门 | 1.名称:70°C常开防火阀 2.规格:400*320 3.类型:镀锌钢板 4.支架形式、材质:支架形式、材质:型钢制作安装及刷油防腐 5.电气检查接线 6.未尽事项详见图纸、招标文件、工程量清单计价说明、国家相关规范等 |  | 个 | 27
53 | 030703001007 | 碳钢阀门 | 1.名称:70°C常开防火阀 2.规格:400*500 3.类型:镀锌钢板 4.支架形式、材质:支架形式、材质:型钢制作安装及刷油防腐 5.电气检查接线 6.未尽事项详见图纸、招标文件、工程量清单计价说明、国家相关规范等 |  | 个 | 4
本页小计
分部分项工程项目清单计价表
工程名称：通风空调工程-地下 |  |  |  | 标段： |  |  | 第 19 页 共 111 页
序号 | 项目编码 | 项目名称 | 项目特征描述 |  | 计量 单位 | 工程量 |  | 金额（元）
[8 empty] | 综合单价 | 合价
54 | 030703001008 | 碳钢阀门 | 1.名称:70°C常开防火阀 2.规格:400*550 3.类型:镀锌钢板 4.支架形式、材质:支架形式、材质:型钢制作安装及刷油防腐 5.电气检查接线 6.未尽事项详见图纸、招标文件、工程量清单计价说明、国家相关规范等 |  | 个 | 1
55 | 030703001009 | 碳钢阀门 | 1.名称:70°C常开防火阀 2.规格:400*630 3.类型:镀锌钢板 4.支架形式、材质:支架形式、材质:型钢制作安装及刷油防腐 5.电气检查接线 6.未尽事项详见图纸、招标文件、工程量清单计价说明、国家相关规范等 |  | 个 | 3
56 | 030703001010 | 碳钢阀门 | 1.名称:70°C常开防火阀 2.规格:500*320 3.类型:镀锌钢板 4.支架形式、材质:支架形式、材质:型钢制作安装及刷油防腐 5.电气检查接线 6.未尽事项详见图纸、招标文件、工程量清单计价说明、国家相关规范等 |  | 个 | 8
57 | 030703001011 | 碳钢阀门 | 1.名称:70°C常开防火阀 2.规格:500*400 3.类型:镀锌钢板 4.支架形式、材质:支架形式、材质:型钢制作安装及刷油防腐 5.电气检查接线 6.未尽事项详见图纸、招标文件、工程量清单计价说明、国家相关规范等 |  | 个 | 5
本页小计
分部分项工程项目清单计价表
工程名称：通风空调工程-地下 |  |  |  | 标段： |  |  | 第 20 页 共 111 页
序号 | 项目编码 | 项目名称 | 项目特征描述 |  | 计量 单位 | 工程量 |  | 金额（元）
[8 empty] | 综合单价 | 合价
58 | 030703001012 | 碳钢阀门 | 1.名称:70°C常开防火阀 2.规格:500*500 3.类型:镀锌钢板 4.支架形式、材质:支架形式、材质:型钢制作安装及刷油防腐 5.电气检查接线 6.未尽事项详见图纸、招标文件、工程量清单计价说明、国家相关规范等 |  | 个 | 3
59 | 030703001013 | 碳钢阀门 | 1.名称:70°C常开防火阀 2.规格:500*600 3.类型:镀锌钢板 4.支架形式、材质:支架形式、材质:型钢制作安装及刷油防腐 5.电气检查接线 6.未尽事项详见图纸、招标文件、工程量清单计价说明、国家相关规范等 |  | 个 | 1
60 | 030703001014 | 碳钢阀门 | 1.名称:70°C常开防火阀 2.规格:630*250 3.类型:镀锌钢板 4.支架形式、材质:支架形式、材质:型钢制作安装及刷油防腐 5.电气检查接线 6.未尽事项详见图纸、招标文件、工程量清单计价说明、国家相关规范等 |  | 个 | 2
61 | 030703001015 | 碳钢阀门 | 1.名称:70°C常开防火阀 2.规格:630*320 3.类型:镀锌钢板 4.支架形式、材质:支架形式、材质:型钢制作安装及刷油防腐 5.电气检查接线 6.未尽事项详见图纸、招标文件、工程量清单计价说明、国家相关规范等 |  | 个 | 13
本页小计
分部分项工程项目清单计价表
工程名称：通风空调工程-地下 |  |  |  | 标段： |  |  | 第 21 页 共 111 页
序号 | 项目编码 | 项目名称 | 项目特征描述 |  | 计量 单位 | 工程量 |  | 金额（元）
[8 empty] | 综合单价 | 合价
62 | 030703001016 | 碳钢阀门 | 1.名称:70°C常开防火阀 2.规格:630*400 3.类型:镀锌钢板 4.支架形式、材质:支架形式、材质:型钢制作安装及刷油防腐 5.电气检查接线 6.未尽事项详见图纸、招标文件、工程量清单计价说明、国家相关规范等 |  | 个 | 2
63 | 030703001017 | 碳钢阀门 | 1.名称:70°C常开防火阀 2.规格:800*250 3.类型:镀锌钢板 4.支架形式、材质:支架形式、材质:型钢制作安装及刷油防腐 5.电气检查接线 6.未尽事项详见图纸、招标文件、工程量清单计价说明、国家相关规范等 |  | 个 | 2
64 | 030703001018 | 碳钢阀门 | 1.名称:70°C常开防火阀 2.规格:1000*400 3.类型:镀锌钢板 4.支架形式、材质:支架形式、材质:型钢制作安装及刷油防腐 5.电气检查接线 6.未尽事项详见图纸、招标文件、工程量清单计价说明、国家相关规范等 |  | 个 | 10
65 | 030703001019 | 碳钢阀门 | 1.名称:70°C常开防火阀 2.规格:1000*500 3.类型:镀锌钢板 4.支架形式、材质:支架形式、材质:型钢制作安装及刷油防腐 5.电气检查接线 6.未尽事项详见图纸、招标文件、工程量清单计价说明、国家相关规范等 |  | 个 | 1
本页小计
分部分项工程项目清单计价表
工程名称：通风空调工程-地下 |  |  |  | 标段： |  |  | 第 22 页 共 111 页
序号 | 项目编码 | 项目名称 | 项目特征描述 |  | 计量 单位 | 工程量 |  | 金额（元）
[8 empty] | 综合单价 | 合价
66 | 030703001020 | 碳钢阀门 | 1.名称:70°C常开防火阀 2.规格:1000*550 3.类型:镀锌钢板 4.支架形式、材质:支架形式、材质:型钢制作安装及刷油防腐 5.电气检查接线 6.未尽事项详见图纸、招标文件、工程量清单计价说明、国家相关规范等 |  | 个 | 1
67 | 030703001021 | 碳钢阀门 | 1.名称:70°C常开防火阀 2.规格:1000*800 3.类型:镀锌钢板 4.支架形式、材质:支架形式、材质:型钢制作安装及刷油防腐 5.电气检查接线 6.未尽事项详见图纸、招标文件、工程量清单计价说明、国家相关规范等 |  | 个 | 1
68 | 030703001022 | 碳钢阀门 | 1.名称:70°C常开防火阀 2.规格:1250*320 3.类型:镀锌钢板 4.支架形式、材质:支架形式、材质:型钢制作安装及刷油防腐 5.电气检查接线 6.未尽事项详见图纸、招标文件、工程量清单计价说明、国家相关规范等 |  | 个 | 3
69 | 030703001023 | 碳钢阀门 | 1.名称:70°C常开防火阀 2.规格:1400*400 3.类型:镀锌钢板 4.支架形式、材质:支架形式、材质:型钢制作安装及刷油防腐 5.电气检查接线 6.未尽事项详见图纸、招标文件、工程量清单计价说明、国家相关规范等 |  | 个 | 1
本页小计
分部分项工程项目清单计价表
工程名称：通风空调工程-地下 |  |  |  | 标段： |  |  | 第 23 页 共 111 页
序号 | 项目编码 | 项目名称 | 项目特征描述 |  | 计量 单位 | 工程量 |  | 金额（元）
[8 empty] | 综合单价 | 合价
70 | 030703001024 | 碳钢阀门 | 1.名称:70°C常开防火阀 2.规格:320*1000 3.类型:镀锌钢板 4.支架形式、材质:支架形式、材质:型钢制作安装及刷油防腐 5.电气检查接线 6.未尽事项详见图纸、招标文件、工程量清单计价说明、国家相关规范等 |  | 个 | 1
71 | 030703001025 | 碳钢阀门 | 1.名称:70°C常开防火阀 2.规格:400*1250 3.类型:镀锌钢板 4.支架形式、材质:支架形式、材质:型钢制作安装及刷油防腐 5.电气检查接线 6.未尽事项详见图纸、招标文件、工程量清单计价说明、国家相关规范等 |  | 个 | 1
72 | 030703001026 | 碳钢阀门 | 1.名称:70°C常开防火阀 2.规格:400*800 3.类型:镀锌钢板 4.支架形式、材质:支架形式、材质:型钢制作安装及刷油防腐 5.电气检查接线 6.未尽事项详见图纸、招标文件、工程量清单计价说明、国家相关规范等 |  | 个 | 1
73 | 030703001027 | 碳钢阀门 | 1.名称:70°C常开防火阀 2.规格:500*1000 3.类型:镀锌钢板 4.支架形式、材质:支架形式、材质:型钢制作安装及刷油防腐 5.电气检查接线 6.未尽事项详见图纸、招标文件、工程量清单计价说明、国家相关规范等 |  | 个 | 2
本页小计
分部分项工程项目清单计价表
工程名称：通风空调工程-地下 |  |  |  | 标段： |  |  | 第 24 页 共 111 页
序号 | 项目编码 | 项目名称 | 项目特征描述 |  | 计量 单位 | 工程量 |  | 金额（元）
[8 empty] | 综合单价 | 合价
74 | 030703001028 | 碳钢阀门 | 1.名称:70°C常开防火阀 2.规格:500*1250 3.类型:镀锌钢板 4.支架形式、材质:支架形式、材质:型钢制作安装及刷油防腐 5.电气检查接线 6.未尽事项详见图纸、招标文件、工程量清单计价说明、国家相关规范等 |  | 个 | 1
75 | 030703001029 | 碳钢阀门 | 1.名称:70°C常开防火阀 2.规格:600*600 3.类型:镀锌钢板 4.支架形式、材质:支架形式、材质:型钢制作安装及刷油防腐 5.电气检查接线 6.未尽事项详见图纸、招标文件、工程量清单计价说明、国家相关规范等 |  | 个 | 2
76 | 030703001030 | 碳钢阀门 | 1.名称:70°C常开防火阀 2.规格:630*1000 3.类型:镀锌钢板 4.支架形式、材质:支架形式、材质:型钢制作安装及刷油防腐 5.电气检查接线 6.未尽事项详见图纸、招标文件、工程量清单计价说明、国家相关规范等 |  | 个 | 2
77 | 030703001031 | 碳钢阀门 | 1.名称:70°C常开防火阀 2.规格:630*630 3.类型:镀锌钢板 4.支架形式、材质:支架形式、材质:型钢制作安装及刷油防腐 5.电气检查接线 6.未尽事项详见图纸、招标文件、工程量清单计价说明、国家相关规范等 |  | 个 | 3
本页小计
分部分项工程项目清单计价表
工程名称：通风空调工程-地下 |  |  |  | 标段： |  |  | 第 25 页 共 111 页
序号 | 项目编码 | 项目名称 | 项目特征描述 |  | 计量 单位 | 工程量 |  | 金额（元）
[8 empty] | 综合单价 | 合价
78 | 030703001032 | 碳钢阀门 | 1.名称:70°C常开防火阀 2.规格:630*700 3.类型:镀锌钢板 4.支架形式、材质:支架形式、材质:型钢制作安装及刷油防腐 5.电气检查接线 6.未尽事项详见图纸、招标文件、工程量清单计价说明、国家相关规范等 |  | 个 | 1
79 | 030703001033 | 碳钢阀门 | 1.名称:70°C常开防火阀 2.规格:630*800 3.类型:镀锌钢板 4.支架形式、材质:支架形式、材质:型钢制作安装及刷油防腐 5.电气检查接线 6.未尽事项详见图纸、招标文件、工程量清单计价说明、国家相关规范等 |  | 个 | 3
80 | 030703001034 | 碳钢阀门 | 1.名称:70°C常开防火阀 2.规格:800*1000 3.类型:镀锌钢板 4.支架形式、材质:支架形式、材质:型钢制作安装及刷油防腐 5.电气检查接线 6.未尽事项详见图纸、招标文件、工程量清单计价说明、国家相关规范等 |  | 个 | 1
81 | 030703001035 | 碳钢阀门 | 1.名称:70°C常开防火阀 2.规格:800*400 3.类型:镀锌钢板 4.支架形式、材质:支架形式、材质:型钢制作安装及刷油防腐 5.电气检查接线 6.未尽事项详见图纸、招标文件、工程量清单计价说明、国家相关规范等 |  | 个 | 3
本页小计
分部分项工程项目清单计价表
工程名称：通风空调工程-地下 |  |  |  | 标段： |  |  | 第 26 页 共 111 页
序号 | 项目编码 | 项目名称 | 项目特征描述 |  | 计量 单位 | 工程量 |  | 金额（元）
[8 empty] | 综合单价 | 合价
82 | 030703001036 | 碳钢阀门 | 1.名称:70°C常开防火阀 2.规格:800*500 3.类型:镀锌钢板 4.支架形式、材质:支架形式、材质:型钢制作安装及刷油防腐 5.电气检查接线 6.未尽事项详见图纸、招标文件、工程量清单计价说明、国家相关规范等 |  | 个 | 1
83 | 030703001037 | 碳钢阀门 | 1.名称:70°C常开防火阀 2.规格:800*550 3.类型:镀锌钢板 4.支架形式、材质:支架形式、材质:型钢制作安装及刷油防腐 5.电气检查接线 6.未尽事项详见图纸、招标文件、工程量清单计价说明、国家相关规范等 |  | 个 | 1
84 | 030703001038 | 碳钢阀门 | 1.名称:70°C常开防火阀 2.规格:800*600 3.类型:镀锌钢板 4.支架形式、材质:支架形式、材质:型钢制作安装及刷油防腐 5.电气检查接线 6.未尽事项详见图纸、招标文件、工程量清单计价说明、国家相关规范等 |  | 个 | 1
85 | 030703001039 | 碳钢阀门 | 1.名称:70°C常开防火阀 2.规格:800*630 3.类型:镀锌钢板 4.支架形式、材质:支架形式、材质:型钢制作安装及刷油防腐 5.电气检查接线 6.未尽事项详见图纸、招标文件、工程量清单计价说明、国家相关规范等 |  | 个 | 1
本页小计
分部分项工程项目清单计价表
工程名称：通风空调工程-地下 |  |  |  | 标段： |  |  | 第 27 页 共 111 页
序号 | 项目编码 | 项目名称 | 项目特征描述 |  | 计量 单位 | 工程量 |  | 金额（元）
[8 empty] | 综合单价 | 合价
86 | 030703001040 | 碳钢阀门 | 1.名称:70°C常开防火阀 2.规格:1500*500 3.类型:镀锌钢板 4.支架形式、材质:支架形式、材质:型钢制作安装及刷油防腐 5.电气检查接线 6.未尽事项详见图纸、招标文件、工程量清单计价说明、国家相关规范等 |  | 个 | 3
87 | 030703001041 | 碳钢阀门 | 1.名称:70°C常开防火阀 2.规格:1500*600 3.类型:镀锌钢板 4.支架形式、材质:支架形式、材质:型钢制作安装及刷油防腐 5.电气检查接线 6.未尽事项详见图纸、招标文件、工程量清单计价说明、国家相关规范等 |  | 个 | 2
88 | 030703001042 | 碳钢阀门 | 1.名称:70°C常开防火阀 2.规格:1600*500 3.类型:镀锌钢板 4.支架形式、材质:支架形式、材质:型钢制作安装及刷油防腐 5.电气检查接线 6.未尽事项详见图纸、招标文件、工程量清单计价说明、国家相关规范等 |  | 个 | 2
89 | 030703001043 | 碳钢阀门 | 1.名称:70°C常开防火阀 2.规格:1650*500 3.类型:镀锌钢板 4.支架形式、材质:支架形式、材质:型钢制作安装及刷油防腐 5.电气检查接线 6.未尽事项详见图纸、招标文件、工程量清单计价说明、国家相关规范等 |  | 个 | 1
本页小计
分部分项工程项目清单计价表
工程名称：通风空调工程-地下 |  |  |  | 标段： |  |  | 第 28 页 共 111 页
序号 | 项目编码 | 项目名称 | 项目特征描述 |  | 计量 单位 | 工程量 |  | 金额（元）
[8 empty] | 综合单价 | 合价
90 | 030703001044 | 碳钢阀门 | 1.名称:70°C常开防火阀 2.规格:320*1600 3.类型:镀锌钢板 4.支架形式、材质:支架形式、材质:型钢制作安装及刷油防腐 5.电气检查接线 6.未尽事项详见图纸、招标文件、工程量清单计价说明、国家相关规范等 |  | 个 | 1
91 | 030703001045 | 碳钢阀门 | 1.名称:70°C常开防火阀 2.规格:400*1600 3.类型:镀锌钢板 4.支架形式、材质:支架形式、材质:型钢制作安装及刷油防腐 5.电气检查接线 6.未尽事项详见图纸、招标文件、工程量清单计价说明、国家相关规范等 |  | 个 | 3
92 | 030703001046 | 碳钢阀门 | 1.名称:70°C常开防火阀 2.规格:900*1700 3.类型:镀锌钢板 4.支架形式、材质:支架形式、材质:型钢制作安装及刷油防腐 5.电气检查接线 6.未尽事项详见图纸、招标文件、工程量清单计价说明、国家相关规范等 |  | 个 | 1
93 | 030703001047 | 碳钢阀门 | 1.名称:70°C常开防火阀 2.规格:1500*1500 3.类型:镀锌钢板 4.支架形式、材质:支架形式、材质:型钢制作安装及刷油防腐 5.电气检查接线 6.未尽事项详见图纸、招标文件、工程量清单计价说明、国家相关规范等 |  | 个 | 3
本页小计
分部分项工程项目清单计价表
工程名称：通风空调工程-地下 |  |  |  | 标段： |  |  | 第 29 页 共 111 页
序号 | 项目编码 | 项目名称 | 项目特征描述 |  | 计量 单位 | 工程量 |  | 金额（元）
[8 empty] | 综合单价 | 合价
94 | 030703001048 | 碳钢阀门 | 1.名称:70°C常开防火阀 2.规格:1750*1050 3.类型:镀锌钢板 4.支架形式、材质:支架形式、材质:型钢制作安装及刷油防腐 5.电气检查接线 6.未尽事项详见图纸、招标文件、工程量清单计价说明、国家相关规范等 |  | 个 | 1
95 | 030703001049 | 碳钢阀门 | 1.名称:70°C常开防火阀 2.规格:2700*400 3.类型:镀锌钢板 4.支架形式、材质:支架形式、材质:型钢制作安装及刷油防腐 5.电气检查接线 6.未尽事项详见图纸、招标文件、工程量清单计价说明、国家相关规范等 |  | 个 | 1
96 | 030703001050 | 碳钢阀门 | 1.名称:70°C常开防火阀 2.规格:630*2300 3.类型:镀锌钢板 4.支架形式、材质:支架形式、材质:型钢制作安装及刷油防腐 5.电气检查接线 6.未尽事项详见图纸、招标文件、工程量清单计价说明、国家相关规范等 |  | 个 | 1
97 | 030703001051 | 碳钢阀门 | 1.名称:70°C常开防火阀 2.规格:800*2000 3.类型:镀锌钢板 4.支架形式、材质:支架形式、材质:型钢制作安装及刷油防腐 5.电气检查接线 6.未尽事项详见图纸、招标文件、工程量清单计价说明、国家相关规范等 |  | 个 | 1
本页小计
分部分项工程项目清单计价表
工程名称：通风空调工程-地下 |  |  |  | 标段： |  |  | 第 30 页 共 111 页
序号 | 项目编码 | 项目名称 | 项目特征描述 |  | 计量 单位 | 工程量 |  | 金额（元）
[8 empty] | 综合单价 | 合价
98 | 030703001052 | 碳钢阀门 | 1.名称:70℃电动蝶阀 2.规格:250*250 3.类型:镀锌钢板 4.支架形式、材质:支架形式、材质:型钢制作安装及刷油防腐 5.电气检查接线 6.未尽事项详见图纸、招标文件、工程量清单计价说明、国家相关规范等 |  | 个 | 34
99 | 030703001053 | 碳钢阀门 | 1.名称:70℃电动蝶阀 2.规格:250*400 3.类型:镀锌钢板 4.支架形式、材质:支架形式、材质:型钢制作安装及刷油防腐 5.电气检查接线 6.未尽事项详见图纸、招标文件、工程量清单计价说明、国家相关规范等 |  | 个 | 2
100 | 030703001054 | 碳钢阀门 | 1.名称:70℃电动防火阀 2.规格:800*320 3.类型:镀锌钢板 4.支架形式、材质:支架形式、材质:型钢制作安装及刷油防腐 5.电气检查接线 6.未尽事项详见图纸、招标文件、工程量清单计价说明、国家相关规范等 |  | 个 | 1
101 | 030703001055 | 碳钢阀门 | 1.名称:止回阀 2.规格:300*630 3.类型:镀锌钢板 4.支架形式、材质:支架形式、材质:型钢制作安装及刷油防腐 5.电气检查接线 6.未尽事项详见图纸、招标文件、工程量清单计价说明、国家相关规范等 |  | 个 | 2
本页小计
分部分项工程项目清单计价表
工程名称：通风空调工程-地下 |  |  |  | 标段： |  |  | 第 31 页 共 111 页
序号 | 项目编码 | 项目名称 | 项目特征描述 |  | 计量 单位 | 工程量 |  | 金额（元）
[8 empty] | 综合单价 | 合价
102 | 030703001056 | 碳钢阀门 | 1.名称:止回阀 2.规格:320*400 3.类型:镀锌钢板 4.支架形式、材质:支架形式、材质:型钢制作安装及刷油防腐 5.电气检查接线 6.未尽事项详见图纸、招标文件、工程量清单计价说明、国家相关规范等 |  | 个 | 1
103 | 030703001057 | 碳钢阀门 | 1.名称:止回阀 2.规格:400*320 3.类型:镀锌钢板 4.支架形式、材质:支架形式、材质:型钢制作安装及刷油防腐 5.电气检查接线 6.未尽事项详见图纸、招标文件、工程量清单计价说明、国家相关规范等 |  | 个 | 9
104 | 030703001058 | 碳钢阀门 | 1.名称:止回阀 2.规格:400*500 3.类型:镀锌钢板 4.支架形式、材质:支架形式、材质:型钢制作安装及刷油防腐 5.电气检查接线 6.未尽事项详见图纸、招标文件、工程量清单计价说明、国家相关规范等 |  | 个 | 1
105 | 030703001059 | 碳钢阀门 | 1.名称:止回阀 2.规格:500*400 3.类型:镀锌钢板 4.支架形式、材质:支架形式、材质:型钢制作安装及刷油防腐 5.电气检查接线 6.未尽事项详见图纸、招标文件、工程量清单计价说明、国家相关规范等 |  | 个 | 1
本页小计
分部分项工程项目清单计价表
工程名称：通风空调工程-地下 |  |  |  | 标段： |  |  | 第 32 页 共 111 页
序号 | 项目编码 | 项目名称 | 项目特征描述 |  | 计量 单位 | 工程量 |  | 金额（元）
[8 empty] | 综合单价 | 合价
106 | 030703001060 | 碳钢阀门 | 1.名称:止回阀 2.规格:500*500 3.类型:镀锌钢板 4.支架形式、材质:支架形式、材质:型钢制作安装及刷油防腐 5.电气检查接线 6.未尽事项详见图纸、招标文件、工程量清单计价说明、国家相关规范等 |  | 个 | 3
107 | 030703001061 | 碳钢阀门 | 1.名称:止回阀 2.规格:630*320 3.类型:镀锌钢板 4.支架形式、材质:支架形式、材质:型钢制作安装及刷油防腐 5.电气检查接线 6.未尽事项详见图纸、招标文件、工程量清单计价说明、国家相关规范等 |  | 个 | 4
108 | 030703001062 | 碳钢阀门 | 1.名称:止回阀 2.规格:1000*400 3.类型:镀锌钢板 4.支架形式、材质:支架形式、材质:型钢制作安装及刷油防腐 5.电气检查接线 6.未尽事项详见图纸、招标文件、工程量清单计价说明、国家相关规范等 |  | 个 | 3
109 | 030703001063 | 碳钢阀门 | 1.名称:止回阀 2.规格:1250*320 3.类型:镀锌钢板 4.支架形式、材质:支架形式、材质:型钢制作安装及刷油防腐 5.电气检查接线 6.未尽事项详见图纸、招标文件、工程量清单计价说明、国家相关规范等 |  | 个 | 1
本页小计
分部分项工程项目清单计价表
工程名称：通风空调工程-地下 |  |  |  | 标段： |  |  | 第 33 页 共 111 页
序号 | 项目编码 | 项目名称 | 项目特征描述 |  | 计量 单位 | 工程量 |  | 金额（元）
[8 empty] | 综合单价 | 合价
110 | 030703001064 | 碳钢阀门 | 1.名称:止回阀 2.规格:400*630 3.类型:镀锌钢板 4.支架形式、材质:支架形式、材质:型钢制作安装及刷油防腐 5.电气检查接线 6.未尽事项详见图纸、招标文件、工程量清单计价说明、国家相关规范等 |  | 个 | 1
111 | 030703001065 | 碳钢阀门 | 1.名称:止回阀 2.规格:500*1000 3.类型:镀锌钢板 4.支架形式、材质:支架形式、材质:型钢制作安装及刷油防腐 5.电气检查接线 6.未尽事项详见图纸、招标文件、工程量清单计价说明、国家相关规范等 |  | 个 | 2
112 | 030703001066 | 碳钢阀门 | 1.名称:止回阀 2.规格:500*600 3.类型:镀锌钢板 4.支架形式、材质:支架形式、材质:型钢制作安装及刷油防腐 5.电气检查接线 6.未尽事项详见图纸、招标文件、工程量清单计价说明、国家相关规范等 |  | 个 | 1
113 | 030703001067 | 碳钢阀门 | 1.名称:止回阀 2.规格:800*400 3.类型:镀锌钢板 4.支架形式、材质:支架形式、材质:型钢制作安装及刷油防腐 5.电气检查接线 6.未尽事项详见图纸、招标文件、工程量清单计价说明、国家相关规范等 |  | 个 | 1
本页小计
分部分项工程项目清单计价表
工程名称：通风空调工程-地下 |  |  |  | 标段： |  |  | 第 34 页 共 111 页
序号 | 项目编码 | 项目名称 | 项目特征描述 |  | 计量 单位 | 工程量 |  | 金额（元）
[8 empty] | 综合单价 | 合价
114 | 030703001068 | 碳钢阀门 | 1.名称:止回阀 2.规格:800*800 3.类型:镀锌钢板 4.支架形式、材质:支架形式、材质:型钢制作安装及刷油防腐 5.电气检查接线 6.未尽事项详见图纸、招标文件、工程量清单计价说明、国家相关规范等 |  | 个 | 1
115 | 030703001069 | 碳钢阀门 | 1.名称:止回阀 2.规格:1500*500 3.类型:镀锌钢板 4.支架形式、材质:支架形式、材质:型钢制作安装及刷油防腐 5.电气检查接线 6.未尽事项详见图纸、招标文件、工程量清单计价说明、国家相关规范等 |  | 个 | 1
116 | 030703001070 | 碳钢阀门 | 1.名称:止回阀 2.规格:1600*500 3.类型:镀锌钢板 4.支架形式、材质:支架形式、材质:型钢制作安装及刷油防腐 5.电气检查接线 6.未尽事项详见图纸、招标文件、工程量清单计价说明、国家相关规范等 |  | 个 | 1
117 | 030703001071 | 碳钢阀门 | 1.名称:止回阀 2.规格:400*1250 3.类型:镀锌钢板 4.支架形式、材质:支架形式、材质:型钢制作安装及刷油防腐 5.电气检查接线 6.未尽事项详见图纸、招标文件、工程量清单计价说明、国家相关规范等 |  | 个 | 1
本页小计
分部分项工程项目清单计价表
工程名称：通风空调工程-地下 |  |  |  | 标段： |  |  | 第 35 页 共 111 页
序号 | 项目编码 | 项目名称 | 项目特征描述 |  | 计量 单位 | 工程量 |  | 金额（元）
[8 empty] | 综合单价 | 合价
118 | 030703001072 | 碳钢阀门 | 1.名称:止回阀 2.规格:400*1600 3.类型:镀锌钢板 4.支架形式、材质:支架形式、材质:型钢制作安装及刷油防腐 5.电气检查接线 6.未尽事项详见图纸、招标文件、工程量清单计价说明、国家相关规范等 |  | 个 | 3
119 | 030703001073 | 碳钢阀门 | 1.名称:止回阀 2.规格:500*1250 3.类型:镀锌钢板 4.支架形式、材质:支架形式、材质:型钢制作安装及刷油防腐 5.电气检查接线 6.未尽事项详见图纸、招标文件、工程量清单计价说明、国家相关规范等 |  | 个 | 1
120 | 030703001074 | 碳钢阀门 | 1.名称:止回阀 2.规格:630*1000 3.类型:镀锌钢板 4.支架形式、材质:支架形式、材质:型钢制作安装及刷油防腐 5.电气检查接线 6.未尽事项详见图纸、招标文件、工程量清单计价说明、国家相关规范等 |  | 个 | 2
121 | 030703001075 | 碳钢阀门 | 1.名称:止回阀 2.规格:800*1250 3.类型:镀锌钢板 4.支架形式、材质:支架形式、材质:型钢制作安装及刷油防腐 5.电气检查接线 6.未尽事项详见图纸、招标文件、工程量清单计价说明、国家相关规范等 |  | 个 | 1
本页小计
分部分项工程项目清单计价表
工程名称：通风空调工程-地下 |  |  |  | 标段： |  |  | 第 36 页 共 111 页
序号 | 项目编码 | 项目名称 | 项目特征描述 |  | 计量 单位 | 工程量 |  | 金额（元）
[8 empty] | 综合单价 | 合价
122 | 030703001076 | 碳钢阀门 | 1.名称:止回阀 2.规格:250*250 3.类型:镀锌钢板 4.支架形式、材质:支架形式、材质:型钢制作安装及刷油防腐 5.电气检查接线 6.未尽事项详见图纸、招标文件、工程量清单计价说明、国家相关规范等 |  | 个 | 1
123 | 030703007001 | 碳钢风口、散流器、百叶窗 | 1.名称：常闭电动多叶加压送风口 2.规格：500*(1200+250)H 3.材质：铝合金 4.本体及其附件安装 5.未尽事项详见图纸、招标文件、工程量清单计价说明、国家相关规范等 |  | 个 | 1
124 | 030703007002 | 碳钢风口、散流器、百叶窗 | 1.名称：常闭电动多叶加压送风口 2.规格：500X(1700+250) 3.材质：铝合金 4.本体及其附件安装 5.未尽事项详见图纸、招标文件、工程量清单计价说明、国家相关规范等 |  | 个 | 1
125 | 030703007003 | 碳钢风口、散流器、百叶窗 | 1.名称：常闭电动多叶加压送风口 2.规格：600X(1500+250) 3.材质：铝合金 4.本体及其附件安装 5.未尽事项详见图纸、招标文件、工程量清单计价说明、国家相关规范等 |  | 个 | 3
126 | 030703007004 | 碳钢风口、散流器、百叶窗 | 1.名称：单层百叶风口 2.规格：1000*400 3.材质：铝合金 4.本体及其附件安装 5.未尽事项详见图纸、招标文件、工程量清单计价说明、国家相关规范等 |  | 个 | 9
本页小计
分部分项工程项目清单计价表
工程名称：通风空调工程-地下 |  |  |  | 标段： |  |  | 第 37 页 共 111 页
序号 | 项目编码 | 项目名称 | 项目特征描述 |  | 计量 单位 | 工程量 |  | 金额（元）
[8 empty] | 综合单价 | 合价
127 | 030703007005 | 碳钢风口、散流器、百叶窗 | 1.名称：单层百叶风口 2.规格：1000*500 3.材质：铝合金 4.本体及其附件安装 5.未尽事项详见图纸、招标文件、工程量清单计价说明、国家相关规范等 |  | 个 | 31
128 | 030703007006 | 碳钢风口、散流器、百叶窗 | 1.名称：单层百叶风口 2.规格：1200*700 3.材质：铝合金 4.本体及其附件安装 5.未尽事项详见图纸、招标文件、工程量清单计价说明、国家相关规范等 |  | 个 | 2
129 | 030703007007 | 碳钢风口、散流器、百叶窗 | 1.名称：单层百叶风口 2.规格：1300*400 3.材质：铝合金 4.本体及其附件安装 5.未尽事项详见图纸、招标文件、工程量清单计价说明、国家相关规范等 |  | 个 | 6
130 | 030703007008 | 碳钢风口、散流器、百叶窗 | 1.名称：单层百叶风口 2.规格：1300*500 3.材质：铝合金 4.本体及其附件安装 5.未尽事项详见图纸、招标文件、工程量清单计价说明、国家相关规范等 |  | 个 | 1
131 | 030703007009 | 碳钢风口、散流器、百叶窗 | 1.名称：单层百叶风口 2.规格：1500*1000 3.材质：铝合金 4.本体及其附件安装 5.未尽事项详见图纸、招标文件、工程量清单计价说明、国家相关规范等 |  | 个 | 1
132 | 030703007010 | 碳钢风口、散流器、百叶窗 | 1.名称：单层百叶风口 2.规格：1500*1500 3.材质：铝合金 4.本体及其附件安装 5.未尽事项详见图纸、招标文件、工程量清单计价说明、国家相关规范等 |  | 个 | 3
本页小计
分部分项工程项目清单计价表
工程名称：通风空调工程-地下 |  |  |  | 标段： |  |  | 第 38 页 共 111 页
序号 | 项目编码 | 项目名称 | 项目特征描述 |  | 计量 单位 | 工程量 |  | 金额（元）
[8 empty] | 综合单价 | 合价
133 | 030703007011 | 碳钢风口、散流器、百叶窗 | 1.名称：单层百叶风口 2.规格：1500*300 3.材质：铝合金 4.本体及其附件安装 5.未尽事项详见图纸、招标文件、工程量清单计价说明、国家相关规范等 |  | 个 | 4
134 | 030703007012 | 碳钢风口、散流器、百叶窗 | 1.名称：单层百叶风口 2.规格：1500*500 3.材质：铝合金 4.本体及其附件安装 5.未尽事项详见图纸、招标文件、工程量清单计价说明、国家相关规范等 |  | 个 | 1
135 | 030703007013 | 碳钢风口、散流器、百叶窗 | 1.名称：单层百叶风口 2.规格：1500*600 3.材质：铝合金 4.本体及其附件安装 5.未尽事项详见图纸、招标文件、工程量清单计价说明、国家相关规范等 |  | 个 | 6
136 | 030703007014 | 碳钢风口、散流器、百叶窗 | 1.名称：单层百叶风口 2.规格：1600*350 3.材质：铝合金 4.本体及其附件安装 5.未尽事项详见图纸、招标文件、工程量清单计价说明、国家相关规范等 |  | 个 | 1
137 | 030703007015 | 碳钢风口、散流器、百叶窗 | 1.名称：单层百叶风口 2.规格：1600*400 3.材质：铝合金 4.本体及其附件安装 5.未尽事项详见图纸、招标文件、工程量清单计价说明、国家相关规范等 |  | 个 | 3
138 | 030703007016 | 碳钢风口、散流器、百叶窗 | 1.名称：单层百叶风口 2.规格：1800*500 3.材质：铝合金 4.本体及其附件安装 5.未尽事项详见图纸、招标文件、工程量清单计价说明、国家相关规范等 |  | 个 | 2
本页小计
分部分项工程项目清单计价表
工程名称：通风空调工程-地下 |  |  |  | 标段： |  |  | 第 39 页 共 111 页
序号 | 项目编码 | 项目名称 | 项目特征描述 |  | 计量 单位 | 工程量 |  | 金额（元）
[8 empty] | 综合单价 | 合价
139 | 030703007017 | 碳钢风口、散流器、百叶窗 | 1.名称：单层百叶风口 2.规格：2000*250 3.材质：铝合金 4.本体及其附件安装 5.未尽事项详见图纸、招标文件、工程量清单计价说明、国家相关规范等 |  | 个 | 1
140 | 030703007018 | 碳钢风口、散流器、百叶窗 | 1.名称：单层百叶风口 2.规格：2000*300 3.材质：铝合金 4.本体及其附件安装 5.未尽事项详见图纸、招标文件、工程量清单计价说明、国家相关规范等 |  | 个 | 2
141 | 030703007019 | 碳钢风口、散流器、百叶窗 | 1.名称：单层百叶风口 2.规格：2000*800 3.材质：铝合金 4.本体及其附件安装 5.未尽事项详见图纸、招标文件、工程量清单计价说明、国家相关规范等 |  | 个 | 1
142 | 030703007020 | 碳钢风口、散流器、百叶窗 | 1.名称：单层百叶风口 2.规格：400*200 3.材质：铝合金 4.本体及其附件安装 5.未尽事项详见图纸、招标文件、工程量清单计价说明、国家相关规范等 |  | 个 | 2
143 | 030704001001 | 通风工程检测、调试 | 1.漏光、漏风试验要求:按设计图纸或规范要求 2.未尽事项详见图纸、招标文件、工程量清单计价说明、国家相关规范等 |  | 系统 | 1
排烟防火系统
本页小计
分部分项工程项目清单计价表
工程名称：通风空调工程-地下 |  |  |  | 标段： |  |  | 第 40 页 共 111 页
序号 | 项目编码 | 项目名称 | 项目特征描述 |  | 计量 单位 | 工程量 |  | 金额（元）
[8 empty] | 综合单价 | 合价
144 | 030108001036 | 低噪声消防柜式离心风机 | 1.名称:低噪声消防柜式离心风机 2.型号:PY-B1-1 3.规格:风量:15600M3/H,全压:700PA,功率:7.5KW 4.减振底座形式、数量:减震器 5.安装方式:综合考虑（含设备基础槽钢） 6.含设备基础、支架等除锈刷漆刷油 7.电机检查接线调试 8.未尽事项详见图纸、招标文件、工程量清单计价说明、国家相关规范等 |  | 台 | 1
145 | 030108001037 | 低噪声消防柜式离心风机 | 1.名称:低噪声消防柜式离心风机 2.型号:PY-B1-10 3.规格:风量:18000M3/H,全压:400PA,功率:5.5KW 4.减振底座形式、数量:减震器 5.安装方式:综合考虑（含设备基础槽钢） 6.含设备基础、支架等除锈刷漆刷油 7.电机检查接线调试 8.未尽事项详见图纸、招标文件、工程量清单计价说明、国家相关规范等 |  | 台 | 1
146 | 030108001038 | 低噪声消防柜式离心风机 | 1.名称:低噪声消防柜式离心风机 2.型号:PY-B1-5 3.规格:风量:36000M3/H,全压:600PA,功率:18.5KW 4.减振底座形式、数量:减震器 5.安装方式:综合考虑（含设备基础槽钢） 6.含设备基础、支架等除锈刷漆刷油 7.电机检查接线调试 8.未尽事项详见图纸、招标文件、工程量清单计价说明、国家相关规范等 |  | 台 | 1
本页小计
分部分项工程项目清单计价表
工程名称：通风空调工程-地下 |  |  |  | 标段： |  |  | 第 41 页 共 111 页
序号 | 项目编码 | 项目名称 | 项目特征描述 |  | 计量 单位 | 工程量 |  | 金额（元）
[8 empty] | 综合单价 | 合价
147 | 030108001039 | 低噪声消防柜式离心风机 | 1.名称:低噪声消防柜式离心风机 2.型号:PY-B1-6 3.规格:风量:18000M3/H,全压:400PA,功率:5.5KW 4.减振底座形式、数量:减震器 5.安装方式:综合考虑（含设备基础槽钢） 6.含设备基础、支架等除锈刷漆刷油 7.电机检查接线调试 8.未尽事项详见图纸、招标文件、工程量清单计价说明、国家相关规范等 |  | 台 | 1
148 | 030108001040 | 低噪声消防柜式离心风机 | 1.名称:低噪声消防柜式离心风机 2.型号:PY-B1-9 3.规格:风量:36000M3/H,全压:600PA,功率:18.5KW 4.减振底座形式、数量:减震器 5.安装方式:综合考虑（含设备基础槽钢） 6.含设备基础、支架等除锈刷漆刷油 7.电机检查接线调试 8.未尽事项详见图纸、招标文件、工程量清单计价说明、国家相关规范等 |  | 台 | 1
149 | 030703021001 | 静压箱 | 1.名称:静压箱 2.规格:1000*800*1800 3.形式:矩形 4.材质:1.2mm厚镀锌板 5.未尽事项详见图纸、招标文件、工程量清单计价说明、国家相关规范等 |  | 个 | 1
150 | 030703021002 | 静压箱 | 1.名称:静压箱 2.规格:1800*1800*400 3.形式:矩形 4.材质:1.2mm厚镀锌板 5.未尽事项详见图纸、招标文件、工程量清单计价说明、国家相关规范等 |  | 个 | 1
本页小计
分部分项工程项目清单计价表
工程名称：通风空调工程-地下 |  |  |  | 标段： |  |  | 第 42 页 共 111 页
序号 | 项目编码 | 项目名称 | 项目特征描述 |  | 计量 单位 | 工程量 |  | 金额（元）
[8 empty] | 综合单价 | 合价
151 | 030703021003 | 静压箱 | 1.名称:静压箱 2.规格:1800*1800*600 3.形式:矩形 4.材质:1.2mm厚镀锌板 5.未尽事项详见图纸、招标文件、工程量清单计价说明、国家相关规范等 |  | 个 | 3
152 | 030703021004 | 静压箱 | 1.名称:静压箱 2.规格:2000*1500*600 3.形式:矩形 4.材质:1.2mm厚镀锌板 5.未尽事项详见图纸、招标文件、工程量清单计价说明、国家相关规范等 |  | 个 | 1
153 | 030703021005 | 静压箱 | 1.名称:静压箱 2.规格:2500*1500*400 3.形式:矩形 4.材质:1.2mm厚镀锌板 5.未尽事项详见图纸、招标文件、工程量清单计价说明、国家相关规范等 |  | 个 | 1
154 | 030703021006 | 静压箱 | 1.名称:静压箱 2.规格:2200*1800*600 3.形式:矩形 4.材质:1.2mm厚镀锌板 5.未尽事项详见图纸、招标文件、工程量清单计价说明、国家相关规范等 |  | 个 | 1
155 | 030703021007 | 静压箱 | 1.名称:静压箱 2.规格:2700*1500*600 3.形式:矩形 4.材质:1.2mm厚镀锌板 5.未尽事项详见图纸、招标文件、工程量清单计价说明、国家相关规范等 |  | 个 | 1
156 | 030703021008 | 静压箱 | 1.名称:静压箱 2.规格:2700*1800*600 3.形式:矩形 4.材质:1.2mm厚镀锌板 5.未尽事项详见图纸、招标文件、工程量清单计价说明、国家相关规范等 |  | 个 | 18
本页小计
分部分项工程项目清单计价表
工程名称：通风空调工程-地下 |  |  |  | 标段： |  |  | 第 43 页 共 111 页
序号 | 项目编码 | 项目名称 | 项目特征描述 |  | 计量 单位 | 工程量 |  | 金额（元）
[8 empty] | 综合单价 | 合价
157 | 030703021009 | 静压箱 | 1.名称:静压箱 2.规格:3500*1600*600 4.材质:1.2mm厚镀锌板 5.未尽事项详见图纸、招标文件、工程量清单计价说明、国家相关规范等 |  | 个 | 1
158 | 030703021010 | 静压箱 | 1.名称:静压箱 2.规格:2000*2000*1200 4.材质:1.2mm厚镀锌板 5.未尽事项详见图纸、招标文件、工程量清单计价说明、国家相关规范等 |  | 个 | 1
159 | 030702001009 | 碳钢通风管道 | 1.名称:镀锌风管（高压） 2.材质:镀锌钢板 3.形状:矩形 4.规格:长边长(mm)≤450 5.板材厚度:δ=0.75mm 6.管件、法兰等附件及支架设计要求:型材制作安装及刷油防腐 7.接口形式:满足规范及验收要求 8.含防火封堵、含穿砖墙套管、风管和防护套管之间的玻璃棉毡 9.未尽事项详见图纸、招标文件、工程量清单计价说明、国家相关规范等 |  | m2 | 32.16
160 | 030702001010 | 碳钢通风管道 | 1.名称:镀锌风管（高压） 2.材质:镀锌钢板 3.形状:矩形 4.规格:长边长(mm)≤630 5.板材厚度:δ=1mm 6.管件、法兰等附件及支架设计要求:型材制作安装及刷油防腐 7.接口形式:满足规范及验收要求 8.含防火封堵、含穿砖墙套管、风管和防护套管之间的玻璃棉毡 9.未尽事项详见图纸、招标文件、工程量清单计价说明、国家相关规范等 |  | m2 | 71.632
本页小计
分部分项工程项目清单计价表
工程名称：通风空调工程-地下 |  |  |  | 标段： |  |  | 第 44 页 共 111 页
序号 | 项目编码 | 项目名称 | 项目特征描述 |  | 计量 单位 | 工程量 |  | 金额（元）
[8 empty] | 综合单价 | 合价
161 | 030702001011 | 碳钢通风管道 | 1.名称:镀锌风管（高压） 2.材质:镀锌钢板 3.形状:矩形 4.规格:长边长(mm)≤1000 5.板材厚度:δ=1mm 6.管件、法兰等附件及支架设计要求:型材制作安装及刷油防腐 7.接口形式:满足规范及验收要求 8.含防火封堵、含穿砖墙套管、风管和防护套管之间的玻璃棉毡 9.未尽事项详见图纸、招标文件、工程量清单计价说明、国家相关规范等 |  | m2 | 663.323
162 | 030702001012 | 碳钢通风管道 | 1.名称:镀锌风管（高压） 2.材质:镀锌钢板 3.形状:矩形 4.规格:长边长(mm)≤1250 5.板材厚度:δ=1.2mm 6.管件、法兰等附件及支架设计要求:型材制作安装及刷油防腐 7.接口形式:满足规范及验收要求 8.含防火封堵、含穿砖墙套管、风管和防护套管之间的玻璃棉毡 9.未尽事项详见图纸、招标文件、工程量清单计价说明、国家相关规范等 |  | m2 | 1220.78
本页小计
分部分项工程项目清单计价表
工程名称：通风空调工程-地下 |  |  |  | 标段： |  |  | 第 45 页 共 111 页
序号 | 项目编码 | 项目名称 | 项目特征描述 |  | 计量 单位 | 工程量 |  | 金额（元）
[8 empty] | 综合单价 | 合价
163 | 030702001013 | 碳钢通风管道 | 1.名称:镀锌风管（高压） 2.材质:镀锌钢板 3.形状:矩形 4.规格:长边长(mm)≤1500 5.板材厚度:δ=1.2mm 6.管件、法兰等附件及支架设计要求:型材制作安装及刷油防腐 7.接口形式:满足规范及验收要求 8.含防火封堵、含穿砖墙套管、风管和防护套管之间的玻璃棉毡 9.未尽事项详见图纸、招标文件、工程量清单计价说明、国家相关规范等 |  | m2 | 44.43
164 | 030702001014 | 碳钢通风管道 | 1.名称:镀锌风管（高压） 2.材质:镀锌钢板 3.形状:矩形 4.规格:长边长(mm)≤2000 5.板材厚度:δ=1.5mm 6.管件、法兰等附件及支架设计要求:型材制作安装及刷油防腐 7.接口形式:满足规范及验收要求 8.含防火封堵、含穿砖墙套管、风管和防护套管之间的玻璃棉毡 9.未尽事项详见图纸、招标文件、工程量清单计价说明、国家相关规范等 |  | m2 | 6279.4
本页小计
分部分项工程项目清单计价表
工程名称：通风空调工程-地下 |  |  |  | 标段： |  |  | 第 46 页 共 111 页
序号 | 项目编码 | 项目名称 | 项目特征描述 |  | 计量 单位 | 工程量 |  | 金额（元）
[8 empty] | 综合单价 | 合价
165 | 030702001015 | 碳钢通风管道 | 1.名称:镀锌风管（高压） 2.材质:镀锌钢板 3.形状:矩形 4.规格:长边长(mm)≤4000 5.板材厚度:δ=1.5mm 6.管件、法兰等附件及支架设计要求:型材制作安装及刷油防腐 7.接口形式:满足规范及验收要求 8.含防火封堵、含穿砖墙套管、风管和防护套管之间的玻璃棉毡 9.未尽事项详见图纸、招标文件、工程量清单计价说明、国家相关规范等 |  | m2 | 606.03
166 | 031208003004 | 通风管道绝热 | 1.名称：通风管道绝热（耐火时间≥0.5h） 2.规格：50mm厚防排烟专用铝箔离心玻璃棉(容重为48kg/m3,不燃A级,) 3.其它：综合考虑龙骨及附件安装方法 4.未尽事项详见图纸、招标文件、工程量清单计价说明、国家相关规范等 |  | m2 | 4713.7
167 | 031208003005 | 通风管道绝热 | 1.名称：通风管道绝热（耐火时间≥1h） 2.规格：60mm厚防排烟专用铝箔离心玻璃棉(容重为48kg/m3,不燃A级,) 3.其它：综合考虑龙骨及附件安装方法 4.未尽事项详见图纸、招标文件、工程量清单计价说明、国家相关规范等 |  | m2 | 563.15
本页小计
分部分项工程项目清单计价表
工程名称：通风空调工程-地下 |  |  |  | 标段： |  |  | 第 47 页 共 111 页
序号 | 项目编码 | 项目名称 | 项目特征描述 |  | 计量 单位 | 工程量 |  | 金额（元）
[8 empty] | 综合单价 | 合价
168 | 031208003006 | 通风管道绝热 | 1.名称：通风管道绝热（耐火时间≥2h） 2.规格：100%无石棉防火板(密度不大于950Kg/m3)包覆,防火板厚度为9mm,防火板与镀锌钢板之间内衬50mm厚度岩棉(容重100kg/m3) 3.其它：综合考虑龙骨及附件安装方法 4.未尽事项详见图纸、招标文件、工程量清单计价说明、国家相关规范等 |  | m2 | 3640.9
169 | 030703001077 | 碳钢阀门 | 1.名称:280°C排烟阀 2.规格:1600*400 3.类型:镀锌钢板 4.支架形式、材质:支架形式、材质:型钢制作安装及刷油防腐 5.电气检查接线 6.未尽事项详见图纸、招标文件、工程量清单计价说明、国家相关规范等 |  | 个 | 3
170 | 030703001078 | 碳钢阀门 | 1.名称:280°C排烟防火阀(常开) 2.规格:1600*500 3.类型:镀锌钢板 4.支架形式、材质:支架形式、材质:型钢制作安装及刷油防腐 5.电气检查接线 6.未尽事项详见图纸、招标文件、工程量清单计价说明、国家相关规范等 |  | 个 | 1
171 | 030703001079 | 碳钢阀门 | 1.名称:280°C排烟防火阀(常开) 2.规格:1800*320 3.类型:镀锌钢板 4.支架形式、材质:支架形式、材质:型钢制作安装及刷油防腐 5.电气检查接线 6.未尽事项详见图纸、招标文件、工程量清单计价说明、国家相关规范等 |  | 个 | 2
本页小计
分部分项工程项目清单计价表
工程名称：通风空调工程-地下 |  |  |  | 标段： |  |  | 第 48 页 共 111 页
序号 | 项目编码 | 项目名称 | 项目特征描述 |  | 计量 单位 | 工程量 |  | 金额（元）
[8 empty] | 综合单价 | 合价
172 | 030703001080 | 碳钢阀门 | 1.名称:280°C排烟防火阀(常开) 2.规格:1800*450 3.类型:镀锌钢板 4.支架形式、材质:支架形式、材质:型钢制作安装及刷油防腐 5.电气检查接线 6.未尽事项详见图纸、招标文件、工程量清单计价说明、国家相关规范等 |  | 个 | 2
173 | 030703001081 | 碳钢阀门 | 1.名称:280°C排烟防火阀(常开) 2.规格:1800*550 3.类型:镀锌钢板 4.支架形式、材质:支架形式、材质:型钢制作安装及刷油防腐 5.电气检查接线 6.未尽事项详见图纸、招标文件、工程量清单计价说明、国家相关规范等 |  | 个 | 2
174 | 030703001082 | 碳钢阀门 | 1.名称:280°C排烟阀 2.规格:2000*500 3.类型:镀锌钢板 4.支架形式、材质:支架形式、材质:型钢制作安装及刷油防腐 5.电气检查接线 6.未尽事项详见图纸、招标文件、工程量清单计价说明、国家相关规范等 |  | 个 | 13
175 | 030703001083 | 碳钢阀门 | 1.名称:280°C排烟阀 2.规格:2500*400 3.类型:镀锌钢板 4.支架形式、材质:支架形式、材质:型钢制作安装及刷油防腐 5.电气检查接线 6.未尽事项详见图纸、招标文件、工程量清单计价说明、国家相关规范等 |  | 个 | 2
本页小计
分部分项工程项目清单计价表
工程名称：通风空调工程-地下 |  |  |  | 标段： |  |  | 第 49 页 共 111 页
序号 | 项目编码 | 项目名称 | 项目特征描述 |  | 计量 单位 | 工程量 |  | 金额（元）
[8 empty] | 综合单价 | 合价
176 | 030703001084 | 碳钢阀门 | 1.名称:280°C排烟防火阀(常开) 2.规格:1500*200 3.类型:镀锌钢板 4.支架形式、材质:支架形式、材质:型钢制作安装及刷油防腐 5.电气检查接线 6.未尽事项详见图纸、招标文件、工程量清单计价说明、国家相关规范等 |  | 个 | 1
177 | 030703001085 | 碳钢阀门 | 1.名称:280°C排烟防火阀(常开) 2.规格:800*320 3.类型:镀锌钢板 4.支架形式、材质:支架形式、材质:型钢制作安装及刷油防腐 5.电气检查接线 6.未尽事项详见图纸、招标文件、工程量清单计价说明、国家相关规范等 |  | 个 | 1
178 | 030703001086 | 碳钢阀门 | 1.名称:280°C排烟防火阀(常开) 2.规格:1000*1000 3.类型:镀锌钢板 4.支架形式、材质:支架形式、材质:型钢制作安装及刷油防腐 5.电气检查接线 6.未尽事项详见图纸、招标文件、工程量清单计价说明、国家相关规范等 |  | 个 | 1
179 | 030703001087 | 碳钢阀门 | 1.名称:280°C排烟防火阀(常开) 2.规格:1500*500 3.类型:镀锌钢板 4.支架形式、材质:支架形式、材质:型钢制作安装及刷油防腐 5.电气检查接线 6.未尽事项详见图纸、招标文件、工程量清单计价说明、国家相关规范等 |  | 个 | 2
本页小计
分部分项工程项目清单计价表
工程名称：通风空调工程-地下 |  |  |  | 标段： |  |  | 第 50 页 共 111 页
序号 | 项目编码 | 项目名称 | 项目特征描述 |  | 计量 单位 | 工程量 |  | 金额（元）
[8 empty] | 综合单价 | 合价
180 | 030703001088 | 碳钢阀门 | 1.名称:280°C排烟防火阀(常开) 2.规格:2000*450 3.类型:镀锌钢板 4.支架形式、材质:支架形式、材质:型钢制作安装及刷油防腐 5.电气检查接线 6.未尽事项详见图纸、招标文件、工程量清单计价说明、国家相关规范等 |  | 个 | 1
181 | 030703001089 | 碳钢阀门 | 1.名称:280°C排烟防火阀(常开) 2.规格:2000*500 3.类型:镀锌钢板 4.支架形式、材质:支架形式、材质:型钢制作安装及刷油防腐 5.电气检查接线 6.未尽事项详见图纸、招标文件、工程量清单计价说明、国家相关规范等 |  | 个 | 1
182 | 030703001090 | 碳钢阀门 | 1.名称:280°C排烟防火阀(常开) 2.规格:2500*400 3.类型:镀锌钢板 4.支架形式、材质:支架形式、材质:型钢制作安装及刷油防腐 5.电气检查接线 6.未尽事项详见图纸、招标文件、工程量清单计价说明、国家相关规范等 |  | 个 | 2
183 | 030703001091 | 碳钢阀门 | 1.名称:280°C排烟防火阀(常开)（联锁关闭） 2.规格:400*630 3.类型:镀锌钢板 4.支架形式、材质:支架形式、材质:型钢制作安装及刷油防腐 5.电气检查接线 6.未尽事项详见图纸、招标文件、工程量清单计价说明、国家相关规范等 |  | 个 | 1
本页小计
分部分项工程项目清单计价表
工程名称：通风空调工程-地下 |  |  |  | 标段： |  |  | 第 51 页 共 111 页
序号 | 项目编码 | 项目名称 | 项目特征描述 |  | 计量 单位 | 工程量 |  | 金额（元）
[8 empty] | 综合单价 | 合价
184 | 030703001092 | 碳钢阀门 | 1.名称:280°C排烟防火阀(常开)（联锁关闭） 2.规格:1250*200 3.类型:镀锌钢板 4.支架形式、材质:支架形式、材质:型钢制作安装及刷油防腐 5.电气检查接线 6.未尽事项详见图纸、招标文件、工程量清单计价说明、国家相关规范等 |  | 个 | 2
185 | 030703001093 | 碳钢阀门 | 1.名称:280°C排烟防火阀(常开)（联锁关闭） 2.规格:1500*250 3.类型:镀锌钢板 4.支架形式、材质:支架形式、材质:型钢制作安装及刷油防腐 5.电气检查接线 6.未尽事项详见图纸、招标文件、工程量清单计价说明、国家相关规范等 |  | 个 | 2
186 | 030703001094 | 碳钢阀门 | 1.名称:280°C排烟防火阀(常开)（联锁关闭） 2.规格:500*800 3.类型:镀锌钢板 4.支架形式、材质:支架形式、材质:型钢制作安装及刷油防腐 5.电气检查接线 6.未尽事项详见图纸、招标文件、工程量清单计价说明、国家相关规范等 |  | 个 | 1
187 | 030703001095 | 碳钢阀门 | 1.名称:280°C排烟防火阀(常开)（联锁关闭） 2.规格:600*700 3.类型:镀锌钢板 4.支架形式、材质:支架形式、材质:型钢制作安装及刷油防腐 5.电气检查接线 6.未尽事项详见图纸、招标文件、工程量清单计价说明、国家相关规范等 |  | 个 | 1
本页小计
分部分项工程项目清单计价表
工程名称：通风空调工程-地下 |  |  |  | 标段： |  |  | 第 52 页 共 111 页
序号 | 项目编码 | 项目名称 | 项目特征描述 |  | 计量 单位 | 工程量 |  | 金额（元）
[8 empty] | 综合单价 | 合价
188 | 030703001096 | 碳钢阀门 | 1.名称:280°C排烟防火阀(常开)（联锁关闭） 2.规格:630*800 3.类型:镀锌钢板 4.支架形式、材质:支架形式、材质:型钢制作安装及刷油防腐 5.电气检查接线 6.未尽事项详见图纸、招标文件、工程量清单计价说明、国家相关规范等 |  | 个 | 1
189 | 030703001097 | 碳钢阀门 | 1.名称:280°C排烟防火阀(常开)（联锁关闭） 2.规格:800*320 3.类型:镀锌钢板 4.支架形式、材质:支架形式、材质:型钢制作安装及刷油防腐 5.电气检查接线 6.未尽事项详见图纸、招标文件、工程量清单计价说明、国家相关规范等 |  | 个 | 7
190 | 030703001098 | 碳钢阀门 | 1.名称:280°C排烟防火阀(常开)（联锁关闭） 2.规格:1600*320 3.类型:镀锌钢板 4.支架形式、材质:支架形式、材质:型钢制作安装及刷油防腐 5.电气检查接线 6.未尽事项详见图纸、招标文件、工程量清单计价说明、国家相关规范等 |  | 个 | 1
191 | 030703001099 | 碳钢阀门 | 1.名称:280°C排烟防火阀(常开)（联锁关闭） 2.规格:1600*400 3.类型:镀锌钢板 4.支架形式、材质:支架形式、材质:型钢制作安装及刷油防腐 5.电气检查接线 6.未尽事项详见图纸、招标文件、工程量清单计价说明、国家相关规范等 |  | 个 | 5
本页小计
分部分项工程项目清单计价表
工程名称：通风空调工程-地下 |  |  |  | 标段： |  |  | 第 53 页 共 111 页
序号 | 项目编码 | 项目名称 | 项目特征描述 |  | 计量 单位 | 工程量 |  | 金额（元）
[8 empty] | 综合单价 | 合价
192 | 030703001100 | 碳钢阀门 | 1.名称:280°C排烟防火阀(常开)（联锁关闭） 2.规格:1600*500 3.类型:镀锌钢板 4.支架形式、材质:支架形式、材质:型钢制作安装及刷油防腐 5.电气检查接线 6.未尽事项详见图纸、招标文件、工程量清单计价说明、国家相关规范等 |  | 个 | 1
193 | 030703001101 | 碳钢阀门 | 1.名称:280°C排烟防火阀(常开)（联锁关闭） 2.规格:2000*250 3.类型:镀锌钢板 4.支架形式、材质:支架形式、材质:型钢制作安装及刷油防腐 5.电气检查接线 6.未尽事项详见图纸、招标文件、工程量清单计价说明、国家相关规范等 |  | 个 | 1
194 | 030703001102 | 碳钢阀门 | 1.名称:280°C排烟防火阀(常开)（联锁关闭） 2.规格:2000*400 3.类型:镀锌钢板 4.支架形式、材质:支架形式、材质:型钢制作安装及刷油防腐 5.电气检查接线 6.未尽事项详见图纸、招标文件、工程量清单计价说明、国家相关规范等 |  | 个 | 5
195 | 030703001103 | 碳钢阀门 | 1.名称:280°C排烟防火阀(常开)（联锁关闭） 2.规格:500*1600 3.类型:镀锌钢板 4.支架形式、材质:支架形式、材质:型钢制作安装及刷油防腐 5.电气检查接线 6.未尽事项详见图纸、招标文件、工程量清单计价说明、国家相关规范等 |  | 个 | 1
本页小计
分部分项工程项目清单计价表
工程名称：通风空调工程-地下 |  |  |  | 标段： |  |  | 第 54 页 共 111 页
序号 | 项目编码 | 项目名称 | 项目特征描述 |  | 计量 单位 | 工程量 |  | 金额（元）
[8 empty] | 综合单价 | 合价
196 | 030703001104 | 碳钢阀门 | 1.名称:280°C排烟防火阀(常开)（联锁关闭） 2.规格:630*1600 3.类型:镀锌钢板 4.支架形式、材质:支架形式、材质:型钢制作安装及刷油防腐 5.电气检查接线 6.未尽事项详见图纸、招标文件、工程量清单计价说明、国家相关规范等 |  | 个 | 21
197 | 030703001105 | 碳钢阀门 | 1.名称:280°常开防火阀 2.规格:500*1000 3.类型:镀锌钢板 4.支架形式、材质:支架形式、材质:型钢制作安装及刷油防腐 5.电气检查接线 6.未尽事项详见图纸、招标文件、工程量清单计价说明、国家相关规范等 |  | 个 | 1
198 | 030703001106 | 碳钢阀门 | 1.名称:280°常开防火阀 2.规格:630*1600 3.类型:镀锌钢板 4.支架形式、材质:支架形式、材质:型钢制作安装及刷油防腐 5.电气检查接线 6.未尽事项详见图纸、招标文件、工程量清单计价说明、国家相关规范等 |  | 个 | 1
199 | 030703001107 | 碳钢阀门 | 1.名称:280°电动防火调节阀 2.规格:800*320 3.类型:镀锌钢板 4.支架形式、材质:支架形式、材质:型钢制作安装及刷油防腐 5.电气检查接线 6.未尽事项详见图纸、招标文件、工程量清单计价说明、国家相关规范等 |  | 个 | 2
本页小计
分部分项工程项目清单计价表
工程名称：通风空调工程-地下 |  |  |  | 标段： |  |  | 第 55 页 共 111 页
序号 | 项目编码 | 项目名称 | 项目特征描述 |  | 计量 单位 | 工程量 |  | 金额（元）
[8 empty] | 综合单价 | 合价
200 | 030703001108 | 碳钢阀门 | 1.名称:280°电动防火阀 2.规格:1600*400 3.类型:镀锌钢板 4.支架形式、材质:支架形式、材质:型钢制作安装及刷油防腐 5.电气检查接线 6.未尽事项详见图纸、招标文件、工程量清单计价说明、国家相关规范等 |  | 个 | 10
201 | 030703001109 | 碳钢阀门 | 1.名称:280°电动防火阀 2.规格:1800*320 3.类型:镀锌钢板 4.支架形式、材质:支架形式、材质:型钢制作安装及刷油防腐 5.电气检查接线 6.未尽事项详见图纸、招标文件、工程量清单计价说明、国家相关规范等 |  | 个 | 20
202 | 030703001110 | 碳钢阀门 | 1.名称:280°C排烟阀(常闭) 2.规格:1250*200 3.类型:镀锌钢板 4.支架形式、材质:支架形式、材质:型钢制作安装及刷油防腐 5.电气检查接线 6.未尽事项详见图纸、招标文件、工程量清单计价说明、国家相关规范等 |  | 个 | 2
203 | 030703001111 | 碳钢阀门 | 1.名称:280°C排烟阀(常闭) 2.规格:1500*200 3.类型:镀锌钢板 4.支架形式、材质:支架形式、材质:型钢制作安装及刷油防腐 5.电气检查接线 6.未尽事项详见图纸、招标文件、工程量清单计价说明、国家相关规范等 |  | 个 | 1
本页小计
分部分项工程项目清单计价表
工程名称：通风空调工程-地下 |  |  |  | 标段： |  |  | 第 56 页 共 111 页
序号 | 项目编码 | 项目名称 | 项目特征描述 |  | 计量 单位 | 工程量 |  | 金额（元）
[8 empty] | 综合单价 | 合价
204 | 030703001112 | 碳钢阀门 | 1.名称:280°C排烟阀(常闭) 2.规格:800*320 3.类型:镀锌钢板 4.支架形式、材质:支架形式、材质:型钢制作安装及刷油防腐 5.电气检查接线 6.未尽事项详见图纸、招标文件、工程量清单计价说明、国家相关规范等 |  | 个 | 7
205 | 030703001113 | 碳钢阀门 | 1.名称:70°C常开电动防火阀 2.规格:350*200 3.类型:镀锌钢板 4.支架形式、材质:支架形式、材质:型钢制作安装及刷油防腐 5.电气检查接线 6.未尽事项详见图纸、招标文件、工程量清单计价说明、国家相关规范等 |  | 个 | 4
206 | 030703001114 | 碳钢阀门 | 1.名称:70°C常开电动防火阀 2.规格:630*320 3.类型:镀锌钢板 4.支架形式、材质:支架形式、材质:型钢制作安装及刷油防腐 5.电气检查接线 6.未尽事项详见图纸、招标文件、工程量清单计价说明、国家相关规范等 |  | 个 | 3
207 | 030703001115 | 碳钢阀门 | 1.名称:70°C常开电动防火阀 2.规格:800*200 3.类型:镀锌钢板 4.支架形式、材质:支架形式、材质:型钢制作安装及刷油防腐 5.电气检查接线 6.未尽事项详见图纸、招标文件、工程量清单计价说明、国家相关规范等 |  | 个 | 2
本页小计
分部分项工程项目清单计价表
工程名称：通风空调工程-地下 |  |  |  | 标段： |  |  | 第 57 页 共 111 页
序号 | 项目编码 | 项目名称 | 项目特征描述 |  | 计量 单位 | 工程量 |  | 金额（元）
[8 empty] | 综合单价 | 合价
208 | 030703001116 | 碳钢阀门 | 1.名称:70°C常开电动防火阀 2.规格:1600*400 3.类型:镀锌钢板 4.支架形式、材质:支架形式、材质:型钢制作安装及刷油防腐 5.电气检查接线 6.未尽事项详见图纸、招标文件、工程量清单计价说明、国家相关规范等 |  | 个 | 1
209 | 030703001117 | 碳钢阀门 | 1.名称:70°C常开防火阀 2.规格:1600*400 3.类型:镀锌钢板 4.支架形式、材质:支架形式、材质:型钢制作安装及刷油防腐 5.电气检查接线 6.未尽事项详见图纸、招标文件、工程量清单计价说明、国家相关规范等 |  | 个 | 2
210 | 030703001118 | 碳钢阀门 | 1.名称:70°C常开防火阀 2.规格:1600*500 3.类型:镀锌钢板 4.支架形式、材质:支架形式、材质:型钢制作安装及刷油防腐 5.电气检查接线 6.未尽事项详见图纸、招标文件、工程量清单计价说明、国家相关规范等 |  | 个 | 1
211 | 030703001119 | 碳钢阀门 | 1.名称:70°C常开防火阀 2.规格:630*1600 3.类型:镀锌钢板 4.支架形式、材质:支架形式、材质:型钢制作安装及刷油防腐 5.电气检查接线 6.未尽事项详见图纸、招标文件、工程量清单计价说明、国家相关规范等 |  | 个 | 1
本页小计
分部分项工程项目清单计价表
工程名称：通风空调工程-地下 |  |  |  | 标段： |  |  | 第 58 页 共 111 页
序号 | 项目编码 | 项目名称 | 项目特征描述 |  | 计量 单位 | 工程量 |  | 金额（元）
[8 empty] | 综合单价 | 合价
212 | 030703001120 | 碳钢阀门 | 1.名称:止回阀 2.规格:400*630 3.类型:镀锌钢板 4.支架形式、材质:支架形式、材质:型钢制作安装及刷油防腐 5.电气检查接线 6.未尽事项详见图纸、招标文件、工程量清单计价说明、国家相关规范等 |  | 个 | 1
213 | 030703001121 | 碳钢阀门 | 1.名称:止回阀 2.规格:500*1000 3.类型:镀锌钢板 4.支架形式、材质:支架形式、材质:型钢制作安装及刷油防腐 5.电气检查接线 6.未尽事项详见图纸、招标文件、工程量清单计价说明、国家相关规范等 |  | 个 | 1
214 | 030703001122 | 碳钢阀门 | 1.名称:止回阀 2.规格:500*800 3.类型:镀锌钢板 4.支架形式、材质:支架形式、材质:型钢制作安装及刷油防腐 5.电气检查接线 6.未尽事项详见图纸、招标文件、工程量清单计价说明、国家相关规范等 |  | 个 | 1
215 | 030703001123 | 碳钢阀门 | 1.名称:止回阀 2.规格:600*700 3.类型:镀锌钢板 4.支架形式、材质:支架形式、材质:型钢制作安装及刷油防腐 5.电气检查接线 6.未尽事项详见图纸、招标文件、工程量清单计价说明、国家相关规范等 |  | 个 | 1
本页小计
分部分项工程项目清单计价表
工程名称：通风空调工程-地下 |  |  |  | 标段： |  |  | 第 59 页 共 111 页
序号 | 项目编码 | 项目名称 | 项目特征描述 |  | 计量 单位 | 工程量 |  | 金额（元）
[8 empty] | 综合单价 | 合价
216 | 030703001124 | 碳钢阀门 | 1.名称:止回阀 2.规格:630*800 3.类型:镀锌钢板 4.支架形式、材质:支架形式、材质:型钢制作安装及刷油防腐 5.电气检查接线 6.未尽事项详见图纸、招标文件、工程量清单计价说明、国家相关规范等 |  | 个 | 1
217 | 030703001125 | 碳钢阀门 | 1.名称:止回阀 2.规格:500*1600 3.类型:镀锌钢板 4.支架形式、材质:支架形式、材质:型钢制作安装及刷油防腐 5.电气检查接线 6.未尽事项详见图纸、招标文件、工程量清单计价说明、国家相关规范等 |  | 个 | 1
218 | 030703001126 | 碳钢阀门 | 1.名称:止回阀 2.规格:630*1600 3.类型:镀锌钢板 4.支架形式、材质:支架形式、材质:型钢制作安装及刷油防腐 5.电气检查接线 6.未尽事项详见图纸、招标文件、工程量清单计价说明、国家相关规范等 |  | 个 | 23
219 | 030703007021 | 碳钢风口、散流器、百叶窗 | 1.名称：常闭电动排烟口 2.规格：600*600 3.材质：铝合金 4.本体及其附件安装 5.未尽事项详见图纸、招标文件、工程量清单计价说明、国家相关规范等 |  | 个 | 4
220 | 030703007022 | 碳钢风口、散流器、百叶窗 | 1.名称：单层百叶风口 2.规格：1200*800 3.材质：铝合金 4.本体及其附件安装 5.未尽事项详见图纸、招标文件、工程量清单计价说明、国家相关规范等 |  | 个 | 2
本页小计
分部分项工程项目清单计价表
工程名称：通风空调工程-地下 |  |  |  | 标段： |  |  | 第 60 页 共 111 页
序号 | 项目编码 | 项目名称 | 项目特征描述 |  | 计量 单位 | 工程量 |  | 金额（元）
[8 empty] | 综合单价 | 合价
221 | 030703007023 | 碳钢风口、散流器、百叶窗 | 1.名称：单层百叶风口 2.规格：1500*1500 3.材质：铝合金 4.本体及其附件安装 5.未尽事项详见图纸、招标文件、工程量清单计价说明、国家相关规范等 |  | 个 | 1
222 | 030703007024 | 碳钢风口、散流器、百叶窗 | 1.名称：单层百叶风口 2.规格：1500*700 3.材质：铝合金 4.本体及其附件安装 5.未尽事项详见图纸、招标文件、工程量清单计价说明、国家相关规范等 |  | 个 | 2
223 | 030703007025 | 碳钢风口、散流器、百叶窗 | 1.名称：单层百叶风口 2.规格：400*300 3.材质：铝合金 4.本体及其附件安装 5.未尽事项详见图纸、招标文件、工程量清单计价说明、国家相关规范等 |  | 个 | 8
224 | 030703007026 | 碳钢风口、散流器、百叶窗 | 1.名称：单层百叶风口 2.规格：400*600 3.材质：铝合金 4.本体及其附件安装 5.未尽事项详见图纸、招标文件、工程量清单计价说明、国家相关规范等 |  | 个 | 2
225 | 030703007027 | 碳钢风口、散流器、百叶窗 | 1.名称：单层百叶风口 2.规格：600*300 3.材质：铝合金 4.本体及其附件安装 5.未尽事项详见图纸、招标文件、工程量清单计价说明、国家相关规范等 |  | 个 | 12
226 | 030703007028 | 碳钢风口、散流器、百叶窗 | 1.名称：单层百叶风口 2.规格：600*400 3.材质：铝合金 4.本体及其附件安装 5.未尽事项详见图纸、招标文件、工程量清单计价说明、国家相关规范等 |  | 个 | 4
本页小计
分部分项工程项目清单计价表
工程名称：通风空调工程-地下 |  |  |  | 标段： |  |  | 第 61 页 共 111 页
序号 | 项目编码 | 项目名称 | 项目特征描述 |  | 计量 单位 | 工程量 |  | 金额（元）
[8 empty] | 综合单价 | 合价
227 | 030703007029 | 碳钢风口、散流器、百叶窗 | 1.名称：单层百叶风口 2.规格：600*600 3.材质：铝合金 4.本体及其附件安装 5.未尽事项详见图纸、招标文件、工程量清单计价说明、国家相关规范等 |  | 个 | 18
228 | 030703007030 | 碳钢风口、散流器、百叶窗 | 1.名称：单层百叶风口(带调节阀) 2.规格：1000*200 3.材质：铝合金 4.本体及其附件安装 5.未尽事项详见图纸、招标文件、工程量清单计价说明、国家相关规范等 |  | 个 | 404
229 | 030703007031 | 碳钢风口、散流器、百叶窗 | 1.名称：防火风口(带70°C防火阀) 2.规格：1500*1500 3.材质：铝合金 4.本体及其附件安装 5.未尽事项详见图纸、招标文件、工程量清单计价说明、国家相关规范等 |  | 个 | 6
230 | 030702001016 | 固定式挡烟垂壁 | 1.名称:挡烟垂壁 2.其它:未尽事项详见图纸、招标文件、工程量清单计价说明、国家相关规范等 |  | m2 | 180.12
231 | 030904003005 | 手动开启按钮 | 1.名称:手动开启按钮 2.型号及规格:风量:详见图纸 3.未尽事项详见图纸、招标文件、工程量清单计价说明、国家相关规范等 |  | 个 | 15
新风系统
本页小计
分部分项工程项目清单计价表
工程名称：通风空调工程-地下 |  |  |  | 标段： |  |  | 第 62 页 共 111 页
序号 | 项目编码 | 项目名称 | 项目特征描述 |  | 计量 单位 | 工程量 |  | 金额（元）
[8 empty] | 综合单价 | 合价
232 | 030702001017 | 碳钢通风管道 | 1.名称:镀锌风管（中压） 2.材质:镀锌钢板 3.形状:矩形 4.规格:长边长(mm)≤630 5.板材厚度:δ=0.75mm 6.管件、法兰等附件及支架设计要求:型材制作安装及刷油防腐 7.接口形式:满足规范及验收要求 8.含防火封堵、含穿砖墙套管、风管和防护套管之间的玻璃棉毡 9.未尽事项详见图纸、招标文件、工程量清单计价说明、国家相关规范等 |  | m2 | 52.83
233 | 030702001018 | 碳钢通风管道 | 1.名称:镀锌风管（中压） 2.材质:镀锌钢板 3.形状:矩形 4.规格:长边长(mm)≤2000 5.板材厚度:δ=1.2mm 6.管件、法兰等附件及支架设计要求:型材制作安装及刷油防腐 7.接口形式:满足规范及验收要求 8.含防火封堵、含穿砖墙套管、风管和防护套管之间的玻璃棉毡 9.未尽事项详见图纸、招标文件、工程量清单计价说明、国家相关规范等 |  | m2 | 96.39
本页小计
分部分项工程项目清单计价表
工程名称：通风空调工程-地下 |  |  |  | 标段： |  |  | 第 63 页 共 111 页
序号 | 项目编码 | 项目名称 | 项目特征描述 |  | 计量 单位 | 工程量 |  | 金额（元）
[8 empty] | 综合单价 | 合价
234 | 030702001019 | 碳钢通风管道 | 1.名称:镀锌风管（中压） 2.材质:镀锌钢板 3.形状:矩形 4.规格:长边长(mm)≤4000 5.板材厚度:δ=1.2mm 6.管件、法兰等附件及支架设计要求:型材制作安装及刷油防腐 7.接口形式:满足规范及验收要求 8.含防火封堵、含穿砖墙套管、风管和防护套管之间的玻璃棉毡 9.未尽事项详见图纸、招标文件、工程量清单计价说明、国家相关规范等 |  | m2 | 140.4
235 | 031208003007 | 通风管道绝热 | 1.名称：通风管道绝热（耐火时间≥1h） 2.规格：60mm厚铝箔离心玻璃棉(容重为48kg/m3,不燃A级,) 3.其它：综合考虑龙骨及附件安装方法 4.未尽事项详见图纸、招标文件、工程量清单计价说明、国家相关规范等 |  | m2 | 236.78
236 | 031208003008 | 通风管道绝热 | 1.名称：通风管道绝热（耐火时间≥2h） 2.规格：100%无石棉防火板(密度不大于950Kg/m3)包覆,防火板厚度为9mm,防火板与镀锌钢板之间内衬50mm厚度岩棉(容重100kg/m3) 3.其它：综合考虑龙骨及附件安装方法 4.未尽事项详见图纸、招标文件、工程量清单计价说明、国家相关规范等 |  | m2 | 52.83
本页小计
分部分项工程项目清单计价表
工程名称：通风空调工程-地下 |  |  |  | 标段： |  |  | 第 64 页 共 111 页
序号 | 项目编码 | 项目名称 | 项目特征描述 |  | 计量 单位 | 工程量 |  | 金额（元）
[8 empty] | 综合单价 | 合价
237 | 030703001127 | 碳钢阀门 | 1.名称:70°C常开防火阀 2.规格:630*200 3.类型:镀锌钢板 4.支架形式、材质:支架形式、材质:型钢制作安装及刷油防腐 5.电气检查接线 6.未尽事项详见图纸、招标文件、工程量清单计价说明、国家相关规范等 |  | 个 | 3
238 | 030703001128 | 碳钢阀门 | 1.名称:70°C常开防火阀 2.规格:2000*900 3.类型:镀锌钢板 4.支架形式、材质:支架形式、材质:型钢制作安装及刷油防腐 5.电气检查接线 6.未尽事项详见图纸、招标文件、工程量清单计价说明、国家相关规范等 |  | 个 | 2
239 | 030703001129 | 碳钢阀门 | 1.名称:70°C常开防火阀 2.规格:3600*500 3.类型:镀锌钢板 4.支架形式、材质:支架形式、材质:型钢制作安装及刷油防腐 5.电气检查接线 6.未尽事项详见图纸、招标文件、工程量清单计价说明、国家相关规范等 |  | 个 | 1
240 | 030703001130 | 碳钢阀门 | 1.名称:止回阀 2.规格:630*200 3.类型:镀锌钢板 4.支架形式、材质:支架形式、材质:型钢制作安装及刷油防腐 5.电气检查接线 6.未尽事项详见图纸、招标文件、工程量清单计价说明、国家相关规范等 |  | 个 | 3
本页小计
分部分项工程项目清单计价表
工程名称：通风空调工程-地下 |  |  |  | 标段： |  |  | 第 65 页 共 111 页
序号 | 项目编码 | 项目名称 | 项目特征描述 |  | 计量 单位 | 工程量 |  | 金额（元）
[8 empty] | 综合单价 | 合价
241 | 030703001131 | 碳钢阀门 | 1.名称:止回阀 2.规格:3600*500 3.类型:镀锌钢板 4.支架形式、材质:支架形式、材质:型钢制作安装及刷油防腐 5.电气检查接线 6.未尽事项详见图纸、招标文件、工程量清单计价说明、国家相关规范等 |  | 个 | 1
242 | 030703007032 | 碳钢风口、散流器、百叶窗 | 1.名称：单层百叶风口 2.规格：1600*600 3.材质：铝合金 4.本体及其附件安装 5.未尽事项详见图纸、招标文件、工程量清单计价说明、国家相关规范等 |  | 个 | 1
243 | 030703007033 | 碳钢风口、散流器、百叶窗 | 1.名称：单层百叶风口 2.规格：2000*500 3.材质：铝合金 4.本体及其附件安装 5.未尽事项详见图纸、招标文件、工程量清单计价说明、国家相关规范等 |  | 个 | 3
244 | 030703007034 | 碳钢风口、散流器、百叶窗 | 1.名称：单层百叶风口(带70°C防火阀) 2.规格：1600*1000 3.材质：铝合金 4.本体及其附件安装 5.未尽事项详见图纸、招标文件、工程量清单计价说明、国家相关规范等 |  | 个 | 1
245 | 030703007035 | 碳钢风口、散流器、百叶窗 | 1.名称：单层百叶风口(带70°C防火阀及防虫网) 2.规格：800*800 3.材质：铝合金 4.本体及其附件安装 5.未尽事项详见图纸、招标文件、工程量清单计价说明、国家相关规范等 |  | 个 | 3
本页小计
分部分项工程项目清单计价表
工程名称：通风空调工程-地下 |  |  |  | 标段： |  |  | 第 66 页 共 111 页
序号 | 项目编码 | 项目名称 | 项目特征描述 |  | 计量 单位 | 工程量 |  | 金额（元）
[8 empty] | 综合单价 | 合价
246 | 030703007036 | 碳钢风口、散流器、百叶窗 | 1.名称：防火风口(带70°C防火阀) 2.规格：1000*1000 3.材质：铝合金 4.本体及其附件安装 5.未尽事项详见图纸、招标文件、工程量清单计价说明、国家相关规范等 |  | 个 | 3
247 | 030703007037 | 碳钢风口、散流器、百叶窗 | 1.名称：防火风口(带70°C防火阀) 2.规格：1500*1500 3.材质：铝合金 4.本体及其附件安装 5.未尽事项详见图纸、招标文件、工程量清单计价说明、国家相关规范等 |  | 个 | 32
248 | 030703007038 | 碳钢风口、散流器、百叶窗 | 1.名称：防火风口(带70°C防火阀) 2.规格：1650*1350 3.材质：铝合金 4.本体及其附件安装 5.未尽事项详见图纸、招标文件、工程量清单计价说明、国家相关规范等 |  | 个 | 2
排风系统
249 | 030108001041 | 低噪声消防柜式离心风机 | 1.名称:低噪声消防柜式离心风机 2.型号:PF(Y)-B1-1~7、PF(Y)-B2-1~8、PF(Y)-B3-1~7、8AB、9 3.规格:风量:38500M3/H,全压:600PA,功率:18.5KW 4.减振底座形式、数量:减震器 5.安装方式:综合考虑（含设备基础槽钢） 6.含设备基础、支架等除锈刷漆刷油 7.电机检查接线调试 8.未尽事项详见图纸、招标文件、工程量清单计价说明、国家相关规范等 |  | 台 | 24
本页小计
分部分项工程项目清单计价表
工程名称：通风空调工程-地下 |  |  |  | 标段： |  |  | 第 67 页 共 111 页
序号 | 项目编码 | 项目名称 | 项目特征描述 |  | 计量 单位 | 工程量 |  | 金额（元）
[8 empty] | 综合单价 | 合价
250 | 030108001042 | 低噪声消防柜式离心风机 | 1.名称:低噪声消防柜式离心风机 2.型号:PF-B1-10 3.规格:风量:3800M3/H,全压:300PA,功率:1.1KW 4.减振底座形式、数量:减震器 5.安装方式:综合考虑（含设备基础槽钢） 6.含设备基础、支架等除锈刷漆刷油 7.电机检查接线调试 8.未尽事项详见图纸、招标文件、工程量清单计价说明、国家相关规范等 |  | 台 | 1
251 | 030108001043 | 低噪声消防柜式离心风机 | 1.名称:低噪声消防柜式离心风机 2.型号:PF-B1-1-1~2 3.规格:风量:2000M3/H,全压:300PA,功率:0.55KW 4.减振底座形式、数量:减震器 5.安装方式:综合考虑（含设备基础槽钢） 6.含设备基础、支架等除锈刷漆刷油 7.电机检查接线调试 8.未尽事项详见图纸、招标文件、工程量清单计价说明、国家相关规范等 |  | 台 | 2
252 | 030108001044 | 低噪声消防柜式离心风机 | 1.名称:低噪声消防柜式离心风机 2.型号:PF-B1-2 3.规格:风量:5500M3/H,全压:300PA,功率:1.5KW 4.减振底座形式、数量:减震器 5.安装方式:综合考虑（含设备基础槽钢） 6.含设备基础、支架等除锈刷漆刷油 7.电机检查接线调试 8.未尽事项详见图纸、招标文件、工程量清单计价说明、国家相关规范等 |  | 台 | 1
本页小计
分部分项工程项目清单计价表
工程名称：通风空调工程-地下 |  |  |  | 标段： |  |  | 第 68 页 共 111 页
序号 | 项目编码 | 项目名称 | 项目特征描述 |  | 计量 单位 | 工程量 |  | 金额（元）
[8 empty] | 综合单价 | 合价
253 | 030108001045 | 低噪声消防柜式离心风机 | 1.名称:低噪声消防柜式离心风机 2.型号:PF-B1-3-1~2 3.规格:风量:7500M3/H,全压:450PA,功率:2.2KW 4.减振底座形式、数量:减震器 5.安装方式:综合考虑（含设备基础槽钢） 6.含设备基础、支架等除锈刷漆刷油 7.电机检查接线调试 8.未尽事项详见图纸、招标文件、工程量清单计价说明、国家相关规范等 |  | 台 | 2
254 | 030108001046 | 低噪声消防柜式离心风机 | 1.名称:低噪声消防柜式离心风机 2.型号:PF-B1-5 3.规格:风量:10000M3/H,全压:450PA,功率:3KW 4.减振底座形式、数量:减震器 5.安装方式:综合考虑（含设备基础槽钢） 6.含设备基础、支架等除锈刷漆刷油 7.电机检查接线调试 8.未尽事项详见图纸、招标文件、工程量清单计价说明、国家相关规范等 |  | 台 | 1
255 | 030108001047 | 低噪声消防柜式离心风机 | 1.名称:低噪声消防柜式离心风机 2.型号:PF-B1-6 3.规格:风量:3800M3/H,全压:300PA,功率:1.1KW 4.减振底座形式、数量:减震器 5.安装方式:综合考虑（含设备基础槽钢） 6.含设备基础、支架等除锈刷漆刷油 7.电机检查接线调试 8.未尽事项详见图纸、招标文件、工程量清单计价说明、国家相关规范等 |  | 台 | 1
本页小计
分部分项工程项目清单计价表
工程名称：通风空调工程-地下 |  |  |  | 标段： |  |  | 第 69 页 共 111 页
序号 | 项目编码 | 项目名称 | 项目特征描述 |  | 计量 单位 | 工程量 |  | 金额（元）
[8 empty] | 综合单价 | 合价
256 | 030108001048 | 低噪声消防柜式离心风机 | 1.名称:低噪声消防柜式离心风机 2.型号:PF-B1-7-1 3.规格:风量:4000M3/H,全压:300PA,功率:1.1KW 4.减振底座形式、数量:减震器 5.安装方式:综合考虑（含设备基础槽钢） 6.含设备基础、支架等除锈刷漆刷油 7.电机检查接线调试 8.未尽事项详见图纸、招标文件、工程量清单计价说明、国家相关规范等 |  | 台 | 1
257 | 030108001049 | 低噪声消防柜式离心风机 | 1.名称:低噪声消防柜式离心风机 2.型号:PF-B1-7-2 3.规格:风量:900M3/H,全压:230PA,功率:0.37KW 4.减振底座形式、数量:减震器 5.安装方式:综合考虑（含设备基础槽钢） 6.含设备基础、支架等除锈刷漆刷油 7.电机检查接线调试 8.未尽事项详见图纸、招标文件、工程量清单计价说明、国家相关规范等 |  | 台 | 1
258 | 030108001050 | 低噪声消防柜式离心风机 | 1.名称:低噪声消防柜式离心风机 2.型号:PF-B1-7-3 3.规格:风量:16000M3/H,全压:300PA,功率:3.0KW 4.减振底座形式、数量:减震器 5.安装方式:综合考虑（含设备基础槽钢） 6.含设备基础、支架等除锈刷漆刷油 7.电机检查接线调试 8.未尽事项详见图纸、招标文件、工程量清单计价说明、国家相关规范等 |  | 台 | 1
本页小计
分部分项工程项目清单计价表
工程名称：通风空调工程-地下 |  |  |  | 标段： |  |  | 第 70 页 共 111 页
序号 | 项目编码 | 项目名称 | 项目特征描述 |  | 计量 单位 | 工程量 |  | 金额（元）
[8 empty] | 综合单价 | 合价
259 | 030108001051 | 低噪声消防柜式离心风机 | 1.名称:低噪声消防柜式离心风机 2.型号:PF-B1-8 3.规格:风量:5500M3/H,全压:400PA,功率:1.5KW 4.减振底座形式、数量:减震器 5.安装方式:综合考虑（含设备基础槽钢） 6.含设备基础、支架等除锈刷漆刷油 7.电机检查接线调试 8.未尽事项详见图纸、招标文件、工程量清单计价说明、国家相关规范等 |  | 台 | 1
260 | 030108001052 | 低噪声消防柜式离心风机 | 1.名称:低噪声消防柜式离心风机 2.型号:PF-B1-9 3.规格:风量:3800M3/H,全压:300PA,功率:1.1KW 4.减振底座形式、数量:减震器 5.安装方式:综合考虑（含设备基础槽钢） 6.含设备基础、支架等除锈刷漆刷油 7.电机检查接线调试 8.未尽事项详见图纸、招标文件、工程量清单计价说明、国家相关规范等 |  | 台 | 1
261 | 030108001053 | 低噪声消防柜式离心风机 | 1.名称:低噪声消防柜式离心风机 2.型号:PF-B2-9~11 3.规格:风量:5500M3/H,全压:300PA,功率:1.5KW 4.减振底座形式、数量:减震器 5.安装方式:综合考虑（含设备基础槽钢） 6.含设备基础、支架等除锈刷漆刷油 7.电机检查接线调试 8.未尽事项详见图纸、招标文件、工程量清单计价说明、国家相关规范等 |  | 台 | 3
本页小计
分部分项工程项目清单计价表
工程名称：通风空调工程-地下 |  |  |  | 标段： |  |  | 第 71 页 共 111 页
序号 | 项目编码 | 项目名称 | 项目特征描述 |  | 计量 单位 | 工程量 |  | 金额（元）
[8 empty] | 综合单价 | 合价
262 | 030108001054 | 低噪声消防柜式离心风机 | 1.名称:低噪声消防柜式离心风机 2.型号:PF-SBF 3.规格:风量:552M3/H,功率:26.5W 4.减振底座形式、数量:减震器 5.安装方式:综合考虑（含设备基础槽钢） 6.含设备基础、支架等除锈刷漆刷油 7.电机检查接线调试 8.未尽事项详见图纸、招标文件、工程量清单计价说明、国家相关规范等 |  | 台 | 1
263 | 030702001020 | 碳钢通风管道 | 1.名称:镀锌风管（中压） 2.材质:镀锌钢板 3.形状:矩形 4.规格:长边长(mm)≤320 5.板材厚度:δ=0.5mm 6.管件、法兰等附件及支架设计要求:型材制作安装及刷油防腐 7.接口形式:满足规范及验收要求 8.含防火封堵、含穿砖墙套管、风管和防护套管之间的玻璃棉毡 9.未尽事项详见图纸、招标文件、工程量清单计价说明、国家相关规范等 |  | m2 | 54.36
264 | 030702001021 | 碳钢通风管道 | 1.名称:镀锌风管（低压） 2.材质:镀锌钢板 3.形状:矩形 4.规格:长边长(mm)≤450 5.板材厚度:δ=0.5mm 6.管件、法兰等附件及支架设计要求:型材制作安装及刷油防腐 7.接口形式:满足规范及验收要求 8.含防火封堵、含穿砖墙套管、风管和防护套管之间的玻璃棉毡 9.未尽事项详见图纸、招标文件、工程量清单计价说明、国家相关规范等 |  | m2 | 97.19
本页小计
分部分项工程项目清单计价表
工程名称：通风空调工程-地下 |  |  |  | 标段： |  |  | 第 72 页 共 111 页
序号 | 项目编码 | 项目名称 | 项目特征描述 |  | 计量 单位 | 工程量 |  | 金额（元）
[8 empty] | 综合单价 | 合价
265 | 030702001022 | 碳钢通风管道 | 1.名称:镀锌风管（中压） 2.材质:镀锌钢板 3.形状:矩形 4.规格:长边长(mm)≤450 5.板材厚度:δ=0.5mm 6.管件、法兰等附件及支架设计要求:型材制作安装及刷油防腐 7.接口形式:满足规范及验收要求 8.含防火封堵、含穿砖墙套管、风管和防护套管之间的玻璃棉毡 9.未尽事项详见图纸、招标文件、工程量清单计价说明、国家相关规范等 |  | m2 | 97.17
266 | 030702001023 | 碳钢通风管道 | 1.名称:镀锌风管（低压） 2.材质:镀锌钢板 3.形状:矩形 4.规格:长边长(mm)≤630 5.板材厚度:δ=0.6mm 6.管件、法兰等附件及支架设计要求:型材制作安装及刷油防腐 7.接口形式:满足规范及验收要求 8.含防火封堵、含穿砖墙套管、风管和防护套管之间的玻璃棉毡 9.未尽事项详见图纸、招标文件、工程量清单计价说明、国家相关规范等 |  | m2 | 47.08
本页小计
分部分项工程项目清单计价表
工程名称：通风空调工程-地下 |  |  |  | 标段： |  |  | 第 73 页 共 111 页
序号 | 项目编码 | 项目名称 | 项目特征描述 |  | 计量 单位 | 工程量 |  | 金额（元）
[8 empty] | 综合单价 | 合价
267 | 030702001024 | 碳钢通风管道 | 1.名称:镀锌风管（低压） 2.材质:镀锌钢板 3.形状:矩形 4.规格:长边长(mm)≤1000 5.板材厚度:δ=0.75mm 6.管件、法兰等附件及支架设计要求:型材制作安装及刷油防腐 7.接口形式:满足规范及验收要求 8.含防火封堵、含穿砖墙套管、风管和防护套管之间的玻璃棉毡 9.未尽事项详见图纸、招标文件、工程量清单计价说明、国家相关规范等 |  | m2 | 53.79
268 | 030702001025 | 碳钢通风管道 | 1.名称:镀锌风管（低压） 2.材质:镀锌钢板 3.形状:矩形 4.规格:长边长(mm)≤1250 5.板材厚度:δ=1mm 6.管件、法兰等附件及支架设计要求:型材制作安装及刷油防腐 7.接口形式:满足规范及验收要求 8.含防火封堵、含穿砖墙套管、风管和防护套管之间的玻璃棉毡 9.未尽事项详见图纸、招标文件、工程量清单计价说明、国家相关规范等 |  | m2 | 49.15
269 | 030703019001 | 风管软接 | 1.名称:风管软接 2.材质:防火金属 3.规格:综合考虑 4.综合考虑高层建筑增加费，未尽事项详见图纸、招标文件、工程量清单计价说明、国家相关规范等 |  | m2 | 7.09
本页小计
分部分项工程项目清单计价表
工程名称：通风空调工程-地下 |  |  |  | 标段： |  |  | 第 74 页 共 111 页
序号 | 项目编码 | 项目名称 | 项目特征描述 |  | 计量 单位 | 工程量 |  | 金额（元）
[8 empty] | 综合单价 | 合价
270 | 031208003009 | 通风管道绝热 | 1.名称：通风管道绝热（耐火时间≥0.5h） 2.规格：50mm厚铝箔离心玻璃棉(容重为48kg/m3,不燃A级,) 3.其它：综合考虑龙骨及附件安装方法 4.未尽事项详见图纸、招标文件、工程量清单计价说明、国家相关规范等 |  | m2 | 301.55
271 | 030703001132 | 碳钢阀门 | 1.名称:70°C常开电动防火阀 2.规格:320*120 3.类型:镀锌钢板 4.支架形式、材质:支架形式、材质:型钢制作安装及刷油防腐 5.电气检查接线 6.未尽事项详见图纸、招标文件、工程量清单计价说明、国家相关规范等 |  | 个 | 2
272 | 030703001133 | 碳钢阀门 | 1.名称:70°C常开电动防火阀 2.规格:400*250 3.类型:镀锌钢板 4.支架形式、材质:支架形式、材质:型钢制作安装及刷油防腐 5.电气检查接线 6.未尽事项详见图纸、招标文件、工程量清单计价说明、国家相关规范等 |  | 个 | 2
273 | 030703001134 | 碳钢阀门 | 1.名称:70°C常开电动防火阀 2.规格:500*250 3.类型:镀锌钢板 4.支架形式、材质:支架形式、材质:型钢制作安装及刷油防腐 5.电气检查接线 6.未尽事项详见图纸、招标文件、工程量清单计价说明、国家相关规范等 |  | 个 | 1
本页小计
分部分项工程项目清单计价表
工程名称：通风空调工程-地下 |  |  |  | 标段： |  |  | 第 75 页 共 111 页
序号 | 项目编码 | 项目名称 | 项目特征描述 |  | 计量 单位 | 工程量 |  | 金额（元）
[8 empty] | 综合单价 | 合价
274 | 030703001135 | 碳钢阀门 | 1.名称:70°C常开防火阀 2.规格:320*160 3.类型:镀锌钢板 4.支架形式、材质:支架形式、材质:型钢制作安装及刷油防腐 5.电气检查接线 6.未尽事项详见图纸、招标文件、工程量清单计价说明、国家相关规范等 |  | 个 | 1
275 | 030703001136 | 碳钢阀门 | 1.名称:70°C常开防火阀 2.规格:400*320 3.类型:镀锌钢板 4.支架形式、材质:支架形式、材质:型钢制作安装及刷油防腐 5.电气检查接线 6.未尽事项详见图纸、招标文件、工程量清单计价说明、国家相关规范等 |  | 个 | 5
276 | 030703001137 | 碳钢阀门 | 1.名称:70°C常开防火阀 2.规格:500 3.类型:镀锌钢板 4.支架形式、材质:支架形式、材质:型钢制作安装及刷油防腐 5.电气检查接线 6.未尽事项详见图纸、招标文件、工程量清单计价说明、国家相关规范等 |  | 个 | 1
277 | 030703001138 | 碳钢阀门 | 1.名称:70°C常电动开防火阀 2.规格:500*320 3.类型:镀锌钢板 4.支架形式、材质:支架形式、材质:型钢制作安装及刷油防腐 5.电气检查接线 6.未尽事项详见图纸、招标文件、工程量清单计价说明、国家相关规范等 |  | 个 | 1
本页小计
分部分项工程项目清单计价表
工程名称：通风空调工程-地下 |  |  |  | 标段： |  |  | 第 76 页 共 111 页
序号 | 项目编码 | 项目名称 | 项目特征描述 |  | 计量 单位 | 工程量 |  | 金额（元）
[8 empty] | 综合单价 | 合价
278 | 030703001139 | 碳钢阀门 | 1.名称:70°C常开电动防火阀 2.规格:500*500 3.类型:镀锌钢板 4.支架形式、材质:支架形式、材质:型钢制作安装及刷油防腐 5.电气检查接线 6.未尽事项详见图纸、招标文件、工程量清单计价说明、国家相关规范等 |  | 个 | 3
279 | 030703001140 | 碳钢阀门 | 1.名称:70°C常开防火阀 2.规格:DN500 3.类型:镀锌钢板 4.支架形式、材质:支架形式、材质:型钢制作安装及刷油防腐 5.电气检查接线 6.未尽事项详见图纸、招标文件、工程量清单计价说明、国家相关规范等 |  | 个 | 2
280 | 030703001141 | 碳钢阀门 | 1.名称:70°C常开防火阀 2.规格:1000*200 3.类型:镀锌钢板 4.支架形式、材质:支架形式、材质:型钢制作安装及刷油防腐 5.电气检查接线 6.未尽事项详见图纸、招标文件、工程量清单计价说明、国家相关规范等 |  | 个 | 1
281 | 030703001142 | 碳钢阀门 | 1.名称:70°C常开防火阀 2.规格:1000*400 3.类型:镀锌钢板 4.支架形式、材质:支架形式、材质:型钢制作安装及刷油防腐 5.电气检查接线 6.未尽事项详见图纸、招标文件、工程量清单计价说明、国家相关规范等 |  | 个 | 1
本页小计
分部分项工程项目清单计价表
工程名称：通风空调工程-地下 |  |  |  | 标段： |  |  | 第 77 页 共 111 页
序号 | 项目编码 | 项目名称 | 项目特征描述 |  | 计量 单位 | 工程量 |  | 金额（元）
[8 empty] | 综合单价 | 合价
282 | 030703001143 | 碳钢阀门 | 1.名称:70°C常开防火阀 2.规格:1250*320 3.类型:镀锌钢板 4.支架形式、材质:支架形式、材质:型钢制作安装及刷油防腐 5.电气检查接线 6.未尽事项详见图纸、招标文件、工程量清单计价说明、国家相关规范等 |  | 个 | 1
283 | 030703001144 | 碳钢阀门 | 1.名称:70°C常开防火阀 2.规格:1250*500 3.类型:镀锌钢板 4.支架形式、材质:支架形式、材质:型钢制作安装及刷油防腐 5.电气检查接线 6.未尽事项详见图纸、招标文件、工程量清单计价说明、国家相关规范等 |  | 个 | 1
284 | 030703001145 | 碳钢阀门 | 1.名称:止回阀 2.规格:400*320 3.类型:镀锌钢板 4.支架形式、材质:支架形式、材质:型钢制作安装及刷油防腐 5.电气检查接线 6.未尽事项详见图纸、招标文件、工程量清单计价说明、国家相关规范等 |  | 个 | 3
285 | 030703001146 | 碳钢阀门 | 1.名称:止回阀 2.规格:500*320 3.类型:镀锌钢板 4.支架形式、材质:支架形式、材质:型钢制作安装及刷油防腐 5.电气检查接线 6.未尽事项详见图纸、招标文件、工程量清单计价说明、国家相关规范等 |  | 个 | 1
本页小计
分部分项工程项目清单计价表
工程名称：通风空调工程-地下 |  |  |  | 标段： |  |  | 第 78 页 共 111 页
序号 | 项目编码 | 项目名称 | 项目特征描述 |  | 计量 单位 | 工程量 |  | 金额（元）
[8 empty] | 综合单价 | 合价
286 | 030703001147 | 碳钢阀门 | 1.名称:止回阀 2.规格:500*500 3.类型:镀锌钢板 4.支架形式、材质:支架形式、材质:型钢制作安装及刷油防腐 5.电气检查接线 6.未尽事项详见图纸、招标文件、工程量清单计价说明、国家相关规范等 |  | 个 | 3
287 | 030703001148 | 碳钢阀门 | 1.名称:止回阀 2.规格:1000*400 3.类型:镀锌钢板 4.支架形式、材质:支架形式、材质:型钢制作安装及刷油防腐 5.电气检查接线 6.未尽事项详见图纸、招标文件、工程量清单计价说明、国家相关规范等 |  | 个 | 1
288 | 030703001149 | 碳钢阀门 | 1.名称:止回阀 2.规格:1250*500 3.类型:镀锌钢板 4.支架形式、材质:支架形式、材质:型钢制作安装及刷油防腐 5.电气检查接线 6.未尽事项详见图纸、招标文件、工程量清单计价说明、国家相关规范等 |  | 个 | 1
289 | 030703001150 | 碳钢阀门 | 1.名称:止回阀 2.规格:250*250 3.类型:镀锌钢板 4.支架形式、材质:支架形式、材质:型钢制作安装及刷油防腐 5.电气检查接线 6.未尽事项详见图纸、招标文件、工程量清单计价说明、国家相关规范等 |  | 个 | 2
290 | 030703007039 | 碳钢风口、散流器、百叶窗 | 1.名称：单层百叶风口 2.规格：1000*500 3.材质：铝合金 4.本体及其附件安装 5.未尽事项详见图纸、招标文件、工程量清单计价说明、国家相关规范等 |  | 个 | 1
本页小计
分部分项工程项目清单计价表
工程名称：通风空调工程-地下 |  |  |  | 标段： |  |  | 第 79 页 共 111 页
序号 | 项目编码 | 项目名称 | 项目特征描述 |  | 计量 单位 | 工程量 |  | 金额（元）
[8 empty] | 综合单价 | 合价
291 | 030703007040 | 碳钢风口、散流器、百叶窗 | 1.名称：单层百叶风口 2.规格：1200*1000 3.材质：铝合金 4.本体及其附件安装 5.未尽事项详见图纸、招标文件、工程量清单计价说明、国家相关规范等 |  | 个 | 1
292 | 030703007041 | 碳钢风口、散流器、百叶窗 | 1.名称：单层百叶风口 2.规格：250*250 3.材质：铝合金 4.本体及其附件安装 5.未尽事项详见图纸、招标文件、工程量清单计价说明、国家相关规范等 |  | 个 | 2
293 | 030703007042 | 碳钢风口、散流器、百叶窗 | 1.名称：单层百叶风口 2.规格：400*200 3.材质：铝合金 4.本体及其附件安装 5.未尽事项详见图纸、招标文件、工程量清单计价说明、国家相关规范等 |  | 个 | 2
294 | 030703007043 | 碳钢风口、散流器、百叶窗 | 1.名称：单层百叶风口 2.规格：400*250 3.材质：铝合金 4.本体及其附件安装 5.未尽事项详见图纸、招标文件、工程量清单计价说明、国家相关规范等 |  | 个 | 4
295 | 030703007044 | 碳钢风口、散流器、百叶窗 | 1.名称：单层百叶风口 2.规格：500*400 3.材质：铝合金 4.本体及其附件安装 5.未尽事项详见图纸、招标文件、工程量清单计价说明、国家相关规范等 |  | 个 | 2
296 | 030703007045 | 碳钢风口、散流器、百叶窗 | 1.名称：单层百叶风口 2.规格：500*500 3.材质：铝合金 4.本体及其附件安装 5.未尽事项详见图纸、招标文件、工程量清单计价说明、国家相关规范等 |  | 个 | 2
本页小计
分部分项工程项目清单计价表
工程名称：通风空调工程-地下 |  |  |  | 标段： |  |  | 第 80 页 共 111 页
序号 | 项目编码 | 项目名称 | 项目特征描述 |  | 计量 单位 | 工程量 |  | 金额（元）
[8 empty] | 综合单价 | 合价
297 | 030703007046 | 碳钢风口、散流器、百叶窗 | 1.名称：单层百叶风口 2.规格：600*300 3.材质：铝合金 4.本体及其附件安装 5.未尽事项详见图纸、招标文件、工程量清单计价说明、国家相关规范等 |  | 个 | 1
298 | 030703007047 | 碳钢风口、散流器、百叶窗 | 1.名称：单层百叶风口 2.规格：900*900 3.材质：铝合金 4.本体及其附件安装 5.未尽事项详见图纸、招标文件、工程量清单计价说明、国家相关规范等 |  | 个 | 7
消防补风系统
299 | 030108001055 | 低噪声柜式离心风机 | 1.名称:低噪声柜式离心风机 2.型号:BF-B1-3 3.规格:风量:23000M3/H,全压:400PA,功率:7.5KW 4.减振底座形式、数量:减震器 5.安装方式:综合考虑（含设备基础槽钢） 6.含设备基础、支架等除锈刷漆刷油 7.电机检查接线调试 8.未尽事项详见图纸、招标文件、工程量清单计价说明、国家相关规范等 |  | 台 | 1
300 | 030108001056 | 低噪声柜式离心风机 | 1.名称:低噪声柜式离心风机 2.型号:BF-B1-7 3.规格:风量:34000M3/H,全压:400PA,功率:11KW 4.减振底座形式、数量:减震器 5.安装方式:综合考虑（含设备基础槽钢） 6.含设备基础、支架等除锈刷漆刷油 7.电机检查接线调试 8.未尽事项详见图纸、招标文件、工程量清单计价说明、国家相关规范等 |  | 台 | 1
本页小计
分部分项工程项目清单计价表
工程名称：通风空调工程-地下 |  |  |  | 标段： |  |  | 第 81 页 共 111 页
序号 | 项目编码 | 项目名称 | 项目特征描述 |  | 计量 单位 | 工程量 |  | 金额（元）
[8 empty] | 综合单价 | 合价
301 | 030108001057 | 轴流风机 | 1.名称:轴流风机 2.型号:BF-B1-7-3 3.规格:风量:13000M3/H,全压:200PA,功率:2.2KW 4.减振底座形式、数量:减震器 5.安装方式:综合考虑（含设备基础槽钢） 6.含设备基础、支架等除锈刷漆刷油 7.电机检查接线调试 8.未尽事项详见图纸、招标文件、工程量清单计价说明、国家相关规范等 |  | 台 | 1
302 | 030108001058 | 低噪声柜式离心风机 | 1.名称:低噪声柜式离心风机 2.型号:BF-B2-1~8 3.规格:风量:23000M3/H,全压:400PA,功率:7.5KW 4.减振底座形式、数量:减震器 5.安装方式:综合考虑（含设备基础槽钢） 6.含设备基础、支架等除锈刷漆刷油 7.电机检查接线调试 8.未尽事项详见图纸、招标文件、工程量清单计价说明、国家相关规范等 |  | 台 | 8
本页小计
分部分项工程项目清单计价表
工程名称：通风空调工程-地下 |  |  |  | 标段： |  |  | 第 82 页 共 111 页
序号 | 项目编码 | 项目名称 | 项目特征描述 |  | 计量 单位 | 工程量 |  | 金额（元）
[8 empty] | 综合单价 | 合价
303 | 030108001059 | 低噪声柜式离心风机 | 1.名称:低噪声柜式离心风机 2.型号:PF(Y)-B3-1~PF(Y)-B3-7 PF(Y)-B3-8A、PF(Y)-B3-8B PF(Y)-B3-9 3.规格:风量:23000M3/H,全压:400PA,功率:7.5KW 4.减振底座形式、数量:减震器 5.安装方式:综合考虑（含设备基础槽钢） 6.含设备基础、支架等除锈刷漆刷油 7.电机检查接线调试 8.未尽事项详见图纸、招标文件、工程量清单计价说明、国家相关规范等 |  | 台 | 10
304 | 030702001026 | 碳钢通风管道 | 1.名称:镀锌风管（中压） 2.材质:镀锌钢板 3.形状:矩形 4.规格:长边长(mm)≤1000 5.板材厚度:δ=0.75mm 6.管件、法兰等附件及支架设计要求:型材制作安装及刷油防腐 7.接口形式:满足规范及验收要求 8.含防火封堵、含穿砖墙套管、风管和防护套管之间的玻璃棉毡 9.未尽事项详见图纸、招标文件、工程量清单计价说明、国家相关规范等 |  | m2 | 16.29
本页小计
分部分项工程项目清单计价表
工程名称：通风空调工程-地下 |  |  |  | 标段： |  |  | 第 83 页 共 111 页
序号 | 项目编码 | 项目名称 | 项目特征描述 |  | 计量 单位 | 工程量 |  | 金额（元）
[8 empty] | 综合单价 | 合价
305 | 030702001027 | 碳钢通风管道 | 1.名称:镀锌风管（中压） 2.材质:镀锌钢板 3.形状:矩形 4.规格:长边长(mm)≤1250 5.板材厚度:δ=1mm 6.管件、法兰等附件及支架设计要求:型材制作安装及刷油防腐 7.接口形式:满足规范及验收要求 8.含防火封堵、含穿砖墙套管、风管和防护套管之间的玻璃棉毡 9.未尽事项详见图纸、招标文件、工程量清单计价说明、国家相关规范等 |  | m2 | 2.35
306 | 030702001028 | 碳钢通风管道 | 1.名称:镀锌风管（中压） 2.材质:镀锌钢板 3.形状:矩形 4.规格:长边长(mm)≤1500 5.板材厚度:δ=1mm 6.管件、法兰等附件及支架设计要求:型材制作安装及刷油防腐 7.接口形式:满足规范及验收要求 8.含防火封堵、含穿砖墙套管、风管和防护套管之间的玻璃棉毡 9.未尽事项详见图纸、招标文件、工程量清单计价说明、国家相关规范等 |  | m2 | 73.48
本页小计
分部分项工程项目清单计价表
工程名称：通风空调工程-地下 |  |  |  | 标段： |  |  | 第 84 页 共 111 页
序号 | 项目编码 | 项目名称 | 项目特征描述 |  | 计量 单位 | 工程量 |  | 金额（元）
[8 empty] | 综合单价 | 合价
307 | 030702001029 | 碳钢通风管道 | 1.名称:镀锌风管（中压） 2.材质:镀锌钢板 3.形状:矩形 4.规格:长边长(mm)≤2000 5.板材厚度:δ=1.2mm 6.管件、法兰等附件及支架设计要求:型材制作安装及刷油防腐 7.接口形式:满足规范及验收要求 8.含防火封堵、含穿砖墙套管、风管和防护套管之间的玻璃棉毡 9.未尽事项详见图纸、招标文件、工程量清单计价说明、国家相关规范等 |  | m2 | 99.06
308 | 031208003010 | 通风管道绝热 | 1.名称：通风管道绝热（耐火时间≥0.5h） 2.规格：50mm厚防排烟专用铝箔离心玻璃棉(容重为48kg/m3,不燃A级,) 3.其它：综合考虑龙骨及附件安装方法 4.未尽事项详见图纸、招标文件、工程量清单计价说明、国家相关规范等 |  | m2 | 191.17
309 | 030703001151 | 碳钢阀门 | 1.名称:70°C常开防火阀 2.规格:1000*400 3.类型:镀锌钢板 4.支架形式、材质:支架形式、材质:型钢制作安装及刷油防腐 5.电气检查接线 6.未尽事项详见图纸、招标文件、工程量清单计价说明、国家相关规范等 |  | 个 | 2
310 | 030703001152 | 碳钢阀门 | 1.名称:70°C常开防火阀 2.规格:850*850 3.类型:镀锌钢板 4.支架形式、材质:支架形式、材质:型钢制作安装及刷油防腐 5.电气检查接线 6.未尽事项详见图纸、招标文件、工程量清单计价说明、国家相关规范等 |  | 个 | 1
本页小计
分部分项工程项目清单计价表
工程名称：通风空调工程-地下 |  |  |  | 标段： |  |  | 第 85 页 共 111 页
序号 | 项目编码 | 项目名称 | 项目特征描述 |  | 计量 单位 | 工程量 |  | 金额（元）
[8 empty] | 综合单价 | 合价
311 | 030703001153 | 碳钢阀门 | 1.名称:70°C常开防火阀 2.规格:400*1600 3.类型:镀锌钢板 4.支架形式、材质:支架形式、材质:型钢制作安装及刷油防腐 5.电气检查接线 6.未尽事项详见图纸、招标文件、工程量清单计价说明、国家相关规范等 |  | 个 | 13
312 | 030703001154 | 碳钢阀门 | 1.名称:70°C常开防火阀 2.规格:900*1700 3.类型:镀锌钢板 4.支架形式、材质:支架形式、材质:型钢制作安装及刷油防腐 5.电气检查接线 6.未尽事项详见图纸、招标文件、工程量清单计价说明、国家相关规范等 |  | 个 | 1
313 | 030703001155 | 碳钢阀门 | 1.名称:70°C常开防火阀 2.规格:1250*1650 3.类型:镀锌钢板 4.支架形式、材质:支架形式、材质:型钢制作安装及刷油防腐 5.电气检查接线 6.未尽事项详见图纸、招标文件、工程量清单计价说明、国家相关规范等 |  | 个 | 1
314 | 030703001156 | 碳钢阀门 | 1.名称:70°C常开防火阀 2.规格:1500*1500 3.类型:镀锌钢板 4.支架形式、材质:支架形式、材质:型钢制作安装及刷油防腐 5.电气检查接线 6.未尽事项详见图纸、招标文件、工程量清单计价说明、国家相关规范等 |  | 个 | 12
本页小计
分部分项工程项目清单计价表
工程名称：通风空调工程-地下 |  |  |  | 标段： |  |  | 第 86 页 共 111 页
序号 | 项目编码 | 项目名称 | 项目特征描述 |  | 计量 单位 | 工程量 |  | 金额（元）
[8 empty] | 综合单价 | 合价
315 | 030703001157 | 碳钢阀门 | 1.名称:70℃电动蝶阀 2.规格:250*250 3.类型:镀锌钢板 4.支架形式、材质:支架形式、材质:型钢制作安装及刷油防腐 5.电气检查接线 6.未尽事项详见图纸、招标文件、工程量清单计价说明、国家相关规范等 |  | 个 | 2
316 | 030703001158 | 碳钢阀门 | 1.名称:止回阀 2.规格:400*1600 3.类型:镀锌钢板 4.支架形式、材质:支架形式、材质:型钢制作安装及刷油防腐 5.电气检查接线 6.未尽事项详见图纸、招标文件、工程量清单计价说明、国家相关规范等 |  | 个 | 14
317 | 030703001159 | 碳钢阀门 | 1.名称:止回阀 2.规格:500*1250 3.类型:镀锌钢板 4.支架形式、材质:支架形式、材质:型钢制作安装及刷油防腐 5.电气检查接线 6.未尽事项详见图纸、招标文件、工程量清单计价说明、国家相关规范等 |  | 个 | 1
318 | 030703007048 | 碳钢风口、散流器、百叶窗 | 1.名称：单层百叶风口 2.规格：1500*1500 3.材质：铝合金 4.本体及其附件安装 5.未尽事项详见图纸、招标文件、工程量清单计价说明、国家相关规范等 |  | 个 | 12
319 | 030703007049 | 碳钢风口、散流器、百叶窗 | 1.名称：单层百叶风口 2.规格：1850*850 3.材质：铝合金 4.本体及其附件安装 5.未尽事项详见图纸、招标文件、工程量清单计价说明、国家相关规范等 |  | 个 | 1
320 | 031401001006 | 脚手架 |  |  | 项 | 1
5#地下室
本页小计
分部分项工程项目清单计价表
工程名称：通风空调工程-地下 |  |  |  | 标段： |  |  | 第 87 页 共 111 页
序号 | 项目编码 | 项目名称 | 项目特征描述 |  | 计量 单位 | 工程量 |  | 金额（元）
[8 empty] | 综合单价 | 合价
加压送风系统
321 | 030108001060 | 高温消防轴流风机 | 1.名称:高温消防轴流风机 2.型号:PY-D1-1~1 3.规格:风量:37500 M3/H 700 PA 11 KW 4.减振底座形式、数量:减震器 5.安装方式:综合考虑（含设备基础槽钢） 6.含设备基础、支架等除锈刷漆刷油 7.电机检查接线调试 8.未尽事项详见图纸、招标文件、工程量清单计价说明、国家相关规范等 |  | 台 | 1
322 | 030702001030 | 碳钢通风管道 | 1.名称:镀锌风管（中压） 2.材质:镀锌钢板 3.形状:矩形 4.规格:长边长(mm)≤630 5.板材厚度:δ=0.75mm 6.管件、法兰等附件及支架设计要求:型材制作安装及刷油防腐 7.接口形式:满足规范及验收要求 8.含防火封堵、含穿砖墙套管、风管和防护套管之间的玻璃棉毡 9.未尽事项详见图纸、招标文件、工程量清单计价说明、国家相关规范等 |  | m2 | 62.54
本页小计
分部分项工程项目清单计价表
工程名称：通风空调工程-地下 |  |  |  | 标段： |  |  | 第 88 页 共 111 页
序号 | 项目编码 | 项目名称 | 项目特征描述 |  | 计量 单位 | 工程量 |  | 金额（元）
[8 empty] | 综合单价 | 合价
323 | 030702001031 | 碳钢通风管道 | 1.名称:镀锌风管（中压） 2.材质:镀锌钢板 3.形状:矩形 4.规格:长边长(mm)≤1000 5.板材厚度:δ=0.75mm 6.管件、法兰等附件及支架设计要求:型材制作安装及刷油防腐 7.接口形式:满足规范及验收要求 8.含防火封堵、含穿砖墙套管、风管和防护套管之间的玻璃棉毡 9.未尽事项详见图纸、招标文件、工程量清单计价说明、国家相关规范等 |  | m2 | 119.38
324 | 030702001032 | 碳钢通风管道 | 1.名称:镀锌风管（中压） 2.材质:镀锌钢板 3.形状:矩形 4.规格:长边长(mm)≤1250 5.板材厚度:δ=1mm 6.管件、法兰等附件及支架设计要求:型材制作安装及刷油防腐 7.接口形式:满足规范及验收要求 8.含防火封堵、含穿砖墙套管、风管和防护套管之间的玻璃棉毡 9.未尽事项详见图纸、招标文件、工程量清单计价说明、国家相关规范等 |  | m2 | 5.05
本页小计
分部分项工程项目清单计价表
工程名称：通风空调工程-地下 |  |  |  | 标段： |  |  | 第 89 页 共 111 页
序号 | 项目编码 | 项目名称 | 项目特征描述 |  | 计量 单位 | 工程量 |  | 金额（元）
[8 empty] | 综合单价 | 合价
325 | 030702001033 | 碳钢通风管道 | 1.名称:镀锌风管（中压） 2.材质:镀锌钢板 3.形状:矩形 4.规格:长边长(mm)≤2000 5.板材厚度:δ=1.2mm 6.管件、法兰等附件及支架设计要求:型材制作安装及刷油防腐 7.接口形式:满足规范及验收要求 8.含防火封堵、含穿砖墙套管、风管和防护套管之间的玻璃棉毡 9.未尽事项详见图纸、招标文件、工程量清单计价说明、国家相关规范等 |  | m2 | 51.6
326 | 030703019002 | 风管软接 | 1.名称:风管软接 2.材质:柔性软风管 3.规格:综合考虑 4.综合考虑高层建筑增加费，未尽事项详见图纸、招标文件、工程量清单计价说明、国家相关规范等 |  | m2 | 2.08
327 | 031208003011 | 通风管道绝热 | 1.名称：通风管道绝热（耐火时间≥1h） 2.规格：60mm厚铝箔离心玻璃棉(容重为48kg/m3,不燃A级,) 3.其它：综合考虑龙骨及附件安装方法 4.未尽事项详见图纸、招标文件、工程量清单计价说明、国家相关规范等 |  | m2 | 128.67
328 | 031208003012 | 通风管道绝热 | 1.名称：通风管道绝热（耐火时间≥0.5h） 2.规格：50mm厚铝箔离心玻璃棉(容重为48kg/m3,不燃A级,) 3.其它：综合考虑龙骨及附件安装方法 4.未尽事项详见图纸、招标文件、工程量清单计价说明、国家相关规范等 |  | m2 | 69.07
本页小计
分部分项工程项目清单计价表
工程名称：通风空调工程-地下 |  |  |  | 标段： |  |  | 第 90 页 共 111 页
序号 | 项目编码 | 项目名称 | 项目特征描述 |  | 计量 单位 | 工程量 |  | 金额（元）
[8 empty] | 综合单价 | 合价
329 | 031208003013 | 通风管道绝热 | 1.名称：通风管道绝热（耐火时间≥2h） 2.规格：100%无石棉防火板(密度不大于950Kg/m3)包覆,防火板厚度为9mm,防火板与镀锌钢板之间内衬50mm厚度岩棉(容重100kg/m3) 3.其它：综合考虑龙骨及附件安装方法 4.未尽事项详见图纸、招标文件、工程量清单计价说明、国家相关规范等 |  | m2 | 15.78
330 | 031208003014 | 通风管道绝热 | 1.名称：通风管道绝热（耐火时间≥3h） 2.规格：100%无石棉防火板(密度不大于950Kg/m3)包覆,防火板厚度为12mm,防火板与镀锌钢板之间内衬50mm厚度岩棉(容重100kg/m3) 3.其它：综合考虑龙骨及附件安装方法 4.未尽事项详见图纸、招标文件、工程量清单计价说明、国家相关规范等 |  | m2 | 25.05
331 | 030703007050 | 碳钢风口、散流器、百叶窗 | 1.名称：单层百叶风口 2.规格：1000*1000 3.材质：铝合金 4.本体及其附件安装 5.未尽事项详见图纸、招标文件、工程量清单计价说明、国家相关规范等 |  | 个 | 1
332 | 030703007051 | 碳钢风口、散流器、百叶窗 | 1.名称：单层百叶风口 2.规格：1000*400 3.材质：铝合金 4.本体及其附件安装 5.未尽事项详见图纸、招标文件、工程量清单计价说明、国家相关规范等 |  | 个 | 2
333 | 030703007052 | 碳钢风口、散流器、百叶窗 | 1.名称：单层百叶风口 2.规格：500*1000 3.材质：铝合金 4.本体及其附件安装 5.未尽事项详见图纸、招标文件、工程量清单计价说明、国家相关规范等 |  | 个 | 1
本页小计
分部分项工程项目清单计价表
工程名称：通风空调工程-地下 |  |  |  | 标段： |  |  | 第 91 页 共 111 页
序号 | 项目编码 | 项目名称 | 项目特征描述 |  | 计量 单位 | 工程量 |  | 金额（元）
[8 empty] | 综合单价 | 合价
334 | 030703007053 | 碳钢风口、散流器、百叶窗 | 1.名称：单层百叶风口 2.规格：900*900 3.材质：铝合金 4.本体及其附件安装 5.未尽事项详见图纸、招标文件、工程量清单计价说明、国家相关规范等 |  | 个 | 2
335 | 030703007054 | 碳钢风口、散流器、百叶窗 | 1.名称：常闭电动补风口 2.规格：400*（1000+250）h 3.材质：铝合金 4.本体及其附件安装 5.未尽事项详见图纸、招标文件、工程量清单计价说明、国家相关规范等 |  | 个 | 1
336 | 030703001160 | 碳钢阀门 | 1.名称:70°C常开防火阀 2.规格:500*250 3.类型:镀锌钢板 4.支架形式、材质:支架形式、材质:型钢制作安装及刷油防腐 5.电气检查接线 6.未尽事项详见图纸、招标文件、工程量清单计价说明、国家相关规范等 |  | 个 | 2
337 | 030703001161 | 碳钢阀门 | 1.名称:70°C防火阀 2.规格:550*400 3.类型:镀锌钢板 4.支架形式、材质:支架形式、材质:型钢制作安装及刷油防腐 5.电气检查接线 6.未尽事项详见图纸、招标文件、工程量清单计价说明、国家相关规范等 |  | 个 | 1
338 | 030703001162 | 碳钢阀门 | 1.名称:70°C常开防火阀 2.规格:400*800 3.类型:镀锌钢板 4.支架形式、材质:支架形式、材质:型钢制作安装及刷油防腐 5.电气检查接线 6.未尽事项详见图纸、招标文件、工程量清单计价说明、国家相关规范等 |  | 个 | 1
本页小计
分部分项工程项目清单计价表
工程名称：通风空调工程-地下 |  |  |  | 标段： |  |  | 第 92 页 共 111 页
序号 | 项目编码 | 项目名称 | 项目特征描述 |  | 计量 单位 | 工程量 |  | 金额（元）
[8 empty] | 综合单价 | 合价
339 | 030703001163 | 碳钢阀门 | 1.名称:70°C常开防火阀 2.规格:630*500 3.类型:镀锌钢板 4.支架形式、材质:支架形式、材质:型钢制作安装及刷油防腐 5.电气检查接线 6.未尽事项详见图纸、招标文件、工程量清单计价说明、国家相关规范等 |  | 个 | 1
340 | 030703001164 | 碳钢阀门 | 1.名称:70°C常开防火阀 2.规格:800*350 3.类型:镀锌钢板 4.支架形式、材质:支架形式、材质:型钢制作安装及刷油防腐 5.电气检查接线 6.未尽事项详见图纸、招标文件、工程量清单计价说明、国家相关规范等 |  | 个 | 2
341 | 030703001165 | 碳钢阀门 | 1.名称:70°C防火阀 2.规格:400*1050 3.类型:镀锌钢板 4.支架形式、材质:支架形式、材质:型钢制作安装及刷油防腐 5.电气检查接线 6.未尽事项详见图纸、招标文件、工程量清单计价说明、国家相关规范等 |  | 个 | 1
342 | 030704001002 | 通风工程检测、调试 | 1.通风工程检测、调试 2.未尽事项详见图纸、招标文件、工程量清单计价说明、国家相关规范等 |  | 系统 | 1
343 | 030704001003 | 通风工程检测、调试 | 1.漏光、漏风试验要求:按设计图纸或规范要求 2.未尽事项详见图纸、招标文件、工程量清单计价说明、国家相关规范等 |  | 系统 | 1
排烟防火系统
本页小计
分部分项工程项目清单计价表
工程名称：通风空调工程-地下 |  |  |  | 标段： |  |  | 第 93 页 共 111 页
序号 | 项目编码 | 项目名称 | 项目特征描述 |  | 计量 单位 | 工程量 |  | 金额（元）
[8 empty] | 综合单价 | 合价
344 | 030108001061 | 高温消防轴流风机 | 1.名称:高温消防轴流风机 2.型号:PY-D1-1~1 3.规格:37500 M3/H 700 PA 11 KW 4.减振底座形式、数量:减震器 5.安装方式:综合考虑（含设备基础槽钢） 6.含设备基础、支架等除锈刷漆刷油 7.电机检查接线调试 8.未尽事项详见图纸、招标文件、工程量清单计价说明、国家相关规范等 |  | 台 | 1
345 | 030702001034 | 碳钢通风管道 | 1.名称:镀锌风管（高压） 2.材质:镀锌钢板 3.形状:矩形 4.规格:长边长(mm)≤1250 5.板材厚度:δ=1mm 6.管件、法兰等附件及支架设计要求:型材制作安装及刷油防腐 7.接口形式:满足规范及验收要求 8.含防火封堵、含穿砖墙套管、风管和防护套管之间的玻璃棉毡 9.未尽事项详见图纸、招标文件、工程量清单计价说明、国家相关规范等 |  | m2 | 281.21
本页小计
分部分项工程项目清单计价表
工程名称：通风空调工程-地下 |  |  |  | 标段： |  |  | 第 94 页 共 111 页
序号 | 项目编码 | 项目名称 | 项目特征描述 |  | 计量 单位 | 工程量 |  | 金额（元）
[8 empty] | 综合单价 | 合价
346 | 030702001035 | 碳钢通风管道 | 1.名称:镀锌风管（高压） 2.材质:镀锌钢板 3.形状:矩形 4.规格:长边长(mm)≤1250 5.板材厚度:δ=1.2mm 6.管件、法兰等附件及支架设计要求:型材制作安装及刷油防腐 7.接口形式:满足规范及验收要求 8.含防火封堵、含穿砖墙套管、风管和防护套管之间的玻璃棉毡 9.未尽事项详见图纸、招标文件、工程量清单计价说明、国家相关规范等 |  | m2 | 103.25
347 | 030702001036 | 碳钢通风管道 | 1.名称:镀锌风管（高压） 2.材质:镀锌钢板 3.形状:矩形 4.规格:长边长(mm)≤2000 5.板材厚度:δ=1.2mm 6.管件、法兰等附件及支架设计要求:型材制作安装及刷油防腐 7.接口形式:满足规范及验收要求 8.含防火封堵、含穿砖墙套管、风管和防护套管之间的玻璃棉毡 9.未尽事项详见图纸、招标文件、工程量清单计价说明、国家相关规范等 |  | m2 | 466.26
本页小计
分部分项工程项目清单计价表
工程名称：通风空调工程-地下 |  |  |  | 标段： |  |  | 第 95 页 共 111 页
序号 | 项目编码 | 项目名称 | 项目特征描述 |  | 计量 单位 | 工程量 |  | 金额（元）
[8 empty] | 综合单价 | 合价
348 | 030702001037 | 碳钢通风管道 | 1.名称:镀锌风管（高压） 2.材质:镀锌钢板 3.形状:矩形 4.规格:长边长(mm)≤2000 5.板材厚度:δ=1.5mm 6.管件、法兰等附件及支架设计要求:型材制作安装及刷油防腐 7.接口形式:满足规范及验收要求 8.含防火封堵、含穿砖墙套管、风管和防护套管之间的玻璃棉毡 9.未尽事项详见图纸、招标文件、工程量清单计价说明、国家相关规范等 |  | m2 | 16.48
349 | 031208003015 | 通风管道绝热 | 1.名称：通风管道绝热（耐火时间≥2h） 2.规格：100%无石棉防火板(密度不大于950Kg/m3)包覆,防火板厚度为9mm,防火板与镀锌钢板之间内衬50mm厚度岩棉(容重100kg/m3) 3.其它：综合考虑龙骨及附件安装方法 4.未尽事项详见图纸、招标文件、工程量清单计价说明、国家相关规范等 |  | m2 | 192.62
350 | 031208003016 | 通风管道绝热 | 1.名称：通风管道绝热（耐火时间≥3h） 2.规格：100%无石棉防火板(密度不大于950Kg/m3)包覆,防火板厚度为12mm,防火板与镀锌钢板之间内衬50mm厚度岩棉(容重100kg/m3) 3.其它：综合考虑龙骨及附件安装方法 4.未尽事项详见图纸、招标文件、工程量清单计价说明、国家相关规范等 |  | m2 | 42.47
本页小计
分部分项工程项目清单计价表
工程名称：通风空调工程-地下 |  |  |  | 标段： |  |  | 第 96 页 共 111 页
序号 | 项目编码 | 项目名称 | 项目特征描述 |  | 计量 单位 | 工程量 |  | 金额（元）
[8 empty] | 综合单价 | 合价
351 | 031208003017 | 通风管道绝热 | 1.名称：通风管道绝热（耐火时间≥1h） 2.规格：60mm厚防排烟专用铝箔离心玻璃棉(容重为48kg/m3,不燃A级,) 3.其它：综合考虑龙骨及附件安装方法 4.未尽事项详见图纸、招标文件、工程量清单计价说明、国家相关规范等 |  | m2 | 400.79
352 | 031208003018 | 通风管道绝热 | 1.名称：通风管道绝热（耐火时间≥0.5h） 2.规格：50mm厚防排烟专用铝箔离心玻璃棉(容重为48kg/m3,不燃A级,) 3.其它：综合考虑龙骨及附件安装方法 4.未尽事项详见图纸、招标文件、工程量清单计价说明、国家相关规范等 |  | m2 | 231.32
353 | 030703001166 | 碳钢阀门 | 1.名称:280°C常开排烟防火阀(联锁风机) 2.规格:800*250 3.类型:镀锌钢板 4.支架形式、材质:支架形式、材质:型钢制作安装及刷油防腐 5.电气检查接线 6.未尽事项详见图纸、招标文件、工程量清单计价说明、国家相关规范等 |  | 个 | 1
354 | 030703001167 | 碳钢阀门 | 1.名称:280°C常开排烟防火阀(联锁风机) 2.规格:1000*250 3.类型:镀锌钢板 4.支架形式、材质:支架形式、材质:型钢制作安装及刷油防腐 5.电气检查接线 6.未尽事项详见图纸、招标文件、工程量清单计价说明、国家相关规范等 |  | 个 | 15
本页小计
分部分项工程项目清单计价表
工程名称：通风空调工程-地下 |  |  |  | 标段： |  |  | 第 97 页 共 111 页
序号 | 项目编码 | 项目名称 | 项目特征描述 |  | 计量 单位 | 工程量 |  | 金额（元）
[8 empty] | 综合单价 | 合价
355 | 030703001168 | 碳钢阀门 | 1.名称:280°C常开排烟防火阀(联锁风机) 2.规格:1100*600 3.类型:镀锌钢板 4.支架形式、材质:支架形式、材质:型钢制作安装及刷油防腐 5.电气检查接线 6.未尽事项详见图纸、招标文件、工程量清单计价说明、国家相关规范等 |  | 个 | 2
356 | 030703001169 | 碳钢阀门 | 1.名称:280°C常开排烟防火阀(联锁风机) 2.规格:1150*250 3.类型:镀锌钢板 4.支架形式、材质:支架形式、材质:型钢制作安装及刷油防腐 5.电气检查接线 6.未尽事项详见图纸、招标文件、工程量清单计价说明、国家相关规范等 |  | 个 | 2
357 | 030703001170 | 碳钢阀门 | 1.名称:280°C常开排烟防火阀(联锁风机) 2.规格:1300*450 3.类型:镀锌钢板 4.支架形式、材质:支架形式、材质:型钢制作安装及刷油防腐 5.电气检查接线 6.未尽事项详见图纸、招标文件、工程量清单计价说明、国家相关规范等 |  | 个 | 3
358 | 030703001171 | 碳钢阀门 | 1.名称:280°C常开排烟防火阀(联锁风机) 2.规格:1400*400 3.类型:镀锌钢板 4.支架形式、材质:支架形式、材质:型钢制作安装及刷油防腐 5.电气检查接线 6.未尽事项详见图纸、招标文件、工程量清单计价说明、国家相关规范等 |  | 个 | 1
本页小计
分部分项工程项目清单计价表
工程名称：通风空调工程-地下 |  |  |  | 标段： |  |  | 第 98 页 共 111 页
序号 | 项目编码 | 项目名称 | 项目特征描述 |  | 计量 单位 | 工程量 |  | 金额（元）
[8 empty] | 综合单价 | 合价
359 | 030703001172 | 碳钢阀门 | 1.名称:280°C常开排烟防火阀(联锁风机) 2.规格:900*320 3.类型:镀锌钢板 4.支架形式、材质:支架形式、材质:型钢制作安装及刷油防腐 5.电气检查接线 6.未尽事项详见图纸、招标文件、工程量清单计价说明、国家相关规范等 |  | 个 | 1
360 | 030703001173 | 碳钢阀门 | 1.名称:280°C常开排烟防火阀(联锁风机) 2.规格:950*630 3.类型:镀锌钢板 4.支架形式、材质:支架形式、材质:型钢制作安装及刷油防腐 5.电气检查接线 6.未尽事项详见图纸、招标文件、工程量清单计价说明、国家相关规范等 |  | 个 | 1
361 | 030703001174 | 碳钢阀门 | 1.名称:280°C常闭排烟阀 2.规格:1000*250 3.类型:镀锌钢板 4.支架形式、材质:支架形式、材质:型钢制作安装及刷油防腐 5.电气检查接线 6.未尽事项详见图纸、招标文件、工程量清单计价说明、国家相关规范等 |  | 个 | 15
362 | 030703001175 | 碳钢阀门 | 1.名称:280°C常闭排烟阀 2.规格:1100*600 3.类型:镀锌钢板 4.支架形式、材质:支架形式、材质:型钢制作安装及刷油防腐 5.电气检查接线 6.未尽事项详见图纸、招标文件、工程量清单计价说明、国家相关规范等 |  | 个 | 1
本页小计
分部分项工程项目清单计价表
工程名称：通风空调工程-地下 |  |  |  | 标段： |  |  | 第 99 页 共 111 页
序号 | 项目编码 | 项目名称 | 项目特征描述 |  | 计量 单位 | 工程量 |  | 金额（元）
[8 empty] | 综合单价 | 合价
363 | 030703001176 | 碳钢阀门 | 1.名称:280°C常闭排烟阀 2.规格:1150*250 3.类型:镀锌钢板 4.支架形式、材质:支架形式、材质:型钢制作安装及刷油防腐 5.电气检查接线 6.未尽事项详见图纸、招标文件、工程量清单计价说明、国家相关规范等 |  | 个 | 2
364 | 030703001177 | 碳钢阀门 | 1.名称:280°C常闭排烟阀 2.规格:1850*500 3.类型:镀锌钢板 4.支架形式、材质:支架形式、材质:型钢制作安装及刷油防腐 5.电气检查接线 6.未尽事项详见图纸、招标文件、工程量清单计价说明、国家相关规范等 |  | 个 | 1
365 | 030703001178 | 碳钢阀门 | 1.名称:280°C常闭排烟阀 2.规格:800*250 3.类型:镀锌钢板 4.支架形式、材质:支架形式、材质:型钢制作安装及刷油防腐 5.电气检查接线 6.未尽事项详见图纸、招标文件、工程量清单计价说明、国家相关规范等 |  | 个 | 1
366 | 030703001179 | 碳钢阀门 | 1.名称:280°C常闭排烟阀 2.规格:900*320 3.类型:镀锌钢板 4.支架形式、材质:支架形式、材质:型钢制作安装及刷油防腐 5.电气检查接线 6.未尽事项详见图纸、招标文件、工程量清单计价说明、国家相关规范等 |  | 个 | 1
本页小计
分部分项工程项目清单计价表
工程名称：通风空调工程-地下 |  |  |  | 标段： |  |  | 第 100 页 共 111 页
序号 | 项目编码 | 项目名称 | 项目特征描述 |  | 计量 单位 | 工程量 |  | 金额（元）
[8 empty] | 综合单价 | 合价
367 | 030703001180 | 碳钢阀门 | 1.名称:280°C常开排烟防火阀 2.规格:1000*250 3.类型:镀锌钢板 4.支架形式、材质:支架形式、材质:型钢制作安装及刷油防腐 5.电气检查接线 6.未尽事项详见图纸、招标文件、工程量清单计价说明、国家相关规范等 |  | 个 | 1
368 | 030703001181 | 碳钢阀门 | 1.名称:280°C常开排烟防火阀 2.规格:1000*800 3.类型:镀锌钢板 4.支架形式、材质:支架形式、材质:型钢制作安装及刷油防腐 5.电气检查接线 6.未尽事项详见图纸、招标文件、工程量清单计价说明、国家相关规范等 |  | 个 | 1
369 | 030703001182 | 碳钢阀门 | 1.名称:280°C常开排烟防火阀 2.规格:1200*500 3.类型:镀锌钢板 4.支架形式、材质:支架形式、材质:型钢制作安装及刷油防腐 5.电气检查接线 6.未尽事项详见图纸、招标文件、工程量清单计价说明、国家相关规范等 |  | 个 | 1
370 | 030703001183 | 碳钢阀门 | 1.名称:280°C常开排烟防火阀 2.规格:1300*450 3.类型:镀锌钢板 4.支架形式、材质:支架形式、材质:型钢制作安装及刷油防腐 5.电气检查接线 6.未尽事项详见图纸、招标文件、工程量清单计价说明、国家相关规范等 |  | 个 | 1
本页小计
分部分项工程项目清单计价表
工程名称：通风空调工程-地下 |  |  |  | 标段： |  |  | 第 101 页 共 111 页
序号 | 项目编码 | 项目名称 | 项目特征描述 |  | 计量 单位 | 工程量 |  | 金额（元）
[8 empty] | 综合单价 | 合价
371 | 030703001184 | 碳钢阀门 | 1.名称:280°C防火阀 2.规格:1300*600 3.类型:镀锌钢板 4.支架形式、材质:支架形式、材质:型钢制作安装及刷油防腐 5.电气检查接线 6.未尽事项详见图纸、招标文件、工程量清单计价说明、国家相关规范等 |  | 个 | 1
372 | 030703001185 | 碳钢阀门 | 1.名称:70°C防火阀 2.规格:1500*600 3.类型:镀锌钢板 4.支架形式、材质:支架形式、材质:型钢制作安装及刷油防腐 5.电气检查接线 6.未尽事项详见图纸、招标文件、工程量清单计价说明、国家相关规范等 |  | 个 | 1
373 | 030703001186 | 碳钢阀门 | 1.名称:70°C防火阀 2.规格:1550*400 3.类型:镀锌钢板 4.支架形式、材质:支架形式、材质:型钢制作安装及刷油防腐 5.电气检查接线 6.未尽事项详见图纸、招标文件、工程量清单计价说明、国家相关规范等 |  | 个 | 1
374 | 030703001187 | 碳钢阀门 | 1.名称:280°C常开排烟防火阀 2.规格:800*250 3.类型:镀锌钢板 4.支架形式、材质:支架形式、材质:型钢制作安装及刷油防腐 5.电气检查接线 6.未尽事项详见图纸、招标文件、工程量清单计价说明、国家相关规范等 |  | 个 | 1
本页小计
分部分项工程项目清单计价表
工程名称：通风空调工程-地下 |  |  |  | 标段： |  |  | 第 102 页 共 111 页
序号 | 项目编码 | 项目名称 | 项目特征描述 |  | 计量 单位 | 工程量 |  | 金额（元）
[8 empty] | 综合单价 | 合价
375 | 030703001188 | 碳钢阀门 | 1.名称:止回阀 2.规格:1000*800 3.类型:镀锌钢板 4.支架形式、材质:支架形式、材质:型钢制作安装及刷油防腐 5.电气检查接线 6.未尽事项详见图纸、招标文件、工程量清单计价说明、国家相关规范等 |  | 个 | 1
376 | 030703007055 | 碳钢风口、散流器、百叶窗 | 1.名称：单层百叶风口 2.规格：1300*1400 3.材质：铝合金 4.本体及其附件安装 5.未尽事项详见图纸、招标文件、工程量清单计价说明、国家相关规范等 |  | 个 | 1
377 | 030703007056 | 碳钢风口、散流器、百叶窗 | 1.名称：单层百叶风口 2.规格：1400*1300 3.材质：铝合金 4.本体及其附件安装 5.未尽事项详见图纸、招标文件、工程量清单计价说明、国家相关规范等 |  | 个 | 1
378 | 030703007057 | 碳钢风口、散流器、百叶窗 | 1.名称：单层百叶风口 2.规格：800*200 3.材质：铝合金 4.本体及其附件安装 5.未尽事项详见图纸、招标文件、工程量清单计价说明、国家相关规范等 |  | 个 | 32
379 | 030703007058 | 碳钢风口、散流器、百叶窗 | 1.名称：单层百叶风口 2.规格：800*400 3.材质：铝合金 4.本体及其附件安装 5.未尽事项详见图纸、招标文件、工程量清单计价说明、国家相关规范等 |  | 个 | 24
380 | 030503006001 | 压力传感器(预埋Ø10测压管) | 1.名称:压力传感器 2.预埋φ10mm测压管 3本体安装、附件安装、定位接线、单体调试 4.未尽事项详见图纸、招标文件、工程量清单计价说明、技术需求书、国家相关规范等 |  | 个 | 4
本页小计
分部分项工程项目清单计价表
工程名称：通风空调工程-地下 |  |  |  | 标段： |  |  | 第 103 页 共 111 页
序号 | 项目编码 | 项目名称 | 项目特征描述 |  | 计量 单位 | 工程量 |  | 金额（元）
[8 empty] | 综合单价 | 合价
381 | 030702001038 | 固定式挡烟垂壁 | 1.名称:挡烟垂壁 2.其它:未尽事项详见图纸、招标文件、工程量清单计价说明、国家相关规范等 |  | m2 | 492.78
通风系统
382 | 030108001062 | 轴流风机 | 1.名称:轴流风机 2.型号:BF-D1-1~1 3.规格:20000 M3/H 400 PA 5.5 KW 4.减振底座形式、数量:减震器 5.安装方式:综合考虑（含设备基础槽钢） 6.含设备基础、支架等除锈刷漆刷油 7.电机检查接线调试 8.未尽事项详见图纸、招标文件、工程量清单计价说明、国家相关规范等 |  | 台 | 1
383 | 030108001063 | 管道式离心风机 | 1.名称:管道式离心风机 2.型号:PF-D1-1 3.规格:风量:1500 M3/H 200 PA 0.25 KW 4.减振底座形式、数量:减震器 5.安装方式:综合考虑（含设备基础槽钢） 6.含设备基础、支架等除锈刷漆刷油 7.电机检查接线调试 8.未尽事项详见图纸、招标文件、工程量清单计价说明、国家相关规范等 |  | 台 | 1
本页小计
分部分项工程项目清单计价表
工程名称：通风空调工程-地下 |  |  |  | 标段： |  |  | 第 104 页 共 111 页
序号 | 项目编码 | 项目名称 | 项目特征描述 |  | 计量 单位 | 工程量 |  | 金额（元）
[8 empty] | 综合单价 | 合价
384 | 030108001064 | 方形壁式轴流风机（带70°常开防火阀） | 1.名称:方形壁式轴流风机（带70°常开防火阀） 2.型号:BPF-1 3.规格:800 M3/H 50 PA 0.04 KW 4.减振底座形式、数量:减震器 5.安装方式:综合考虑（含设备基础槽钢） 6.含设备基础、支架等除锈刷漆刷油 7.电机检查接线调试 8.未尽事项详见图纸、招标文件、工程量清单计价说明、国家相关规范等 |  | 台 | 5
385 | 030108001065 | 管道式离心风机 | 1.名称:管道式离心风机 2.型号:PF-D1-2 3.规格:风量:1500 M3/H 200 PA 0.25 KW 4.减振底座形式、数量:减震器 5.安装方式:综合考虑（含设备基础槽钢） 6.含设备基础、支架等除锈刷漆刷油 7.电机检查接线调试 8.未尽事项详见图纸、招标文件、工程量清单计价说明、国家相关规范等 |  | 台 | 1
386 | 030702001039 | 碳钢通风管道 | 1.名称:镀锌风管（低压） 2.材质:镀锌钢板 3.形状:矩形 4.规格:长边长(mm)≤630 5.板材厚度:δ=0.5mm 6.管件、法兰等附件及支架设计要求:型材制作安装及刷油防腐 7.接口形式:满足规范及验收要求 8.含防火封堵、含穿砖墙套管、风管和防护套管之间的玻璃棉毡 9.未尽事项详见图纸、招标文件、工程量清单计价说明、国家相关规范等 |  | m2 | 1.6
本页小计
分部分项工程项目清单计价表
工程名称：通风空调工程-地下 |  |  |  | 标段： |  |  | 第 105 页 共 111 页
序号 | 项目编码 | 项目名称 | 项目特征描述 |  | 计量 单位 | 工程量 |  | 金额（元）
[8 empty] | 综合单价 | 合价
387 | 030702001040 | 碳钢通风管道 | 1.名称:镀锌风管（低压） 2.材质:镀锌钢板 3.形状:矩形 4.规格:长边长(mm)≤450 5.板材厚度:δ=0.6mm 6.管件、法兰等附件及支架设计要求:型材制作安装及刷油防腐 7.接口形式:满足规范及验收要求 8.含防火封堵、含穿砖墙套管、风管和防护套管之间的玻璃棉毡 9.未尽事项详见图纸、招标文件、工程量清单计价说明、国家相关规范等 |  | m2 | 3.63
388 | 030702001041 | 碳钢通风管道 | 1.名称:镀锌风管（低压） 2.材质:镀锌钢板 3.形状:圆形 4.规格:长边长(mm)≤450 5.板材厚度:δ=0.5mm 6.管件、法兰等附件及支架设计要求:型材制作安装及刷油防腐 7.接口形式:满足规范及验收要求 8.含防火封堵、含穿砖墙套管、风管和防护套管之间的玻璃棉毡 9.未尽事项详见图纸、招标文件、工程量清单计价说明、国家相关规范等 |  | m2 | 4.81
本页小计
分部分项工程项目清单计价表
工程名称：通风空调工程-地下 |  |  |  | 标段： |  |  | 第 106 页 共 111 页
序号 | 项目编码 | 项目名称 | 项目特征描述 |  | 计量 单位 | 工程量 |  | 金额（元）
[8 empty] | 综合单价 | 合价
389 | 030702001042 | 碳钢通风管道 | 1.名称:镀锌风管（低压） 2.材质:镀锌钢板 3.形状:圆形 4.规格:长边长(mm)≤630 5.板材厚度:δ=0.6mm 6.管件、法兰等附件及支架设计要求:型材制作安装及刷油防腐 7.接口形式:满足规范及验收要求 8.含防火封堵、含穿砖墙套管、风管和防护套管之间的玻璃棉毡 9.未尽事项详见图纸、招标文件、工程量清单计价说明、国家相关规范等 |  | m2 | 1.44
390 | 031208003019 | 通风管道绝热 | 1.名称：通风管道绝热（耐火时间≥0.5h） 2.规格：50mm厚铝箔离心玻璃棉(容重为48kg/m3,不燃A级,) 3.其它：综合考虑龙骨及附件安装方法 4.未尽事项详见图纸、招标文件、工程量清单计价说明、国家相关规范等 |  | m2 | 11.48
391 | 030703019003 | 风管软接 | 1.名称:风管软接 2.材质:柔性软风管 3.规格:综合考虑 4.综合考虑高层建筑增加费，未尽事项详见图纸、招标文件、工程量清单计价说明、国家相关规范等 |  | m2 | 1.15
392 | 030703007059 | 碳钢风口、散流器、百叶窗 | 1.名称：单层百叶风口 2.规格：350*300 3.材质：铝合金 4.本体及其附件安装 5.未尽事项详见图纸、招标文件、工程量清单计价说明、国家相关规范等 |  | 个 | 4
393 | 030703007060 | 碳钢风口、散流器、百叶窗 | 1.名称：防雨百叶风口 2.规格：500*300 3.材质：铝合金 4.本体及其附件安装 5.未尽事项详见图纸、招标文件、工程量清单计价说明、国家相关规范等 |  | 个 | 2
本页小计
分部分项工程项目清单计价表
工程名称：通风空调工程-地下 |  |  |  | 标段： |  |  | 第 107 页 共 111 页
序号 | 项目编码 | 项目名称 | 项目特征描述 |  | 计量 单位 | 工程量 |  | 金额（元）
[8 empty] | 综合单价 | 合价
新风系统
394 | 030703007061 | 碳钢风口、散流器、百叶窗 | 1.名称：防雨百叶风口（带70°防火阀） 2.规格：400*400 3.材质：铝合金 4.本体及其附件安装 5.未尽事项详见图纸、招标文件、工程量清单计价说明、国家相关规范等 |  | 个 | 3
395 | 030702001043 | 碳钢通风管道 | 1.名称:镀锌风管（中压） 2.材质:镀锌钢板 3.形状:矩形 4.规格:长边长(mm)≤2000 5.板材厚度:δ=1.2mm 6.管件、法兰等附件及支架设计要求:型材制作安装及刷油防腐 7.接口形式:满足规范及验收要求 8.含防火封堵、含穿砖墙套管、风管和防护套管之间的玻璃棉毡 9.未尽事项详见图纸、招标文件、工程量清单计价说明、国家相关规范等 |  | m2 | 4.3
396 | 031208003020 | 通风管道绝热 | 1.名称：通风管道绝热（耐火时间≥2h） 2.规格：100%无石棉防火板(密度不大于950Kg/m3)包覆,防火板厚度为9mm,防火板与镀锌钢板之间内衬50mm厚度岩棉(容重100kg/m3) 3.其它：综合考虑龙骨及附件安装方法 4.未尽事项详见图纸、招标文件、工程量清单计价说明、国家相关规范等 |  | m2 | 4.3
排油烟系统
本页小计
分部分项工程项目清单计价表
工程名称：通风空调工程-地下 |  |  |  | 标段： |  |  | 第 108 页 共 111 页
序号 | 项目编码 | 项目名称 | 项目特征描述 |  | 计量 单位 | 工程量 |  | 金额（元）
[8 empty] | 综合单价 | 合价
397 | 030702001044 | 碳钢通风管道 | 1.名称:镀锌风管（中压） 2.材质:镀锌钢板 3.形状:矩形 4.规格:长边长(mm)≤1000 5.板材厚度:δ=0.75mm 6.管件、法兰等附件及支架设计要求:型材制作安装及刷油防腐 7.接口形式:满足规范及验收要求 8.含防火封堵、含穿砖墙套管、风管和防护套管之间的玻璃棉毡 9.未尽事项详见图纸、招标文件、工程量清单计价说明、国家相关规范等 |  | m2 | 0.19
398 | 030702001045 | 碳钢通风管道 | 1.名称:镀锌风管（中压） 2.材质:镀锌钢板 3.形状:矩形 4.规格:长边长(mm)≤2000 5.板材厚度:δ=0.75mm 6.管件、法兰等附件及支架设计要求:型材制作安装及刷油防腐 7.接口形式:满足规范及验收要求 8.含防火封堵、含穿砖墙套管、风管和防护套管之间的玻璃棉毡 9.未尽事项详见图纸、招标文件、工程量清单计价说明、国家相关规范等 |  | m2 | 4.34
399 | 030703001189 | 碳钢阀门 | 1.名称:150℃防火阀 2.规格:1400*1700 3.类型:镀锌钢板 4.支架形式、材质:支架形式、材质:型钢制作安装及刷油防腐 5.电气检查接线 6.未尽事项详见图纸、招标文件、工程量清单计价说明、国家相关规范等 |  | 个 | 1
补风系统
本页小计
分部分项工程项目清单计价表
工程名称：通风空调工程-地下 |  |  |  | 标段： |  |  | 第 109 页 共 111 页
序号 | 项目编码 | 项目名称 | 项目特征描述 |  | 计量 单位 | 工程量 |  | 金额（元）
[8 empty] | 综合单价 | 合价
400 | 030702001046 | 碳钢通风管道 | 1.名称:镀锌风管（中压） 2.材质:镀锌钢板 3.形状:矩形 4.规格:长边长(mm)≤1000 5.板材厚度:δ=0.75mm 6.管件、法兰等附件及支架设计要求:型材制作安装及刷油防腐 7.接口形式:满足规范及验收要求 8.含防火封堵、含穿砖墙套管、风管和防护套管之间的玻璃棉毡 9.综合考虑高层建筑增加费，未尽事项详见图纸、招标文件、工程量清单计价说明、国家相关规范等 |  | m2 | 7.918
401 | 030702001047 | 碳钢通风管道 | 1.名称:镀锌风管（中压） 2.材质:镀锌钢板 3.形状:矩形 4.规格:长边长(mm)≤1500 5.板材厚度:δ=1mm 6.管件、法兰等附件及支架设计要求:型材制作安装及刷油防腐 7.接口形式:满足规范及验收要求 8.含防火封堵、含穿砖墙套管、风管和防护套管之间的玻璃棉毡 9.综合考虑高层建筑增加费，未尽事项详见图纸、招标文件、工程量清单计价说明、国家相关规范等 |  | m2 | 13.959
本页小计
分部分项工程项目清单计价表
工程名称：通风空调工程-地下 |  |  |  | 标段： |  |  | 第 110 页 共 111 页
序号 | 项目编码 | 项目名称 | 项目特征描述 |  | 计量 单位 | 工程量 |  | 金额（元）
[8 empty] | 综合单价 | 合价
402 | 030702001048 | 碳钢通风管道 | 1.名称:镀锌风管（中压） 2.材质:镀锌钢板 3.形状:矩形 4.规格:长边长(mm)≤4000 5.板材厚度:δ=1.2mm 6.管件、法兰等附件及支架设计要求:型材制作安装及刷油防腐 7.接口形式:满足规范及验收要求 8.含防火封堵、含穿砖墙套管、风管和防护套管之间的玻璃棉毡 9.综合考虑高层建筑增加费，未尽事项详见图纸、招标文件、工程量清单计价说明、国家相关规范等 |  | m2 | 285.39
403 | 030702001049 | 碳钢通风管道 | 1.名称:镀锌风管（中压） 2.材质:镀锌钢板 3.形状:矩形 4.规格:长边长(mm）＞4000 5.板材厚度:δ=1.2mm 6.管件、法兰等附件及支架设计要求:型材制作安装及刷油防腐 7.接口形式:满足规范及验收要求 8.含防火封堵、含穿砖墙套管、风管和防护套管之间的玻璃棉毡 9.综合考虑高层建筑增加费，未尽事项详见图纸、招标文件、工程量清单计价说明、国家相关规范等 |  | m2 | 1638.45
404 | 031208003021 | 通风管道绝热 | 1.名称：通风管道绝热（耐火时间≥1h） 2.规格：50mm厚防排烟专用铝箔离心玻璃棉(容重为48kg/m3,不燃A级,) 3.其它：综合考虑龙骨及附件安装方法 4.综合考虑高层建筑增加费，未尽事项详见图纸、招标文件、工程量清单计价说明、国家相关规范等 |  | m2 | 21.877
本页小计
分部分项工程项目清单计价表
工程名称：通风空调工程-地下 |  |  |  | 标段： |  |  | 第 111 页 共 111 页
合 计

## E.2.1 分部分项工程项目清单计价表【人防给排水工程-地
分部分项工程项目清单计价表
工程名称：人防给排水工程-地下 |  |  |  | 标段： |  |  | 第 1 页 共 10 页
序号 | 项目编码 | 项目名称 | 项目特征描述 |  | 计量 单位 | 工程量 |  | 金额（元）
[8 empty] | 综合单价 | 合价
人防给水系统
1 | 031001006013 | 不锈钢管 | 1.名称:304薄壁不锈钢给水管 2.规格:DN80 2.管件安装:不锈钢管管件 3.连接形式:卡压、环压连接 4.工程内容综合考虑:本体及全部配件附件材料供运卸货、采购保管、制作安装、管道公称压力、管道压力试验及消毒、冲洗、凿压槽及修复等，包含管卡、支架制作及安装、除锈刷油补漆刷色标、防火防水封堵、有保温绝热防结露要求时的保温绝热防结露工作，相关调试及封边收口，完工垃圾清理等所有工作内容 5.未尽事项详见图纸、招标文件、工程量清单计价说明、国家相关规范等 |  | m | 70.37
2 | 031001006014 | 不锈钢管 | 1.名称:304薄壁不锈钢给水管 2.规格:DN50 2.管件安装:不锈钢管管件 3.连接形式:卡压、环压连接 4.工程内容综合考虑:本体及全部配件附件材料供运卸货、采购保管、制作安装、管道公称压力、管道压力试验及消毒、冲洗、凿压槽及修复等，包含管卡、支架制作及安装、除锈刷油补漆刷色标、防火防水封堵、有保温绝热防结露要求时的保温绝热防结露工作，相关调试及封边收口，完工垃圾清理等所有工作内容 5.未尽事项详见图纸、招标文件、工程量清单计价说明、国家相关规范等 |  | m | 478.217
本页小计
分部分项工程项目清单计价表
工程名称：人防给排水工程-地下 |  |  |  | 标段： |  |  | 第 2 页 共 10 页
序号 | 项目编码 | 项目名称 | 项目特征描述 |  | 计量 单位 | 工程量 |  | 金额（元）
[8 empty] | 综合单价 | 合价
3 | 031001006015 | 不锈钢管 | 1.名称:304薄壁不锈钢给水管 2.规格:DN40 3.厚度：符合设计要求 4.管件安装:不锈钢管管件 5.连接形式:卡压、环压连接 6.工程内容综合考虑:本体及全部配件附件材料供运卸货、采购保管、制作安装、管道公称压力、管道压力试验及消毒、冲洗、套管（除刚、柔性防水套管外）、凿压槽及修复等，包含管卡、支架制作及安装、除锈刷油补漆刷色标、防火防水封堵、有保温绝热防结露要求时的保温绝热防结露工作，相关调试及封边收口，完工垃圾清理等所有工作内容 7.未尽事项详见图纸、招标文件、工程量清单计价说明、国家相关规范等 |  | m | 72.434
本页小计
分部分项工程项目清单计价表
工程名称：人防给排水工程-地下 |  |  |  | 标段： |  |  | 第 3 页 共 10 页
序号 | 项目编码 | 项目名称 | 项目特征描述 |  | 计量 单位 | 工程量 |  | 金额（元）
[8 empty] | 综合单价 | 合价
4 | 031001006016 | 不锈钢管 | 1.名称:304薄壁不锈钢给水管 2.规格:DN25 3.厚度：符合设计要求 4.管件安装:不锈钢管管件 5.连接形式:卡压、环压连接 6.工程内容综合考虑:本体及全部配件附件材料供运卸货、采购保管、制作安装、管道公称压力、管道压力试验及消毒、冲洗、套管（除刚、柔性防水套管外）、凿压槽及修复等，包含管卡、支架制作及安装、除锈刷油补漆刷色标、防火防水封堵、有保温绝热防结露要求时的保温绝热防结露工作，相关调试及封边收口，完工垃圾清理等所有工作内容 7.未尽事项详见图纸、招标文件、工程量清单计价说明、国家相关规范等 |  | m | 347.008
本页小计
分部分项工程项目清单计价表
工程名称：人防给排水工程-地下 |  |  |  | 标段： |  |  | 第 4 页 共 10 页
序号 | 项目编码 | 项目名称 | 项目特征描述 |  | 计量 单位 | 工程量 |  | 金额（元）
[8 empty] | 综合单价 | 合价
5 | 031001006017 | 不锈钢管 | 1.名称:304薄壁不锈钢给水管 2.规格:DN15 3.厚度：符合设计要求 4.管件安装:不锈钢管管件 5.连接形式:卡压、环压连接 6.工程内容综合考虑:本体及全部配件附件材料供运卸货、采购保管、制作安装、管道公称压力、管道压力试验及消毒、冲洗、套管（除刚、柔性防水套管外）、凿压槽及修复等，包含管卡、支架制作及安装、除锈刷油补漆刷色标、防火防水封堵、有保温绝热防结露要求时的保温绝热防结露工作，相关调试及封边收口，完工垃圾清理等所有工作内容 7.未尽事项详见图纸、招标文件、工程量清单计价说明、国家相关规范等 |  | m | 8
6 | 031001006018 | 热镀锌钢管 | 1.名称:热镀锌钢管 2.规格:DN50 3.连接形式:螺纹连接 4.工程内容综合考虑:本体及全部配件附件材料供运卸货、采购保管、制作安装、管道公称压力、管道压力试验及消毒、冲洗、凿压槽及修复等，包含管卡、支架制作及安装、除锈刷油补漆刷色标、防火防水封堵、有保温绝热防结露要求时的保温绝热防结露工作，相关调试及封边收口，完工垃圾清理等所有工作内容 5.未尽事项详见图纸、招标文件、工程量清单计价说明、国家相关规范等 |  | m | 7.793
本页小计
分部分项工程项目清单计价表
工程名称：人防给排水工程-地下 |  |  |  | 标段： |  |  | 第 5 页 共 10 页
序号 | 项目编码 | 项目名称 | 项目特征描述 |  | 计量 单位 | 工程量 |  | 金额（元）
[8 empty] | 综合单价 | 合价
7 | 031001006019 | 热镀锌钢管 | 1.名称:热镀锌钢管 2.规格:DN25 3.连接形式:螺纹连接 4.工程内容综合考虑:本体及全部配件附件材料供运卸货、采购保管、制作安装、管道公称压力、管道压力试验及消毒、冲洗、凿压槽及修复等，包含管卡、支架制作及安装、除锈刷油补漆刷色标、防火防水封堵、有保温绝热防结露要求时的保温绝热防结露工作，相关调试及封边收口，完工垃圾清理等所有工作内容 5.未尽事项详见图纸、招标文件、工程量清单计价说明、国家相关规范等 |  | m | 13.935
8 | 031301003059 | 套管 | 1.名称:防护套管 2.材质:钢材材质综合考虑 3.规格:DN25以内（按穿管管径计算） 4.做法:详见图纸并满足设计要求 5.其他:套管内外封堵（含防火封堵）、防腐 6.未尽事项详见图纸、招标文件、工程量清单计价说明、国家相关规范等 |  | 个 | 16
9 | 031002001042 | 防护阀门 | 1.类型:防护阀门 2.材质:不锈钢 3.规格、压力等级:DN25 4.连接形式:螺纹 5.未尽事项详见图纸、招标文件、工程量清单计价说明、国家相关规范等 |  | 个 | 16
10 | 031002001043 | 防护阀门 | 1.类型:防护阀门 2.材质:不锈钢 3.规格、压力等级:DN50 4.连接形式:螺纹 5.未尽事项详见图纸、招标文件、工程量清单计价说明、国家相关规范等 |  | 个 | 7
本页小计
分部分项工程项目清单计价表
工程名称：人防给排水工程-地下 |  |  |  | 标段： |  |  | 第 6 页 共 10 页
序号 | 项目编码 | 项目名称 | 项目特征描述 |  | 计量 单位 | 工程量 |  | 金额（元）
[8 empty] | 综合单价 | 合价
11 | 031002001044 | 闸阀 | 1.类型:不锈钢闸阀 2.材质:不锈钢 3.规格、压力等级:DN50 4.连接形式:法兰连接 5.未尽事项详见图纸、招标文件、工程量清单计价说明、国家相关规范等 |  | 个 | 9
12 | 031002001045 | 止回阀 | 1.类型:不锈钢止回阀 2.材质:不锈钢 3.规格、压力等级:DN50 4.连接形式:螺纹 5.未尽事项详见图纸、招标文件、工程量清单计价说明、国家相关规范等 |  | 个 | 1
13 | 031002001046 | 截止阀 | 1.类型:不锈钢截止阀 2.材质:不锈钢 3.规格、压力等级:Z45X-16，DN50 4.连接形式:螺纹 5.未尽事项详见图纸、招标文件、工程量清单计价说明、国家相关规范等 |  | 个 | 33
14 | 031003014006 | 水龙头 | 1.类型:不锈钢水龙头 2.材质:不锈钢 3.规格、压力等级:DN15 4.连接形式:螺纹 5.未尽事项详见图纸、招标文件、工程量清单计价说明、国家相关规范等 |  | 个 | 40
15 | 031003014007 | 水龙头 | 1.类型:不锈钢皮带水龙头（带真空破坏器） 2.材质:不锈钢 3.规格、压力等级:DN25 4.连接形式:螺纹 5.未尽事项详见图纸、招标文件、工程量清单计价说明、国家相关规范等 |  | 个 | 16
本页小计
分部分项工程项目清单计价表
工程名称：人防给排水工程-地下 |  |  |  | 标段： |  |  | 第 7 页 共 10 页
序号 | 项目编码 | 项目名称 | 项目特征描述 |  | 计量 单位 | 工程量 |  | 金额（元）
[8 empty] | 综合单价 | 合价
16 | 031005001006 | 气压自动给水设备 | 1.名称:气压自动给水设备 2.型号、规格:含给水泵2台,一用一备,单台 25GDL4-11X3型，Q=4m³/h P=1.1kw H=33m；手摇泵1台：S-38型，L=2.34~3.53m³/h H=30m；厂家配套：气压罐:SQL800、控制柜、7个DN50橡胶接头、6个DN50偏心异径管、3个DN50止回阀、3个DN50蝶阀、3个DN50闸阀、3个DN50Y型过滤器 3.减震装置制作、安装:水泵采取橡胶减震器 4.含控制箱、水泵与控制箱之间电气连接等 5.本体、附件安装及调试 6.未尽事项详见图纸、招标文件、工程量清单计价说明、国家相关规范等 |  | 套 | 4
17 | 031005016003 | 水箱 | 1.战时水箱 2.规格：5.5m×3m×2m(h)，有效容积:28.4立方米 3.含圆形检修人孔、人孔内外设钢爬梯、通气管、通气管、溢流管末端设置18目不锈钢防虫网、液位计、吸水喇叭、截止阀、活接头、液压阀、闸阀、浮球阀、自洁消毒器等阀门配件 4.消毒冲洗:水箱消毒冲洗、满水试验 5.水箱基础:综合考虑 6.本体、附件安装 7.未尽事项详见图纸、招标文件、工程量清单计价说明、国家相关规范等 |  | 台 | 8
人防排水系统
本页小计
分部分项工程项目清单计价表
工程名称：人防给排水工程-地下 |  |  |  | 标段： |  |  | 第 8 页 共 10 页
序号 | 项目编码 | 项目名称 | 项目特征描述 |  | 计量 单位 | 工程量 |  | 金额（元）
[8 empty] | 综合单价 | 合价
18 | 031001008004 | 塑料管 | 1.名称:排水橡胶管 2.规格:DN50 3.连接方式:粘接 4.管道、试压安装等施工需满足招标文件、设计图纸要求和验收所有要求 5.工程内容综合考虑:本体及全部配件附件材料供运卸货、采购保管、制作安装、相关管道配件（透气帽、止水环、消能装置等)、卡箍、阻火圈、积水器、管卡）制作安装；管道冲洗、灌水、通球实验、含防火封堵、综合考虑支架的制作、安装、除锈、刷油补漆及刷色标，需满足设计要求及完工垃圾清运工作 6.未尽事项详见图纸、招标文件、工程量清单计价说明、国家相关规范等 |  | m | 285
19 | 031001001003 | 铸铁管 | 1.名称:铸铁排水管 2.规格:DN75 3.连接方式:承插连接 4.管道、试压安装等施工需满足招标文件、设计图纸要求和验收所有要求 5.工程内容综合考虑:本体及全部配件附件材料供运卸货、采购保管、制作安装、相关管道配件（透气帽、止水环、消能装置等)、卡箍、阻火圈、积水器、管卡）制作安装；管道冲洗、灌水、通球实验、含防火封堵、综合考虑支架的制作、安装、除锈、刷油补漆及刷色标，需满足设计要求及完工垃圾清运工作 6.未尽事项详见图纸、招标文件、工程量清单计价说明、国家相关规范等 |  | m | 23.451
本页小计
分部分项工程项目清单计价表
工程名称：人防给排水工程-地下 |  |  |  | 标段： |  |  | 第 9 页 共 10 页
序号 | 项目编码 | 项目名称 | 项目特征描述 |  | 计量 单位 | 工程量 |  | 金额（元）
[8 empty] | 综合单价 | 合价
20 | 031001004008 | 热镀锌钢管 | 1.名称:热镀锌钢管 2.规格:DN80 3.连接方式:螺纹连接 4.管道、试压安装等施工需满足招标文件、设计图纸要求和验收所有要求 5.工程内容综合考虑:本体及全部配件附件材料供运卸货、采购保管、制作安装、相关管道配件（透气帽、止水环、消能装置等)、卡箍、阻火圈、积水器、管卡）制作安装；管道冲洗、灌水、通球实验、含防火封堵、综合考虑支架的制作、安装、除锈、刷油补漆及刷色标，需满足设计要求及完工垃圾清运工作 6.未尽事项详见图纸、招标文件、工程量清单计价说明、国家相关规范等 |  | m | 148.845
21 | 031003014008 | 给、排水附件 | 1.材质:不锈钢地漏 2.型号、规格:DN75 3.未尽事项详见图纸、招标文件、工程量清单计价说明、国家相关规范等 |  | 个 | 5
22 | 031003014009 | 给、排水附件 | 1.材质:不锈钢防爆地漏 2.型号、规格:FBD80型 3.未尽事项详见图纸、招标文件、工程量清单计价说明、国家相关规范等 |  | 个 | 37
23 | 031003014010 | 给、排水附件 | 1.材质:不锈钢清扫口 2.型号、规格:DN80 3.未尽事项详见图纸、招标文件、工程量清单计价说明、国家相关规范等 |  | 个 | 2
本页小计
分部分项工程项目清单计价表
工程名称：人防给排水工程-地下 |  |  |  | 标段： |  |  | 第 10 页 共 10 页
序号 | 项目编码 | 项目名称 | 项目特征描述 |  | 计量 单位 | 工程量 |  | 金额（元）
[8 empty] | 综合单价 | 合价
24 | 030109001011 | 移动式潜污泵 | 1.名称:移动式潜污泵 2.规格:25WQ8-25-1.1型，L=8m³/h N=1.1kw H=25m 3.含1个截止阀、1个止回阀 3.本体、附件安装及调试 4.含控制箱、浮球阀、水泵与控制箱之间电气连接等 5.未尽事项详见图纸、招标文件、工程量清单计价说明、国家相关规范等 |  | 台 | 19
柴油发电机供油系统
25 | 031301003060 | 套管 | 1.名称:防护套管 2.材质:钢材材质综合考虑 3.规格:DN50以内（按穿管管径计算） 4.做法:详见图纸并满足设计要求 5.其他:套管内外封堵（含防火封堵）、防腐 6.未尽事项详见图纸、招标文件、工程量清单计价说明、国家相关规范等 |  | 个 | 3
26 | 031301003061 | 套管 | 1.名称:刚性防水套管 2.材质:钢材材质综合考虑 3.规格:DN50以内（按穿管管径计算） 4.做法:详见图纸并满足设计要求 5.其他:套管内外封堵（含防火封堵）、防腐 6.未尽事项详见图纸、招标文件、工程量清单计价说明、国家相关规范等 |  | 个 | 2
27 | 031401001007 | 脚手架 |  |  | 项 | 1
本页小计
合 计

## E.2.1 分部分项工程项目清单计价表【人防电】
分部分项工程项目清单计价表
工程名称：人防电 |  |  |  | 标段： |  |  | 第 1 页 共 21 页
序号 | 项目编码 | 项目名称 | 项目特征描述 |  | 计量 单位 | 工程量 |  | 金额（元）
[8 empty] | 综合单价 | 合价
人防电
柴油发电及配电箱
1 | 030402011164 | 配电箱JA | 1.配电箱JA（平时安装） 2.含本体安装、断路器、电表、箱体等所有相关元器件 3.基础型钢制作、安装 4.焊、压接线端子 5.补刷(喷)油漆 6.各金属件均需做防锈处理并做好接地、单体调试、接线等 7.未尽事项详见图纸、招标文件、工程量清单计价说明、国家相关规范等 |  | 台 | 1
2 | 030402011165 | 配电箱J1 | 1.配电箱J1（平时安装） 2.含本体安装、断路器、电表、箱体等所有相关元器件 3.基础型钢制作、安装 4.焊、压接线端子 5.补刷(喷)油漆 6.各金属件均需做防锈处理并做好接地、单体调试、接线等 7.未尽事项详见图纸、招标文件、工程量清单计价说明、国家相关规范等 |  | 台 | 1
3 | 030402011166 | 配电箱J2 | 1.配电箱J2（平时安装） 2.含本体安装、断路器、电表、箱体等所有相关元器件 3.基础型钢制作、安装 4.焊、压接线端子 5.补刷(喷)油漆 6.各金属件均需做防锈处理并做好接地、单体调试、接线等 7.未尽事项详见图纸、招标文件、工程量清单计价说明、国家相关规范等 |  | 台 | 1
本页小计
分部分项工程项目清单计价表
工程名称：人防电 |  |  |  | 标段： |  |  | 第 2 页 共 21 页
序号 | 项目编码 | 项目名称 | 项目特征描述 |  | 计量 单位 | 工程量 |  | 金额（元）
[8 empty] | 综合单价 | 合价
4 | 030402011167 | 配电箱J3 | 1.配电箱J3（平时安装） 2.含本体安装、断路器、电表、箱体等所有相关元器件 3.基础型钢制作、安装 4.焊、压接线端子 5.补刷(喷)油漆 6.各金属件均需做防锈处理并做好接地、单体调试、接线等 7.未尽事项详见图纸、招标文件、工程量清单计价说明、国家相关规范等 |  | 台 | 1
5 | 030402011168 | 配电箱J4 | 1.配电箱J4（平时安装） 2.含本体安装、断路器、电表、箱体等所有相关元器件 3.基础型钢制作、安装 4.焊、压接线端子 5.补刷(喷)油漆 6.各金属件均需做防锈处理并做好接地、单体调试、接线等 7.未尽事项详见图纸、招标文件、工程量清单计价说明、国家相关规范等 |  | 台 | 1
6 | 030402011169 | 配电箱JDZ | 1.配电箱JDZ（平时安装） 2.含本体安装、断路器、电表、箱体等所有相关元器件 3.基础型钢制作、安装 4.焊、压接线端子 5.补刷(喷)油漆 6.各金属件均需做防锈处理并做好接地、单体调试、接线等 7.未尽事项详见图纸、招标文件、工程量清单计价说明、国家相关规范等 |  | 台 | 1
本页小计
分部分项工程项目清单计价表
工程名称：人防电 |  |  |  | 标段： |  |  | 第 3 页 共 21 页
序号 | 项目编码 | 项目名称 | 项目特征描述 |  | 计量 单位 | 工程量 |  | 金额（元）
[8 empty] | 综合单价 | 合价
7 | 030402011170 | 配电箱JDZK | 1.配电箱JDZK（平时安装） 2.含本体安装、断路器、电表、箱体等所有相关元器件 3.基础型钢制作、安装 4.焊、压接线端子 5.补刷(喷)油漆 6.各金属件均需做防锈处理并做好接地、单体调试、接线等 7.未尽事项详见图纸、招标文件、工程量清单计价说明、国家相关规范等 |  | 台 | 1
8 | 030402011171 | 配电箱K1 | 1.配电箱K1（平时安装） 2.含本体安装、断路器、电表、箱体等所有相关元器件 3.基础型钢制作、安装 4.焊、压接线端子 5.补刷(喷)油漆 6.各金属件均需做防锈处理并做好接地、单体调试、接线等 7.未尽事项详见图纸、招标文件、工程量清单计价说明、国家相关规范等 |  | 台 | 1
9 | 030402011172 | 配电箱K2 | 1.配电箱K2（平时安装） 2.含本体安装、断路器、电表、箱体等所有相关元器件 3.基础型钢制作、安装 4.焊、压接线端子 5.补刷(喷)油漆 6.各金属件均需做防锈处理并做好接地、单体调试、接线等 7.未尽事项详见图纸、招标文件、工程量清单计价说明、国家相关规范等 |  | 台 | 1
本页小计
分部分项工程项目清单计价表
工程名称：人防电 |  |  |  | 标段： |  |  | 第 4 页 共 21 页
序号 | 项目编码 | 项目名称 | 项目特征描述 |  | 计量 单位 | 工程量 |  | 金额（元）
[8 empty] | 综合单价 | 合价
10 | 030402011173 | 配电箱K3 | 1.配电箱K3（平时安装） 2.含本体安装、断路器、电表、箱体等所有相关元器件 3.基础型钢制作、安装 4.焊、压接线端子 5.补刷(喷)油漆 6.各金属件均需做防锈处理并做好接地、单体调试、接线等 7.未尽事项详见图纸、招标文件、工程量清单计价说明、国家相关规范等 |  | 台 | 1
11 | 030402011174 | 配电箱K4 | 1.配电箱K4（平时安装） 2.含本体安装、断路器、电表、箱体等所有相关元器件 3.基础型钢制作、安装 4.焊、压接线端子 5.补刷(喷)油漆 6.各金属件均需做防锈处理并做好接地、单体调试、接线等 7.未尽事项详见图纸、招标文件、工程量清单计价说明、国家相关规范等 |  | 台 | 1
12 | 030402011175 | 配电箱px1 | 1.配电箱px1（平时安装） 2.含本体安装、断路器、电表、箱体等所有相关元器件 3.基础型钢制作、安装 4.焊、压接线端子 5.补刷(喷)油漆 6.各金属件均需做防锈处理并做好接地、单体调试、接线等 7.未尽事项详见图纸、招标文件、工程量清单计价说明、国家相关规范等 |  | 台 | 1
本页小计
分部分项工程项目清单计价表
工程名称：人防电 |  |  |  | 标段： |  |  | 第 5 页 共 21 页
序号 | 项目编码 | 项目名称 | 项目特征描述 |  | 计量 单位 | 工程量 |  | 金额（元）
[8 empty] | 综合单价 | 合价
13 | 030402011176 | 配电箱px2 | 1.配电箱px2（平时安装） 2.含本体安装、断路器、电表、箱体等所有相关元器件 3.基础型钢制作、安装 4.焊、压接线端子 5.补刷(喷)油漆 6.各金属件均需做防锈处理并做好接地、单体调试、接线等 7.未尽事项详见图纸、招标文件、工程量清单计价说明、国家相关规范等 |  | 台 | 1
14 | 030402011177 | 配电箱px3 | 1.配电箱px3（平时安装） 2.含本体安装、断路器、电表、箱体等所有相关元器件 3.基础型钢制作、安装 4.焊、压接线端子 5.补刷(喷)油漆 6.各金属件均需做防锈处理并做好接地、单体调试、接线等 7.未尽事项详见图纸、招标文件、工程量清单计价说明、国家相关规范等 |  | 台 | 1
15 | 030402011178 | 配电箱px4 | 1.配电箱px4（平时安装） 2.含本体安装、断路器、电表、箱体等所有相关元器件 3.基础型钢制作、安装 4.焊、压接线端子 5.补刷(喷)油漆 6.各金属件均需做防锈处理并做好接地、单体调试、接线等 7.未尽事项详见图纸、招标文件、工程量清单计价说明、国家相关规范等 |  | 台 | 1
本页小计
分部分项工程项目清单计价表
工程名称：人防电 |  |  |  | 标段： |  |  | 第 6 页 共 21 页
序号 | 项目编码 | 项目名称 | 项目特征描述 |  | 计量 单位 | 工程量 |  | 金额（元）
[8 empty] | 综合单价 | 合价
16 | 030402011179 | 配电箱TX1 | 1.配电箱TX1（平时安装） 2.含本体安装、断路器、电表、箱体等所有相关元器件 3.基础型钢制作、安装 4.焊、压接线端子 5.补刷(喷)油漆 6.各金属件均需做防锈处理并做好接地、单体调试、接线等 7.未尽事项详见图纸、招标文件、工程量清单计价说明、国家相关规范等 |  | 台 | 1
17 | 030402011180 | 配电箱TX2 | 1.配电箱TX2（平时安装） 2.含本体安装、断路器、电表、箱体等所有相关元器件 3.基础型钢制作、安装 4.焊、压接线端子 5.补刷(喷)油漆 6.各金属件均需做防锈处理并做好接地、单体调试、接线等 7.未尽事项详见图纸、招标文件、工程量清单计价说明、国家相关规范等 |  | 台 | 1
18 | 030402011181 | 配电箱TX3 | 1.配电箱TX3（平时安装） 2.含本体安装、断路器、电表、箱体等所有相关元器件 3.基础型钢制作、安装 4.焊、压接线端子 5.补刷(喷)油漆 6.各金属件均需做防锈处理并做好接地、单体调试、接线等 7.未尽事项详见图纸、招标文件、工程量清单计价说明、国家相关规范等 |  | 台 | 1
本页小计
分部分项工程项目清单计价表
工程名称：人防电 |  |  |  | 标段： |  |  | 第 7 页 共 21 页
序号 | 项目编码 | 项目名称 | 项目特征描述 |  | 计量 单位 | 工程量 |  | 金额（元）
[8 empty] | 综合单价 | 合价
19 | 030402011182 | 配电箱TX4 | 1.配电箱TX4（平时安装） 2.含本体安装、断路器、电表、箱体等所有相关元器件 3.基础型钢制作、安装 4.焊、压接线端子 5.补刷(喷)油漆 6.各金属件均需做防锈处理并做好接地、单体调试、接线等 7.未尽事项详见图纸、招标文件、工程量清单计价说明、国家相关规范等 |  | 台 | 1
20 | 030402011183 | 配电箱FM | 1.配电箱FM（平时安装） 2.含本体安装、断路器、电表、箱体等所有相关元器件 3.基础型钢制作、安装 4.焊、压接线端子 5.补刷(喷)油漆 6.各金属件均需做防锈处理并做好接地、单体调试、接线等 7.未尽事项详见图纸、招标文件、工程量清单计价说明、国家相关规范等 |  | 台 | 1
21 | 030402011184 | 配电箱FX1 | 1.配电箱FX1（平时安装） 2.含本体安装、断路器、电表、箱体等所有相关元器件 3.基础型钢制作、安装 4.焊、压接线端子 5.补刷(喷)油漆 6.各金属件均需做防锈处理并做好接地、单体调试、接线等 7.未尽事项详见图纸、招标文件、工程量清单计价说明、国家相关规范等 |  | 台 | 1
本页小计
分部分项工程项目清单计价表
工程名称：人防电 |  |  |  | 标段： |  |  | 第 8 页 共 21 页
序号 | 项目编码 | 项目名称 | 项目特征描述 |  | 计量 单位 | 工程量 |  | 金额（元）
[8 empty] | 综合单价 | 合价
22 | 030402011185 | 配电箱FX2 | 1.配电箱FX2（平时安装） 2.含本体安装、断路器、电表、箱体等所有相关元器件 3.基础型钢制作、安装 4.焊、压接线端子 5.补刷(喷)油漆 6.各金属件均需做防锈处理并做好接地、单体调试、接线等 7.未尽事项详见图纸、招标文件、工程量清单计价说明、国家相关规范等 |  | 台 | 1
23 | 030402011186 | 配电箱FX3 | 1.配电箱FX3（平时安装） 2.含本体安装、断路器、电表、箱体等所有相关元器件 3.基础型钢制作、安装 4.焊、压接线端子 5.补刷(喷)油漆 6.各金属件均需做防锈处理并做好接地、单体调试、接线等 7.未尽事项详见图纸、招标文件、工程量清单计价说明、国家相关规范等 |  | 台 | 1
24 | 030402011187 | 配电箱FX4 | 1.配电箱FX4（平时安装） 2.含本体安装、断路器、电表、箱体等所有相关元器件 3.基础型钢制作、安装 4.焊、压接线端子 5.补刷(喷)油漆 6.各金属件均需做防锈处理并做好接地、单体调试、接线等 7.未尽事项详见图纸、招标文件、工程量清单计价说明、国家相关规范等 |  | 台 | 1
本页小计
分部分项工程项目清单计价表
工程名称：人防电 |  |  |  | 标段： |  |  | 第 9 页 共 21 页
序号 | 项目编码 | 项目名称 | 项目特征描述 |  | 计量 单位 | 工程量 |  | 金额（元）
[8 empty] | 综合单价 | 合价
25 | 030402011188 | 配电箱PX1 | 1.配电箱PX1（平时安装） 2.含本体安装、断路器、电表、箱体等所有相关元器件 3.基础型钢制作、安装 4.焊、压接线端子 5.补刷(喷)油漆 6.各金属件均需做防锈处理并做好接地、单体调试、接线等 7.未尽事项详见图纸、招标文件、工程量清单计价说明、国家相关规范等 |  | 台 | 1
26 | 030410007004 | LEB等电位接地端子箱 | 1.名称：LEB等电位接地端子箱（平时安装） 2.未尽事项详见图纸、招标文件、工程量清单计价说明、国家相关规范等 |  | 台 | 15
27 | 030413013007 | 门铃 | 1.名称：门铃（平时安装） 2.未尽事项详见图纸、招标文件、工程量清单计价说明、国家相关规范等 |  | 套 | 4
28 | 030413013008 | 抗爆门铃按钮 | 1.名称：抗爆门铃按钮D21（平时安装） 2.未尽事项详见图纸、招标文件、工程量清单计价说明、国家相关规范等 |  | 套 | 4
线槽、配管、电缆、电线
本页小计
分部分项工程项目清单计价表
工程名称：人防电 |  |  |  | 标段： |  |  | 第 10 页 共 21 页
序号 | 项目编码 | 项目名称 | 项目特征描述 |  | 计量 单位 | 工程量 |  | 金额（元）
[8 empty] | 综合单价 | 合价
29 | 030412003022 | 桥架 | 1.型号、规格:封闭式金属托盘桥架CT150*75（平时安装） 2.材质：镀锌,金属托盘桥架 3.安装：本体运输、固定安装、接口修整安装附件安装（包括盖板、隔板、三通、弯头、支承件等附件以及软接头、接地铜排等全部配件）、电缆桥架及附件、配件安装、接地、伸缩软接头、于砖墙或有找平层的地面上的开刨槽、砖墙开孔、修补等相关费用 4.其他工作内容：含隔板，盖板，接地，穿墙、楼板处防火封堵，除锈刷漆符合当地规范、验收要求，支吊架制作安装与金属结构刷油 5.未尽事项详见图纸、招标文件、工程量清单计价说明、国家相关规范等 |  | m | 336.36
本页小计
分部分项工程项目清单计价表
工程名称：人防电 |  |  |  | 标段： |  |  | 第 11 页 共 21 页
序号 | 项目编码 | 项目名称 | 项目特征描述 |  | 计量 单位 | 工程量 |  | 金额（元）
[8 empty] | 综合单价 | 合价
30 | 030412003023 | 桥架 | 1.型号、规格:封闭式金属托盘桥架CT200*100（平时安装） 2.材质：镀锌,金属托盘桥架 3.安装：本体运输、固定安装、接口修整安装附件安装（包括盖板、隔板、三通、弯头、支承件等附件以及软接头、接地铜排等全部配件）、电缆桥架及附件、配件安装、接地、伸缩软接头、于砖墙或有找平层的地面上的开刨槽、砖墙开孔、修补等相关费用 4.其他工作内容：含隔板，盖板，接地，穿墙、楼板处防火封堵，除锈刷漆符合当地规范、验收要求，支吊架制作安装与金属结构刷油 5.未尽事项详见图纸、招标文件、工程量清单计价说明、国家相关规范等 |  | m | 129.35
本页小计
分部分项工程项目清单计价表
工程名称：人防电 |  |  |  | 标段： |  |  | 第 12 页 共 21 页
序号 | 项目编码 | 项目名称 | 项目特征描述 |  | 计量 单位 | 工程量 |  | 金额（元）
[8 empty] | 综合单价 | 合价
31 | 030412003024 | 桥架 | 1.型号、规格:封闭式金属托盘桥架CT300*100（平时安装） 2.材质：镀锌,金属托盘桥架 3.安装：本体运输、固定安装、接口修整安装附件安装（包括盖板、隔板、三通、弯头、支承件等附件以及软接头、接地铜排等全部配件）、电缆桥架及附件、配件安装、接地、伸缩软接头、于砖墙或有找平层的地面上的开刨槽、砖墙开孔、修补等相关费用 4.其他工作内容：含隔板，盖板，接地，穿墙、楼板处防火封堵，除锈刷漆符合当地规范、验收要求，支吊架制作安装与金属结构刷油 5.未尽事项详见图纸、招标文件、工程量清单计价说明、国家相关规范等 |  | m | 45.72
32 | 030412001024 | 配管 | 1.电气配管SC100（平时安装） 2.配置形式:综合考虑 3.管道敷设、穿线用牵引铁线、砼结构内的管道预埋施工、于砖墙或有找平层的地面上的开刨槽、砌体开孔、修补、配件管件及安装、穿墙套管及防火封堵、支吊架制作安装；接线盒供应及安装；防腐油漆、标识、接地等相关费用 4.未尽事项详见图纸、招标文件、工程量清单计价说明、国家相关规范等 |  | m | 9.2
本页小计
分部分项工程项目清单计价表
工程名称：人防电 |  |  |  | 标段： |  |  | 第 13 页 共 21 页
序号 | 项目编码 | 项目名称 | 项目特征描述 |  | 计量 单位 | 工程量 |  | 金额（元）
[8 empty] | 综合单价 | 合价
33 | 030412001025 | 配管 | 1.电气配管SC50（平时安装） 2.配置形式:综合考虑 3.管道敷设、穿线用牵引铁线、砼结构内的管道预埋施工、于砖墙或有找平层的地面上的开刨槽、砌体开孔、修补、配件管件及安装、穿墙套管及防火封堵、支吊架制作安装；接线盒供应及安装；防腐油漆、标识、接地等相关费用 4.未尽事项详见图纸、招标文件、工程量清单计价说明、国家相关规范等 |  | m | 93
34 | 030412001026 | 配管 | 1.电气配管SC32（平时安装） 2.配置形式:综合考虑 3.管道敷设、穿线用牵引铁线、砼结构内的管道预埋施工、于砖墙或有找平层的地面上的开刨槽、砌体开孔、修补、配件管件及安装、穿墙套管及防火封堵、支吊架制作安装；接线盒供应及安装；防腐油漆、标识、接地等相关费用 4.未尽事项详见图纸、招标文件、工程量清单计价说明、国家相关规范等 |  | m | 367.78
本页小计
分部分项工程项目清单计价表
工程名称：人防电 |  |  |  | 标段： |  |  | 第 14 页 共 21 页
序号 | 项目编码 | 项目名称 | 项目特征描述 |  | 计量 单位 | 工程量 |  | 金额（元）
[8 empty] | 综合单价 | 合价
35 | 030412001027 | 配管 | 1.电气配管SC25（平时安装） 2.配置形式:综合考虑 3.管道敷设、穿线用牵引铁线、砼结构内的管道预埋施工、于砖墙或有找平层的地面上的开刨槽、砌体开孔、修补、配件管件及安装、穿墙套管及防火封堵、支吊架制作安装；接线盒供应及安装；防腐油漆、标识、接地等相关费用 4.未尽事项详见图纸、招标文件、工程量清单计价说明、国家相关规范等 |  | m | 618.58
36 | 030412001028 | 配管 | 1.电气配管SC20（平时安装） 2.配置形式:综合考虑 3.管道敷设、穿线用牵引铁线、砼结构内的管道预埋施工、于砖墙或有找平层的地面上的开刨槽、砌体开孔、修补、配件管件及安装、穿墙套管及防火封堵、支吊架制作安装；接线盒供应及安装；防腐油漆、标识、接地等相关费用 4.未尽事项详见图纸、招标文件、工程量清单计价说明、国家相关规范等 |  | m | 1336.9
本页小计
分部分项工程项目清单计价表
工程名称：人防电 |  |  |  | 标段： |  |  | 第 15 页 共 21 页
序号 | 项目编码 | 项目名称 | 项目特征描述 |  | 计量 单位 | 工程量 |  | 金额（元）
[8 empty] | 综合单价 | 合价
37 | 030409001057 | 电力电缆 | 1.电力电缆WDZB-YJY-5*16（平时安装） 2.敷设方式:综合考虑 3.电压等级:1kV以下 4.含揭（盖）盖板、电缆敷设、电缆头(含中间接头)制作及安装、中间连接器、标识、连接体、接地、试压、测试、电缆防护、电缆防火隔板、电缆防火涂料及单体调试等相关费用 5.未尽事项详见图纸、招标文件、工程量清单计价说明、国家相关规范等 |  | m | 19.94
38 | 030409001058 | 电力电缆 | 1.电力电缆WDZB-YJY-5*2.5（平时安装） 2.敷设方式:综合考虑 3.电压等级:1kV以下 4.含揭（盖）盖板、电缆敷设、电缆头(含中间接头)制作及安装、中间连接器、标识、连接体、接地、试压、测试、电缆防护、电缆防火隔板、电缆防火涂料及单体调试等相关费用 5.未尽事项详见图纸、招标文件、工程量清单计价说明、国家相关规范等 |  | m | 402.94
本页小计
分部分项工程项目清单计价表
工程名称：人防电 |  |  |  | 标段： |  |  | 第 16 页 共 21 页
序号 | 项目编码 | 项目名称 | 项目特征描述 |  | 计量 单位 | 工程量 |  | 金额（元）
[8 empty] | 综合单价 | 合价
39 | 030409001059 | 电力电缆 | 1.电力电缆WDZ-YJY-5*2.5（平时安装） 2.敷设方式:综合考虑 3.电压等级:1kV以下 4.含揭（盖）盖板、电缆敷设、电缆头(含中间接头)制作及安装、中间连接器、标识、连接体、接地、试压、测试、电缆防护、电缆防火隔板、电缆防火涂料及单体调试等相关费用 5.未尽事项详见图纸、招标文件、工程量清单计价说明、国家相关规范等 |  | m | 12.07
40 | 030409001060 | 电力电缆 | 1.电力电缆WDZB-YJY-8*1.5（平时安装） 2.敷设方式:综合考虑 3.电压等级:1kV以下 4.含揭（盖）盖板、电缆敷设、电缆头(含中间接头)制作及安装、中间连接器、标识、连接体、接地、试压、测试、电缆防护、电缆防火隔板、电缆防火涂料及单体调试等相关费用 5.未尽事项详见图纸、招标文件、工程量清单计价说明、国家相关规范等 |  | m | 152.02
本页小计
分部分项工程项目清单计价表
工程名称：人防电 |  |  |  | 标段： |  |  | 第 17 页 共 21 页
序号 | 项目编码 | 项目名称 | 项目特征描述 |  | 计量 单位 | 工程量 |  | 金额（元）
[8 empty] | 综合单价 | 合价
41 | 030409001061 | 电力电缆 | 1.电力电缆WDUZ-YJY-4*150+1*70（平时安装） 2.敷设方式:综合考虑 3.电压等级:1kV以下 4.含揭（盖）盖板、电缆敷设、电缆头(含中间接头)制作及安装、中间连接器、标识、连接体、接地、试压、测试、电缆防护、电缆防火隔板、电缆防火涂料及单体调试等相关费用 5.未尽事项详见图纸、招标文件、工程量清单计价说明、国家相关规范等 |  | m | 115
42 | 030409001062 | 电力电缆 | 1.电力电缆WDZB-YJY-4*25+1*16（平时安装） 2.敷设方式:综合考虑 3.电压等级:1kV以下 4.含揭（盖）盖板、电缆敷设、电缆头(含中间接头)制作及安装、中间连接器、标识、连接体、接地、试压、测试、电缆防护、电缆防火隔板、电缆防火涂料及单体调试等相关费用 5.未尽事项详见图纸、招标文件、工程量清单计价说明、国家相关规范等 |  | m | 471.06
本页小计
分部分项工程项目清单计价表
工程名称：人防电 |  |  |  | 标段： |  |  | 第 18 页 共 21 页
序号 | 项目编码 | 项目名称 | 项目特征描述 |  | 计量 单位 | 工程量 |  | 金额（元）
[8 empty] | 综合单价 | 合价
43 | 030409001063 | 电力电缆 | 1.电力电缆WDZB-YJY-4*1.5（平时安装） 2.敷设方式:综合考虑 3.电压等级:1kV以下 4.含揭（盖）盖板、电缆敷设、电缆头(含中间接头)制作及安装、中间连接器、标识、连接体、接地、试压、测试、电缆防护、电缆防火隔板、电缆防火涂料及单体调试等相关费用 5.未尽事项详见图纸、招标文件、工程量清单计价说明、国家相关规范等 |  | m | 166.88
44 | 030409001064 | 电力电缆 | 1.电力电缆WDZB-YJY-3*4（平时安装） 2.敷设方式:综合考虑 3.电压等级:1kV以下 4.含揭（盖）盖板、电缆敷设、电缆头(含中间接头)制作及安装、中间连接器、标识、连接体、接地、试压、测试、电缆防护、电缆防火隔板、电缆防火涂料及单体调试等相关费用 5.未尽事项详见图纸、招标文件、工程量清单计价说明、国家相关规范等 |  | m | 33.2
45 | 030409001065 | 电力电缆 | 1.电力电缆WDZB-YJY-3*2.5（平时安装） 2.敷设方式:综合考虑 3.电压等级:1kV以下 4.含揭（盖）盖板、电缆敷设、电缆头(含中间接头)制作及安装、中间连接器、标识、连接体、接地、试压、测试、电缆防护、电缆防火隔板、电缆防火涂料及单体调试等相关费用 5.未尽事项详见图纸、招标文件、工程量清单计价说明、国家相关规范等 |  | m | 132.66
本页小计
分部分项工程项目清单计价表
工程名称：人防电 |  |  |  | 标段： |  |  | 第 19 页 共 21 页
序号 | 项目编码 | 项目名称 | 项目特征描述 |  | 计量 单位 | 工程量 |  | 金额（元）
[8 empty] | 综合单价 | 合价
46 | 030409001066 | 电力电缆 | 1.电力电缆WDZB-YJY-2*2.5（平时安装） 2.敷设方式:综合考虑 3.电压等级:1kV以下 4.含揭（盖）盖板、电缆敷设、电缆头(含中间接头)制作及安装、中间连接器、标识、连接体、接地、试压、测试、电缆防护、电缆防火隔板、电缆防火涂料及单体调试等相关费用 5.未尽事项详见图纸、招标文件、工程量清单计价说明、国家相关规范等 |  | m | 214.76
47 | 030409001067 | 电力电缆 | 1.电力电缆WDUZ-YCW-4*4（平时安装） 2.敷设方式:综合考虑 3.电压等级:1kV以下 4.含揭（盖）盖板、电缆敷设、电缆头(含中间接头)制作及安装、中间连接器、标识、连接体、接地、试压、测试、电缆防护、电缆防火隔板、电缆防火涂料及单体调试等相关费用 5.未尽事项详见图纸、招标文件、工程量清单计价说明、国家相关规范等 |  | m | 344.56
48 | 030409002006 | 控制电缆 | 1.电力电缆WDZB-KYJY-8*1.5（平时安装） 2.敷设方式:综合考虑 3.电压等级:1kV以下 4.含揭（盖）盖板、电缆敷设、电缆头(含中间接头)制作及安装、中间连接器、标识、连接体、接地、试压、测试、电缆防护、电缆防火隔板、电缆防火涂料及单体调试等相关费用 5.未尽事项详见图纸、招标文件、工程量清单计价说明、国家相关规范等 |  | m | 106.02
本页小计
分部分项工程项目清单计价表
工程名称：人防电 |  |  |  | 标段： |  |  | 第 20 页 共 21 页
序号 | 项目编码 | 项目名称 | 项目特征描述 |  | 计量 单位 | 工程量 |  | 金额（元）
[8 empty] | 综合单价 | 合价
49 | 030409002007 | 控制电缆 | 1.电力电缆WDZB-KYJY-7*1.5（平时安装） 2.敷设方式:综合考虑 3.电压等级:1kV以下 4.含揭（盖）盖板、电缆敷设、电缆头(含中间接头)制作及安装、中间连接器、标识、连接体、接地、试压、测试、电缆防护、电缆防火隔板、电缆防火涂料及单体调试等相关费用 5.未尽事项详见图纸、招标文件、工程量清单计价说明、国家相关规范等 |  | m | 204.95
50 | 030409002008 | 控制电缆 | 1.电力电缆WDZB-KYJY-5*1.0（平时安装） 2.敷设方式:综合考虑 3.电压等级:1kV以下 4.含揭（盖）盖板、电缆敷设、电缆头(含中间接头)制作及安装、中间连接器、标识、连接体、接地、试压、测试、电缆防护、电缆防火隔板、电缆防火涂料及单体调试等相关费用 5.未尽事项详见图纸、招标文件、工程量清单计价说明、国家相关规范等 |  | m | 50.75
51 | 030412004032 | 配线 | 1.电气配线WDZAN-BYJ4（平时安装） 2.配线方式、形式:综合考虑 3.支持体（夹板、绝缘子、街码等）安装、配线、管内或槽内穿线、焊、压接线端子等相关费用 4.未尽事项详见图纸、招标文件、工程量清单计价说明、国家相关规范等 |  | m | 152.21
本页小计
分部分项工程项目清单计价表
工程名称：人防电 |  |  |  | 标段： |  |  | 第 21 页 共 21 页
序号 | 项目编码 | 项目名称 | 项目特征描述 |  | 计量 单位 | 工程量 |  | 金额（元）
[8 empty] | 综合单价 | 合价
52 | 030412004033 | 配线 | 1.电气配线WDZB-BYJ-2.5（平时安装） 2.配线方式、形式:综合考虑 3.支持体（夹板、绝缘子、街码等）安装、配线、管内或槽内穿线、焊、压接线端子等相关费用 4.未尽事项详见图纸、招标文件、工程量清单计价说明、国家相关规范等 |  | m | 978.94
53 | 030412004034 | 配线 | 1.电气配线HYV-2*0.5（临战安装） 2.配线方式、形式:综合考虑 3.支持体（夹板、绝缘子、街码等）安装、配线、管内或槽内穿线、焊、压接线端子等相关费用 4.未尽事项详见图纸、招标文件、工程量清单计价说明、国家相关规范等 |  | m | 509.99
系统调试
54 | 030416006002 | 输配电装置系统 | 1.名称:送配电装置系统 2.电压等级(kV):1KV 3.类型:系统调试 4.未尽事项详见图纸、招标文件、工程量清单计价说明、国家相关规范等 |  | 系统 | 1
55 | 031401001008 | 脚手架 |  |  | 项 | 1
本页小计
合 计

## E.2.1 分部分项工程项目清单计价表【人防门】
分部分项工程项目清单计价表
工程名称：人防门 |  |  |  | 标段： |  |  | 第 1 页 共 6 页
序号 | 项目编码 | 项目名称 | 项目特征描述 |  | 计量 单位 | 工程量 |  | 金额（元）
[8 empty] | 综合单价 | 合价
整个项目
1 | 010804007001 | 人防门 | 1.名称:无门槛双扇防护密闭门 2.型号:WSFM7025(6) 3.尺寸:7060*2560 4.工作内容:包括预埋件及防腐、油漆、门框、门扇、五金材料、材料设备水平垂直运输、安装、设备调试、修补 5.综合考虑:各类增加费、材料设备费、安装配合费、场内外水平垂直运输费、吊装费、验收配合费等 6.未尽事项详见图纸、招标文件、工程量清单计价说明、国家相关规范等 |  | 樘 | 1
2 | 010804007002 | 人防门 | 1.名称:无门槛双扇防护密闭门 2.型号:WSFM5525(6) 3.尺寸:5560*2560 4.工作内容:包括预埋件及防腐、油漆、门框、门扇、五金材料、材料设备水平垂直运输、安装、设备调试、修补 5.综合考虑:各类增加费、材料设备费、安装配合费、场内外水平垂直运输费、吊装费、验收配合费等 6.未尽事项详见图纸、招标文件、工程量清单计价说明、国家相关规范等 |  | 樘 | 3
本页小计
分部分项工程项目清单计价表
工程名称：人防门 |  |  |  | 标段： |  |  | 第 2 页 共 6 页
序号 | 项目编码 | 项目名称 | 项目特征描述 |  | 计量 单位 | 工程量 |  | 金额（元）
[8 empty] | 综合单价 | 合价
3 | 010804007003 | 人防门 | 1.名称:连通口双向受力双扇防护密闭门 2.型号:GSFMG5525(6) 3.尺寸:5560*2560 4.工作内容:包括预埋件及防腐、油漆、门框、门扇、五金材料、材料设备水平垂直运输、安装、设备调试、修补 5.综合考虑:各类增加费、材料设备费、安装配合费、场内外水平垂直运输费、吊装费、验收配合费等 6.未尽事项详见图纸、招标文件、工程量清单计价说明、国家相关规范等 |  | 樘 | 6
4 | 010804007004 | 人防门 | 1.名称:无门槛单扇防护密闭门 2.型号:WFM0822(6) 3.尺寸:860*2260 4.工作内容:包括预埋件及防腐、油漆、门框、门扇、五金材料、材料设备水平垂直运输、安装、设备调试、修补 5.综合考虑:各类增加费、材料设备费、安装配合费、场内外水平垂直运输费、吊装费、验收配合费等 6.未尽事项详见图纸、招标文件、工程量清单计价说明、国家相关规范等 |  | 樘 | 17
本页小计
分部分项工程项目清单计价表
工程名称：人防门 |  |  |  | 标段： |  |  | 第 3 页 共 6 页
序号 | 项目编码 | 项目名称 | 项目特征描述 |  | 计量 单位 | 工程量 |  | 金额（元）
[8 empty] | 综合单价 | 合价
5 | 010804007005 | 人防门 | 1.名称:无门槛单扇防护密闭门 2.型号:WFM1222(6) 3.尺寸:1260*2260 4.工作内容:包括预埋件及防腐、油漆、门框、门扇、五金材料、材料设备水平垂直运输、安装、设备调试、修补 5.综合考虑:各类增加费、材料设备费、安装配合费、场内外水平垂直运输费、吊装费、验收配合费等 6.未尽事项详见图纸、招标文件、工程量清单计价说明、国家相关规范等 |  | 樘 | 11
6 | 010804007006 | 人防门 | 1.名称:无门槛单扇防护密闭门 2.型号:WFM1522(6) 3.尺寸:1560*2260 4.工作内容:包括预埋件及防腐、油漆、门框、门扇、五金材料、材料设备水平垂直运输、安装、设备调试、修补 5.综合考虑:各类增加费、材料设备费、安装配合费、场内外水平垂直运输费、吊装费、验收配合费等 6.未尽事项详见图纸、招标文件、工程量清单计价说明、国家相关规范等 |  | 樘 | 2
本页小计
分部分项工程项目清单计价表
工程名称：人防门 |  |  |  | 标段： |  |  | 第 4 页 共 6 页
序号 | 项目编码 | 项目名称 | 项目特征描述 |  | 计量 单位 | 工程量 |  | 金额（元）
[8 empty] | 综合单价 | 合价
7 | 010804007007 | 人防门 | 1.名称:无门槛单扇防护密闭门 2.型号:WFM2022(6) 3.尺寸:2060*2260 4.工作内容:包括预埋件及防腐、油漆、门框、门扇、五金材料、材料设备水平垂直运输、安装、设备调试、修补 5.综合考虑:各类增加费、材料设备费、安装配合费、场内外水平垂直运输费、吊装费、验收配合费等 6.未尽事项详见图纸、招标文件、工程量清单计价说明、国家相关规范等 |  | 樘 | 2
8 | 010804007008 | 人防门 | 1.名称:无门槛单扇密闭门 2.型号:WM0822 3.尺寸:860*2260 4.工作内容:包括预埋件及防腐、油漆、门框、门扇、五金材料、材料设备水平垂直运输、安装、设备调试、修补 5.综合考虑:各类增加费、材料设备费、安装配合费、场内外水平垂直运输费、吊装费、验收配合费等 6.未尽事项详见图纸、招标文件、工程量清单计价说明、国家相关规范等 |  | 樘 | 24
9 | 010804007009 | 人防门 | 1.名称:无门槛单扇密闭门 2.型号:WM1222 3.尺寸:1260*2260 4.工作内容:包括预埋件及防腐、油漆、门框、门扇、五金材料、材料设备水平垂直运输、安装、设备调试、修补 5.综合考虑:各类增加费、材料设备费、安装配合费、场内外水平垂直运输费、吊装费、验收配合费等 6.未尽事项详见图纸、招标文件、工程量清单计价说明、国家相关规范等 |  | 樘 | 10
本页小计
分部分项工程项目清单计价表
工程名称：人防门 |  |  |  | 标段： |  |  | 第 5 页 共 6 页
序号 | 项目编码 | 项目名称 | 项目特征描述 |  | 计量 单位 | 工程量 |  | 金额（元）
[8 empty] | 综合单价 | 合价
10 | 010804007010 | 人防门 | 1.名称:无门槛单扇密闭门 2.型号:WM1522 3.尺寸:1560*2260 4.工作内容:包括预埋件及防腐、油漆、门框、门扇、五金材料、材料设备水平垂直运输、安装、设备调试、修补 5.综合考虑:各类增加费、材料设备费、安装配合费、场内外水平垂直运输费、吊装费、验收配合费等 6.未尽事项详见图纸、招标文件、工程量清单计价说明、国家相关规范等 |  | 樘 | 2
11 | 010804007011 | 人防门 | 1.名称:钢筋混凝土活门槛单扇密闭门 2.型号:WM2022 3.尺寸:2060*2200 4.工作内容:包括预埋件及防腐、油漆、门框、门扇、五金材料、材料设备水平垂直运输、安装、设备调试、修补 5.综合考虑:各类增加费、材料设备费、安装配合费、场内外水平垂直运输费、吊装费、验收配合费等 6.未尽事项详见图纸、招标文件、工程量清单计价说明、国家相关规范等 |  | 樘 | 2
12 | 010804007013 | 人防门 | 1.名称:悬板活门 2.型号:H600(6) 3.尺寸:620*1400 4.工作内容:包括预埋件及防腐、油漆、门框、门扇、五金材料、材料设备水平垂直运输、安装、设备调试、修补 5.综合考虑:各类增加费、材料设备费、安装配合费、场内外水平垂直运输费、吊装费、验收配合费等 6.未尽事项详见图纸、招标文件、工程量清单计价说明、国家相关规范等 |  | 樘 | 9
本页小计
分部分项工程项目清单计价表
工程名称：人防门 |  |  |  | 标段： |  |  | 第 6 页 共 6 页
序号 | 项目编码 | 项目名称 | 项目特征描述 |  | 计量 单位 | 工程量 |  | 金额（元）
[8 empty] | 综合单价 | 合价
13 | 010804007014 | 人防门 | 1.名称:悬板活门 2.型号:H800(6) 3.尺寸:650*2000 4.工作内容:包括预埋件及防腐、油漆、门框、门扇、五金材料、材料设备水平垂直运输、安装、设备调试、修补 5.综合考虑:各类增加费、材料设备费、安装配合费、场内外水平垂直运输费、吊装费、验收配合费等 6.未尽事项详见图纸、招标文件、工程量清单计价说明、国家相关规范等 |  | 樘 | 2
14 | 010804007015 | 人防门 | 1.名称:悬板活门 2.型号:H1000(6) 3.尺寸:850*2100 4.工作内容:包括预埋件及防腐、油漆、门框、门扇、五金材料、材料设备水平垂直运输、安装、设备调试、修补 5.综合考虑:各类增加费、材料设备费、安装配合费、场内外水平垂直运输费、吊装费、验收配合费等 6.未尽事项详见图纸、招标文件、工程量清单计价说明、国家相关规范等 |  | 樘 | 2
15 | 010804007016 | 密闭观察窗 | 1.名称:密闭观察窗 2.型号:MGC1008 3.尺寸:1150*950 4.工作内容:包括预埋件及防腐、油漆、门框、门扇、五金材料、材料设备水平垂直运输、安装、设备调试、修补 5.综合考虑:各类增加费、材料设备费、安装配合费、场内外水平垂直运输费、吊装费、验收配合费等 6.未尽事项详见图纸、招标文件、工程量清单计价说明、国家相关规范等 |  | 樘 | 1
本页小计
合 计

## E.2.1 分部分项工程项目清单计价表【人防通风与防排烟工
分部分项工程项目清单计价表
工程名称：人防通风与防排烟工程 |  |  |  | 标段： |  |  | 第 1 页 共 8 页
序号 | 项目编码 | 项目名称 | 项目特征描述 |  | 计量 单位 | 工程量 |  | 金额（元）
[8 empty] | 综合单价 | 合价
整个项目
1 | 031001001004 | 换气管 | 1.安装部位：人防区 2.材质、规格：换气管DN100 3.连接形式：螺纹连接 4.刨沟槽及沟槽修补 5.穿楼板带翼环钢套管、穿墙套管、防水套管、消能装置及相应配件、管件、管卡等制作安装、管道封堵 6.支架制作与安装，支架除锈刷油漆 7.综合考虑:压力试验及吹、洗、管道消毒，刷漆 8.未尽事项详见图纸、招标文件、工程量清单计价说明、国家相关规范等 |  | 套 | 4
2 | 030703023001 | 手电动双连杆密闭阀 | 1.名称：手电动双连杆密闭阀 2.规格、型号：DMF60 ( Dg600 ) 3.本体及其附件安装 4.支架制作安装 5.除锈、刷油 6.未尽事项详见图纸、招标文件、工程量清单计价说明、国家相关规范等 |  | 个 | 4
3 | 030703023002 | 手电动双连杆密闭阀 | 1.名称：手电动双连杆密闭阀 2.规格、型号：DMF50 ( Dg500 ) 3.本体及其附件安装 4.支架制作安装 5.除锈、刷油 6.未尽事项详见图纸、招标文件、工程量清单计价说明、国家相关规范等 |  | 个 | 8
本页小计
分部分项工程项目清单计价表
工程名称：人防通风与防排烟工程 |  |  |  | 标段： |  |  | 第 2 页 共 8 页
序号 | 项目编码 | 项目名称 | 项目特征描述 |  | 计量 单位 | 工程量 |  | 金额（元）
[8 empty] | 综合单价 | 合价
4 | 030703023003 | 手电动双连杆密闭阀 | 1.名称：手电动双连杆密闭阀 2.规格、型号：DMF40 ( Dg400 ) 3.本体及其附件安装 4.支架制作安装 5.除锈、刷油 6.未尽事项详见图纸、招标文件、工程量清单计价说明、国家相关规范等 |  | 个 | 5
5 | 031001001005 | 测压装置 | 1.安装部位：人防区 2.材质、规格：热镀锌钢管DN15 3.连接形式：螺纹连接 4.刨沟槽及沟槽修补 5.穿楼板带翼环钢套管、穿墙套管、防水套管、消能装置及相应配件、管件、管卡等制作安装 6.支架制作与安装，支架除锈刷油漆 7.综合考虑:压力试验及吹、洗、管道消毒，刷漆 8.未尽事项详见图纸、招标文件、工程量清单计价说明、国家相关规范等 |  | 套 | 4
6 | 030703022001 | 自动超压排气活门 | 1.名称：自动超压排气活门 2.型号、规格：YF250 L=300-820 m3 /h 3.本体及其附件安装 4.支架制作安装 5.除锈、刷油 6.未尽事项详见图纸、招标文件、工程量清单计价说明、国家相关规范等 |  | 个 | 13
本页小计
分部分项工程项目清单计价表
工程名称：人防通风与防排烟工程 |  |  |  | 标段： |  |  | 第 3 页 共 8 页
序号 | 项目编码 | 项目名称 | 项目特征描述 |  | 计量 单位 | 工程量 |  | 金额（元）
[8 empty] | 综合单价 | 合价
7 | 031001001006 | 测密管 DN50 | 1.安装部位：人防区 2.材质、规格：测密管DN50 3.连接形式：螺纹连接 4.刨沟槽及沟槽修补 5.穿楼板带翼环钢套管、穿墙套管、防水套管、消能装置及相应配件、管件、管卡等制作安装 6.配套截止阀 7.支架制作与安装，支架除锈刷油漆 8.综合考虑:压力试验及吹、洗、管道消毒，刷漆 9.未尽事项详见图纸、招标文件、工程量清单计价说明、国家相关规范等 |  | 套 | 18
8 | 031001001007 | 洗消管 DN75 | 1.安装部位：人防区 2.材质、规格：洗消管DN75 3.连接形式：螺纹连接 4.刨沟槽及沟槽修补 5.穿楼板带翼环钢套管、穿墙套管、防水套管、消能装置及相应配件、管件、管卡等制作安装 6.配套截止阀 7.支架制作与安装，支架除锈刷油漆 8.综合考虑:压力试验及吹、洗、管道消毒，刷漆 9.未尽事项详见图纸、招标文件、工程量清单计价说明、国家相关规范等 |  | 套 | 4
本页小计
分部分项工程项目清单计价表
工程名称：人防通风与防排烟工程 |  |  |  | 标段： |  |  | 第 4 页 共 8 页
序号 | 项目编码 | 项目名称 | 项目特征描述 |  | 计量 单位 | 工程量 |  | 金额（元）
[8 empty] | 综合单价 | 合价
9 | 031001001008 | 过滤吸收器 压差测量管DN15 | 1.安装部位：人防区 2.材质、规格：过滤吸收器压差测量管 D4紫铜管,δ=2mm 3.连接形式：焊接 4.刨沟槽及沟槽修补 5.穿楼板带翼环钢套管、穿墙套管、防水套管、消能装置及相应配件、管件、管卡等制作安装 6.含配套截止阀、球阀安装 7.支架制作与安装，支架除锈刷油漆 8.综合考虑:压力试验及吹、洗、管道消毒，刷漆 9.未尽事项详见图纸、招标文件、工程量清单计价说明、国家相关规范等 |  | 套 | 24
10 | 031001001009 | 油网过滤器压差 测量管DN15 | 1.安装部位：人防区 2.材质、规格：油网过滤器压差测量管 D4紫铜管,δ=2mm 3.连接形式：焊接 4.刨沟槽及沟槽修补 5.穿楼板带翼环钢套管、穿墙套管、防水套管、消能装置及相应配件、管件、管卡等制作安装 6.含配套截止阀、球阀安装 7.支架制作与安装，支架除锈刷油漆 8.综合考虑:压力试验及吹、洗、管道消毒，刷漆 9.未尽事项详见图纸、招标文件、工程量清单计价说明、国家相关规范等 |  | 套 | 8
本页小计
分部分项工程项目清单计价表
工程名称：人防通风与防排烟工程 |  |  |  | 标段： |  |  | 第 5 页 共 8 页
序号 | 项目编码 | 项目名称 | 项目特征描述 |  | 计量 单位 | 工程量 |  | 金额（元）
[8 empty] | 综合单价 | 合价
11 | 031001001010 | 放射性监测取样管 DN32 | 1.安装部位：人防区 2.材质、规格：热镀锌钢管DN32,设球阀 3.连接形式：螺纹连接 4.刨沟槽及沟槽修补 5.穿楼板带翼环钢套管、穿墙套管、防水套管、消能装置及相应配件、管件、管卡等制作安装 6.支架制作与安装，支架除锈刷油漆 7.综合考虑:压力试验及吹、洗、管道消毒，刷漆 8.未尽事项详见图纸、招标文件、工程量清单计价说明、国家相关规范等 |  | 套 | 4
12 | 030702001050 | 碳钢通风管道 | 1.名称:镀锌风管（中压） 2.材质:镀锌钢板 3.形状:矩形 4.规格:长边长(mm)≤1000 5.板材厚度:δ=3mm 6.管件、法兰等附件及支架设计要求:型材制作安装及刷油防腐 7.接口形式:满足规范及验收要求 8.含防火封堵、含穿砖墙套管、风管和防护套管之间的玻璃棉毡 9.未尽事项详见图纸、招标文件、工程量清单计价说明、国家相关规范等 |  | m2 | 3.55
本页小计
分部分项工程项目清单计价表
工程名称：人防通风与防排烟工程 |  |  |  | 标段： |  |  | 第 6 页 共 8 页
序号 | 项目编码 | 项目名称 | 项目特征描述 |  | 计量 单位 | 工程量 |  | 金额（元）
[8 empty] | 综合单价 | 合价
13 | 030702001051 | 碳钢通风管道 | 1.名称:镀锌风管（中压） 2.材质:镀锌钢板 3.形状:矩形 4.规格:长边长(mm)≤450 5.板材厚度:δ=3mm 6.管件、法兰等附件及支架设计要求:型材制作安装及刷油防腐 7.接口形式:满足规范及验收要求 8.含防火封堵、含穿砖墙套管、风管和防护套管之间的玻璃棉毡 9.未尽事项详见图纸、招标文件、工程量清单计价说明、国家相关规范等 |  | m2 | 56.46
14 | 030702001052 | 碳钢通风管道 | 1.名称:镀锌风管 2.材质:镀锌钢板 3.形状:矩形 4.规格:长边长(mm)≤320 5.板材厚度:δ=3mm 6.管件、法兰等附件及支架设计要求:型材制作安装及刷油防腐 7.接口形式:满足规范及验收要求 8.含防火封堵、含穿砖墙套管、风管和防护套管之间的玻璃棉毡 9.未尽事项详见图纸、招标文件、工程量清单计价说明、国家相关规范等 |  | m2 | 12.97
本页小计
分部分项工程项目清单计价表
工程名称：人防通风与防排烟工程 |  |  |  | 标段： |  |  | 第 7 页 共 8 页
序号 | 项目编码 | 项目名称 | 项目特征描述 |  | 计量 单位 | 工程量 |  | 金额（元）
[8 empty] | 综合单价 | 合价
15 | 030702001053 | 碳钢通风管道 | 1.名称:镀锌风管 2.材质:镀锌钢板 3.形状:矩形 4.规格:长边长(mm)≤500 5.板材厚度:δ=3mm 6.管件、法兰等附件及支架设计要求:型材制作安装及刷油防腐 7.接口形式:满足规范及验收要求 8.含防火封堵、含穿砖墙套管、风管和防护套管之间的玻璃棉毡 9.未尽事项详见图纸、招标文件、工程量清单计价说明、国家相关规范等 |  | m2 | 12.02
16 | 030702001054 | 碳钢通风管道 | 1.名称:镀锌风管 2.材质:镀锌钢板 3.形状:矩形 4.规格:长边长(mm)≤664 5.板材厚度:δ=3mm 6.管件、法兰等附件及支架设计要求:型材制作安装及刷油防腐 7.接口形式:满足规范及验收要求 8.含防火封堵、含穿砖墙套管、风管和防护套管之间的玻璃棉毡 9.未尽事项详见图纸、招标文件、工程量清单计价说明、国家相关规范等 |  | m2 | 26.67
17 | 031201001001 | 管道刷油 | 1.油漆品种:防锈漆、面漆 2.涂刷遍数、漆膜厚度:2遍防锈漆、1遍面漆 3.管道外径:1000 |  | m | 1.13
18 | 031201001002 | 管道刷油 | 1.油漆品种:防锈漆、面漆 2.涂刷遍数、漆膜厚度:2遍防锈漆、1遍面漆 3.管道外径:320 |  | m | 12.97
19 | 031201001003 | 管道刷油 | 1.油漆品种:防锈漆、面漆 2.涂刷遍数、漆膜厚度:2遍防锈漆、1遍面漆 3.管道外径:400 |  | m | 26.46
本页小计
分部分项工程项目清单计价表
工程名称：人防通风与防排烟工程 |  |  |  | 标段： |  |  | 第 8 页 共 8 页
序号 | 项目编码 | 项目名称 | 项目特征描述 |  | 计量 单位 | 工程量 |  | 金额（元）
[8 empty] | 综合单价 | 合价
20 | 031201001004 | 管道刷油 | 1.油漆品种:防锈漆、面漆 2.涂刷遍数、漆膜厚度:2遍防锈漆、1遍面漆 3.管道外径:500 |  | m | 12.02
21 | 031201001005 | 管道刷油 | 1.油漆品种:防锈漆、面漆 2.涂刷遍数、漆膜厚度:2遍防锈漆、1遍面漆 3.管道外径:664 |  | m | 26.67
22 | 031401001009 | 脚手架 |  |  | 项 | 1
23 | 030704001004 | 通风工程检测、调试 | 1.通风工程检测、调试 2.未尽事项详见图纸、招标文件、工程量清单计价说明、国家相关规范等 |  | 系统 | 1
24 | 030704001005 | 通风工程检测、调试 | 1.漏光、漏风试验要求:按设计图纸或规范要求 2.未尽事项详见图纸、招标文件、工程量清单计价说明、国家相关规范等 |  | 系统 | 1
本页小计
合 计

## E.2.1 分部分项工程项目清单计价表【1#楼-建筑结构与
分部分项工程项目清单计价表
工程名称：1#楼-建筑结构与装饰工程 |  |  |  | 标段： |  |  | 第 1 页 共 42 页
序号 | 项目编码 | 项目名称 | 项目特征描述 |  | 计量 单位 | 工程量 |  | 金额（元）
[8 empty] | 综合单价 | 合价
砌筑工程
1 | 010401002001 | 耐火砖墙 | 1.砌块品种、规格、强度等级:耐火砖 2.墙体类型:内墙 3.砂浆强度等级综合考虑 4.综合考虑:墙体类型、高度、厚度、勾缝、砌筑砂浆种类、配合比，包括砂浆制作、砌块、勾缝、材料运输、超高降效费等相关费用。预埋木件及防腐、预留孔洞、砖过梁、门窗洞口的素砼垫块等不另行计量 5.未尽事项详见图纸、招标文件、工程量清单计价说明、国家相关规范等 |  | m3 | 12.92
2 | 010402001002 | 砌块墙 | 1.砌块品种、规格、强度等级:A5.0蒸压加气混凝土砌块 2.墙体类型:外墙 3.砂浆强度等级综合考虑 4.综合考虑:墙体类型、高度、厚度、勾缝、砌筑砂浆种类、耐火极限、配合比，包括砂浆制作、砌块、勾缝、材料运输、超高降效费等相关费用。预埋木件及防腐、预留孔洞、砖过梁、门窗洞口的素砼垫块等不另行计量 5.未尽事项详见图纸、招标文件、工程量清单计价说明、国家相关规范等 |  | m3 | 290.545
本页小计
分部分项工程项目清单计价表
工程名称：1#楼-建筑结构与装饰工程 |  |  |  | 标段： |  |  | 第 2 页 共 42 页
序号 | 项目编码 | 项目名称 | 项目特征描述 |  | 计量 单位 | 工程量 |  | 金额（元）
[8 empty] | 综合单价 | 合价
3 | 010402001003 | 砌块墙 | 1.砌块品种、规格、强度等级:A5.0蒸压加气混凝土砌块 2.墙体类型:内墙 3.砂浆强度等级综合考虑 4.综合考虑:墙体类型、高度、厚度、勾缝、砌筑砂浆种类、耐火极限、配合比等，包括砂浆制作、砌块、勾缝、材料运输、超高降效费等相关费用。预埋木件及防腐、预留孔洞、砖过梁、门窗洞口的素砼垫块等不另行计量 5.未尽事项详见图纸、招标文件、工程量清单计价说明、国家相关规范等 |  | m3 | 5417.35
混凝土及钢筋混凝土工程
混凝土工程
4 | 010502024002 | 混凝土回填 | 1.种类:C20混凝土回填 2.综合考虑铺筑厚度、方式、粒径、材料运距、材料来源、基层夯实、拌和、铺筑、找平、材料运距及按图纸和规范而进行、完成和维护等相关费用等 3.未尽事项详见图纸、招标文件、工程量清单计价说明、国家相关规范等 |  | m3 | 2.3098
5 | 010502006005 | 钢筋混凝土柱 | 1.现浇混凝土柱（包括矩形、多边形、异形、圆形柱、钢管柱） 2.混凝土强度等级:C40商品砼 3.泵送高度:综合考虑 4.综合考虑:构件截面形式、尺寸、施工高度、混凝土拌和要求、骨料粒径及因施工工艺需要掺外加剂、抗裂纤维、专用收口网泵送混凝土增加费、超高降效等 5.未尽事项详见图纸、招标文件、工程量清单计价说明、国家相关规范等 |  | m3 | 325.384
本页小计
分部分项工程项目清单计价表
工程名称：1#楼-建筑结构与装饰工程 |  |  |  | 标段： |  |  | 第 3 页 共 42 页
序号 | 项目编码 | 项目名称 | 项目特征描述 |  | 计量 单位 | 工程量 |  | 金额（元）
[8 empty] | 综合单价 | 合价
6 | 010502006006 | 钢筋混凝土柱 | 1.现浇混凝土柱（包括矩形、多边形、异形、圆形柱、钢管柱） 2.混凝土强度等级:C50商品砼 3.泵送高度:综合考虑 4.综合考虑:构件截面形式、尺寸、施工高度、混凝土拌和要求、骨料粒径及因施工工艺需要掺外加剂、抗裂纤维、专用收口网、泵送混凝土增加费、超高降效等 5.未尽事项详见图纸、招标文件、工程量清单计价说明、国家相关规范等 |  | m3 | 358.7
7 | 010502006007 | 钢筋混凝土柱 | 1.现浇混凝土柱（包括矩形、多边形、异形、圆形柱、钢管柱） 2.混凝土强度等级:C55商品砼 3.泵送高度:综合考虑 4.综合考虑:构件截面形式、尺寸、施工高度、混凝土拌和要求、骨料粒径及因施工工艺需要掺外加剂、抗裂纤维、专用收口网、泵送混凝土增加费、超高降效等 5.未尽事项详见图纸、招标文件、工程量清单计价说明、国家相关规范等 |  | m3 | 641.76
本页小计
分部分项工程项目清单计价表
工程名称：1#楼-建筑结构与装饰工程 |  |  |  | 标段： |  |  | 第 4 页 共 42 页
序号 | 项目编码 | 项目名称 | 项目特征描述 |  | 计量 单位 | 工程量 |  | 金额（元）
[8 empty] | 综合单价 | 合价
8 | 010502006008 | 钢筋混凝土柱 | 1.现浇混凝土柱（包括矩形、多边形、异形、圆形柱、钢管柱） 2.混凝土强度等级:C60商品砼 3.泵送高度:综合考虑 4.综合考虑:构件截面形式、尺寸、施工高度、混凝土拌和要求、骨料粒径及因施工工艺需要掺外加剂、抗裂纤维、专用收口网、泵送混凝土增加费、超高降效等 5.未尽事项详见图纸、招标文件、工程量清单计价说明、国家相关规范等 |  | m3 | 2766.26
9 | 010502006009 | 钢筋混凝土柱 | 1.现浇混凝土柱（劲性混凝土柱） 2.混凝土强度等级:C60商品砼 3.泵送高度:综合考虑 4.综合考虑:构件截面形式、尺寸、施工高度、混凝土拌和要求、骨料粒径及因施工工艺需要掺外加剂、抗裂纤维、专用收口网、泵送混凝土增加费用等 5.未尽事项详见图纸、招标文件、工程量清单计价说明、国家相关规范等 |  | m3 | 99.4
10 | 010502010003 | 钢筋混凝土墙 | 1.现浇混凝土墙（包括一字型墙、十字型墙、L型墙、T型墙、暗柱、端柱、墙上暗梁等） 2.混凝土强度等级:C40商品砼 3.泵送高度:综合考虑 4.综合考虑:构件截面形式、尺寸、施工高度、混凝土拌和要求、骨料粒径及因施工工艺需要掺外加剂、抗裂纤维、专用收口网、泵送混凝土增加费、超高降效等 5.未尽事项详见图纸、招标文件、工程量清单计价说明、国家相关规范等 |  | m3 | 1155.9688
本页小计
分部分项工程项目清单计价表
工程名称：1#楼-建筑结构与装饰工程 |  |  |  | 标段： |  |  | 第 5 页 共 42 页
序号 | 项目编码 | 项目名称 | 项目特征描述 |  | 计量 单位 | 工程量 |  | 金额（元）
[8 empty] | 综合单价 | 合价
11 | 010502010004 | 钢筋混凝土墙 | 1.现浇混凝土墙（包括一字型墙、十字型墙、L型墙、T型墙、暗柱、端柱、墙上暗梁等） 2.混凝土强度等级:C50商品砼 3.泵送高度:综合考虑 4.综合考虑:构件截面形式、尺寸、施工高度、混凝土拌和要求、骨料粒径及因施工工艺需要掺外加剂、抗裂纤维、专用收口网、泵送混凝土增加费、超高降效等 5.未尽事项详见图纸、招标文件、工程量清单计价说明、国家相关规范等 |  | m3 | 999.4491
12 | 010502010005 | 钢筋混凝土墙 | 1.现浇混凝土墙（包括一字型墙、十字型墙、L型墙、T型墙、暗柱、端柱、墙上暗梁等） 2.混凝土强度等级:C55商品砼 3.泵送高度:综合考虑 4.综合考虑:构件截面形式、尺寸、施工高度、混凝土拌和要求、骨料粒径及因施工工艺需要掺外加剂、抗裂纤维、专用收口网、泵送混凝土增加费、超高降效等 5.未尽事项详见图纸、招标文件、工程量清单计价说明、国家相关规范等 |  | m3 | 1477.9
本页小计
分部分项工程项目清单计价表
工程名称：1#楼-建筑结构与装饰工程 |  |  |  | 标段： |  |  | 第 6 页 共 42 页
序号 | 项目编码 | 项目名称 | 项目特征描述 |  | 计量 单位 | 工程量 |  | 金额（元）
[8 empty] | 综合单价 | 合价
13 | 010502010006 | 钢筋混凝土墙 | 1.现浇混凝土墙（包括一字型墙、十字型墙、L型墙、T型墙、暗柱、端柱、墙上暗梁等） 2.混凝土强度等级:C60商品砼 3.泵送高度:综合考虑 4.综合考虑:构件截面形式、尺寸、施工高度、混凝土拌和要求、骨料粒径及因施工工艺需要掺外加剂、抗裂纤维、专用收口网、泵送混凝土增加费、超高降效等 5.未尽事项详见图纸、招标文件、工程量清单计价说明、国家相关规范等 |  | m3 | 5382.9739
14 | 010502011006 | 钢筋混凝土梁 | 1.现浇混凝土矩形梁(单梁) 2.混凝土强度等级:C35商品砼 3.泵送高度:综合考虑 4.综合考虑:构件截面形式、尺寸、施工高度、混凝土拌和要求、骨料粒径及因施工工艺需要掺外加剂、抗裂纤维、专用收口网、泵送混凝土增加费、超高降效等 5.未尽事项详见图纸、招标文件、工程量清单计价说明、国家相关规范等 |  | m3 | 78.3356
15 | 010502013005 | 钢筋混凝土梁 | 1.现浇混凝土矩形梁 2.混凝土强度等级:C35商品砼 3.泵送高度:综合考虑 4.综合考虑:钢筋混凝土板底清理干净,修补打磨平整，构件截面形式、尺寸、施工高度、混凝土拌和要求、骨料粒径及因施工工艺需要掺外加剂、抗裂纤维、专用收口网、泵送混凝土增加费用等 5.未尽事项详见图纸、招标文件、工程量清单计价说明、国家相关规范等 |  | m3 | 5756.76
本页小计
分部分项工程项目清单计价表
工程名称：1#楼-建筑结构与装饰工程 |  |  |  | 标段： |  |  | 第 7 页 共 42 页
序号 | 项目编码 | 项目名称 | 项目特征描述 |  | 计量 单位 | 工程量 |  | 金额（元）
[8 empty] | 综合单价 | 合价
16 | 010502013006 | 钢筋混凝土梁 | 1.钢筋混凝土梁(梁砼同墙砼) 2.混凝土强度等级:C40商品砼 3.泵送高度:综合考虑 4.综合考虑:构件截面形式、尺寸、施工高度、混凝土拌和要求、骨料粒径及因施工工艺需要掺外加剂、专用收口网、泵送混凝土增加费用等 5.未尽事项详见图纸、招标文件、工程量清单计价说明、国家相关规范等 |  | m3 | 203.2
17 | 010502013007 | 钢筋混凝土梁 | 1.钢筋混凝土梁（梁砼同墙砼） 2.混凝土强度等级:C50商品砼 3.泵送高度:综合考虑 4.综合考虑:钢筋混凝土板底清理干净,修补打磨平整，构件截面形式、尺寸、施工高度、混凝土拌和要求、骨料粒径及因施工工艺需要掺外加剂、专用收口网、泵送混凝土增加费用等 5.未尽事项详见图纸、招标文件、工程量清单计价说明、国家相关规范等 |  | m3 | 160.2
18 | 010502013008 | 钢筋混凝土梁 | 1.钢筋混凝土梁（梁砼同墙砼） 2.混凝土强度等级:C55商品砼 3.泵送高度:综合考虑 4.综合考虑:钢筋混凝土板底清理干净,修补打磨平整，构件截面形式、尺寸、施工高度、混凝土拌和要求、骨料粒径及因施工工艺需要掺外加剂、专用收口网、泵送混凝土增加费用等 5.未尽事项详见图纸、招标文件、工程量清单计价说明、国家相关规范等 |  | m3 | 207.94
本页小计
分部分项工程项目清单计价表
工程名称：1#楼-建筑结构与装饰工程 |  |  |  | 标段： |  |  | 第 8 页 共 42 页
序号 | 项目编码 | 项目名称 | 项目特征描述 |  | 计量 单位 | 工程量 |  | 金额（元）
[8 empty] | 综合单价 | 合价
19 | 010502013009 | 钢筋混凝土梁 | 1.钢筋混凝土梁（梁砼同墙砼） 2.混凝土强度等级:C60商品砼 3.泵送高度:综合考虑 4.综合考虑:钢筋混凝土板底清理干净,修补打磨平整，构件截面形式、尺寸、施工高度、混凝土拌和要求、骨料粒径及因施工工艺需要掺外加剂、专用收口网、泵送混凝土增加费用等 5.未尽事项详见图纸、招标文件、工程量清单计价说明、国家相关规范等 |  | m3 | 581.38
20 | 010502013010 | 实心楼板 | 1.实心楼板 2.混凝土强度等级:C35商品砼 3.泵送高度:综合考虑 4.综合考虑:钢筋混凝土板底清理干净,修补打磨平整，构件截面形式、尺寸、施工高度、混凝土拌和要求、骨料粒径及因施工工艺需要掺外加剂、抗裂纤维、专用收口网、泵送混凝土增加费、超高降效等 5.未尽事项详见图纸、招标文件、工程量清单计价说明、国家相关规范等 |  | m3 | 6826.8639
21 | 010502020003 | 楼梯 | 1.现浇混凝土楼梯 2.混凝土强度等级:C30商品砼 3.泵送高度:综合考虑 4.综合考虑:构件截面形式、尺寸、施工高度、混凝土拌和要求、骨料粒径及因施工工艺需要掺外加剂、抗裂纤维、专用收口网、泵送混凝土增加费、超高降效等 5.未尽事项详见图纸、招标文件、工程量清单计价说明、国家相关规范等 |  | m3 | 330.4928
本页小计
分部分项工程项目清单计价表
工程名称：1#楼-建筑结构与装饰工程 |  |  |  | 标段： |  |  | 第 9 页 共 42 页
序号 | 项目编码 | 项目名称 | 项目特征描述 |  | 计量 单位 | 工程量 |  | 金额（元）
[8 empty] | 综合单价 | 合价
22 | 010502019001 | 其他板 | 1.现浇混凝土雨篷、悬挑板、阳台板 2.混凝土强度等级:C30商品砼 3.泵送高度:综合考虑 4.综合考虑:构件截面形式、尺寸、施工高度、混凝土拌和要求、骨料粒径及因施工工艺需要掺外加剂、抗裂纤维、专用收口网、泵送混凝土增加费、超高降效等 5.未尽事项详见图纸、招标文件、工程量清单计价说明、国家相关规范等 |  | m3 | 2.1802
23 | 010502019002 | 其他板 | 1.现浇混凝土栏板、反檐、挑檐 2.混凝土强度等级:C30商品砼 3.泵送高度:综合考虑 4.综合考虑:构件截面形式、尺寸、施工高度、混凝土拌和要求、骨料粒径及因施工工艺需要掺外加剂、抗裂纤维、专用收口网、泵送混凝土增加费、超高降效等 5.未尽事项详见图纸、招标文件、工程量清单计价说明、国家相关规范等 |  | m3 | 735.9373
24 | 010502021002 | 构造柱 | 1.现浇混凝土构造柱 2.混凝土强度等级:C25商品砼 3.泵送高度:综合考虑 4.综合考虑:构件截面形式、尺寸、施工高度、混凝土拌和要求、骨料粒径及因施工工艺需要掺外加剂、抗裂纤维、专用收口网、泵送混凝土增加费、超高降效等 5.未尽事项详见图纸、招标文件、工程量清单计价说明、国家相关规范等 |  | m3 | 544.2237
本页小计
分部分项工程项目清单计价表
工程名称：1#楼-建筑结构与装饰工程 |  |  |  | 标段： |  |  | 第 10 页 共 42 页
序号 | 项目编码 | 项目名称 | 项目特征描述 |  | 计量 单位 | 工程量 |  | 金额（元）
[8 empty] | 综合单价 | 合价
25 | 010502022004 | 圈梁 | 1.现浇混凝土圈梁 2.混凝土强度等级:C25商品砼 3.泵送高度:综合考虑 4.综合考虑:构件截面形式、尺寸、施工高度、混凝土拌和要求、骨料粒径及因施工工艺需要掺外加剂、抗裂纤维、专用收口网、泵送混凝土增加费、超高降效等 5.未尽事项详见图纸、招标文件、工程量清单计价说明、国家相关规范等 |  | m3 | 79.0026
26 | 010502023002 | 过梁 | 1.现浇混凝土过梁 2.混凝土强度等级:C25商品砼 3.泵送高度:综合考虑 4.综合考虑:构件截面形式、尺寸、施工高度、混凝土拌和要求、骨料粒径及因施工工艺需要掺外加剂、抗裂纤维、专用收口网、泵送混凝土增加费、超高降效等 5.未尽事项详见图纸、招标文件、工程量清单计价说明、国家相关规范等 |  | m3 | 35.8941
27 | 010502022005 | 反坎C20 | 1.混凝土种类:商品混凝土 2.混凝土强度等级:C20商品砼 3.泵送高度:综合考虑 4.综合考虑:构件截面形式、尺寸、施工高度、混凝土拌和要求、骨料粒径及因施工工艺需要掺外加剂、抗裂纤维、专用收口网、泵送混凝土增加费、超高降效等 5.未尽事项详见图纸、招标文件、工程量清单计价说明、国家相关规范等 |  | m3 | 30.4584
本页小计
分部分项工程项目清单计价表
工程名称：1#楼-建筑结构与装饰工程 |  |  |  | 标段： |  |  | 第 11 页 共 42 页
序号 | 项目编码 | 项目名称 | 项目特征描述 |  | 计量 单位 | 工程量 |  | 金额（元）
[8 empty] | 综合单价 | 合价
28 | 010502004003 | 设备基础 | 1.设备基础 2.混凝土强度等级:C20细石混凝土 3.泵送高度:综合考虑 4.综合考虑:构件截面形式、尺寸、施工高度、混凝土拌和要求、骨料粒径及因施工工艺需要掺外加剂、抗裂纤维、专用收口网、泵送混凝土增加费、超高降效等 5.未尽事项详见图纸、招标文件、工程量清单计价说明、国家相关规范等 |  | m3 | 34.6915
29 | 010502032001 | 台阶 | 1.混凝土种类:商品混凝土 2.混凝土强度等级:C15 3.泵送高度:综合考虑 4.综合考虑:构件截面形式、尺寸、施工高度、混凝土拌和要求、骨料粒径及因施工工艺需要掺外加剂、泵送混凝土增加费用 5.其他:具体做法及施工详见设计图纸及规范要求 |  | m2 | 13.2457
钢筋工程
30 | 010506002003 | 现浇混凝土柱钢筋 | 1.钢筋种类、规格:HPB300 φ10内、HRB400 φ10以内、HRB400 φ25以内 2.包括钢筋制作、运输、损耗、绑扎、安装、浇捣混凝土时钢筋维护等 3.综合考虑钢筋规格、连接方式、钢筋接头、安装部位等，包括钢筋制作、运输、损耗、绑扎、安装、焊接、钢筋接头（综合接头形式）、浇捣混凝土时所用措施钢筋、钢筋维护、超高降效，劲性混凝土构件的钢筋制安增加费、箍筋与劲性骨架的型钢接头等 4.未尽事项详见图纸、招标文件、工程量清单计价说明、国家相关规范等 |  | t | 1239.49
本页小计
分部分项工程项目清单计价表
工程名称：1#楼-建筑结构与装饰工程 |  |  |  | 标段： |  |  | 第 12 页 共 42 页
序号 | 项目编码 | 项目名称 | 项目特征描述 |  | 计量 单位 | 工程量 |  | 金额（元）
[8 empty] | 综合单价 | 合价
31 | 010506002004 | 现浇混凝土柱钢筋 | 1.钢筋种类、规格:箍筋，HPB300 φ10以内、HRB400 φ10以内、HRB400 φ10以外 2.包括钢筋制作、运输、损耗、绑扎、安装、浇捣混凝土时钢筋维护等 3.综合考虑钢筋规格、连接方式、钢筋接头、安装部位等，包括钢筋制作、运输、损耗、绑扎、安装、焊接、钢筋接头（综合接头形式）、浇捣混凝土时所用措施钢筋、钢筋维护、超高降效等 4.未尽事项详见图纸、招标文件、工程量清单计价说明、国家相关规范等 |  | t | 1223.55
32 | 010506004003 | 现浇混凝土墙钢筋 | 1.钢筋种类、规格:HPB300 φ10内、HRB400 φ10以内、HRB400 φ25以内 2.包括钢筋制作、运输、损耗、绑扎、安装、浇捣混凝土时钢筋维护等 3.综合考虑钢筋规格、连接方式、钢筋接头、安装部位等，包括钢筋制作、运输、损耗、绑扎、安装、焊接、钢筋接头（综合接头形式）、浇捣混凝土时所用措施钢筋、钢筋维护、超高降效等 4.未尽事项详见图纸、招标文件、工程量清单计价说明、国家相关规范等 |  | t | 708.402
本页小计
分部分项工程项目清单计价表
工程名称：1#楼-建筑结构与装饰工程 |  |  |  | 标段： |  |  | 第 13 页 共 42 页
序号 | 项目编码 | 项目名称 | 项目特征描述 |  | 计量 单位 | 工程量 |  | 金额（元）
[8 empty] | 综合单价 | 合价
33 | 010506004004 | 现浇混凝土墙钢筋 | 1.钢筋种类、规格:箍筋，HPB300 φ10以内、HRB400 φ10以内、HRB400 φ10以外 2.包括钢筋制作、运输、损耗、绑扎、安装、浇捣混凝土时钢筋维护等 3.综合考虑钢筋规格、连接方式、钢筋接头、安装部位等，包括钢筋制作、运输、损耗、绑扎、安装、焊接、钢筋接头（综合接头形式）、浇捣混凝土时所用措施钢筋、钢筋维护、超高降效等 4.未尽事项详见图纸、招标文件、工程量清单计价说明、国家相关规范等 |  | t | 28.432
34 | 010506005003 | 现浇混凝土梁钢筋 | 1.钢筋种类、规格:HPB300 φ10内、HRB400 φ10以内、HRB400 φ25以内 2.包括钢筋制作、运输、损耗、绑扎、安装、浇捣混凝土时钢筋维护等 3.综合考虑钢筋规格、连接方式、钢筋接头、安装部位等，包括钢筋制作、运输、损耗、绑扎、安装、焊接、钢筋接头（综合接头形式）、浇捣混凝土时所用措施钢筋、钢筋维护、超高降效等 4.未尽事项详见图纸、招标文件、工程量清单计价说明、国家相关规范等 |  | t | 1311.12
本页小计
分部分项工程项目清单计价表
工程名称：1#楼-建筑结构与装饰工程 |  |  |  | 标段： |  |  | 第 14 页 共 42 页
序号 | 项目编码 | 项目名称 | 项目特征描述 |  | 计量 单位 | 工程量 |  | 金额（元）
[8 empty] | 综合单价 | 合价
35 | 010506005004 | 现浇混凝土梁钢筋 | 1.钢筋种类、规格:箍筋，HPB300 φ10以内、HRB400 φ10以内、HRB400 φ10以外 2.包括钢筋制作、运输、损耗、绑扎、安装、浇捣混凝土时钢筋维护等 3.综合考虑钢筋规格、连接方式、钢筋接头、安装部位等，包括钢筋制作、运输、损耗、绑扎、安装、焊接、钢筋接头（综合接头形式）、浇捣混凝土时所用措施钢筋、钢筋维护、超高降效等 4.未尽事项详见图纸、招标文件、工程量清单计价说明、国家相关规范等 |  | t | 386.123
36 | 010506006003 | 现浇混凝土楼板及屋面板钢筋 | 1.钢筋种类、规格:HPB300 φ10内、HRB400 φ10以内、HRB400 φ25以内 2.包括钢筋制作、运输、损耗、绑扎、安装、浇捣混凝土时钢筋维护等 3.综合考虑钢筋规格、连接方式、钢筋接头、安装部位等，包括钢筋制作、运输、损耗、绑扎、安装、焊接、钢筋接头（综合接头形式）、浇捣混凝土时所用措施钢筋、钢筋维护、超高降效等 4.未尽事项详见图纸、招标文件、工程量清单计价说明、国家相关规范等 |  | t | 599.262
本页小计
分部分项工程项目清单计价表
工程名称：1#楼-建筑结构与装饰工程 |  |  |  | 标段： |  |  | 第 15 页 共 42 页
序号 | 项目编码 | 项目名称 | 项目特征描述 |  | 计量 单位 | 工程量 |  | 金额（元）
[8 empty] | 综合单价 | 合价
37 | 010506008001 | 现浇混凝土其他板钢筋 | 1.钢筋种类、规格:HPB300 φ10内、HRB400 φ10以内、HRB400 φ25以内 2.包括钢筋制作、运输、损耗、绑扎、安装、浇捣混凝土时钢筋维护等 3.综合考虑钢筋规格、连接方式、钢筋接头、安装部位等，包括钢筋制作、运输、损耗、绑扎、安装、焊接、钢筋接头（综合接头形式）、浇捣混凝土时所用措施钢筋、钢筋维护、超高降效等 4.未尽事项详见图纸、招标文件、工程量清单计价说明、国家相关规范等 |  | t | 79.897
38 | 010506008002 | 现浇混凝土其他板钢筋 | 1.钢筋种类、规格:箍筋，HPB300 φ10以内、HRB400 φ10以内、HRB400 φ10以外 2.包括钢筋制作、运输、损耗、绑扎、安装、浇捣混凝土时钢筋维护等 3.综合考虑钢筋规格、连接方式、钢筋接头、安装部位等，包括钢筋制作、运输、损耗、绑扎、安装、焊接、钢筋接头（综合接头形式）、浇捣混凝土时所用措施钢筋、钢筋维护、超高降效等 4.未尽事项详见图纸、招标文件、工程量清单计价说明、国家相关规范等 |  | t | 2.494
本页小计
分部分项工程项目清单计价表
工程名称：1#楼-建筑结构与装饰工程 |  |  |  | 标段： |  |  | 第 16 页 共 42 页
序号 | 项目编码 | 项目名称 | 项目特征描述 |  | 计量 单位 | 工程量 |  | 金额（元）
[8 empty] | 综合单价 | 合价
39 | 010506009003 | 现浇混凝土楼梯钢筋 | 1.钢筋种类、规格:HPB300 φ10内、HRB400 φ10以内、HRB400 φ25以内 2.包括钢筋制作、运输、损耗、绑扎、安装、浇捣混凝土时钢筋维护等 3.综合考虑钢筋规格、连接方式、钢筋接头、安装部位等，包括钢筋制作、运输、损耗、绑扎、安装、焊接、钢筋接头（综合接头形式）、浇捣混凝土时所用措施钢筋、钢筋维护、超高降效等 4.未尽事项详见图纸、招标文件、工程量清单计价说明、国家相关规范等 |  | t | 27.116
40 | 010506009004 | 现浇混凝土楼梯钢筋 | 1.钢筋种类、规格:箍筋，HPB300 φ10以内、HRB400 φ10以内、HRB400 φ10以外 2.包括钢筋制作、运输、损耗、绑扎、安装、浇捣混凝土时钢筋维护等 3.综合考虑钢筋规格、连接方式、钢筋接头、安装部位等，包括钢筋制作、运输、损耗、绑扎、安装、焊接、钢筋接头（综合接头形式）、浇捣混凝土时所用措施钢筋、钢筋维护、超高降效等 4.未尽事项详见图纸、招标文件、工程量清单计价说明、国家相关规范等 |  | t | 3.024
本页小计
分部分项工程项目清单计价表
工程名称：1#楼-建筑结构与装饰工程 |  |  |  | 标段： |  |  | 第 17 页 共 42 页
序号 | 项目编码 | 项目名称 | 项目特征描述 |  | 计量 单位 | 工程量 |  | 金额（元）
[8 empty] | 综合单价 | 合价
41 | 010506010002 | 现浇混凝土二次结构钢筋 | 1.钢筋种类、规格:综合考虑 2.包括钢筋制作、运输、损耗、绑扎、安装、浇捣混凝土时钢筋维护等 3.综合考虑钢筋规格、连接方式、钢筋接头、安装部位等，包括钢筋制作、运输、损耗、绑扎、安装、焊接、钢筋接头（综合接头形式）、浇捣混凝土时所用措施钢筋、钢筋维护、超高降效等 4.未尽事项详见图纸、招标文件、工程量清单计价说明、国家相关规范等 |  | t | 9.853
42 | 010506010003 | 现浇混凝土二次结构钢筋 | 1.钢筋种类、规格:综合考虑 2.包括钢筋制作、运输、损耗、绑扎、安装、浇捣混凝土时钢筋维护等 3.综合考虑钢筋规格、连接方式、钢筋接头、安装部位等，包括钢筋制作、运输、损耗、绑扎、安装、焊接、钢筋接头（综合接头形式）、浇捣混凝土时所用措施钢筋、钢筋维护、超高降效等 4.未尽事项详见图纸、招标文件、工程量清单计价说明、国家相关规范等 |  | t | 2.946
本页小计
分部分项工程项目清单计价表
工程名称：1#楼-建筑结构与装饰工程 |  |  |  | 标段： |  |  | 第 18 页 共 42 页
序号 | 项目编码 | 项目名称 | 项目特征描述 |  | 计量 单位 | 工程量 |  | 金额（元）
[8 empty] | 综合单价 | 合价
43 | 010506017002 | 砌体工程内配钢筋 | 1.钢筋种类、规格:综合考虑 2.包括钢筋制作、运输、损耗、绑扎、安装、浇捣混凝土时钢筋维护等 3.综合考虑钢筋规格、连接方式、钢筋接头、安装部位等，包括钢筋制作、运输、损耗、绑扎、安装、焊接、钢筋接头（综合接头形式）、浇捣混凝土时所用措施钢筋、钢筋维护、超高降效等 4.未尽事项详见图纸、招标文件、工程量清单计价说明、国家相关规范等 |  | t | 27.289
44 | 010506018002 | 屋面刚性层内配钢筋 | 1.钢筋种类、规格:双向配Φ4@100x100 2.屋2、屋3、屋4 3.包括钢筋制作、运输、损耗、绑扎、安装、浇捣混凝土时钢筋维护等 4.综合考虑钢筋规格、连接方式、钢筋接头、安装部位等，包括钢筋制作、运输、损耗、绑扎、安装、焊接、钢筋接头（综合接头形式）、浇捣混凝土时所用措施钢筋、钢筋维护、超高降效等 5.未尽事项详见图纸、招标文件、工程量清单计价说明、国家相关规范等 |  | t | 5.5959
混凝土模板
45 | 010505004002 | 柱面模板 | 1.模板类型:混凝土柱 2.支模高度综合考虑 3.综合考虑各种模板材质、支架、地下室顶板回顶、运输费用，模板及支架的摊销（或租赁）及因防火需要为模板支架淋水的费用。 4.综合考虑:大空间、大体积混凝土所需增加的费用 5.未尽事项详见图纸、招标文件、工程量清单计价说明、国家相关规范等 |  | m2 | 2688.768
本页小计
分部分项工程项目清单计价表
工程名称：1#楼-建筑结构与装饰工程 |  |  |  | 标段： |  |  | 第 19 页 共 42 页
序号 | 项目编码 | 项目名称 | 项目特征描述 |  | 计量 单位 | 工程量 |  | 金额（元）
[8 empty] | 综合单价 | 合价
46 | 010505011002 | 构造柱模板 | 1.模板类型:构造柱 2.支模高度综合考虑 3.综合考虑各种模板材质、支架、地下室顶板回顶、运输费用，模板及支架的摊销（或租赁）及因防火需要为模板支架淋水的费用。 4.综合考虑:大空间、大体积混凝土所需增加的费用 5.未尽事项详见图纸、招标文件、工程量清单计价说明、国家相关规范等 |  | m2 | 6525.5283
47 | 010505006002 | 梁模板 | 1.模板类型:梁模版 2.支模高度综合考虑 3.综合考虑各种模板材质、支架、地下室顶板回顶、运输费用，模板及支架的摊销（或租赁）及因防火需要为模板支架淋水的费用。 4.综合考虑:大空间、大体积混凝土所需增加的费用 5.未尽事项详见图纸、招标文件、工程量清单计价说明、国家相关规范等 |  | m2 | 1884.68
48 | 010505007002 | 楼板、屋面板、坡道板模板 | 1.模板类型:板模版 2.支模高度综合考虑 3.综合考虑各种模板材质、支架、地下室顶板回顶、运输费用，模板及支架的摊销（或租赁）及因防火需要为模板支架淋水的费用。 4.综合考虑:大空间、大体积混凝土所需增加的费用 5.未尽事项详见图纸、招标文件、工程量清单计价说明、国家相关规范等 |  | m2 | 534.227
本页小计
分部分项工程项目清单计价表
工程名称：1#楼-建筑结构与装饰工程 |  |  |  | 标段： |  |  | 第 20 页 共 42 页
序号 | 项目编码 | 项目名称 | 项目特征描述 |  | 计量 单位 | 工程量 |  | 金额（元）
[8 empty] | 综合单价 | 合价
49 | 010505008002 | 其他板模板 | 1.模板类型:栏板 2.支模高度综合考虑 3.综合考虑各种模板材质、支架、地下室顶板回顶、运输费用，模板及支架的摊销（或租赁）及因防火需要为模板支架淋水的费用。 4.综合考虑:大空间、大体积混凝土所需增加的费用 5.未尽事项详见图纸、招标文件、工程量清单计价说明、国家相关规范等 |  | m2 | 9856.0779
50 | 010505005002 | 墙面模板 | 1.模板类型:直形墙 2.支模高度综合考虑 3.综合考虑各种钢模板、木模板、支架、地下室顶板回顶等的支、拆、运输费用及模板、支架的摊销（或租赁）及因防火需要为模板支架淋水的费用。 4.综合考虑:大空间、大体积混凝土所需增加的费用 |  | m2 | 9861.1
51 | 010505005003 | 墙面模板 铝合金模板 | 1.模板类型:直形墙 2.综合考虑支模高度、截面尺寸、截面类型以及建筑物超高以及装配式工艺引起人工、机械降效率费用 3.综合考虑:模板、支架等的支、拆、运输费用，模板、支架的摊销（或租赁）及因防火需要为模板支架淋水的费用。 4.综合考虑:大空间、大体积混凝土所需增加的费用 5.综合考虑模板的对拉螺栓（止水螺栓和非止水螺栓）。 6.铝模板深化设计需综合考虑光面与糙面，墙面的成模质量需满足装饰施工要求 7.混凝土面打磨平整 8.未尽事项详见图纸、招标文件、工程量清单计价说明、国家相关规范等 |  | m2 | 53436.9
本页小计
分部分项工程项目清单计价表
工程名称：1#楼-建筑结构与装饰工程 |  |  |  | 标段： |  |  | 第 21 页 共 42 页
序号 | 项目编码 | 项目名称 | 项目特征描述 |  | 计量 单位 | 工程量 |  | 金额（元）
[8 empty] | 综合单价 | 合价
52 | 010505006003 | 梁模板 铝合金模板 | 1.模板类型:梁模板 2.综合考虑支模高度、截面尺寸、截面类型以及建筑物超高以及装配式工艺引起人工、机械降效率费用 3.综合考虑:模板、支架等的支、拆、运输费用，模板、支架的摊销（或租赁）及因防火需要为模板支架淋水的费用。 4.综合考虑:大空间、大体积混凝土所需增加的费用 5.综合考虑模板的对拉螺栓（止水螺栓和非止水螺栓）。 6.铝模板深化设计需综合考虑光面与糙面，墙面的成模质量需满足装饰施工要求 7.混凝土面打磨平整 8.未尽事项详见图纸、招标文件、工程量清单计价说明、国家相关规范等 |  | m2 | 46417.3
本页小计
分部分项工程项目清单计价表
工程名称：1#楼-建筑结构与装饰工程 |  |  |  | 标段： |  |  | 第 22 页 共 42 页
序号 | 项目编码 | 项目名称 | 项目特征描述 |  | 计量 单位 | 工程量 |  | 金额（元）
[8 empty] | 综合单价 | 合价
53 | 010505004003 | 柱面模板 铝合金模板 | 1.模板类型:柱模板 2.综合考虑支模高度、截面尺寸、截面类型以及建筑物超高以及装配式工艺引起人工、机械降效率费用 3.综合考虑:模板、支架等的支、拆、运输费用，模板、支架的摊销（或租赁）及因防火需要为模板支架淋水的费用。 4.综合考虑:大空间、大体积混凝土所需增加的费用 5.综合考虑模板的对拉螺栓（止水螺栓和非止水螺栓）。 6.铝模板深化设计需综合考虑光面与糙面，墙面的成模质量需满足装饰施工要求 7.混凝土面打磨平整 8.未尽事项详见图纸、招标文件、工程量清单计价说明、国家相关规范等 |  | m2 | 10445.4
本页小计
分部分项工程项目清单计价表
工程名称：1#楼-建筑结构与装饰工程 |  |  |  | 标段： |  |  | 第 23 页 共 42 页
序号 | 项目编码 | 项目名称 | 项目特征描述 |  | 计量 单位 | 工程量 |  | 金额（元）
[8 empty] | 综合单价 | 合价
54 | 010505010002 | 楼梯模板 铝合金模板 | 1.模板类型:楼梯模板 2.综合考虑支模高度、截面尺寸、截面类型以及建筑物超高以及装配式工艺引起人工、机械降效率费用 3.综合考虑:模板、支架等的支、拆、运输费用，模板、支架的摊销（或租赁）及因防火需要为模板支架淋水的费用。 4.综合考虑:大空间、大体积混凝土所需增加的费用 5.综合考虑模板的对拉螺栓（止水螺栓和非止水螺栓）。 6.铝模板深化设计需综合考虑光面与糙面，墙面的成模质量需满足装饰施工要求 7.混凝土面打磨平整 8.未尽事项详见图纸、招标文件、工程量清单计价说明、国家相关规范等 |  | m2 | 2528.9481
本页小计
分部分项工程项目清单计价表
工程名称：1#楼-建筑结构与装饰工程 |  |  |  | 标段： |  |  | 第 24 页 共 42 页
序号 | 项目编码 | 项目名称 | 项目特征描述 |  | 计量 单位 | 工程量 |  | 金额（元）
[8 empty] | 综合单价 | 合价
55 | 010505007003 | 楼板、屋面板、坡道板模板 铝合金模板 | 1.模板类型:板模板 2.综合考虑支模高度、截面尺寸、截面类型以及建筑物超高以及装配式工艺引起人工、机械降效率费用 3.综合考虑:模板、支架等的支、拆、运输费用，模板、支架的摊销（或租赁）及因防火需要为模板支架淋水的费用。 4.综合考虑:大空间、大体积混凝土所需增加的费用 5.综合考虑模板的对拉螺栓（止水螺栓和非止水螺栓）。 6.铝模板深化设计需综合考虑光面与糙面，墙面的成模质量需满足装饰施工要求 7.混凝土面打磨平整 8.未尽事项详见图纸、招标文件、工程量清单计价说明、国家相关规范等 |  | m2 | 58359.7
56 | 010505010003 | 楼梯模板 | 1.模板类型:楼梯 2.支模高度综合考虑 3.综合考虑各种模板材质、支架、地下室顶板回顶、运输费用，模板及支架的摊销（或租赁）及因防火需要为模板支架淋水的费用。 4.综合考虑:大空间、大体积混凝土所需增加的费用 5.未尽事项详见图纸、招标文件、工程量清单计价说明、国家相关规范等 |  | m2 | 547.7009
本页小计
分部分项工程项目清单计价表
工程名称：1#楼-建筑结构与装饰工程 |  |  |  | 标段： |  |  | 第 25 页 共 42 页
序号 | 项目编码 | 项目名称 | 项目特征描述 |  | 计量 单位 | 工程量 |  | 金额（元）
[8 empty] | 综合单价 | 合价
57 | 010505012002 | 圈梁模板 | 1.模板类型:圈梁、过梁 2.支模高度综合考虑 3.综合考虑各种模板材质、支架、地下室顶板回顶、运输费用，模板及支架的摊销（或租赁）及因防火需要为模板支架淋水的费用。 4.综合考虑:大空间、大体积混凝土所需增加的费用 5.未尽事项详见图纸、招标文件、工程量清单计价说明、国家相关规范等 |  | m2 | 1346.11
58 | 010505014002 | 零星现浇构件模板 | 1.模板类型:其他现浇构件模板 2.支模高度综合考虑 3.构件类型、形状、截面尺寸综合考虑 4.综合考虑各种钢模板、木模板、支架、地下室顶板回顶等的支、拆、运输费用及模板、支架的摊销（或租赁）及因防火需要为模板支架淋水的费用。 5.综合考虑:大空间、大体积混凝土所需增加的费用 6.未尽事项详见图纸、招标文件、工程量清单计价说明、国家相关规范等 |  | m2 | 680.592
59 | 010505018001 | 台阶模板 | 1.模板采购、制作、安装、运输、拆除、养护、清理、支架等 2.费用按项包干，综合考虑支模高度、截面尺寸以及建筑物超高增加人工、机械降效率 3.综合考虑各种模板材质、支架、地下室顶板回顶等的固定、支、拆、运输费用及模板、支架的摊销（或租赁）及因防火需要为模板支架淋水的费用。 4.综合考虑:大空间、大体积混凝土所需增加的费用 |  | m2 | 13.2457
金属结构工程
本页小计
分部分项工程项目清单计价表
工程名称：1#楼-建筑结构与装饰工程 |  |  |  | 标段： |  |  | 第 26 页 共 42 页
序号 | 项目编码 | 项目名称 | 项目特征描述 |  | 计量 单位 | 工程量 |  | 金额（元）
[8 empty] | 综合单价 | 合价
60 | 010607006003 | 钢梯 | 1.钢梯形式:钢爬梯制安 2.做法详见:图集11ZJ901第39页 3.综合考虑:预埋件、爬梯制安、除锈、防腐、油漆、材料运输等 4.未尽事项详见图纸、招标文件、工程量清单计价说明、国家相关规范等 |  | t | 0.55
61 | 010603001002 | 实腹钢柱 | 1.柱类型:劲性钢筋混凝土柱骨架 2.钢材品种、规格:H900*400*40*40 3.综合考虑:预埋件、钢柱制安防腐、油漆、材料运输、探伤检测等 4.其他:未尽事项详见图纸、招标文件、工程量清单计价说明、国家相关规范等 |  | t | 17.19
门窗工程
防火门
62 | 010802004003 | 钢质防火门 | 1.门类型:甲级单扇钢质防火门 2.包括制作、安装，五金、门锁、闭门器、观察窗、防护等 3.防火门应符合《防火门》GB12955-2008 4.综合考虑:防火门制作、定位、安装、调校、墙体修补、灌缝，五金、门锁、闭门器、防护材料、观察窗、接地、超高降效等 5.未尽事项详见图纸、招标文件、工程量清单计价说明、国家相关规范等 |  | m2 | 949.92
本页小计
分部分项工程项目清单计价表
工程名称：1#楼-建筑结构与装饰工程 |  |  |  | 标段： |  |  | 第 27 页 共 42 页
序号 | 项目编码 | 项目名称 | 项目特征描述 |  | 计量 单位 | 工程量 |  | 金额（元）
[8 empty] | 综合单价 | 合价
63 | 010802004004 | 钢质防火门 | 1.门类型:甲级双扇钢质防火门 2.包括制作、安装，五金、门锁、闭门器、观察窗、防护等 3.防火门应符合《防火门》GB12955-2008 4.综合考虑:防火门制作、定位、安装、调校、墙体修补、灌缝，五金、门锁、闭门器、防护材料、观察窗、接地、超高降效等 5.未尽事项详见图纸、招标文件、工程量清单计价说明、国家相关规范等 |  | m2 | 929.28
64 | 010802004005 | 钢质防火门 | 1.门类型:乙级单扇钢质防火门 2.包括制作、安装，五金、门锁、闭门器、观察窗、防护等 3.防火门应符合《防火门》GB12955-2008 4.综合考虑:防火门制作、定位、安装、调校、墙体修补、灌缝，五金、门锁、闭门器、防护材料、观察窗、接地、超高降效等 5.未尽事项详见图纸、招标文件、工程量清单计价说明、国家相关规范等 |  | m2 | 4.56
65 | 010802004006 | 钢质防火门 | 1.门类型:乙级双扇钢质防火门 2.包括制作、安装，五金、门锁、闭门器、顺位器、观察窗、防护等 3.防火门应符合《防火门》GB12955-2008 4.综合考虑:防火门制作、定位、安装、调校、墙体修补、灌缝，五金、门锁、闭门器、防护材料、观察窗、接地、超高降效等 5.未尽事项详见图纸、招标文件、工程量清单计价说明、国家相关规范等 |  | m2 | 7.92
防火窗
本页小计
分部分项工程项目清单计价表
工程名称：1#楼-建筑结构与装饰工程 |  |  |  | 标段： |  |  | 第 28 页 共 42 页
序号 | 项目编码 | 项目名称 | 项目特征描述 |  | 计量 单位 | 工程量 |  | 金额（元）
[8 empty] | 综合单价 | 合价
66 | 010807002001 | 乙级钢制防火窗 | 1.窗类型：乙级钢制防火窗 2.框、扇材质、规格:铝合金窗框50A系列，油漆、颜色按图综合考虑 3.玻璃品种、厚度:玻璃规格，颜色按图综合考虑 4.包括制作、安装，五金、门锁、防护、防碰撞警示标志等 5.未尽事项详见图纸、招标文件、工程量清单计价说明、国家相关规范等 |  | m2 | 1.5
铝合金门窗
67 | 010807001001 | 金属(塑钢)窗 | 1.窗类型:断桥铝合金窗（固定窗、平开窗、推拉窗） 2.门框、扇材质:断桥铝合金窗框,具体详见图纸要求及设计要求规范 3.玻璃品种、厚度:断热铝合金窗+双银中透光6+12+6Low-E中空玻璃,具体详见图纸要求及设计要求规范 4.铝合金表面进行金属粉末喷涂处理,颜色详立面图,具体详见图纸要求及设计要求规范 5.铝合金门窗制作安装应严格按《铝合金门窗》GB/T 8478-2020执行,门窗主型材基材壁厚:外窗不应小于1.8mm,内窗不应小于1.4mm。 6.防护材料种类:玻璃四周采用密封胶进行密封，窗框通过塑料膨胀螺栓固定到土建洞口，并采用防水砂浆进行密封，外层窗与土建之间防水处理； 7.包括制作、安装，五金、门锁、防护、防鼠、防虫设施等 8.未尽事项详见图纸、招标文件、工程量清单计价说明、国家相关规范等 |  | m2 | 9.3
本页小计
分部分项工程项目清单计价表
工程名称：1#楼-建筑结构与装饰工程 |  |  |  | 标段： |  |  | 第 29 页 共 42 页
序号 | 项目编码 | 项目名称 | 项目特征描述 |  | 计量 单位 | 工程量 |  | 金额（元）
[8 empty] | 综合单价 | 合价
屋面及防水工程
屋1，无隔热
68 | 010902002004 | 屋面涂膜防水，屋面1 | 1.涂料品种、厚度:1.5厚JS-Ⅱ型聚合物水泥防水涂料(沿墙四周上反完成面300) 2.防水附加层:所有出屋面或与屋面相交的管道、排气道、墙体等与屋面相交的阴角处增加防水附加层,材料与防水层同,从阴角开始上翻和水平延伸250mm 3.包括材料费用、材料运输、基层处理、刷底油、铺防水卷材、接缝、保护层铺设等 4.未尽事项详见图纸、招标文件、工程量清单计价说明、国家相关规范等 |  | m2 | 37.45
69 | 011101001005 | 水泥砂浆保护层,屋面1 | 1.最薄处20厚1:2普通防水砂浆(外加5%防水剂),随打随压平,坡度2%，强度综合考虑 2.包括基层处理、找平层、面层、分格缝制作、嵌缝、材料运输等 3.未尽事项详见图纸、招标文件、工程量清单计价说明、国家相关规范等 |  | m2 | 29.2
屋2、屋3，有隔热
70 | 011101007003 | 屋面找平层，屋2、屋3 | 1. LC7.5轻集料混凝土找坡层最薄处20厚,随打随压光,坡度2% 2.包括材料费用、材料运输、基层处理、细石混凝土及砂浆制作、运输、铺筑、养护、设置分格缝、嵌缝材料等 3.未尽事项详见图纸、招标文件、工程量清单计价说明、国家相关规范等 |  | m2 | 2063.75
本页小计
分部分项工程项目清单计价表
工程名称：1#楼-建筑结构与装饰工程 |  |  |  | 标段： |  |  | 第 30 页 共 42 页
序号 | 项目编码 | 项目名称 | 项目特征描述 |  | 计量 单位 | 工程量 |  | 金额（元）
[8 empty] | 综合单价 | 合价
71 | 010902001003 | 屋面卷材防水，屋2、屋3 | 1.卷材品种、规格、厚度:1.5厚双面防皱自粘聚合物改性沥青防水卷材(沿墙四周上反完成面300) 2.包括材料费用、材料运输、基层处理、刷底油、铺防水卷材、接缝、保护层铺设等 3.其他:具体做法及施工详见设计图纸及规范要求 |  | m2 | 2257.78
72 | 010902001004 | 屋面卷材防水，屋2、屋3 | 1.卷材品种、规格、厚度:3.0厚双面自粘改性沥青防水卷材 2.包括材料费用、材料运输、基层处理、刷底油、铺防水卷材、接缝、保护层铺设等 3.其他:具体做法及施工详见设计图纸及规范要求 |  | m2 | 2063.75
73 | 010902002005 | 屋面涂膜防水，屋2、屋3 | 1.防水膜品种:2.0厚水性橡胶沥青防水涂料(沿墙四周上反完成面300) 2.防水做法：具体详见图纸 3.包括材料费用、材料运输、基层处理、刷基层处理剂、涂刷防水膜等 4.综合考虑上翻高度 5.未尽事项详见图纸、招标文件、工程量清单计价说明、国家相关规范等 |  | m2 | 2257.78
74 | 010902004002 | 屋面刚性层，屋2、屋3 | 1. 40厚C20配筋细石砼(掺减水剂,每4米设缝,缝宽20,嵌高弹性耐候胶) 2.包括材料费用、材料运输、基层处理、细石混凝土及砂浆制作、运输、铺筑、养护、设置分格缝、嵌缝材料等 3.未尽事项详见图纸、招标文件、工程量清单计价说明、国家相关规范等 |  | m2 | 2063.75
本页小计
分部分项工程项目清单计价表
工程名称：1#楼-建筑结构与装饰工程 |  |  |  | 标段： |  |  | 第 31 页 共 42 页
序号 | 项目编码 | 项目名称 | 项目特征描述 |  | 计量 单位 | 工程量 |  | 金额（元）
[8 empty] | 综合单价 | 合价
75 | 011003001003 | 隔离层，屋2、屋3 | 1.隔离层材料品种:200g/m2 无纺布隔离层 2.综合考虑:搭接以及附加层、加强层的增加等相关费用 3.包括:材料费用、材料运输、基层处理、刷底油、铺防水卷材、接缝、阴阳角 4.其他:未尽事项详见图纸、招标文件、工程量清单计价说明、国家相关规范等 |  | m2 | 2063.75
屋4
卫生间、厨房、阳台及其他防水
76 | 010903002005 | 墙面涂膜防水，外墙5 | 1.涂料品种、厚度:5厚（涂刮型）聚合物水泥基防水砂浆 2.包括材料费用、材料运输、基层处理、刷基层处理剂、涂刷防水膜、搭接、上翻以及附加层、延伸区、加强区、交接区的增加等相关费用 3.未尽事项详见图纸、招标文件、工程量清单计价说明、国家相关规范等 |  | m2 | 20664.78
77 | 010903003001 | 墙面砂浆防水(防潮)（内墙2） | 1、1.5厚JS-Ⅱ型聚合物水泥防水涂料(淋浴区:做至完成面以上2.0m,卫生间非淋浴区及厨房:做至完成面以上1.2m) 2、包括材料费用、材料运输、基层处理、铺设、抹平压实等 3.未尽事项详见图纸、招标文件、工程量清单计价说明、国家相关规范等 |  | m2 | 1865.42
本页小计
分部分项工程项目清单计价表
工程名称：1#楼-建筑结构与装饰工程 |  |  |  | 标段： |  |  | 第 32 页 共 42 页
序号 | 项目编码 | 项目名称 | 项目特征描述 |  | 计量 单位 | 工程量 |  | 金额（元）
[8 empty] | 综合单价 | 合价
78 | 010904002005 | 楼(地)面涂膜防水（楼面5、楼面7、楼面8） | 1.防水膜品种:1.5厚JS-Ⅱ型聚合物水泥防水涂料(沿墙四周上反完成面300) 2.综合考虑:涂膜遍数 3.包括:材料费用、材料运输、基层处理、刷基层处理剂、涂刷防水膜、搭接、上翻以及附加层、延伸区、加强区、交接区的增加等相关费用 4.其他:未尽事项详见图纸、招标文件、工程量清单计价说明、国家相关规范等 |  | m2 | 151.9519
79 | 010904002006 | 楼(地)面涂膜防水（楼面6） | 1.防水膜品种:1.5厚JS-Ⅱ型聚合物水泥防水涂料（2层）(沿墙四周上反完成面300) 2.综合考虑:涂膜遍数 3.包括:材料费用、材料运输、基层处理、刷基层处理剂、涂刷防水膜、搭接、上翻以及附加层、延伸区、加强区、交接区的增加等相关费用 4.其他:未尽事项详见图纸、招标文件、工程量清单计价说明、国家相关规范等 |  | m2 | 1160.7551
80 | 011101006001 | 平面砂浆保护层（楼面7） | 1.找平层砂浆配合比、厚度:15厚1:2.5水泥砂浆找平，素水泥浆一道(内掺建筑胶) 2.钢筋混凝土楼板随捣随抹平,表面清理干净缺陷局部修整 3.包括基层处理、找平层、面层、分格缝制作、嵌缝、管道口墙角做加强堵漏处理、坡向低位接管处,表面平整、补缺、四周抹小八字角、二次排水口200范围内用无纺布包裹卵石疏水层、材料运输等 4.未尽事项详见图纸、招标文件、工程量清单计价说明、国家相关规范等 |  | m2 | 152.0679
本页小计
分部分项工程项目清单计价表
工程名称：1#楼-建筑结构与装饰工程 |  |  |  | 标段： |  |  | 第 33 页 共 42 页
序号 | 项目编码 | 项目名称 | 项目特征描述 |  | 计量 单位 | 工程量 |  | 金额（元）
[8 empty] | 综合单价 | 合价
81 | 011101006002 | 平面砂浆保护层（楼面6） | 1.找平层厚度、砂浆配合比:35厚1:3干硬性水泥砂浆(干拌后洒水) 2.素水泥浆一道(内掺建筑胶) 3.钢筋混凝土楼板随捣随抹平,表面清理干净 4.包括基层处理、找平层、面层、分格缝制作、嵌缝、管道口墙角做加强堵漏处理、坡向低位接管处,表面平整、补缺、四周抹小八字角、管道口墙角做加强堵漏处理、材料运输等 |  | m2 | 1258.9335
82 | 010904002007 | 楼(地)面涂膜防水 | 1.生活水泵房、消防水泵房、垃圾收集站(垃圾收集区) 2.防水膜品种:1.5厚JS-Ⅱ型聚合物水泥防水涂料 3.综合考虑涂膜遍数，包括:材料费用、材料运输、基层处理、刷基层处理剂、涂刷防水膜、防水加强层上翻、暗室增加费等相关费用 4.未尽事项详见图纸、招标文件、工程量清单计价说明、国家相关规范等 |  | m2 | 79.0157
变形缝及其它
保温、隔热、防腐工程
83 | 011001001002 | 保温隔热屋面，屋2 | 1.部位:屋面 2.保温隔热方式:_104厚(施工厚度)挤塑聚苯保温板(耐火性能等级B1,导热系数λ__0.03__W/m·K)(计算厚度) 3.未尽事项详见图纸、招标文件、工程量清单计价说明、国家相关规范等 |  | m2 | 1653.0367
楼地面装饰工程
本页小计
分部分项工程项目清单计价表
工程名称：1#楼-建筑结构与装饰工程 |  |  |  | 标段： |  |  | 第 34 页 共 42 页
序号 | 项目编码 | 项目名称 | 项目特征描述 |  | 计量 单位 | 工程量 |  | 金额（元）
[8 empty] | 综合单价 | 合价
84 | 011106001003 | 水泥砂浆楼梯（楼面9） | 1、20厚1:2水泥砂浆找平(有管线预埋时取30厚),原浆压光;楼梯踏步在初凝前压10x5凹槽2道@20防滑条 2、素水泥浆一道(内掺建筑胶) 3、钢筋混凝土楼板随捣随抹平,表面清理干净 4.包括基层处理、找平层、面层、分格缝制作、嵌缝、材料运输等 5.未尽事项详见图纸、招标文件、工程量清单计价说明、国家相关规范等 |  | m2 | 1778.1098
85 | 011106001004 | 水泥砂浆楼梯间地面（楼面9） | 1、20厚1:2水泥砂浆找平(有管线预埋时取30厚),原浆压光; 2、素水泥浆一道(内掺建筑胶) 3、钢筋混凝土楼板随捣随抹平,表面清理干净 4.包括基层处理、找平层、面层、分格缝制作、嵌缝、材料运输等 5.未尽事项详见图纸、招标文件、工程量清单计价说明、国家相关规范等 |  | m2 | 90.4539
86 | 011101001006 | 水泥砂浆楼地面（楼面6） | 1.30厚1:3干硬性水泥砂浆找平 2.包括基层处理、找平层、面层、分格缝制作、嵌缝、材料运输等 3.未尽事项详见图纸、招标文件、工程量清单计价说明、国家相关规范等 |  | m2 | 1258.9335
本页小计
分部分项工程项目清单计价表
工程名称：1#楼-建筑结构与装饰工程 |  |  |  | 标段： |  |  | 第 35 页 共 42 页
序号 | 项目编码 | 项目名称 | 项目特征描述 |  | 计量 单位 | 工程量 |  | 金额（元）
[8 empty] | 综合单价 | 合价
87 | 011101001007 | 水泥砂浆楼地面（水电井） | 1.找平层砂浆配合比、厚度:20厚1:3水泥砂浆找平抹光(水井地面外加5%防水剂) 2、素水泥浆一道(内掺建筑胶) 3、钢筋混凝土楼板随捣随抹平,表面清理干净 4.包括基层处理、找平层、面层、分格缝制作、嵌缝、管道口墙角做加强堵漏处理、坡向低位接管处,表面平整、补缺、四周抹小八字角、二次排水口200范围内用无纺布包裹卵石疏水层、材料运输等 4.未尽事项详见图纸、招标文件、工程量清单计价说明、国家相关规范等 |  | m2 | 1851.72
88 | 011101001008 | 水泥砂浆楼地面 | 工程部位：进风机房、排风机房、配电间/电表间、电梯机房 1、20厚1:2水泥砂浆找平抹光 2、素水泥浆一道(内掺建筑胶) 3、钢筋混凝土楼板随捣随抹平,表面清理干净 4、砂浆种类、配合比、厚度、基底类型，包括基层处理、找平层、面层压实抹光、分格缝制作、嵌缝、养护、材料运输、暗室增加费等 5、其他:未尽事项详见图纸、招标文件、工程量清单计价说明、国家相关规范等 |  | m2 | 863.5382
本页小计
分部分项工程项目清单计价表
工程名称：1#楼-建筑结构与装饰工程 |  |  |  | 标段： |  |  | 第 36 页 共 42 页
序号 | 项目编码 | 项目名称 | 项目特征描述 |  | 计量 单位 | 工程量 |  | 金额（元）
[8 empty] | 综合单价 | 合价
89 | 011101002007 | 细石混凝土楼地面 | 1、工程部位：生活水泵房、消防水泵房 2、50厚C20细石混凝土找坡1%，设 6mX6m分格缝,缝宽10,缝内填嵌耐候密封胶) 3、素水泥浆一道(内掺建筑胶) 4、钢筋混凝土楼板随捣随抹平,表面清理干净 5、砂浆种类、配合比、厚度、基底类型，包括基层处理、找平层、面层压实抹光、分格缝制作、嵌缝、养护、材料运输、暗室增加费等 6.其他:未尽事项详见图纸、招标文件、工程量清单计价说明、国家相关规范等 |  | m2 | 55.5977
90 | 011101001009 | 水泥砂浆楼地面（楼10） | 1.找平层砂浆配合比、厚度:最薄30mm厚1:3水泥砂浆找坡1%兼找平，素水泥浆一道(内掺建筑胶) 2.钢筋混凝土楼板随捣随抹平,表面清理干净缺陷局部修整 3.包括基层处理、找平层、面层、分格缝制作、嵌缝、管道口墙角做加强堵漏处理、坡向低位接管处,表面平整、补缺、四周抹小八字角、二次排水口200范围内用无纺布包裹卵石疏水层、材料运输等 4.未尽事项详见图纸、招标文件、工程量清单计价说明、国家相关规范等 |  | m2 | 45837.6981
墙、柱面装饰与隔断、幕墙工程
本页小计
分部分项工程项目清单计价表
工程名称：1#楼-建筑结构与装饰工程 |  |  |  | 标段： |  |  | 第 37 页 共 42 页
序号 | 项目编码 | 项目名称 | 项目特征描述 |  | 计量 单位 | 工程量 |  | 金额（元）
[8 empty] | 综合单价 | 合价
91 | 010506023003 | 砌块墙玻纤网加固（外墙5、外墙6、内墙4、内墙5、内墙6） | 1.工程部位:墙体不同材料交界处或开槽处、墙面满挂处、板与板拼缝处 2.材料品种、规格:满挂耐碱玻纤网格布(160g/m2,网孔中心距5X5mm 3.墙体基层:不同材料交界处、板与板拼缝处 4.加固方式:综合考虑膨胀螺栓及其他方式 5.综合考虑:挂网品种、材质、规格、厚度，包括裁剪耐碱玻纤维网、剪钢（铁）网、安装、安膨胀螺栓、运输等 6.未尽事项详见图纸、招标文件、工程量清单计价说明、国家相关规范等 |  | m2 | 13217
92 | 010506023004 | 砌块墙钢丝网加固（内墙(保温)1、内墙(保温)2、内墙1、内墙2、内墙3） | 1.材料品种、规格:钢筋砼墙、梁、柱与砖墙交接处(挂300宽热镀锌钢丝网,Φ1.0@10x10,每边150宽) 2.加固方式:综合考虑膨胀螺栓及其他方式 3.挂网品种、材质、规格、厚度，包括剪钢（铁）网、安装、安膨胀螺栓、运输等 4.未尽事项详见图纸、招标文件、工程量清单计价说明、国家相关规范等 |  | m2 | 3592.5053
93 | 011201001006 | 墙面一般抹灰（内墙1、内墙2、内墙3） | 1.墙体类型:综合考虑 2.底层厚度、砂浆配合比:20厚1:3水泥砂浆找平 3.界面处理:素水泥浆甩毛(内掺建筑胶) 4.综合考虑:挂网与非挂网区域、基层处理、找平层、面层、分格缝制作、材料运输等 5.未尽事项详见图纸、招标文件、工程量清单计价说明、国家相关规范等 |  | m2 | 30512.31
本页小计
分部分项工程项目清单计价表
工程名称：1#楼-建筑结构与装饰工程 |  |  |  | 标段： |  |  | 第 38 页 共 42 页
序号 | 项目编码 | 项目名称 | 项目特征描述 |  | 计量 单位 | 工程量 |  | 金额（元）
[8 empty] | 综合单价 | 合价
94 | 011201001007 | 墙面一般抹灰 | 工程部位：雨篷/凸出线条结构板 1.墙体类型:综合考虑 2.底层厚度、砂浆配合比:20厚 1:2普通防水砂浆找平兼找坡层,找坡i=5%坡向室外。与墙体交接处做圆弧倒角抹灰,R=100 3.综合考虑:挂网与非挂网区域、基层处理、找平层、面层、分格缝制作、材料运输等 4.未尽事项详见图纸、招标文件、工程量清单计价说明、国家相关规范等 |  | m2 | 6.05
95 | 011105001002 | 踢脚线（踢1-4a） | 部位：消防水泵房、专变电房/公变电房、开关房、通信机房/电视机房、进风机房、排风机房、配电间/电表间、电梯机房 1.油漆品种、刷漆遍数:深灰色地坪漆(耐火极限A级) 2.踢脚线高度:100mm 3.基层材料种类:基层墙体清理干净，素水泥浆甩毛(内掺建筑胶)，15厚1:3水泥砂浆找平 4.综合考虑:油漆、腻子遍数，颜色、腻子种类、基底类型，包括基层清理、表面修整、刮腻子、油漆、刷喷涂料，涂刷方式、涂刷遍数等 5.其他:未尽事项详见图纸、招标文件、工程量清单计价说明、国家相关规范等 |  | m | 32.4749
本页小计
分部分项工程项目清单计价表
工程名称：1#楼-建筑结构与装饰工程 |  |  |  | 标段： |  |  | 第 39 页 共 42 页
序号 | 项目编码 | 项目名称 | 项目特征描述 |  | 计量 单位 | 工程量 |  | 金额（元）
[8 empty] | 综合单价 | 合价
96 | 011105001003 | 踢脚线（踢1-4d） | 部位：楼梯间 1.油漆品种、刷漆遍数:深灰色室内无机涂料 2.踢脚线高度:100mm 3.基层材料种类:基层墙体清理干净，素水泥浆甩毛(内掺建筑胶)，15厚1:3水泥砂浆找平 4.综合考虑:油漆、腻子遍数，颜色、腻子种类、基底类型，包括基层清理、表面修整、刮腻子、油漆、刷喷涂料，涂刷方式、涂刷遍数等 5.其他:未尽事项详见图纸、招标文件、工程量清单计价说明、国家相关规范等 |  | m | 1532.3937
天棚工程
油漆、涂料、裱糊工程
97 | 011403003001 | 刮腻子 | 1.部位:雨篷/凸出线条结构板下部 2.基层类型:综合考虑 3.腻子种类:两遍白色外墙耐水腻子,打磨平整 4.综合考虑油漆、腻子遍数，颜色、腻子种类、基底类型，包括基层清理、刮腻子、等 5.未尽事项详见图纸、招标文件、工程量清单计价说明、国家相关规范等 |  | m2 | 29.2
98 | 011404001002 | 墙面喷刷涂料 | 1.部位：住宅飘窗空调机凹位、雨篷凸出线条 2.刮腻子要求:两遍外墙腻子,打磨平整 3.涂料品种、喷刷遍数:外墙涂料,一底两面。外加罩面漆 4.综合考虑油漆、腻子遍数，颜色、腻子种类、基底类型，包括基层清理、刮腻子、油漆、刷喷涂料 5.未尽事项详见图纸、招标文件、工程量清单计价说明、国家相关规范等 |  | m2 | 6.05
本页小计
分部分项工程项目清单计价表
工程名称：1#楼-建筑结构与装饰工程 |  |  |  | 标段： |  |  | 第 40 页 共 42 页
序号 | 项目编码 | 项目名称 | 项目特征描述 |  | 计量 单位 | 工程量 |  | 金额（元）
[8 empty] | 综合单价 | 合价
99 | 011105001004 | 踢脚线（踢1-4d） | 部位：楼梯间 1.油漆品种、刷漆遍数:深灰色室内无机涂料 2.踢脚线高度:100mm 3.基层材料种类:基层墙体清理干净，素水泥浆甩毛(内掺建筑胶)，15厚1:3水泥砂浆找平 4.综合考虑:油漆、腻子遍数，颜色、腻子种类、基底类型，包括基层清理、表面修整、刮腻子、油漆、刷喷涂料，涂刷方式、涂刷遍数等 5.其他:未尽事项详见图纸、招标文件、工程量清单计价说明、国家相关规范等 |  | m | 1532.3937
100 | 011101008001 | 隔声涂料，（楼面10） | 1.面漆材料种类、厚度:3厚隔声涂料 2.钢筋混凝土楼板随捣随抹平,表面清理干净 3.综合考虑材料拌和、上翻、加强区、基层处理、遍数，颜色、种类、基底类型、施工工具、方式等 4.未尽事项详见图纸、招标文件、工程量清单计价说明、国家相关规范等 |  | m2 | 46349.08
其他装饰工程
本页小计
分部分项工程项目清单计价表
工程名称：1#楼-建筑结构与装饰工程 |  |  |  | 标段： |  |  | 第 41 页 共 42 页
序号 | 项目编码 | 项目名称 | 项目特征描述 |  | 计量 单位 | 工程量 |  | 金额（元）
[8 empty] | 综合单价 | 合价
101 | 011503001002 | 楼梯栏杆 | 1.楼梯栏杆:H1250mm 2.扶手材料种类、规格:40x80x3.0腰圆管 3.栏杆材料种类、规格:20x20x2.0腰圆管横杆， 4.栏板材料种类、规格、颜色:立杆：45x45x4.0方管；竖杆：20x20x2.0腰圆管 5.固定配件种类:综合考虑 6..综合考虑金属管壁厚、栏杆（栏板）样式、栏杆规格，栏板平面尺寸、固定配件种类，包括金属栏杆、金属扶手、预埋件的制作、安装、油漆、运输、材料的损耗及辅材等 7.未尽事项详见图纸、招标文件、工程量清单计价说明、国家相关规范等 |  | m | 590
102 | 011503003002 | 楼梯靠墙扶手 | 1.扶手材料种类、规格:Φ50x1.8mm锌钢圆管、Φ20x1.8mm锌钢圆管 2.做法:详图纸（53）/A-S1-TY04 3.综合考虑:各金属管壁厚、栏杆（栏板）样式、栏杆规格、栏板平面尺寸、固定配件种类 4..综合考虑金属管壁厚、栏杆（栏板）样式、栏杆规格，栏板平面尺寸、固定配件种类，包括金属栏杆、金属扶手、预埋件的制作、安装、油漆、运输、材料的损耗及辅材等 5.其他:未尽事项详见图纸、招标文件、工程量清单计价说明、国家相关规范等 |  | m | 592.8442
本页小计
分部分项工程项目清单计价表
工程名称：1#楼-建筑结构与装饰工程 |  |  |  | 标段： |  |  | 第 42 页 共 42 页
序号 | 项目编码 | 项目名称 | 项目特征描述 |  | 计量 单位 | 工程量 |  | 金额（元）
[8 empty] | 综合单价 | 合价
103 | 011503001003 | 安全栏杆、阳台栏杆1250 | 1.栏杆高度:1250mm锌钢栏杆 2.做法:详图纸（52）/A-S1-TY04 3.扶手材料种类、规格:扶手80X40X2.0方形扶手/椭圆形扶手 4.栏杆材料种类、规格:立柱45X45X4.0，竖杆20X20X2.0，横杆35X35X2.0 5.固定配件种类:综合考虑 6..综合考虑金属管壁厚、栏杆（栏板）样式、栏杆规格，栏板平面尺寸、固定配件种类，包括金属栏杆、金属扶手、预埋件的制作、安装、油漆、运输、材料的损耗及辅材等 7.未尽事项详见图纸、招标文件、工程量清单计价说明、国家相关规范等 |  | m | 587.2442
104 | 011503001004 | 屋面可活动栏杆 | 1.屋面可活动栏杆参图集15J401，4/B31 2.栏杆材料种类、规格:高1200mm 3.栏板材料种类、规格、颜色:护栏门立管50*3不锈钢管，—30*4横杆 4.固定配件种类:综合考虑金属管壁厚、栏杆（栏板）样式、栏杆规格，栏板平面尺寸、固定配件种类，包括金属栏杆、金属扶手、预埋件的制作、铰链、门闩、安装、油漆、运输、材料的损耗及辅材等 5.未尽事项详见图纸、招标文件、工程量清单计价说明、国家相关规范等 |  | m | 8.35
本页小计
合 计

## E.2.1 分部分项工程项目清单计价表【消防电气工程-1号
分部分项工程项目清单计价表
工程名称：消防电气工程-1号楼 |  |  |  | 标段： |  |  | 第 1 页 共 16 页
序号 | 项目编码 | 项目名称 | 项目特征描述 |  | 计量 单位 | 工程量 |  | 金额（元）
[8 empty] | 综合单价 | 合价
火灾自动报警与联动系统
1 | 030904008003 | 消防专用接线箱 | 1.名称:消防专用接线箱 2.安装方式:综合考虑 3.本体安装 4.调试、校接线；底盒、金属软管、电接线、调试等工作内容 5.未尽事项详见图纸、招标文件、工程量清单计价说明、国家相关规范等 |  | 台 | 38
2 | 030904008004 | 消防模块箱 | 1.名称:消防模块箱 2.安装方式:综合考虑 3.本体安装 4.调试、校接线；底盒、金属软管、电接线、调试等工作内容 5.未尽事项详见图纸、招标文件、工程量清单计价说明、国家相关规范等 |  | 台 | 31
3 | 030904007007 | 总线短路隔离器 | 1.名称:总线短路隔离器 2.综合考虑安装位置 3.输出形式:总线制 4.校接线、调试等工作内容 5.未尽事项详见图纸、招标文件、工程量清单计价说明、国家相关规范等 |  | 个 | 196
4 | 030904007008 | 广播模块 | 1.名称:广播模块 2.综合考虑安装位置 3.输出形式:总线制 4.调试、校接线、调试等工作内容 5.未尽事项详见图纸、招标文件、工程量清单计价说明、国家相关规范等 |  | 个 | 39
5 | 030904007009 | 输入模块 | 1.名称:输入模块 2.综合考虑安装位置 3.输出形式:总线制 4.调试、校接线、调试等工作内容 5.未尽事项详见图纸、招标文件、工程量清单计价说明、国家相关规范等 |  | 个 | 238
本页小计
分部分项工程项目清单计价表
工程名称：消防电气工程-1号楼 |  |  |  | 标段： |  |  | 第 2 页 共 16 页
序号 | 项目编码 | 项目名称 | 项目特征描述 |  | 计量 单位 | 工程量 |  | 金额（元）
[8 empty] | 综合单价 | 合价
6 | 030904007010 | 输入输出模块 | 1.名称:输入输出模块 2.综合考虑安装位置 3.输出形式:总线制 4.调试、校接线、调试等工作内容 5.未尽事项详见图纸、招标文件、工程量清单计价说明、国家相关规范等 |  | 个 | 410
7 | 030904004002 | 火灾声光警报器 | 1.名称:火灾声光警报器 2.安装方式:综合考虑 3.本体安装 4.调试、校接线；底盒、金属软管、电接线、调试等工作内容 5.未尽事项详见图纸、招标文件、工程量清单计价说明、国家相关规范等 |  | 个 | 213
8 | 030904003006 | 手动报警按钮(带火警电话插孔) | 1.名称:手动报警按钮(带火警电话插孔) 2.安装方式:综合考虑 3.本体安装 4.调试、校接线；底盒、电接线、调试等工作内容 5.未尽事项详见图纸、招标文件、工程量清单计价说明、国家相关规范等 |  | 个 | 192
9 | 030904003007 | 消火栓按钮 | 1.名称:消火栓按钮 2.安装方式:综合考虑 3.本体安装 4.调试、校接线；底盒、电接线、调试等工作内容 5.未尽事项详见图纸、招标文件、工程量清单计价说明、国家相关规范等 |  | 个 | 239
10 | 030904003008 | 紧急启/停组合按钮 | 1.名称:紧急启/停组合按钮 2.安装方式:综合考虑 3.本体安装 4.调试、校接线；底盒、电接线、调试等工作内容 5.未尽事项详见图纸、招标文件、工程量清单计价说明、国家相关规范等 |  | 个 | 9
本页小计
分部分项工程项目清单计价表
工程名称：消防电气工程-1号楼 |  |  |  | 标段： |  |  | 第 3 页 共 16 页
序号 | 项目编码 | 项目名称 | 项目特征描述 |  | 计量 单位 | 工程量 |  | 金额（元）
[8 empty] | 综合单价 | 合价
11 | 030413002017 | 喷放指示灯 | 1.名称:喷放指示灯 2.安装方式:综合考虑 3.本体安装 4.调试、校接线；底盒、电接线、调试等工作内容 5.未尽事项详见图纸、招标文件、工程量清单计价说明、国家相关规范等 |  | 套 | 9
12 | 030904009002 | 气体灭火控制盘 | 1.名称：气体灭火控制盘 2.规格、线制:满足设计功能要求 3.控制回路:满足设计功能要求 4.本体安装、调试、接地 5.其他：未尽事项详见图纸、招标文件、工程量清单计价说明、国家相关规范等 |  | 台 | 2
13 | 030904010002 | 手动、自动控制状态的显示装置 | 1.名称:手动、自动控制状态的显示装置 2.安装方式:综合考虑 3.本体安装 4.调试、校接线；底盒、电接线、调试等工作内容 5.未尽事项详见图纸、招标文件、工程量清单计价说明、国家相关规范等 |  | 台 | 18
14 | 030904001006 | 智能型感温探测器 | 1.名称:智能型感温探测器 2.线制:详图纸 3.底座安装、探头安装 4.调试、校接线；底盒、金属软管、电接线、调试等工作内容 5.未尽事项详见图纸、招标文件、工程量清单计价说明、国家相关规范等 |  | 个 | 69
15 | 030904001007 | 智能型感烟探测器 | 1.名称:智能型感烟探测器 2.线制:详图纸 3.底座安装、探头安装 4.调试、校接线；底盒、金属软管、电接线、调试等工作内容 5.未尽事项详见图纸、招标文件、工程量清单计价说明、国家相关规范等 |  | 个 | 3466
本页小计
分部分项工程项目清单计价表
工程名称：消防电气工程-1号楼 |  |  |  | 标段： |  |  | 第 4 页 共 16 页
序号 | 项目编码 | 项目名称 | 项目特征描述 |  | 计量 单位 | 工程量 |  | 金额（元）
[8 empty] | 综合单价 | 合价
16 | 030904001008 | 可燃气体探测器 | 1.名称:可燃气体探测器 2.线制:详图纸 3.底座安装、探头安装 4.调试、校接线；底盒、金属软管、电接线、调试等工作内容 5.未尽事项详见图纸、招标文件、工程量清单计价说明、国家相关规范等 |  | 个 | 6
17 | 030904010003 | 火灾显示器 | 1.名称:火灾显示器 2.功率:综合考虑 3.安装方式:综合考虑 4.本体安装 5.调试、校接线；底盒、金属软管、电接线、调试等工作内容 6.未尽事项详见图纸、招标文件、工程量清单计价说明、国家相关规范等 |  | 台 | 38
18 | 030904006003 | 火灾应急广播扬声器(吸顶式) | 1.名称:火灾应急广播扬声器(吸顶式) 2.功率:综合考虑 3.安装方式:综合考虑 4.本体安装 5.调试、校接线；底盒、金属软管、电接线、调试等工作内容 6.未尽事项详见图纸、招标文件、工程量清单计价说明、国家相关规范等 |  | 个 | 487
19 | 030904006004 | 火灾应急广播扬声器(壁装式) | 1.名称:火灾应急广播扬声器(壁装式) 2.功率:综合考虑 3.安装方式:综合考虑 4.本体安装 5.调试、校接线；底盒、金属软管、电接线、调试等工作内容 6.未尽事项详见图纸、招标文件、工程量清单计价说明、国家相关规范等 |  | 个 | 92
本页小计
分部分项工程项目清单计价表
工程名称：消防电气工程-1号楼 |  |  |  | 标段： |  |  | 第 5 页 共 16 页
序号 | 项目编码 | 项目名称 | 项目特征描述 |  | 计量 单位 | 工程量 |  | 金额（元）
[8 empty] | 综合单价 | 合价
20 | 030904005002 | 消防专线电话 | 1.名称:消防专线电话 3.安装方式:综合考虑 4.本体安装 5.调试、校接线；底盒、金属软管、电接线、调试等工作内容 6.未尽事项详见图纸、招标文件、工程量清单计价说明、国家相关规范等 |  | 个 | 33
21 | 030904005003 | 消防专线电话 | 1.名称:消防专线电话（无线救援功能） 3.安装方式:综合考虑 4.本体安装 5.调试、校接线；底盒、金属软管、电接线、调试等工作内容 6.未尽事项详见图纸、招标文件、工程量清单计价说明、国家相关规范等 |  | 个 | 3
22 | 030412002011 | 消防金属线槽 | 1.型号、规格:消防金属线槽MR100(75+25)*50mm 2.厚度：满足设计要求 3.材质：镀锌,金属线槽 4.安装：本体运输、固定安装、接口修整、电缆桥架及附件安装（包括盖板、隔板、三通、弯头、支承件等附件以及软接头、接地铜排等全部配件）、伸缩软接头、于砖墙或有找平层的地面上的开刨槽、砖墙开孔、修补等相关费用 5.其他工作内容：含穿墙、楼板处防火封堵，除锈刷漆符合当地规范、验收要求，支吊架制作及安装与金属结构刷油、套管 6.未尽事项详见图纸、招标文件、工程量清单计价说明、国家相关规范等 |  | m | 70.583
本页小计
分部分项工程项目清单计价表
工程名称：消防电气工程-1号楼 |  |  |  | 标段： |  |  | 第 6 页 共 16 页
序号 | 项目编码 | 项目名称 | 项目特征描述 |  | 计量 单位 | 工程量 |  | 金额（元）
[8 empty] | 综合单价 | 合价
23 | 030412002012 | 消防金属线槽 | 1.型号、规格:消防金属线槽MR100*100mm 2.厚度：满足设计要求 3.材质：镀锌,金属线槽 4.安装：本体运输、固定安装、接口修整、电缆桥架及附件安装（包括盖板、隔板、三通、弯头、支承件等附件以及软接头、接地铜排等全部配件）、伸缩软接头、于砖墙或有找平层的地面上的开刨槽、砖墙开孔、修补等相关费用 5.其他工作内容：含穿墙、楼板处防火封堵，除锈刷漆符合当地规范、验收要求，支吊架制作及安装与金属结构刷油、套管 6.未尽事项详见图纸、招标文件、工程量清单计价说明、国家相关规范等 |  | m | 172.202
24 | 030412002013 | 消防金属线槽 | 1.型号、规格:消防金属线槽MR150(125+25)*100mm 2.厚度：满足设计要求 3.材质：镀锌,金属线槽 4.安装：本体运输、固定安装、接口修整、电缆桥架及附件安装（包括盖板、隔板、三通、弯头、支承件等附件以及软接头、接地铜排等全部配件）、伸缩软接头、于砖墙或有找平层的地面上的开刨槽、砖墙开孔、修补等相关费用 5.其他工作内容：含穿墙、楼板处防火封堵，除锈刷漆符合当地规范、验收要求，支吊架制作及安装与金属结构刷油、套管 6.未尽事项详见图纸、招标文件、工程量清单计价说明、国家相关规范等 |  | m | 52.599
本页小计
分部分项工程项目清单计价表
工程名称：消防电气工程-1号楼 |  |  |  | 标段： |  |  | 第 7 页 共 16 页
序号 | 项目编码 | 项目名称 | 项目特征描述 |  | 计量 单位 | 工程量 |  | 金额（元）
[8 empty] | 综合单价 | 合价
25 | 030412002014 | 消防金属线槽 | 1.型号、规格:消防金属线槽MR300(250+50)*100mm 2.厚度：满足设计要求 3.材质：镀锌,金属线槽 4.安装：本体运输、固定安装、接口修整、电缆桥架及附件安装（包括盖板、隔板、三通、弯头、支承件等附件以及软接头、接地铜排等全部配件）、伸缩软接头、于砖墙或有找平层的地面上的开刨槽、砖墙开孔、修补等相关费用 5.其他工作内容：含穿墙、楼板处防火封堵，除锈刷漆符合当地规范、验收要求，支吊架制作及安装与金属结构刷油、套管 6.未尽事项详见图纸、招标文件、工程量清单计价说明、国家相关规范等 |  | m | 124.3
26 | 030412004035 | 配线 | 1.名称：报警总线+D24V电源"二合一"总线 2.规格：WDZN-RYS-2X1.5 3.配线方式、形式:综合考虑 4.支持体（夹板、绝缘子、街码等）安装，配线、管内或槽内穿线，焊、压接线端子等相关费用 5.未尽事项详见图纸、招标文件、工程量清单计价说明、国家相关规范等 |  | m | 26357.154
27 | 030412004036 | 配线 | 1.名称：广播线（干线） 2.规格：WDZN-RYS-2X2.5 3.配线方式、形式:综合考虑 4.支持体（夹板、绝缘子、街码等）安装，配线、管内或槽内穿线，焊、压接线端子等相关费用 5.未尽事项详见图纸、招标文件、工程量清单计价说明、国家相关规范等 |  | m | 815.505
本页小计
分部分项工程项目清单计价表
工程名称：消防电气工程-1号楼 |  |  |  | 标段： |  |  | 第 8 页 共 16 页
序号 | 项目编码 | 项目名称 | 项目特征描述 |  | 计量 单位 | 工程量 |  | 金额（元）
[8 empty] | 综合单价 | 合价
28 | 030412004037 | 配线 | 1.名称：广播线（支线） 2.规格：WDZN-RYS-2X1.5 3.配线方式、形式:综合考虑 4.支持体（夹板、绝缘子、街码等）安装，配线、管内或槽内穿线，焊、压接线端子等相关费用 5.未尽事项详见图纸、招标文件、工程量清单计价说明、国家相关规范等 |  | m | 6387.739
29 | 030412004038 | 配线 | 1.名称：消防电话线(干线） 2.规格：WDZN-RYYP-2X1.5 3.配线方式、形式:综合考虑 4.支持体（夹板、绝缘子、街码等）安装，配线、管内或槽内穿线，焊、压接线端子等相关费用 5.未尽事项详见图纸、招标文件、工程量清单计价说明、国家相关规范等 |  | m | 717.99
30 | 030412004039 | 配线 | 1.名称：消防电话线(支线） 2.规格：WDZN-RYYP-2X1.0 3.配线方式、形式:综合考虑 4.支持体（夹板、绝缘子、街码等）安装，配线、管内或槽内穿线，焊、压接线端子等相关费用 5.未尽事项详见图纸、招标文件、工程量清单计价说明、国家相关规范等 |  | m | 3948.644
本页小计
分部分项工程项目清单计价表
工程名称：消防电气工程-1号楼 |  |  |  | 标段： |  |  | 第 9 页 共 16 页
序号 | 项目编码 | 项目名称 | 项目特征描述 |  | 计量 单位 | 工程量 |  | 金额（元）
[8 empty] | 综合单价 | 合价
31 | 030412004040 | 配线 | 1.名称：通信线 2.规格：WDZN-RYJSP-2x1.5 3.配线方式、形式:综合考虑 4.支持体（夹板、绝缘子、街码等）安装，配线、管内或槽内穿线，焊、压接线端子等相关费用 5.未尽事项详见图纸、招标文件、工程量清单计价说明、国家相关规范等 |  | m | 474.43
32 | 030409002009 | 控制电缆 | 1.联动控制线WDZN-KYJY-3*1.0 2.敷设方式:综合考虑 3.电压等级:1kV以下 4.含揭（盖）盖板、电缆敷设、电缆头(含中间接头)制作及安装、中间连接器、标识、连接体、接地、试压、测试、电缆防护、电缆防火隔板、电缆防火涂料及单体调试等相关费用 5.未尽事项详见图纸、招标文件、工程量清单计价说明、国家相关规范等 |  | m | 5483.571
33 | 030409002010 | 控制电缆 | 1.联动控制线WDZN-KYJY-4*1.0 2.敷设方式:综合考虑 3.电压等级:1kV以下 4.含揭（盖）盖板、电缆敷设、电缆头(含中间接头)制作及安装、中间连接器、标识、连接体、接地、试压、测试、电缆防护、电缆防火隔板、电缆防火涂料及单体调试等相关费用 5.未尽事项详见图纸、招标文件、工程量清单计价说明、国家相关规范等 |  | m | 271.982
本页小计
分部分项工程项目清单计价表
工程名称：消防电气工程-1号楼 |  |  |  | 标段： |  |  | 第 10 页 共 16 页
序号 | 项目编码 | 项目名称 | 项目特征描述 |  | 计量 单位 | 工程量 |  | 金额（元）
[8 empty] | 综合单价 | 合价
34 | 030412004041 | 配线 | 1.名称：联动控制线 2.规格：WDZN-RYY-2X1.0 3.配线方式、形式:综合考虑 4.支持体（夹板、绝缘子、街码等）安装，配线、管内或槽内穿线，焊、压接线端子等相关费用 5.未尽事项详见图纸、招标文件、工程量清单计价说明、国家相关规范等 |  | m | 801.312
35 | 030412004042 | 配线 | 1.名称：联动控制线 2.规格：WDZN-RYY-12X1.0 3.配线方式、形式:综合考虑 4.支持体（夹板、绝缘子、街码等）安装，配线、管内或槽内穿线，焊、压接线端子等相关费用 5.未尽事项详见图纸、招标文件、工程量清单计价说明、国家相关规范等 |  | m | 40.5
36 | 030412004043 | 配线 | 1.名称：联动控制线 2.规格：WDZN-BYJ-1.5 3.配线方式、形式:综合考虑 4.支持体（夹板、绝缘子、街码等）安装，配线、管内或槽内穿线，焊、压接线端子等相关费用 5.未尽事项详见图纸、招标文件、工程量清单计价说明、国家相关规范等 |  | m | 139.74
37 | 030412004044 | 配线 | 1.名称：联动控制线 2.规格：WDZN-BYJ-2.5 3.配线方式、形式:综合考虑 4.支持体（夹板、绝缘子、街码等）安装，配线、管内或槽内穿线，焊、压接线端子等相关费用 5.未尽事项详见图纸、招标文件、工程量清单计价说明、国家相关规范等 |  | m | 90
本页小计
分部分项工程项目清单计价表
工程名称：消防电气工程-1号楼 |  |  |  | 标段： |  |  | 第 11 页 共 16 页
序号 | 项目编码 | 项目名称 | 项目特征描述 |  | 计量 单位 | 工程量 |  | 金额（元）
[8 empty] | 综合单价 | 合价
38 | 030412001029 | 配管 | 1.电气配管JDG20 2.配置形式:综合考虑 3.管道敷设、穿线用牵引铁线、砼结构内的管道预埋施工、于砖墙或有找平层的地面上的开刨槽、砌体开孔、修补、配件管件及安装、穿墙套管及防火封堵、支吊架制作安装；接线盒供应及安装；防腐油漆、标识、接地等相关费用 4.未尽事项详见图纸、招标文件、工程量清单计价说明、国家相关规范等 |  | m | 30989.448
39 | 030412001030 | 配管 | 1.电气配管JDG25 2.配置形式:综合考虑 3.管道敷设、穿线用牵引铁线、砼结构内的管道预埋施工、于砖墙或有找平层的地面上的开刨槽、砌体开孔、修补、配件管件及安装、穿墙套管及防火封堵、支吊架制作安装；接线盒供应及安装；防腐油漆、标识、接地等相关费用 4.未尽事项详见图纸、招标文件、工程量清单计价说明、国家相关规范等 |  | m | 10.183
40 | 030412001031 | 配管 | 1.电气配管JDG32 2.配置形式:综合考虑 3.管道敷设、穿线用牵引铁线、砼结构内的管道预埋施工、于砖墙或有找平层的地面上的开刨槽、砌体开孔、修补、配件管件及安装、穿墙套管及防火封堵、支吊架制作安装；接线盒供应及安装；防腐油漆、标识、接地等相关费用 4.未尽事项详见图纸、招标文件、工程量清单计价说明、国家相关规范等 |  | m | 40.5
防火门监控系统
本页小计
分部分项工程项目清单计价表
工程名称：消防电气工程-1号楼 |  |  |  | 标段： |  |  | 第 12 页 共 16 页
序号 | 项目编码 | 项目名称 | 项目特征描述 |  | 计量 单位 | 工程量 |  | 金额（元）
[8 empty] | 综合单价 | 合价
41 | 030906002003 | 编码防火门门磁开关(单门) | 1.名称:编码防火门门磁开关(单门)一体式,自带监视模块,厂家配套 2.安装方式:综合考虑 3.本体安装 4.调试、校接线；底盒、电接线、调试等工作内容 5.未尽事项详见图纸、招标文件、工程量清单计价说明、国家相关规范等 |  | 个 | 23
42 | 030906002004 | 编码防火门门磁开关(双门) | 1.名称:编码防火门门磁开关(双门)一体式,自带监视模块,厂家配套 2.安装方式:综合考虑 3.本体安装 4.调试、校接线；底盒、电接线、调试等工作内容 5.未尽事项详见图纸、招标文件、工程量清单计价说明、国家相关规范等 |  | 个 | 188
43 | 030412004045 | 配线 | 1.名称：防火门监控通信总线 2.规格：WDZN-RYS-2X1.5 3.配线方式、形式:综合考虑 4.支持体（夹板、绝缘子、街码等）安装，配线、管内或槽内穿线，焊、压接线端子等相关费用 5.未尽事项详见图纸、招标文件、工程量清单计价说明、国家相关规范等 |  | m | 1499.105
44 | 030412001032 | 配管 | 1.电气配管JDG20 2.配置形式:综合考虑 3.管道敷设、穿线用牵引铁线、砼结构内的管道预埋施工、于砖墙或有找平层的地面上的开刨槽、砌体开孔、修补、配件管件及安装、穿墙套管及防火封堵、支吊架制作安装；接线盒供应及安装；防腐油漆、标识、接地等相关费用 4.未尽事项详见图纸、招标文件、工程量清单计价说明、国家相关规范等 |  | m | 1276.761
本页小计
分部分项工程项目清单计价表
工程名称：消防电气工程-1号楼 |  |  |  | 标段： |  |  | 第 13 页 共 16 页
序号 | 项目编码 | 项目名称 | 项目特征描述 |  | 计量 单位 | 工程量 |  | 金额（元）
[8 empty] | 综合单价 | 合价
消防电源监控系统
45 | 030904007011 | 消防电源监控模块 | 1.名称:消防电源监控模块 2.综合考虑安装位置 3.输出形式:总线制 4.调试、校接线、调试等工作内容 5.未尽事项详见图纸、招标文件、工程量清单计价说明、国家相关规范等 |  | 个 | 11
46 | 030412004046 | 配线 | 1.名称：防电源监控信号总线 2.规格：WDZN-RYS-2X1.5 3.配线方式、形式:综合考虑 4.支持体（夹板、绝缘子、街码等）安装，配线、管内或槽内穿线，焊、压接线端子等相关费用 5.未尽事项详见图纸、招标文件、工程量清单计价说明、国家相关规范等 |  | m | 389.144
47 | 030412001033 | 配管 | 1.电气配管JDG20 2.配置形式:综合考虑 3.管道敷设、穿线用牵引铁线、砼结构内的管道预埋施工、于砖墙或有找平层的地面上的开刨槽、砌体开孔、修补、配件管件及安装、穿墙套管及防火封堵、支吊架制作安装；接线盒供应及安装；防腐油漆、标识、接地等相关费用 4.未尽事项详见图纸、招标文件、工程量清单计价说明、国家相关规范等 |  | m | 163.196
电气火灾监控系统
本页小计
分部分项工程项目清单计价表
工程名称：消防电气工程-1号楼 |  |  |  | 标段： |  |  | 第 14 页 共 16 页
序号 | 项目编码 | 项目名称 | 项目特征描述 |  | 计量 单位 | 工程量 |  | 金额（元）
[8 empty] | 综合单价 | 合价
48 | 030904001009 | 剩余电流式电气火灾监控探测器 | 1.名称:剩余电流式电气火灾监控探测器 2.线制:详图纸 3.底座安装、探头安装 4.调试、校接线；底盒、金属软管、电接线、调试等工作内容 5.未尽事项详见图纸、招标文件、工程量清单计价说明、国家相关规范等 |  | 个 | 100
49 | 030412004047 | 配线 | 1.名称：火灾监控线 2.规格：WDZN-RYS-2X1.5 3.配线方式、形式:综合考虑 4.支持体（夹板、绝缘子、街码等）安装，配线、管内或槽内穿线，焊、压接线端子等相关费用 5.未尽事项详见图纸、招标文件、工程量清单计价说明、国家相关规范等 |  | m | 1221.035
50 | 030412001034 | 配管 | 1.电气配管JDG20 2.配置形式:综合考虑 3.管道敷设、穿线用牵引铁线、砼结构内的管道预埋施工、于砖墙或有找平层的地面上的开刨槽、砌体开孔、修补、配件管件及安装、穿墙套管及防火封堵、支吊架制作安装；接线盒供应及安装；防腐油漆、标识、接地等相关费用 4.未尽事项详见图纸、招标文件、工程量清单计价说明、国家相关规范等 |  | m | 946.428
余压监控系统
本页小计
分部分项工程项目清单计价表
工程名称：消防电气工程-1号楼 |  |  |  | 标段： |  |  | 第 15 页 共 16 页
序号 | 项目编码 | 项目名称 | 项目特征描述 |  | 计量 单位 | 工程量 |  | 金额（元）
[8 empty] | 综合单价 | 合价
51 | 030404014002 | 压差控制箱 | 1.压差控制箱 2.本体安装 3.基础型钢制作、安装 4.焊、压接线端子 5.补刷(喷)油漆 6.各金属件均需做防锈处理并做好接地、单体调试、接线等 7.未尽事项详见图纸、招标文件、工程量清单计价说明、国家相关规范等 |  | 台 | 15
52 | 030904003009 | 差压开关 | 1.名称:差压开关 2.安装方式:综合考虑 3.本体安装 4.调试、校接线；底盒、电接线、调试、预埋管等工作内容 5.未尽事项详见图纸、招标文件、工程量清单计价说明、国家相关规范等 |  | 个 | 71
53 | 030412004048 | 配线 | 1.名称：联动控制线 2.规格：WDZN-BYJ-1.5 3.配线方式、形式:综合考虑 4.支持体（夹板、绝缘子、街码等）安装，配线、管内或槽内穿线，焊、压接线端子等相关费用 5.未尽事项详见图纸、招标文件、工程量清单计价说明、国家相关规范等 |  | m | 1723.784
54 | 030412001035 | 配管 | 1.电气配管JDG20 2.配置形式:综合考虑 3.管道敷设、穿线用牵引铁线、砼结构内的管道预埋施工、于砖墙或有找平层的地面上的开刨槽、砌体开孔、修补、配件管件及安装、穿墙套管及防火封堵、支吊架制作安装；接线盒供应及安装；防腐油漆、标识、接地等相关费用 4.未尽事项详见图纸、招标文件、工程量清单计价说明、国家相关规范等 |  | m | 858.892
应急照明通讯系统
本页小计
分部分项工程项目清单计价表
工程名称：消防电气工程-1号楼 |  |  |  | 标段： |  |  | 第 16 页 共 16 页
序号 | 项目编码 | 项目名称 | 项目特征描述 |  | 计量 单位 | 工程量 |  | 金额（元）
[8 empty] | 综合单价 | 合价
55 | 030904007012 | 应急照明通讯模块 | 1.名称:应急照明通讯模块 2.综合考虑安装位置 3.输出形式:总线制 4.调试、校接线、调试等工作内容 5.未尽事项详见图纸、招标文件、工程量清单计价说明、国家相关规范等 |  | 个 | 44
56 | 030412004049 | 配线 | 1.名称：应急照明通讯总线 2.规格：WDZN-RYS-2X1.5 3.配线方式、形式:综合考虑 4.支持体（夹板、绝缘子、街码等）安装，配线、管内或槽内穿线，焊、压接线端子等相关费用 5.未尽事项详见图纸、招标文件、工程量清单计价说明、国家相关规范等 |  | m | 3344.293
57 | 030412001036 | 配管 | 1.电气配管JDG20 2.配置形式:综合考虑 3.管道敷设、穿线用牵引铁线、砼结构内的管道预埋施工、于砖墙或有找平层的地面上的开刨槽、砌体开孔、修补、配件管件及安装、穿墙套管及防火封堵、支吊架制作安装；接线盒供应及安装；防腐油漆、标识、接地等相关费用 4.未尽事项详见图纸、招标文件、工程量清单计价说明、国家相关规范等 |  | m | 1582.333
58 | 031401001010 | 脚手架 |  |  | 项 | 1
本页小计
合 计

## E.2.1 分部分项工程项目清单计价表【给排水工程-1号楼】
分部分项工程项目清单计价表
工程名称：给排水工程-1号楼 |  |  |  | 标段： |  |  | 第 1 页 共 25 页
序号 | 项目编码 | 项目名称 | 项目特征描述 |  | 计量 单位 | 工程量 |  | 金额（元）
[8 empty] | 综合单价 | 合价
给水系统
1 | 031001006020 | 不锈钢管 | 1.名称:304薄壁不锈钢给水管 2.规格:DN100 2.管件安装:不锈钢管管件 3.连接形式:卡压、环压连接 4.工程内容综合考虑:本体及全部配件附件材料供运卸货、采购保管、制作安装、管道公称压力、管道压力试验及消毒、冲洗、凿压槽及修复等，包含管卡、支架制作及安装、除锈刷油补漆刷色标、防火防水封堵、有保温绝热防结露要求时的保温绝热防结露工作，相关调试及封边收口，完工垃圾清理等所有工作内容 5.未尽事项详见图纸、招标文件、工程量清单计价说明、国家相关规范等 |  | m | 47.555
2 | 031001006021 | 不锈钢管 | 1.名称:304薄壁不锈钢给水管 2.规格:DN80 2.管件安装:不锈钢管管件 3.连接形式:卡压、环压连接 4.工程内容综合考虑:本体及全部配件附件材料供运卸货、采购保管、制作安装、管道公称压力、管道压力试验及消毒、冲洗、凿压槽及修复等，包含管卡、支架制作及安装、除锈刷油补漆刷色标、防火防水封堵、有保温绝热防结露要求时的保温绝热防结露工作，相关调试及封边收口，完工垃圾清理等所有工作内容 5.未尽事项详见图纸、招标文件、工程量清单计价说明、国家相关规范等 |  | m | 129.709
本页小计
分部分项工程项目清单计价表
工程名称：给排水工程-1号楼 |  |  |  | 标段： |  |  | 第 2 页 共 25 页
序号 | 项目编码 | 项目名称 | 项目特征描述 |  | 计量 单位 | 工程量 |  | 金额（元）
[8 empty] | 综合单价 | 合价
3 | 031001006022 | 不锈钢管 | 1.名称:304薄壁不锈钢给水管 2.规格:DN65 2.管件安装:不锈钢管管件 3.连接形式:卡压、环压连接 4.工程内容综合考虑:本体及全部配件附件材料供运卸货、采购保管、制作安装、管道公称压力、管道压力试验及消毒、冲洗、凿压槽及修复等，包含管卡、支架制作及安装、除锈刷油补漆刷色标、防火防水封堵、有保温绝热防结露要求时的保温绝热防结露工作，相关调试及封边收口，完工垃圾清理等所有工作内容 5.未尽事项详见图纸、招标文件、工程量清单计价说明、国家相关规范等 |  | m | 135.271
4 | 031001006023 | 不锈钢管 | 1.名称:304薄壁不锈钢给水管 2.规格:DN50 2.管件安装:不锈钢管管件 3.连接形式:卡压、环压连接 4.工程内容综合考虑:本体及全部配件附件材料供运卸货、采购保管、制作安装、管道公称压力、管道压力试验及消毒、冲洗、凿压槽及修复等，包含管卡、支架制作及安装、除锈刷油补漆刷色标、防火防水封堵、有保温绝热防结露要求时的保温绝热防结露工作，相关调试及封边收口，完工垃圾清理等所有工作内容 5.未尽事项详见图纸、招标文件、工程量清单计价说明、国家相关规范等 |  | m | 241.406
本页小计
分部分项工程项目清单计价表
工程名称：给排水工程-1号楼 |  |  |  | 标段： |  |  | 第 3 页 共 25 页
序号 | 项目编码 | 项目名称 | 项目特征描述 |  | 计量 单位 | 工程量 |  | 金额（元）
[8 empty] | 综合单价 | 合价
5 | 031001006024 | 不锈钢管 | 1.名称:304薄壁不锈钢给水管 2.规格:DN40 3.厚度：符合设计要求 4.管件安装:不锈钢管管件 5.连接形式:卡压、环压连接 6.工程内容综合考虑:本体及全部配件附件材料供运卸货、采购保管、制作安装、管道公称压力、管道压力试验及消毒、冲洗、套管（除刚、柔性防水套管外）、凿压槽及修复等，包含管卡、支架制作及安装、除锈刷油补漆刷色标、防火防水封堵、有保温绝热防结露要求时的保温绝热防结露工作，相关调试及封边收口，完工垃圾清理等所有工作内容 7.未尽事项详见图纸、招标文件、工程量清单计价说明、国家相关规范等 |  | m | 273.396
本页小计
分部分项工程项目清单计价表
工程名称：给排水工程-1号楼 |  |  |  | 标段： |  |  | 第 4 页 共 25 页
序号 | 项目编码 | 项目名称 | 项目特征描述 |  | 计量 单位 | 工程量 |  | 金额（元）
[8 empty] | 综合单价 | 合价
6 | 031001006025 | 不锈钢管 | 1.名称:304薄壁不锈钢给水管 2.规格:DN32 3.厚度：符合设计要求 4.管件安装:不锈钢管管件 5.连接形式:卡压、环压连接 6.工程内容综合考虑:本体及全部配件附件材料供运卸货、采购保管、制作安装、管道公称压力、管道压力试验及消毒、冲洗、套管（除刚、柔性防水套管外）、凿压槽及修复等，包含管卡、支架制作及安装、除锈刷油补漆刷色标、防火防水封堵、有保温绝热防结露要求时的保温绝热防结露工作，相关调试及封边收口，完工垃圾清理等所有工作内容 7.未尽事项详见图纸、招标文件、工程量清单计价说明、国家相关规范等 |  | m | 63.47
本页小计
分部分项工程项目清单计价表
工程名称：给排水工程-1号楼 |  |  |  | 标段： |  |  | 第 5 页 共 25 页
序号 | 项目编码 | 项目名称 | 项目特征描述 |  | 计量 单位 | 工程量 |  | 金额（元）
[8 empty] | 综合单价 | 合价
7 | 031001006026 | 不锈钢管 | 1.名称:304薄壁不锈钢给水管 2.规格:DN25 3.厚度：符合设计要求 4.管件安装:不锈钢管管件 5.连接形式:卡压、环压连接 6.工程内容综合考虑:本体及全部配件附件材料供运卸货、采购保管、制作安装、管道公称压力、管道压力试验及消毒、冲洗、套管（除刚、柔性防水套管外）、凿压槽及修复等，包含管卡、支架制作及安装、除锈刷油补漆刷色标、防火防水封堵、有保温绝热防结露要求时的保温绝热防结露工作，相关调试及封边收口，完工垃圾清理等所有工作内容 7.未尽事项详见图纸、招标文件、工程量清单计价说明、国家相关规范等 |  | m | 39.376
8 | 031002004001 | 减压阀组 | 1.类型:不锈钢减压阀组 2.材质:不锈钢 3.规格、压力等级:DN65 4.1个闸阀、1个橡胶软接头、1个不锈钢可调式减压阀DN65 5.连接形式:螺纹 6.未尽事项详见图纸、招标文件、工程量清单计价说明、国家相关规范等 |  | 组 | 1
9 | 031002004002 | 减压阀组 | 1.类型:不锈钢减压阀组 2.材质:不锈钢 3.规格、压力等级:DN40 4.1个截止阀、1个橡胶软接头、1个不锈钢可调式减压阀DN40 5.连接形式:螺纹 6.未尽事项详见图纸、招标文件、工程量清单计价说明、国家相关规范等 |  | 组 | 8
本页小计
分部分项工程项目清单计价表
工程名称：给排水工程-1号楼 |  |  |  | 标段： |  |  | 第 6 页 共 25 页
序号 | 项目编码 | 项目名称 | 项目特征描述 |  | 计量 单位 | 工程量 |  | 金额（元）
[8 empty] | 综合单价 | 合价
10 | 031002004003 | 减压阀组 | 1.类型:不锈钢减压阀组 2.材质:不锈钢 3.规格、压力等级:DN32 4.1个截止阀、1个橡胶软接头、1个不锈钢可调式减压阀DN32 5.连接形式:螺纹 6.未尽事项详见图纸、招标文件、工程量清单计价说明、国家相关规范等 |  | 组 | 20
11 | 031002004004 | 减压阀组 | 1.类型:不锈钢减压阀组 2.材质:不锈钢 3.规格、压力等级:DN25 4.1个截止阀、1个橡胶软接头、1个不锈钢可调式减压阀DN25 5.连接形式:螺纹 6.未尽事项详见图纸、招标文件、工程量清单计价说明、国家相关规范等 |  | 组 | 28
12 | 031002001047 | 截止阀 | 1.类型:不锈钢截止阀 2.材质:不锈钢 3.规格、压力等级:DN50 4.连接形式:螺纹 5.未尽事项详见图纸、招标文件、工程量清单计价说明、国家相关规范等 |  | 个 | 4
13 | 031002001048 | 截止阀 | 1.类型:不锈钢截止阀 2.材质:不锈钢 3.规格、压力等级:DN40 4.连接形式:螺纹 5.未尽事项详见图纸、招标文件、工程量清单计价说明、国家相关规范等 |  | 个 | 5
14 | 031002001049 | 截止阀 | 1.类型:不锈钢截止阀 2.材质:不锈钢 3.规格、压力等级:DN32 4.连接形式:螺纹 5.未尽事项详见图纸、招标文件、工程量清单计价说明、国家相关规范等 |  | 个 | 5
本页小计
分部分项工程项目清单计价表
工程名称：给排水工程-1号楼 |  |  |  | 标段： |  |  | 第 7 页 共 25 页
序号 | 项目编码 | 项目名称 | 项目特征描述 |  | 计量 单位 | 工程量 |  | 金额（元）
[8 empty] | 综合单价 | 合价
15 | 031002001050 | 截止阀 | 1.类型:不锈钢截止阀 2.材质:不锈钢 3.规格、压力等级:DN25 4.连接形式:螺纹 5.未尽事项详见图纸、招标文件、工程量清单计价说明、国家相关规范等 |  | 个 | 8
16 | 031002011005 | 水表组 | 1.类型:不锈钢水表组 2.材质:不锈钢 3.规格、压力等级:DN40 4.连接形式:螺纹 5.未尽事项详见图纸、招标文件、工程量清单计价说明、国家相关规范等 |  | 组 | 1
17 | 031002011006 | 水表组 | 1.类型:不锈钢水表组 2.材质:不锈钢 3.规格、压力等级:DN50 4.含止回阀，1个水表，1个Y型过滤器，1个闸阀 5.连接形式:螺纹 6.未尽事项详见图纸、招标文件、工程量清单计价说明、国家相关规范等 |  | 组 | 1
18 | 031002011007 | 水表组 | 1.类型:不锈钢水表组 2.材质:不锈钢 3.规格、压力等级:DN40 4.含1个截止阀，1个水表 5.连接形式:螺纹 6.未尽事项详见图纸、招标文件、工程量清单计价说明、国家相关规范等 |  | 组 | 1
19 | 031002011008 | 水表组 | 1.类型:不锈钢水表组 2.材质:不锈钢 3.规格、压力等级:DN25 4.含1个截止阀，1个水表 5.连接形式:螺纹 6.未尽事项详见图纸、招标文件、工程量清单计价说明、国家相关规范等 |  | 组 | 1
20 | 031002001051 | 闸阀 | 1.类型:不锈钢闸阀 2.材质:不锈钢 3.规格、压力等级:DN100 4.连接形式:法兰 5.未尽事项详见图纸、招标文件、工程量清单计价说明、国家相关规范等 |  | 个 | 1
本页小计
分部分项工程项目清单计价表
工程名称：给排水工程-1号楼 |  |  |  | 标段： |  |  | 第 8 页 共 25 页
序号 | 项目编码 | 项目名称 | 项目特征描述 |  | 计量 单位 | 工程量 |  | 金额（元）
[8 empty] | 综合单价 | 合价
21 | 031002001052 | 金属阀门 | 1.类型:自动排气阀（带截止阀） 2.材质:全铜 3.规格、压力等级:DN20 4.连接形式:螺纹 5.未尽事项详见图纸、招标文件、工程量清单计价说明、国家相关规范等 |  | 个 | 12
22 | 031301003062 | 套管 | 1.名称:刚性防水套管 2.材质:钢材材质综合考虑 3.规格:DN32以内（按穿管管径计算） 4.做法:详见图纸并满足设计要求 5.其他:套管内外封堵（含防火封堵）、防腐 6.未尽事项详见图纸、招标文件、工程量清单计价说明、国家相关规范等 |  | 个 | 4
23 | 031301003063 | 套管 | 1.名称:钢制套管 2.材质:钢材材质综合考虑 3.规格:DN100以内（按穿管管径计算） 4.做法:详见图纸并满足设计要求 5.其他:套管内外封堵（含防火封堵）、防腐 6.未尽事项详见图纸、招标文件、工程量清单计价说明、国家相关规范等 |  | 个 | 2
24 | 031301003064 | 套管 | 1.名称:钢制套管 2.材质:钢材材质综合考虑 3.规格:DN80以内（按穿管管径计算） 4.做法:详见图纸并满足设计要求 5.其他:套管内外封堵（含防火封堵）、防腐 6.未尽事项详见图纸、招标文件、工程量清单计价说明、国家相关规范等 |  | 个 | 26
本页小计
分部分项工程项目清单计价表
工程名称：给排水工程-1号楼 |  |  |  | 标段： |  |  | 第 9 页 共 25 页
序号 | 项目编码 | 项目名称 | 项目特征描述 |  | 计量 单位 | 工程量 |  | 金额（元）
[8 empty] | 综合单价 | 合价
25 | 031301003065 | 套管 | 1.名称:钢制套管 2.材质:钢材材质综合考虑 3.规格:DN65以内（按穿管管径计算） 4.做法:详见图纸并满足设计要求 5.其他:套管内外封堵（含防火封堵）、防腐 6.未尽事项详见图纸、招标文件、工程量清单计价说明、国家相关规范等 |  | 个 | 25
26 | 031301003066 | 套管 | 1.名称:钢制套管 2.材质:钢材材质综合考虑 3.规格:DN50以内（按穿管管径计算） 4.做法:详见图纸并满足设计要求 5.其他:套管内外封堵（含防火封堵）、防腐 6.未尽事项详见图纸、招标文件、工程量清单计价说明、国家相关规范等 |  | 个 | 124
27 | 031301003067 | 套管 | 1.名称:钢制套管 2.材质:钢材材质综合考虑 3.规格:DN32以内（按穿管管径计算） 4.做法:详见图纸并满足设计要求 5.其他:套管内外封堵（含防火封堵）、防腐 6.未尽事项详见图纸、招标文件、工程量清单计价说明、国家相关规范等 |  | 个 | 32
28 | 031401001011 | 脚手架 |  |  | 项 | 1
泵房给水
本页小计
分部分项工程项目清单计价表
工程名称：给排水工程-1号楼 |  |  |  | 标段： |  |  | 第 10 页 共 25 页
序号 | 项目编码 | 项目名称 | 项目特征描述 |  | 计量 单位 | 工程量 |  | 金额（元）
[8 empty] | 综合单价 | 合价
29 | 031001006027 | 低压-不锈钢管 | 1.名称:304薄壁不锈钢给水管 2.规格:DN200 2.管件安装:不锈钢管管件 3.连接形式:氩弧焊、法兰连接 4.工程内容综合考虑:本体及全部配件附件材料供运卸货、采购保管、制作安装、管道公称压力、管道压力试验及消毒、冲洗、凿压槽及修复等，包含管卡、支架制作及安装、除锈刷油补漆刷色标、防火防水封堵、有保温绝热防结露要求时的保温绝热防结露工作，相关调试及封边收口，完工垃圾清理等所有工作内容 5.未尽事项详见图纸、招标文件、工程量清单计价说明、国家相关规范等 |  | m | 0.5
30 | 031001006028 | 低压-不锈钢管 | 1.名称:304薄壁不锈钢给水管 2.规格:DN150 2.管件安装:不锈钢管管件 3.连接形式:氩弧焊、法兰连接 4.工程内容综合考虑:本体及全部配件附件材料供运卸货、采购保管、制作安装、管道公称压力、管道压力试验及消毒、冲洗、凿压槽及修复等，包含管卡、支架制作及安装、除锈刷油补漆刷色标、防火防水封堵、有保温绝热防结露要求时的保温绝热防结露工作，相关调试及封边收口，完工垃圾清理等所有工作内容 5.未尽事项详见图纸、招标文件、工程量清单计价说明、国家相关规范等 |  | m | 13.121
本页小计
分部分项工程项目清单计价表
工程名称：给排水工程-1号楼 |  |  |  | 标段： |  |  | 第 11 页 共 25 页
序号 | 项目编码 | 项目名称 | 项目特征描述 |  | 计量 单位 | 工程量 |  | 金额（元）
[8 empty] | 综合单价 | 合价
31 | 031001006029 | 低压-不锈钢管 | 1.名称:304薄壁不锈钢给水管 2.规格:DN100 2.管件安装:不锈钢管管件 3.连接形式:氩弧焊、法兰连接 4.工程内容综合考虑:本体及全部配件附件材料供运卸货、采购保管、制作安装、管道公称压力、管道压力试验及消毒、冲洗、凿压槽及修复等，包含管卡、支架制作及安装、除锈刷油补漆刷色标、防火防水封堵、有保温绝热防结露要求时的保温绝热防结露工作，相关调试及封边收口，完工垃圾清理等所有工作内容 5.未尽事项详见图纸、招标文件、工程量清单计价说明、国家相关规范等 |  | m | 9.417
32 | 031001006030 | 低压-不锈钢管 | 1.名称:304薄壁不锈钢给水管 2.规格:DN80 2.管件安装:不锈钢管管件 3.连接形式:氩弧焊、法兰连接 4.工程内容综合考虑:本体及全部配件附件材料供运卸货、采购保管、制作安装、管道公称压力、管道压力试验及消毒、冲洗、凿压槽及修复等，包含管卡、支架制作及安装、除锈刷油补漆刷色标、防火防水封堵、有保温绝热防结露要求时的保温绝热防结露工作，相关调试及封边收口，完工垃圾清理等所有工作内容 5.未尽事项详见图纸、招标文件、工程量清单计价说明、国家相关规范等 |  | m | 26.193
本页小计
分部分项工程项目清单计价表
工程名称：给排水工程-1号楼 |  |  |  | 标段： |  |  | 第 12 页 共 25 页
序号 | 项目编码 | 项目名称 | 项目特征描述 |  | 计量 单位 | 工程量 |  | 金额（元）
[8 empty] | 综合单价 | 合价
33 | 031001006031 | 低压-不锈钢管 | 1.名称:304薄壁不锈钢给水管 2.规格:DN65 2.管件安装:不锈钢管管件 3.连接形式:氩弧焊、法兰连接 4.工程内容综合考虑:本体及全部配件附件材料供运卸货、采购保管、制作安装、管道公称压力、管道压力试验及消毒、冲洗、凿压槽及修复等，包含管卡、支架制作及安装、除锈刷油补漆刷色标、防火防水封堵、有保温绝热防结露要求时的保温绝热防结露工作，相关调试及封边收口，完工垃圾清理等所有工作内容 5.未尽事项详见图纸、招标文件、工程量清单计价说明、国家相关规范等 |  | m | 2.29
34 | 031001006032 | 低压-不锈钢管 | 1.名称:304薄壁不锈钢给水管 2.规格:DN40 2.管件安装:不锈钢管管件 3.连接形式:氩弧焊、法兰连接 4.工程内容综合考虑:本体及全部配件附件材料供运卸货、采购保管、制作安装、管道公称压力、管道压力试验及消毒、冲洗、凿压槽及修复等，包含管卡、支架制作及安装、除锈刷油补漆刷色标、防火防水封堵、有保温绝热防结露要求时的保温绝热防结露工作，相关调试及封边收口，完工垃圾清理等所有工作内容 5.未尽事项详见图纸、招标文件、工程量清单计价说明、国家相关规范等 |  | m | 6.453
本页小计
分部分项工程项目清单计价表
工程名称：给排水工程-1号楼 |  |  |  | 标段： |  |  | 第 13 页 共 25 页
序号 | 项目编码 | 项目名称 | 项目特征描述 |  | 计量 单位 | 工程量 |  | 金额（元）
[8 empty] | 综合单价 | 合价
35 | 031001006033 | 低压-不锈钢管 | 1.名称:304薄壁不锈钢给水管 2.规格:DN15 2.管件安装:不锈钢管管件 3.连接形式:氩弧焊、法兰连接 4.工程内容综合考虑:本体及全部配件附件材料供运卸货、采购保管、制作安装、管道公称压力、管道压力试验及消毒、冲洗、凿压槽及修复等，包含管卡、支架制作及安装、除锈刷油补漆刷色标、防火防水封堵、有保温绝热防结露要求时的保温绝热防结露工作，相关调试及封边收口，完工垃圾清理等所有工作内容 5.未尽事项详见图纸、招标文件、工程量清单计价说明、国家相关规范等 |  | m | 5.705
36 | 031002001053 | 低压-截止阀 | 1.类型:不锈钢截止阀 2.材质:不锈钢 3.规格、压力等级:DN15 4.连接形式:螺纹 5.未尽事项详见图纸、招标文件、工程量清单计价说明、国家相关规范等 |  | 个 | 3
37 | 040602048001 | 臭氧消毒装置 | 1.类型:臭氧消毒装置 2.规格、型号:WTS-2B型 3.参数:按标准图集《14S104》选型施工 4.未尽事项详见图纸、招标文件、工程量清单计价说明、国家相关规范等 |  | 套 | 2
本页小计
分部分项工程项目清单计价表
工程名称：给排水工程-1号楼 |  |  |  | 标段： |  |  | 第 14 页 共 25 页
序号 | 项目编码 | 项目名称 | 项目特征描述 |  | 计量 单位 | 工程量 |  | 金额（元）
[8 empty] | 综合单价 | 合价
38 | 031002001054 | 低压-电磁阀 | 1.类型:电磁阀 2.材质:不锈钢 3.规格、压力等级:DN15 4.连接形式:螺纹 5.工程内容综合考虑:本体及全部配件附件材料供运卸货、采购保管、制作安装、法兰、带电动单元的接线等，包含支架制作及安装、有保温绝热防结露要求时的保温绝热防结露工作，综合考虑连接方式、相关试验及封边收口，完工垃圾清理等所有工作内容； 6.未尽事项详见图纸、招标文件、工程量清单计价说明、国家相关规范等 |  | 个 | 3
39 | 031002001055 | 浮球阀 | 1.类型:浮球阀 2.材质:不锈钢 3.规格、压力等级:DN15 4.连接形式:螺纹 5.未尽事项详见图纸、招标文件、工程量清单计价说明、国家相关规范等 |  | 个 | 3
40 | 031005016004 | 水箱 | 1.类型:酒店生活水箱 2.材质:食品级不锈钢 3.容量:容积：41立方米，有效水深1.3m 4.设备基础:综合考虑 5.其他:包含液位器DN20，通气管，吸水防涡罩500*500，不锈钢扶梯，吸水喇叭等 6.未尽事项详见图纸、招标文件、工程量清单计价说明、国家相关规范等 |  | 台 | 1
41 | 030804003010 | 低压不锈钢管件 | 1.类型:偏心大小头 2.材质:不锈钢 3.规格:DN100 4.焊接方法:氩弧焊 5.未尽事项详见图纸、招标文件、工程量清单计价说明、国家相关规范等 |  | 个 | 4
本页小计
分部分项工程项目清单计价表
工程名称：给排水工程-1号楼 |  |  |  | 标段： |  |  | 第 15 页 共 25 页
序号 | 项目编码 | 项目名称 | 项目特征描述 |  | 计量 单位 | 工程量 |  | 金额（元）
[8 empty] | 综合单价 | 合价
42 | 030804003011 | 低压不锈钢管件 | 1.类型:同心大小头 2.材质:不锈钢 3.规格:DN80 4.焊接方法:氩弧焊 5.未尽事项详见图纸、招标文件、工程量清单计价说明、国家相关规范等 |  | 个 | 4
43 | 031002008012 | 软接头 | 1.类型:可曲挠橡胶接头 2.规格:DN150 3.连接形式:法兰连接 4.未尽事项详见图纸、招标文件、工程量清单计价说明、国家相关规范等 |  | 根 | 1
44 | 031002008013 | 软接头 | 1.类型:可曲挠橡胶接头 2.规格:DN100 3.连接形式:法兰连接 4.未尽事项详见图纸、招标文件、工程量清单计价说明、国家相关规范等 |  | 根 | 5
45 | 031002008014 | 软接头 | 1.类型:可曲挠橡胶接头 2.规格:DN80 3.连接形式:法兰连接 4.未尽事项详见图纸、招标文件、工程量清单计价说明、国家相关规范等 |  | 根 | 4
46 | 031002008015 | 软接头 | 1.类型:可曲挠橡胶接头 2.规格:DN65 3.连接形式:法兰连接 4.未尽事项详见图纸、招标文件、工程量清单计价说明、国家相关规范等 |  | 根 | 1
本页小计
分部分项工程项目清单计价表
工程名称：给排水工程-1号楼 |  |  |  | 标段： |  |  | 第 16 页 共 25 页
序号 | 项目编码 | 项目名称 | 项目特征描述 |  | 计量 单位 | 工程量 |  | 金额（元）
[8 empty] | 综合单价 | 合价
47 | 031005001007 | 加压区给水泵组 | 1.名称:加压区给水泵组 2.规格:Q=12.48m³/h，H=72m,P=5.5kW 3.类型:P=16.55KW,Q=37.44m³/h，H=72m 三用一备，隔膜式气压罐，压力等级1.0Mpa，直径Φ600，采用厂家成套设备，包括水泵进出口控制阀门及仪表、配套控制柜 4.减振装置形式、数量:减振器安装 5.设备基础:综合考虑 6.未尽事项详见图纸、招标文件、工程量清单计价说明、国家相关规范等 |  | 套 | 1
48 | 031002016002 | 水锤消除器 | 1.类型:水锤消除器 2.规格:DN100 3.连接形式:法兰连接 4.未尽事项详见图纸、招标文件、工程量清单计价说明、国家相关规范等 |  | 个 | 1
49 | 031002001056 | 低压-液动阀 | 1.类型:液动阀 2.材质:不锈钢 3.规格、压力等级:DN80 4.连接形式:法兰 5.工程内容综合考虑:本体及全部配件附件材料供运卸货、采购保管、制作安装、法兰、带电动单元的接线等，包含支架制作及安装、有保温绝热防结露要求时的保温绝热防结露工作，综合考虑连接方式、相关试验及封边收口，完工垃圾清理等所有工作内容 6.未尽事项详见图纸、招标文件、工程量清单计价说明、国家相关规范等 |  | 个 | 1
本页小计
分部分项工程项目清单计价表
工程名称：给排水工程-1号楼 |  |  |  | 标段： |  |  | 第 17 页 共 25 页
序号 | 项目编码 | 项目名称 | 项目特征描述 |  | 计量 单位 | 工程量 |  | 金额（元）
[8 empty] | 综合单价 | 合价
50 | 031002001057 | 低压-液动阀 | 1.类型:液动阀 2.材质:不锈钢 3.规格、压力等级:DN40 4.连接形式:法兰 5.工程内容综合考虑:本体及全部配件附件材料供运卸货、采购保管、制作安装、法兰、带电动单元的接线等，包含支架制作及安装、有保温绝热防结露要求时的保温绝热防结露工作，综合考虑连接方式、相关试验及封边收口，完工垃圾清理等所有工作内容 6.未尽事项详见图纸、招标文件、工程量清单计价说明、国家相关规范等 |  | 个 | 2
51 | 031002001058 | 低压-消声止回阀 | 1.类型:消声止回阀 2.材质:不锈钢 3.规格、压力等级:DN80 4.连接形式:法兰 5.未尽事项详见图纸、招标文件、工程量清单计价说明、国家相关规范等 |  | 个 | 4
52 | 030601002008 | 压力仪表 | 1.类型:压力表 2.连接形式:螺纹 3.未尽事项详见图纸、招标文件、工程量清单计价说明、国家相关规范等 |  | 台 | 5
53 | 031002001059 | 低压-闸阀 | 1.类型:闸阀 2.材质:不锈钢 3.规格、压力等级:DN150 4.连接形式:法兰 5.未尽事项详见图纸、招标文件、工程量清单计价说明、国家相关规范等 |  | 个 | 4
54 | 031002001060 | 低压-闸阀 | 1.类型:闸阀 2.材质:不锈钢 3.规格、压力等级:DN100 4.连接形式:法兰 5.未尽事项详见图纸、招标文件、工程量清单计价说明、国家相关规范等 |  | 个 | 6
本页小计
分部分项工程项目清单计价表
工程名称：给排水工程-1号楼 |  |  |  | 标段： |  |  | 第 18 页 共 25 页
序号 | 项目编码 | 项目名称 | 项目特征描述 |  | 计量 单位 | 工程量 |  | 金额（元）
[8 empty] | 综合单价 | 合价
55 | 031002001061 | 低压-闸阀 | 1.类型:闸阀 2.材质:不锈钢 3.规格、压力等级:DN80 4.连接形式:法兰 5.未尽事项详见图纸、招标文件、工程量清单计价说明、国家相关规范等 |  | 个 | 5
56 | 031002001062 | 低压-闸阀 | 1.类型:闸阀 2.材质:不锈钢 3.规格、压力等级:DN65 4.连接形式:法兰 5.未尽事项详见图纸、招标文件、工程量清单计价说明、国家相关规范等 |  | 个 | 2
57 | 040602047001 | 智能补氯消毒设备 | 1.类型:智能补氯消毒设备 2.规格、型号:Q=30m³/h，P=780W 3.未尽事项详见图纸、招标文件、工程量清单计价说明、国家相关规范等 |  | 套 | 1
排水系统
58 | 031001008005 | 塑料管 | 1.名称:UPVC排水管 2.规格:DN75 3.连接方式:粘接 4.管道、试压安装等施工需满足招标文件、设计图纸要求和验收所有要求 5.工程内容综合考虑:本体及全部配件附件材料供运卸货、采购保管、制作安装、相关管道配件（透气帽、止水环、消能装置等)、卡箍、阻火圈、积水器、管卡）制作安装；管道冲洗、灌水、通球实验、含防火封堵、综合考虑支架的制作、安装、除锈、刷油补漆及刷色标，需满足设计要求及完工垃圾清运工作 6.未尽事项详见图纸、招标文件、工程量清单计价说明、国家相关规范等 |  | m | 124.639
本页小计
分部分项工程项目清单计价表
工程名称：给排水工程-1号楼 |  |  |  | 标段： |  |  | 第 19 页 共 25 页
序号 | 项目编码 | 项目名称 | 项目特征描述 |  | 计量 单位 | 工程量 |  | 金额（元）
[8 empty] | 综合单价 | 合价
59 | 031001008006 | 塑料管 | 1.名称:UPVC排水管 2.规格:DN100 3.连接方式:粘接 4.管道、试压安装等施工需满足招标文件、设计图纸要求和验收所有要求 5.工程内容综合考虑:本体及全部配件附件材料供运卸货、采购保管、制作安装、相关管道配件（透气帽、止水环、消能装置等)、卡箍、阻火圈、积水器、管卡）制作安装；管道冲洗、灌水、通球实验、含防火封堵、综合考虑支架的制作、安装、除锈、刷油补漆及刷色标，需满足设计要求及完工垃圾清运工作 6.未尽事项详见图纸、招标文件、工程量清单计价说明、国家相关规范等 |  | m | 282.309
60 | 031001008007 | 塑料管 | 1.名称:UPVC排水管 2.规格:DN150 3.连接方式:粘接 4.管道、试压安装等施工需满足招标文件、设计图纸要求和验收所有要求 5.工程内容综合考虑:本体及全部配件附件材料供运卸货、采购保管、制作安装、相关管道配件（透气帽、止水环、消能装置等)、卡箍、阻火圈、积水器、管卡）制作安装；管道冲洗、灌水、通球实验、含防火封堵、综合考虑支架的制作、安装、除锈、刷油补漆及刷色标，需满足设计要求及完工垃圾清运工作 6.未尽事项详见图纸、招标文件、工程量清单计价说明、国家相关规范等 |  | m | 53.8
本页小计
分部分项工程项目清单计价表
工程名称：给排水工程-1号楼 |  |  |  | 标段： |  |  | 第 20 页 共 25 页
序号 | 项目编码 | 项目名称 | 项目特征描述 |  | 计量 单位 | 工程量 |  | 金额（元）
[8 empty] | 综合单价 | 合价
61 | 031001008008 | 塑料管 | 1.名称:UPVC排水管 2.规格:DN100 3.连接方式:粘接 4.管道、试压安装等施工需满足招标文件、设计图纸要求和验收所有要求 5.工程内容综合考虑:本体及全部配件附件材料供运卸货、采购保管、制作安装、相关管道配件（透气帽、止水环、消能装置等)、卡箍、阻火圈、积水器、管卡）制作安装；管道冲洗、灌水、通球实验、含防火封堵、综合考虑支架的制作、安装、除锈、刷油补漆及刷色标，需满足设计要求及完工垃圾清运工作 6.综合考虑高层建筑增加费，未尽事项详见图纸、招标文件、工程量清单计价说明、国家相关规范等 |  | m | 1778.15
62 | 031001008009 | 塑料管 | 1.名称:UPVC排水管 2.规格:DN150 3.连接方式:粘接 4.管道、试压安装等施工需满足招标文件、设计图纸要求和验收所有要求 5.工程内容综合考虑:本体及全部配件附件材料供运卸货、采购保管、制作安装、相关管道配件（透气帽、止水环、消能装置等)、卡箍、阻火圈、积水器、管卡）制作安装；管道冲洗、灌水、通球实验、含防火封堵、综合考虑支架的制作、安装、除锈、刷油补漆及刷色标，需满足设计要求及完工垃圾清运工作 6.综合考虑高层建筑增加费，未尽事项详见图纸、招标文件、工程量清单计价说明、国家相关规范等 |  | m | 195.43
本页小计
分部分项工程项目清单计价表
工程名称：给排水工程-1号楼 |  |  |  | 标段： |  |  | 第 21 页 共 25 页
序号 | 项目编码 | 项目名称 | 项目特征描述 |  | 计量 单位 | 工程量 |  | 金额（元）
[8 empty] | 综合单价 | 合价
63 | 031001001011 | 铸铁管 | 1.名称:W1型机制柔性铸铁排水管 2.规格:DN100 3.连接方式:卡箍连接 4.管道、试压安装等施工需满足招标文件、设计图纸要求和验收所有要求 5.工程内容综合考虑:本体及全部配件附件材料供运卸货、采购保管、制作安装、相关管道配件（透气帽、止水环、消能装置等)、卡箍、阻火圈、积水器、管卡）制作安装；管道冲洗、灌水、通球实验、含防火封堵、综合考虑支架的制作、安装、除锈、刷油补漆及刷色标，需满足设计要求及完工垃圾清运工作 6.未尽事项详见图纸、招标文件、工程量清单计价说明、国家相关规范等 |  | m | 591.613
64 | 031001001012 | 铸铁管 | 1.名称:W1型机制柔性铸铁排水管 2.规格:DN150 3.连接方式:卡箍连接 4.管道、试压安装等施工需满足招标文件、设计图纸要求和验收所有要求 5.工程内容综合考虑:本体及全部配件附件材料供运卸货、采购保管、制作安装、相关管道配件（透气帽、止水环、消能装置等)、卡箍、阻火圈、积水器、管卡）制作安装；管道冲洗、灌水、通球实验、含防火封堵、综合考虑支架的制作、安装、除锈、刷油补漆及刷色标，需满足设计要求及完工垃圾清运工作 6.未尽事项详见图纸、招标文件、工程量清单计价说明、国家相关规范等 |  | m | 161.1
本页小计
分部分项工程项目清单计价表
工程名称：给排水工程-1号楼 |  |  |  | 标段： |  |  | 第 22 页 共 25 页
序号 | 项目编码 | 项目名称 | 项目特征描述 |  | 计量 单位 | 工程量 |  | 金额（元）
[8 empty] | 综合单价 | 合价
65 | 031003014011 | 给、排水附件 | 1.材质:不锈钢地漏 2.型号、规格:DN100 3.未尽事项详见图纸、招标文件、工程量清单计价说明、国家相关规范等 |  | 个 | 4
66 | 031003014012 | 给、排水附件 | 1.材质:不锈钢地漏 2.型号、规格:DN75 3.未尽事项详见图纸、招标文件、工程量清单计价说明、国家相关规范等 |  | 个 | 61
67 | 031301003068 | 套管 | 1.名称:刚性防水套管 2.材质:钢材材质综合考虑 3.规格:DN150以内（按穿管管径计算） 4.做法:详见图纸并满足设计要求 5.其他:套管内外封堵（含防火封堵）、防腐 6.未尽事项详见图纸、招标文件、工程量清单计价说明、国家相关规范等 |  | 个 | 1
68 | 031301003069 | 套管 | 1.名称:刚性防水套管 2.材质:钢材材质综合考虑 3.规格:DN100以内（按穿管管径计算） 4.做法:详见图纸并满足设计要求 5.其他:套管内外封堵（含防火封堵）、防腐 6.未尽事项详见图纸、招标文件、工程量清单计价说明、国家相关规范等 |  | 个 | 6
69 | 031301003070 | 套管 | 1.名称:钢制套管 2.材质:钢材材质综合考虑 3.规格:DN150以内（按穿管管径计算） 4.做法:详见图纸并满足设计要求 5.其他:套管内外封堵（含防火封堵）、防腐 6.未尽事项详见图纸、招标文件、工程量清单计价说明、国家相关规范等 |  | 个 | 2
本页小计
分部分项工程项目清单计价表
工程名称：给排水工程-1号楼 |  |  |  | 标段： |  |  | 第 23 页 共 25 页
序号 | 项目编码 | 项目名称 | 项目特征描述 |  | 计量 单位 | 工程量 |  | 金额（元）
[8 empty] | 综合单价 | 合价
70 | 031301003071 | 套管 | 1.名称:钢制套管 2.材质:钢材材质综合考虑 3.规格:DN100以内（按穿管管径计算） 4.做法:详见图纸并满足设计要求 5.其他:套管内外封堵（含防火封堵）、防腐 6.未尽事项详见图纸、招标文件、工程量清单计价说明、国家相关规范等 |  | 个 | 15
71 | 031301003072 | 止水节 | 1.名称:止水节 2.材质:材质综合考虑 3.规格:DN100以内（按穿管管径计算） 4.做法:详见图纸并满足设计要求 5.其他:止水节内外封堵（含防火封堵）、防腐 6.未尽事项详见图纸、招标文件、工程量清单计价说明、国家相关规范等 |  | 个 | 601
72 | 031301003073 | 止水节 | 1.名称:止水节 2.材质:材质综合考虑 3.规格:DN150以内（按穿管管径计算） 4.做法:详见图纸并满足设计要求 5.其他:止水节内外封堵（含防火封堵）、防腐 6.未尽事项详见图纸、招标文件、工程量清单计价说明、国家相关规范等 |  | 个 | 36
雨水系统
本页小计
分部分项工程项目清单计价表
工程名称：给排水工程-1号楼 |  |  |  | 标段： |  |  | 第 24 页 共 25 页
序号 | 项目编码 | 项目名称 | 项目特征描述 |  | 计量 单位 | 工程量 |  | 金额（元）
[8 empty] | 综合单价 | 合价
73 | 031001008010 | 塑料管 | 1.名称:UPVC排水管 2.规格:DN75 3.连接方式:粘接 4.管道、试压安装等施工需满足招标文件、设计图纸要求和验收所有要求 5.工程内容综合考虑:本体及全部配件附件材料供运卸货、采购保管、制作安装、相关管道配件（透气帽、止水环、消能装置等)、卡箍、阻火圈、积水器、管卡）制作安装；管道冲洗、灌水、通球实验、含防火封堵、综合考虑支架的制作、安装、除锈、刷油补漆及刷色标，需满足设计要求及完工垃圾清运工作 6.未尽事项详见图纸、招标文件、工程量清单计价说明、国家相关规范等 |  | m | 42.573
74 | 031001004009 | 内涂塑钢管 | 1.名称:内涂塑钢排水管 2.规格:DN150 3.连接方式:卡箍连接 4.管道、试压安装等施工需满足招标文件、设计图纸要求和验收所有要求 5.工程内容综合考虑:本体及全部配件附件材料供运卸货、采购保管、制作安装、相关管道配件（透气帽、止水环、消能装置等)、卡箍、阻火圈、积水器、管卡）制作安装；管道冲洗、灌水、通球实验、含防火封堵、综合考虑支架的制作、安装、除锈、刷油补漆及刷色标，需满足设计要求及完工垃圾清运工作 6.未尽事项详见图纸、招标文件、工程量清单计价说明、国家相关规范等 |  | m | 1267.309
本页小计
分部分项工程项目清单计价表
工程名称：给排水工程-1号楼 |  |  |  | 标段： |  |  | 第 25 页 共 25 页
序号 | 项目编码 | 项目名称 | 项目特征描述 |  | 计量 单位 | 工程量 |  | 金额（元）
[8 empty] | 综合单价 | 合价
75 | 031301003074 | 套管 | 1.名称:钢制套管 2.材质:钢材材质综合考虑 3.规格:DN150以内（按穿管管径计算） 4.做法:详见图纸并满足设计要求 5.其他:套管内外封堵（含防火封堵）、防腐 6.未尽事项详见图纸、招标文件、工程量清单计价说明、国家相关规范等 |  | 个 | 3
76 | 031003014013 | 给、排水附件 | 1.名称:87式雨水斗 2.材质:铸铁 3.型号、规格:DN150 4.未尽事项详见图纸、招标文件、工程量清单计价说明、国家相关规范等 |  | 个 | 14
77 | 031003014014 | 给、排水附件 | 1.名称:侧排雨水斗 2.材质:铸铁 3.型号、规格:DN75 4.未尽事项详见图纸、招标文件、工程量清单计价说明、国家相关规范等 |  | 个 | 10
78 | 031301003075 | 止水节 | 1.名称:止水节 2.材质:材质综合考虑 3.规格:DN150以内（按穿管管径计算） 4.做法:详见图纸并满足设计要求 5.其他:止水节内外封堵（含防火封堵）、防腐 6.未尽事项详见图纸、招标文件、工程量清单计价说明、国家相关规范等 |  | 个 | 294
本页小计
合 计

## E.2.1 分部分项工程项目清单计价表【消防水工程-1号楼】
分部分项工程项目清单计价表
工程名称：消防水工程-1号楼 |  |  |  | 标段： |  |  | 第 1 页 共 53 页
序号 | 项目编码 | 项目名称 | 项目特征描述 |  | 计量 单位 | 工程量 |  | 金额（元）
[8 empty] | 综合单价 | 合价
消火栓灭火系统
1 | 030901002006 | 消火栓钢管 | 1.名称:消火栓钢管 2.规格:DN65 3.材质:内外热镀锌钢管 4.连接形式:沟槽式连接 5.包含:管道、管件及弯管的制作安装，压力试验及消毒、冲洗、除锈刷油、含防火封堵、含穿砖墙套管、综合考虑支架的制作、安装、除锈、刷油，需满足设计要求 6.未尽事项详见图纸、招标文件、工程量清单计价说明、国家相关规范等 |  | m | 185.33
2 | 030901002007 | 消火栓钢管 | 1.名称:消火栓钢管 2.规格:DN100 3.材质:内外热镀锌钢管 4.连接形式:沟槽式连接 5.包含:管道、管件及弯管的制作安装，压力试验及消毒、冲洗、除锈刷油、含防火封堵、含穿砖墙套管、综合考虑支架的制作、安装、除锈、刷油，需满足设计要求 6.未尽事项详见图纸、招标文件、工程量清单计价说明、国家相关规范等 |  | m | 537.84
3 | 030901002008 | 消火栓钢管 | 1.名称:消火栓钢管 2.规格:DN150 3.材质:内外热镀锌钢管 4.连接形式:沟槽式连接 5.包含:管道、管件及弯管的制作安装，压力试验及消毒、冲洗、除锈刷油、含防火封堵、含穿砖墙套管、综合考虑支架的制作、安装、除锈、刷油，需满足设计要求 6.未尽事项详见图纸、招标文件、工程量清单计价说明、国家相关规范等 |  | m | 272.07
本页小计
分部分项工程项目清单计价表
工程名称：消防水工程-1号楼 |  |  |  | 标段： |  |  | 第 2 页 共 53 页
序号 | 项目编码 | 项目名称 | 项目特征描述 |  | 计量 单位 | 工程量 |  | 金额（元）
[8 empty] | 综合单价 | 合价
4 | 030901002009 | 消火栓钢管 | 1.名称:消火栓钢管 2.规格:DN20 3.材质:内外热镀锌无缝钢管 4.连接形式:螺纹连接 5.包含:管道、管件及弯管的制作安装，压力试验及消毒、冲洗、除锈刷油、含防火封堵、含穿砖墙套管、综合考虑支架的制作、安装、除锈、刷油，需满足设计要求 6.未尽事项详见图纸、招标文件、工程量清单计价说明、国家相关规范等 |  | m | 3
5 | 030901002010 | 消火栓钢管 | 1.名称:消火栓钢管 2.规格:DN65 3.材质:内外热镀锌无缝钢管 4.连接形式:沟槽式连接 5.包含:管道、管件及弯管的制作安装，压力试验及消毒、冲洗、除锈刷油、含防火封堵、含穿砖墙套管、综合考虑支架的制作、安装、除锈、刷油，需满足设计要求 6.未尽事项详见图纸、招标文件、工程量清单计价说明、国家相关规范等 |  | m | 297.05
6 | 030901002011 | 消火栓钢管 | 1.名称:消火栓钢管 2.规格:DN100 3.材质:内外热镀锌无缝钢管 4.连接形式:沟槽式连接 5.包含:管道、管件及弯管的制作安装，压力试验及消毒、冲洗、除锈刷油、含防火封堵、含穿砖墙套管、综合考虑支架的制作、安装、除锈、刷油，需满足设计要求 6.未尽事项详见图纸、招标文件、工程量清单计价说明、国家相关规范等 |  | m | 1056.91
本页小计
分部分项工程项目清单计价表
工程名称：消防水工程-1号楼 |  |  |  | 标段： |  |  | 第 3 页 共 53 页
序号 | 项目编码 | 项目名称 | 项目特征描述 |  | 计量 单位 | 工程量 |  | 金额（元）
[8 empty] | 综合单价 | 合价
7 | 030901002012 | 消火栓钢管 | 1.名称:消火栓钢管 2.规格:DN150 3.材质:内外热镀锌无缝钢管 4.连接形式:沟槽式连接 5.包含:管道、管件及弯管的制作安装，压力试验及消毒、冲洗、除锈刷油、含防火封堵、含穿砖墙套管、综合考虑支架的制作、安装、除锈、刷油，需满足设计要求 6.未尽事项详见图纸、招标文件、工程量清单计价说明、国家相关规范等 |  | m | 1153.66
8 | 030901002013 | 消火栓钢管 | 1.名称:消火栓钢管 2.规格:DN200 3.材质:内外热镀锌无缝钢管 4.连接形式:沟槽式连接 5.包含:管道、管件及弯管的制作安装，压力试验及消毒、冲洗、除锈刷油、含防火封堵、含穿砖墙套管、综合考虑支架的制作、安装、除锈、刷油，需满足设计要求 6.未尽事项详见图纸、招标文件、工程量清单计价说明、国家相关规范等 |  | m | 65.73
本页小计
分部分项工程项目清单计价表
工程名称：消防水工程-1号楼 |  |  |  | 标段： |  |  | 第 4 页 共 53 页
序号 | 项目编码 | 项目名称 | 项目特征描述 |  | 计量 单位 | 工程量 |  | 金额（元）
[8 empty] | 综合单价 | 合价
9 | 031002001063 | 闸阀 | 1.名称：闸阀 2.材质规格型号及技术参数：铸铁，DN100，综合考虑公称压力； 3.工程内容综合考虑:本体及全部配件附件材料供运卸货、采购保管、制作安装、法兰、带电动单元的接线等，包含支架制作及安装、有保温绝热防结露要求时的保温绝热防结露工作，综合考虑连接方式、相关试验及封边收口，完工垃圾清理等所有工作内容； 4.未尽事项满足详见图纸、技术需求书、招标文件、工程量清单计价说明、国家相关施工验收规范等并达到验收合格要求。 |  | 个 | 2
10 | 031002001064 | 电动阀 | 1.名称：电动阀 2.材质规格型号及技术参数：铸铁，DN100，综合考虑公称压力； 3.工程内容综合考虑:本体及全部配件附件材料供运卸货、采购保管、制作安装、法兰、带电动单元的接线等，包含支架制作及安装、有保温绝热防结露要求时的保温绝热防结露工作，综合考虑连接方式、相关试验及封边收口，完工垃圾清理等所有工作内容； 4.未尽事项满足详见图纸、技术需求书、招标文件、工程量清单计价说明、国家相关施工验收规范等并达到验收合格要求。 |  | 个 | 2
本页小计
分部分项工程项目清单计价表
工程名称：消防水工程-1号楼 |  |  |  | 标段： |  |  | 第 5 页 共 53 页
序号 | 项目编码 | 项目名称 | 项目特征描述 |  | 计量 单位 | 工程量 |  | 金额（元）
[8 empty] | 综合单价 | 合价
11 | 031002001065 | 蝶阀 | 1.名称：蝶阀 2.材质规格型号及技术参数：铸铁，DN100，综合考虑公称压力； 3.工程内容综合考虑:本体及全部配件附件材料供运卸货、采购保管、制作安装、法兰、带电动单元的接线等，包含支架制作及安装、有保温绝热防结露要求时的保温绝热防结露工作，综合考虑连接方式、相关试验及封边收口，完工垃圾清理等所有工作内容； 4.未尽事项满足详见图纸、技术需求书、招标文件、工程量清单计价说明、国家相关施工验收规范等并达到验收合格要求。 |  | 个 | 44
12 | 031002001066 | 蝶阀 | 1.名称：蝶阀 2.材质规格型号及技术参数：铸铁，DN150，综合考虑公称压力； 3.工程内容综合考虑:本体及全部配件附件材料供运卸货、采购保管、制作安装、法兰、带电动单元的接线等，包含支架制作及安装、有保温绝热防结露要求时的保温绝热防结露工作，综合考虑连接方式、相关试验及封边收口，完工垃圾清理等所有工作内容； 4.未尽事项满足详见图纸、技术需求书、招标文件、工程量清单计价说明、国家相关施工验收规范等并达到验收合格要求。 |  | 个 | 25
本页小计
分部分项工程项目清单计价表
工程名称：消防水工程-1号楼 |  |  |  | 标段： |  |  | 第 6 页 共 53 页
序号 | 项目编码 | 项目名称 | 项目特征描述 |  | 计量 单位 | 工程量 |  | 金额（元）
[8 empty] | 综合单价 | 合价
13 | 031002001067 | 蝶阀 | 1.名称：蝶阀 2.材质规格型号及技术参数：铸铁，DN200，综合考虑公称压力； 3.工程内容综合考虑:本体及全部配件附件材料供运卸货、采购保管、制作安装、法兰、带电动单元的接线等，包含支架制作及安装、有保温绝热防结露要求时的保温绝热防结露工作，综合考虑连接方式、相关试验及封边收口，完工垃圾清理等所有工作内容； 4.未尽事项满足详见图纸、技术需求书、招标文件、工程量清单计价说明、国家相关施工验收规范等并达到验收合格要求。 |  | 个 | 4
14 | 031002001068 | 减压阀组 | 1.名称：减压阀组 2.材质规格型号及技术参数：铸铁材质 DN150（2个DN150闸阀；1个DN100闸阀；1个压力仪表； 1个可曲挠橡胶接头；1个Y型过滤器；1个防气蚀大压差可调式减压阀，阀后压力0.9MPa）综合考虑公称压力； 3.工程内容综合考虑:本体及全部配件附件材料供运卸货、采购保管、制作安装、法兰、带电动单元的接线等，包含支架制作及安装、有保温绝热防结露要求时的保温绝热防结露工作，综合考虑连接方式、相关试验及封边收口，完工垃圾清理等所有工作内容； 4.未尽事项满足详见图纸、技术需求书、招标文件、工程量清单计价说明、国家相关施工验收规范等并达到验收合格要求。 |  | 个 | 2
本页小计
分部分项工程项目清单计价表
工程名称：消防水工程-1号楼 |  |  |  | 标段： |  |  | 第 7 页 共 53 页
序号 | 项目编码 | 项目名称 | 项目特征描述 |  | 计量 单位 | 工程量 |  | 金额（元）
[8 empty] | 综合单价 | 合价
15 | 031002001069 | 减压阀组 | 1.名称：减压阀组 2.材质规格型号及技术参数：铸铁材质 DN150（2个DN150闸阀；1个DN100闸阀；1个压力仪表； 1个可曲挠橡胶接头；1个Y型过滤器；1个防气蚀大压差可调式减压阀，阀后压力0.4MPa）综合考虑公称压力； 3.工程内容综合考虑:本体及全部配件附件材料供运卸货、采购保管、制作安装、法兰、带电动单元的接线等，包含支架制作及安装、有保温绝热防结露要求时的保温绝热防结露工作，综合考虑连接方式、相关试验及封边收口，完工垃圾清理等所有工作内容； 4.未尽事项满足详见图纸、技术需求书、招标文件、工程量清单计价说明、国家相关施工验收规范等并达到验收合格要求。 |  | 个 | 2
16 | 031002001070 | 安全阀 | 1.名称：安全阀 2.材质规格型号及技术参数：铸铁材质，DN150； 3.工程内容综合考虑:本体及全部配件附件材料供运卸货、采购保管、制作安装、法兰、带电动单元的接线等，包含支架制作及安装、有保温绝热防结露要求时的保温绝热防结露工作，综合考虑连接方式、相关试验及封边收口，完工垃圾清理等所有工作内容； 4.未尽事项满足详见图纸、技术需求书、招标文件、工程量清单计价说明、国家相关施工验收规范等并达到验收合格要求。 |  | 个 | 2
本页小计
分部分项工程项目清单计价表
工程名称：消防水工程-1号楼 |  |  |  | 标段： |  |  | 第 8 页 共 53 页
序号 | 项目编码 | 项目名称 | 项目特征描述 |  | 计量 单位 | 工程量 |  | 金额（元）
[8 empty] | 综合单价 | 合价
17 | 030601002009 | 压力仪表 | 1.类型:压力表 2.连接形式:螺纹 3.未尽事项详见图纸、招标文件、工程量清单计价说明、国家相关规范等 |  | 台 | 2
18 | 031002001071 | 自动排气阀 | 1.名称：自动排气阀 2.材质规格型号及技术参数：铸铁材质，DN20，综合考虑公称压力； 3.工程内容综合考虑:本体及全部配件附件材料供运卸货、采购保管、制作安装、法兰、带电动单元的接线等，包含支架制作及安装、有保温绝热防结露要求时的保温绝热防结露工作，综合考虑连接方式、相关试验及封边收口，完工垃圾清理等所有工作内容； 4.未尽事项满足详见图纸、技术需求书、招标文件、工程量清单计价说明、国家相关施工验收规范等并达到验收合格要求。 |  | 个 | 4
19 | 031301003076 | 钢套管 | 1.名称:钢套管 2.材质:钢材材质综合考虑 3.规格:DN65以内（按穿管管径计算） 4.做法:详见图纸并满足设计要求 5.其他:套管内外封堵（含防火封堵）、防腐 6.未尽事项详见图纸、招标文件、工程量清单计价说明、国家相关规范等 |  | 个 | 53
20 | 031301003077 | 钢套管 | 1.名称:钢套管 2.材质:钢材材质综合考虑 3.规格:DN100以内（按穿管管径计算） 4.做法:详见图纸并满足设计要求 5.其他:套管内外封堵（含防火封堵）、防腐 6.未尽事项详见图纸、招标文件、工程量清单计价说明、国家相关规范等 |  | 个 | 352
本页小计
分部分项工程项目清单计价表
工程名称：消防水工程-1号楼 |  |  |  | 标段： |  |  | 第 9 页 共 53 页
序号 | 项目编码 | 项目名称 | 项目特征描述 |  | 计量 单位 | 工程量 |  | 金额（元）
[8 empty] | 综合单价 | 合价
21 | 031301003078 | 钢套管 | 1.名称:钢套管 2.材质:钢材材质综合考虑 3.规格:DN150以内（按穿管管径计算） 4.做法:详见图纸并满足设计要求 5.其他:套管内外封堵（含防火封堵）、防腐 6.未尽事项详见图纸、招标文件、工程量清单计价说明、国家相关规范等 |  | 个 | 171
22 | 030910002006 | 灭火器 | 1.名称:灭火器箱（含两具手提式干粉灭火器） 2.规格、型号:ABC5 3.未尽事项详见图纸、招标文件、工程量清单计价说明、国家相关规范等 |  | 个 | 336
23 | 030901010004 | 室内消火栓 | 1.名称：室内消火栓800*650*200MM 2.材质规格型号及技术参数：箱体800*650*200MM, DN65消火栓1个,25M衬胶水龙带1条,Φ19水枪1支;箱内预留消火栓按钮； 3.工程内容综合考虑:本体及全部配件附件材料供运卸货、采购保管、制作安装、法兰、带电动单元的接线等，包含支架制作及安装、有保温绝热防结露要求时的保温绝热防结露工作，综合考虑连接方式、相关试验及封边收口，完工垃圾清理等所有工作内容； 4.未尽事项满足详见图纸、技术需求书、招标文件、工程量清单计价说明、国家相关施工验收规范等并达到验收合格要求。 |  | 套 | 66
本页小计
分部分项工程项目清单计价表
工程名称：消防水工程-1号楼 |  |  |  | 标段： |  |  | 第 10 页 共 53 页
序号 | 项目编码 | 项目名称 | 项目特征描述 |  | 计量 单位 | 工程量 |  | 金额（元）
[8 empty] | 综合单价 | 合价
24 | 030901010005 | 组合式消防箱(带灭火器) | 1.名称：组合式消防箱(带灭火器) 2.材质规格型号及技术参数：箱体1800*700*180MM, DN65消火栓1个,25M衬胶水龙带1条,Φ19水枪1支;箱内预留消火栓按钮，两具MF/ABC5灭火器，配置自救消防软管卷盘； 3.工程内容综合考虑:本体及全部配件附件材料供运卸货、采购保管、制作安装、法兰、带电动单元的接线等，包含支架制作及安装、有保温绝热防结露要求时的保温绝热防结露工作，综合考虑连接方式、相关试验及封边收口，完工垃圾清理等所有工作内容； 4.未尽事项满足详见图纸、技术需求书、招标文件、工程量清单计价说明、国家相关施工验收规范等并达到验收合格要求。 |  | 套 | 35
本页小计
分部分项工程项目清单计价表
工程名称：消防水工程-1号楼 |  |  |  | 标段： |  |  | 第 11 页 共 53 页
序号 | 项目编码 | 项目名称 | 项目特征描述 |  | 计量 单位 | 工程量 |  | 金额（元）
[8 empty] | 综合单价 | 合价
25 | 030901010006 | 组合式消防箱(带灭火器)-减压稳压 | 1.名称：组合式消防箱(带灭火器)-减压稳压 2.材质规格型号及技术参数：箱体1800*700*180MM, DN65减压稳压消火栓1个,25M衬胶水龙带1条,Φ19水枪1支;箱内预留消火栓按钮，两具MF/ABC5灭火器，配置自救消防软管卷盘； 3.工程内容综合考虑:本体及全部配件附件材料供运卸货、采购保管、制作安装、法兰、带电动单元的接线等，包含支架制作及安装、有保温绝热防结露要求时的保温绝热防结露工作，综合考虑连接方式、相关试验及封边收口，完工垃圾清理等所有工作内容； 4.未尽事项满足详见图纸、技术需求书、招标文件、工程量清单计价说明、国家相关施工验收规范等并达到验收合格要求。 |  | 套 | 183
本页小计
分部分项工程项目清单计价表
工程名称：消防水工程-1号楼 |  |  |  | 标段： |  |  | 第 12 页 共 53 页
序号 | 项目编码 | 项目名称 | 项目特征描述 |  | 计量 单位 | 工程量 |  | 金额（元）
[8 empty] | 综合单价 | 合价
26 | 030901010007 | 试验消火栓带压力表 | 1.名称：试验消火栓带压力表 2.材质规格型号及技术参数：1800*700*180MM DN65消火栓1个,25M衬胶水龙带1条,Φ19水枪1支;箱内预留消火栓按钮，两具MF/ABC5灭火器，一个压力表； 3.工程内容综合考虑:本体及全部配件附件材料供运卸货、采购保管、制作安装、法兰、带电动单元的接线等，包含支架制作及安装、有保温绝热防结露要求时的保温绝热防结露工作，综合考虑连接方式、相关试验及封边收口，完工垃圾清理等所有工作内容； 4.未尽事项满足详见图纸、技术需求书、招标文件、工程量清单计价说明、国家相关施工验收规范等并达到验收合格要求。 |  | 套 | 1
27 | 030909001003 | 水灭火控制装置调试 | 1.名称:水灭火控制装置调试 2.检测试验调试要求参数:满足图纸设计参数要求; 3.系统调试全过程及相关调试辅助工作和机械以及系统设备的安装拆除及恢复工作，完工垃圾清理，包括出具检测及调试报告等所有工作内容； 4.未尽事项满足详见图纸、技术需求书、招标文件、工程量清单计价说明、国家相关施工验收规范等并达到验收合格要求。 |  | 系统 | 1
喷淋灭火系统
本页小计
分部分项工程项目清单计价表
工程名称：消防水工程-1号楼 |  |  |  | 标段： |  |  | 第 13 页 共 53 页
序号 | 项目编码 | 项目名称 | 项目特征描述 |  | 计量 单位 | 工程量 |  | 金额（元）
[8 empty] | 综合单价 | 合价
28 | 030901001014 | 水喷淋钢管 | 1.名称:水喷淋钢管 2.规格:DN20 3.材质:内外热镀锌钢管 4.连接形式:螺纹连接 5.包含:管道、管件及弯管的制作安装，压力试验及消毒、冲洗、除锈刷油、含防火封堵、含穿砖墙套管、综合考虑支架的制作、安装、除锈、刷油，需满足设计要求 6.未尽事项详见图纸、招标文件、工程量清单计价说明、国家相关规范等 |  | m | 3
29 | 030901001015 | 水喷淋钢管 | 1.名称:水喷淋钢管 2.规格:DN25 3.材质:内外热镀锌钢管 4.连接形式:螺纹连接 5.包含:管道、管件及弯管的制作安装，压力试验及消毒、冲洗、除锈刷油、含防火封堵、含穿砖墙套管、综合考虑支架的制作、安装、除锈、刷油，需满足设计要求 6.未尽事项详见图纸、招标文件、工程量清单计价说明、国家相关规范等 |  | m | 5643.83
30 | 030901001016 | 水喷淋钢管 | 1.名称:水喷淋钢管 2.规格:DN32 3.材质:内外热镀锌钢管 4.连接形式:螺纹连接 5.包含:管道、管件及弯管的制作安装，压力试验及消毒、冲洗、除锈刷油、含防火封堵、含穿砖墙套管、综合考虑支架的制作、安装、除锈、刷油，需满足设计要求 6.未尽事项详见图纸、招标文件、工程量清单计价说明、国家相关规范等 |  | m | 3108.21
本页小计
分部分项工程项目清单计价表
工程名称：消防水工程-1号楼 |  |  |  | 标段： |  |  | 第 14 页 共 53 页
序号 | 项目编码 | 项目名称 | 项目特征描述 |  | 计量 单位 | 工程量 |  | 金额（元）
[8 empty] | 综合单价 | 合价
31 | 030901001017 | 水喷淋钢管 | 1.名称:水喷淋钢管 2.规格:DN40 3.材质:内外热镀锌钢管 4.连接形式:螺纹连接 5.包含:管道、管件及弯管的制作安装，压力试验及消毒、冲洗、除锈刷油、含防火封堵、含穿砖墙套管、综合考虑支架的制作、安装、除锈、刷油，需满足设计要求 6.未尽事项详见图纸、招标文件、工程量清单计价说明、国家相关规范等 |  | m | 311.24
32 | 030901001018 | 水喷淋钢管 | 1.名称:水喷淋钢管 2.规格:DN50 3.材质:内外热镀锌钢管 4.连接形式:螺纹连接 5.包含:管道、管件及弯管的制作安装，压力试验及消毒、冲洗、除锈刷油、含防火封堵、含穿砖墙套管、综合考虑支架的制作、安装、除锈、刷油，需满足设计要求 6.未尽事项详见图纸、招标文件、工程量清单计价说明、国家相关规范等 |  | m | 669.12
33 | 030901001019 | 水喷淋钢管 | 1.名称:水喷淋钢管 2.规格:DN65 3.材质:内外热镀锌钢管 4.连接形式:沟槽式连接 5.包含:管道、管件及弯管的制作安装，压力试验及消毒、冲洗、除锈刷油、含防火封堵、含穿砖墙套管、综合考虑支架的制作、安装、除锈、刷油，需满足设计要求 6.未尽事项详见图纸、招标文件、工程量清单计价说明、国家相关规范等 |  | m | 428.75
本页小计
分部分项工程项目清单计价表
工程名称：消防水工程-1号楼 |  |  |  | 标段： |  |  | 第 15 页 共 53 页
序号 | 项目编码 | 项目名称 | 项目特征描述 |  | 计量 单位 | 工程量 |  | 金额（元）
[8 empty] | 综合单价 | 合价
34 | 030901001020 | 水喷淋钢管 | 1.名称:水喷淋钢管 2.规格:DN80 3.材质:内外热镀锌钢管 4.连接形式:沟槽式连接 5.包含:管道、管件及弯管的制作安装，压力试验及消毒、冲洗、除锈刷油、含防火封堵、含穿砖墙套管、综合考虑支架的制作、安装、除锈、刷油，需满足设计要求 6.未尽事项详见图纸、招标文件、工程量清单计价说明、国家相关规范等 |  | m | 626.34
35 | 030901001021 | 水喷淋钢管 | 1.名称:水喷淋钢管 2.规格:DN100 3.材质:内外热镀锌钢管 4.连接形式:沟槽式连接 5.包含:管道、管件及弯管的制作安装，压力试验及消毒、冲洗、除锈刷油、含防火封堵、含穿砖墙套管、综合考虑支架的制作、安装、除锈、刷油，需满足设计要求 6.未尽事项详见图纸、招标文件、工程量清单计价说明、国家相关规范等 |  | m | 515.13
36 | 030901001022 | 水喷淋钢管 | 1.名称:水喷淋钢管 2.规格:DN125 3.材质:内外热镀锌钢管 4.连接形式:沟槽式连接 5.包含:管道、管件及弯管的制作安装，压力试验及消毒、冲洗、除锈刷油、含防火封堵、含穿砖墙套管、综合考虑支架的制作、安装、除锈、刷油，需满足设计要求 6.未尽事项详见图纸、招标文件、工程量清单计价说明、国家相关规范等 |  | m | 127.1
本页小计
分部分项工程项目清单计价表
工程名称：消防水工程-1号楼 |  |  |  | 标段： |  |  | 第 16 页 共 53 页
序号 | 项目编码 | 项目名称 | 项目特征描述 |  | 计量 单位 | 工程量 |  | 金额（元）
[8 empty] | 综合单价 | 合价
37 | 030901001023 | 水喷淋钢管 | 1.名称:水喷淋钢管 2.规格:DN150 3.材质:内外热镀锌钢管 4.连接形式:沟槽式连接 5.包含:管道、管件及弯管的制作安装，压力试验及消毒、冲洗、除锈刷油、含防火封堵、含穿砖墙套管、综合考虑支架的制作、安装、除锈、刷油，需满足设计要求 6.未尽事项详见图纸、招标文件、工程量清单计价说明、国家相关规范等 |  | m | 726.09
38 | 030901001024 | 水喷淋钢管 | 1.名称:水喷淋钢管 2.规格:DN20 3.材质:内外热镀锌无缝钢管 4.连接形式:螺纹连接 5.包含:管道、管件及弯管的制作安装，压力试验及消毒、冲洗、除锈刷油、含防火封堵、含穿砖墙套管、综合考虑支架的制作、安装、除锈、刷油，需满足设计要求 6.未尽事项详见图纸、招标文件、工程量清单计价说明、国家相关规范等 |  | m | 3
39 | 030901001025 | 水喷淋钢管 | 1.名称:水喷淋钢管 2.规格:DN25 3.材质:内外热镀锌无缝钢管 4.连接形式:螺纹连接 5.包含:管道、管件及弯管的制作安装，压力试验及消毒、冲洗、除锈刷油、含防火封堵、含穿砖墙套管、综合考虑支架的制作、安装、除锈、刷油，需满足设计要求 6.未尽事项详见图纸、招标文件、工程量清单计价说明、国家相关规范等 |  | m | 9853.7
本页小计
分部分项工程项目清单计价表
工程名称：消防水工程-1号楼 |  |  |  | 标段： |  |  | 第 17 页 共 53 页
序号 | 项目编码 | 项目名称 | 项目特征描述 |  | 计量 单位 | 工程量 |  | 金额（元）
[8 empty] | 综合单价 | 合价
40 | 030901001026 | 水喷淋钢管 | 1.名称:水喷淋钢管 2.规格:DN32 3.材质:内外热镀锌无缝钢管 4.连接形式:螺纹连接 5.包含:管道、管件及弯管的制作安装，压力试验及消毒、冲洗、除锈刷油、含防火封堵、含穿砖墙套管、综合考虑支架的制作、安装、除锈、刷油，需满足设计要求 6.未尽事项详见图纸、招标文件、工程量清单计价说明、国家相关规范等 |  | m | 5386.9
41 | 030901001027 | 水喷淋钢管 | 1.名称:水喷淋钢管 2.规格:DN40 3.材质:内外热镀锌无缝钢管 4.连接形式:螺纹连接 5.包含:管道、管件及弯管的制作安装，压力试验及消毒、冲洗、除锈刷油、含防火封堵、含穿砖墙套管、综合考虑支架的制作、安装、除锈、刷油，需满足设计要求 6.未尽事项详见图纸、招标文件、工程量清单计价说明、国家相关规范等 |  | m | 650.08
42 | 030901001028 | 水喷淋钢管 | 1.名称:水喷淋钢管 2.规格:DN50 3.材质:内外热镀锌无缝钢管 4.连接形式:螺纹连接 5.包含:管道、管件及弯管的制作安装，压力试验及消毒、冲洗、除锈刷油、含防火封堵、含穿砖墙套管、综合考虑支架的制作、安装、除锈、刷油，需满足设计要求 6.未尽事项详见图纸、招标文件、工程量清单计价说明、国家相关规范等 |  | m | 1300.62
本页小计
分部分项工程项目清单计价表
工程名称：消防水工程-1号楼 |  |  |  | 标段： |  |  | 第 18 页 共 53 页
序号 | 项目编码 | 项目名称 | 项目特征描述 |  | 计量 单位 | 工程量 |  | 金额（元）
[8 empty] | 综合单价 | 合价
43 | 030901001029 | 水喷淋钢管 | 1.名称:水喷淋钢管 2.规格:DN65 3.材质:内外热镀锌无缝钢管 4.连接形式:沟槽式连接 5.包含:管道、管件及弯管的制作安装，压力试验及消毒、冲洗、除锈刷油、含防火封堵、含穿砖墙套管、综合考虑支架的制作、安装、除锈、刷油，需满足设计要求 6.未尽事项详见图纸、招标文件、工程量清单计价说明、国家相关规范等 |  | m | 743.72
44 | 030901001030 | 水喷淋钢管 | 1.名称:水喷淋钢管 2.规格:DN80 3.材质:内外热镀锌无缝钢管 4.连接形式:沟槽式连接 5.包含:管道、管件及弯管的制作安装，压力试验及消毒、冲洗、除锈刷油、含防火封堵、含穿砖墙套管、综合考虑支架的制作、安装、除锈、刷油，需满足设计要求 6.未尽事项详见图纸、招标文件、工程量清单计价说明、国家相关规范等 |  | m | 1305.83
45 | 030901001031 | 水喷淋钢管 | 1.名称:水喷淋钢管 2.规格:DN100 3.材质:内外热镀锌无缝钢管 4.连接形式:沟槽式连接 5.包含:管道、管件及弯管的制作安装，压力试验及消毒、冲洗、除锈刷油、含防火封堵、含穿砖墙套管、综合考虑支架的制作、安装、除锈、刷油，需满足设计要求 6.未尽事项详见图纸、招标文件、工程量清单计价说明、国家相关规范等 |  | m | 779.69
本页小计
分部分项工程项目清单计价表
工程名称：消防水工程-1号楼 |  |  |  | 标段： |  |  | 第 19 页 共 53 页
序号 | 项目编码 | 项目名称 | 项目特征描述 |  | 计量 单位 | 工程量 |  | 金额（元）
[8 empty] | 综合单价 | 合价
46 | 030901001032 | 水喷淋钢管 | 1.名称:水喷淋钢管 2.规格:DN125 3.材质:内外热镀锌无缝钢管 4.连接形式:沟槽式连接 5.包含:管道、管件及弯管的制作安装，压力试验及消毒、冲洗、除锈刷油、含防火封堵、含穿砖墙套管、综合考虑支架的制作、安装、除锈、刷油，需满足设计要求 6.未尽事项详见图纸、招标文件、工程量清单计价说明、国家相关规范等 |  | m | 308.4
47 | 030901001033 | 水喷淋钢管 | 1.名称:水喷淋钢管 2.规格:DN150 3.材质:内外热镀锌无缝钢管 4.连接形式:沟槽式连接 5.包含:管道、管件及弯管的制作安装，压力试验及消毒、冲洗、除锈刷油、含防火封堵、含穿砖墙套管、综合考虑支架的制作、安装、除锈、刷油，需满足设计要求 6.未尽事项详见图纸、招标文件、工程量清单计价说明、国家相关规范等 |  | m | 1329.66
本页小计
分部分项工程项目清单计价表
工程名称：消防水工程-1号楼 |  |  |  | 标段： |  |  | 第 20 页 共 53 页
序号 | 项目编码 | 项目名称 | 项目特征描述 |  | 计量 单位 | 工程量 |  | 金额（元）
[8 empty] | 综合单价 | 合价
48 | 031002001072 | 减压阀组 | 1.名称：减压阀组 2.材质规格型号及技术参数：铸铁材质 DN150（2个DN150闸阀；1个DN100闸阀；1个压力仪表； 1个可曲挠橡胶接头；1个Y型过滤器；1个防气蚀大压差可调式减压阀，阀后压力0.9MPa）综合考虑公称压力； 3.工程内容综合考虑:本体及全部配件附件材料供运卸货、采购保管、制作安装、法兰、带电动单元的接线等，包含支架制作及安装、有保温绝热防结露要求时的保温绝热防结露工作，综合考虑连接方式、相关试验及封边收口，完工垃圾清理等所有工作内容； 4.未尽事项满足详见图纸、技术需求书、招标文件、工程量清单计价说明、国家相关施工验收规范等并达到验收合格要求。 |  | 个 | 2
49 | 031002001073 | 安全泄压阀 | 1.名称：安全泄压阀 2.材质规格型号及技术参数：铸铁材质，DN150； 3.工程内容综合考虑:本体及全部配件附件材料供运卸货、采购保管、制作安装、法兰、带电动单元的接线等，包含支架制作及安装、有保温绝热防结露要求时的保温绝热防结露工作，综合考虑连接方式、相关试验及封边收口，完工垃圾清理等所有工作内容； 4.未尽事项满足详见图纸、技术需求书、招标文件、工程量清单计价说明、国家相关施工验收规范等并达到验收合格要求。 |  | 个 | 1
本页小计
分部分项工程项目清单计价表
工程名称：消防水工程-1号楼 |  |  |  | 标段： |  |  | 第 21 页 共 53 页
序号 | 项目编码 | 项目名称 | 项目特征描述 |  | 计量 单位 | 工程量 |  | 金额（元）
[8 empty] | 综合单价 | 合价
50 | 030601002010 | 压力仪表 | 1.类型:压力表 2.连接形式:螺纹 3.未尽事项详见图纸、招标文件、工程量清单计价说明、国家相关规范等 |  | 台 | 1
51 | 030901007002 | 减压孔板 | 1.名称：减压孔板 2.材质规格型号及技术参数：铸铁，DN150 3.工程内容综合考虑:本体及全部配件附件材料供运卸货、采购保管、制作安装、法兰、带电动单元的接线等，包含支架制作及安装、有保温绝热防结露要求时的保温绝热防结露工作，综合考虑连接方式、相关试验及封边收口，完工垃圾清理等所有工作内容； 4.未尽事项满足详见图纸、技术需求书、招标文件、工程量清单计价说明、国家相关施工验收规范等并达到验收合格要求。 |  | 个 | 33
52 | 030901008002 | 末端试水装置 | 1.名称：末端试水装置 2.材质规格型号及技术参数：铸铁材质，1个截止阀DN25，1个压力表； 3.工程内容综合考虑:本体及全部配件附件材料供运卸货、采购保管、制作安装、法兰、带电动单元的接线等，包含支架制作及安装、有保温绝热防结露要求时的保温绝热防结露工作，综合考虑连接方式、相关试验及封边收口，完工垃圾清理等所有工作内容； 4.未尽事项满足详见图纸、技术需求书、招标文件、工程量清单计价说明、国家相关施工验收规范等并达到验收合格要求。 |  | 套 | 9
本页小计
分部分项工程项目清单计价表
工程名称：消防水工程-1号楼 |  |  |  | 标段： |  |  | 第 22 页 共 53 页
序号 | 项目编码 | 项目名称 | 项目特征描述 |  | 计量 单位 | 工程量 |  | 金额（元）
[8 empty] | 综合单价 | 合价
53 | 031002001074 | 末端试水阀 | 1.名称：末端试水阀 2.材质规格型号及技术参数：铸铁材质，截止阀DN25； 3.工程内容综合考虑:本体及全部配件附件材料供运卸货、采购保管、制作安装、法兰、带电动单元的接线等，包含支架制作及安装、有保温绝热防结露要求时的保温绝热防结露工作，综合考虑连接方式、相关试验及封边收口，完工垃圾清理等所有工作内容； 4.未尽事项满足详见图纸、技术需求书、招标文件、工程量清单计价说明、国家相关施工验收规范等并达到验收合格要求。 |  | 个 | 28
54 | 030901004002 | 湿式报警阀 | 1.名称：湿式报警阀 2.材质规格型号及技术参数：铸铁材质，DN150； 3.工程内容综合考虑:本体及全部配件附件材料供运卸货、采购保管、制作安装、法兰、带电动单元的接线等，包含支架制作及安装、有保温绝热防结露要求时的保温绝热防结露工作，综合考虑连接方式、相关试验及封边收口，完工垃圾清理等所有工作内容； 4.未尽事项满足详见图纸、技术需求书、招标文件、工程量清单计价说明、国家相关施工验收规范等并达到验收合格要求。 |  | 个 | 9
本页小计
分部分项工程项目清单计价表
工程名称：消防水工程-1号楼 |  |  |  | 标段： |  |  | 第 23 页 共 53 页
序号 | 项目编码 | 项目名称 | 项目特征描述 |  | 计量 单位 | 工程量 |  | 金额（元）
[8 empty] | 综合单价 | 合价
55 | 030901006005 | 水流指示器 | 1.名称：水流指示器 2.材质规格型号及技术参数：铸铁材质，DN80； 3.工程内容综合考虑:本体及全部配件附件材料供运卸货、采购保管、制作安装、法兰、带电动单元的接线等，包含支架制作及安装、有保温绝热防结露要求时的保温绝热防结露工作，综合考虑连接方式、相关试验及封边收口，完工垃圾清理等所有工作内容； 4.未尽事项满足详见图纸、技术需求书、招标文件、工程量清单计价说明、国家相关施工验收规范等并达到验收合格要求。 |  | 个 | 1
56 | 030901006006 | 水流指示器 | 1.名称：水流指示器 2.材质规格型号及技术参数：铸铁材质，DN150； 3.工程内容综合考虑:本体及全部配件附件材料供运卸货、采购保管、制作安装、法兰、带电动单元的接线等，包含支架制作及安装、有保温绝热防结露要求时的保温绝热防结露工作，综合考虑连接方式、相关试验及封边收口，完工垃圾清理等所有工作内容； 4.未尽事项满足详见图纸、技术需求书、招标文件、工程量清单计价说明、国家相关施工验收规范等并达到验收合格要求。 |  | 个 | 36
本页小计
分部分项工程项目清单计价表
工程名称：消防水工程-1号楼 |  |  |  | 标段： |  |  | 第 24 页 共 53 页
序号 | 项目编码 | 项目名称 | 项目特征描述 |  | 计量 单位 | 工程量 |  | 金额（元）
[8 empty] | 综合单价 | 合价
57 | 031002001075 | 信号阀 | 1.名称：信号阀 2.材质规格型号及技术参数：铸铁材质，DN80； 3.工程内容综合考虑:本体及全部配件附件材料供运卸货、采购保管、制作安装、法兰、带电动单元的接线等，包含支架制作及安装、有保温绝热防结露要求时的保温绝热防结露工作，综合考虑连接方式、相关试验及封边收口，完工垃圾清理等所有工作内容； 4.未尽事项满足详见图纸、技术需求书、招标文件、工程量清单计价说明、国家相关施工验收规范等并达到验收合格要求。 |  | 个 | 1
58 | 031002001076 | 信号阀 | 1.名称：信号阀 2.材质规格型号及技术参数：铸铁材质，DN150； 3.工程内容综合考虑:本体及全部配件附件材料供运卸货、采购保管、制作安装、法兰、带电动单元的接线等，包含支架制作及安装、有保温绝热防结露要求时的保温绝热防结露工作，综合考虑连接方式、相关试验及封边收口，完工垃圾清理等所有工作内容； 4.未尽事项满足详见图纸、技术需求书、招标文件、工程量清单计价说明、国家相关施工验收规范等并达到验收合格要求。 |  | 个 | 56
本页小计
分部分项工程项目清单计价表
工程名称：消防水工程-1号楼 |  |  |  | 标段： |  |  | 第 25 页 共 53 页
序号 | 项目编码 | 项目名称 | 项目特征描述 |  | 计量 单位 | 工程量 |  | 金额（元）
[8 empty] | 综合单价 | 合价
59 | 031002001077 | 蝶阀 | 1.名称：蝶阀 2.材质规格型号及技术参数：铸铁，DN150，综合考虑公称压力； 3.工程内容综合考虑:本体及全部配件附件材料供运卸货、采购保管、制作安装、法兰、带电动单元的接线等，包含支架制作及安装、有保温绝热防结露要求时的保温绝热防结露工作，综合考虑连接方式、相关试验及封边收口，完工垃圾清理等所有工作内容； 4.未尽事项满足详见图纸、技术需求书、招标文件、工程量清单计价说明、国家相关施工验收规范等并达到验收合格要求。 |  | 个 | 2
60 | 031002001078 | 自动排气阀 | 1.名称：自动排气阀 2.材质规格型号及技术参数：铸铁材质，DN20； 3.工程内容综合考虑:本体及全部配件附件材料供运卸货、采购保管、制作安装、法兰、带电动单元的接线等，包含支架制作及安装、有保温绝热防结露要求时的保温绝热防结露工作，综合考虑连接方式、相关试验及封边收口，完工垃圾清理等所有工作内容； 4.未尽事项满足详见图纸、技术需求书、招标文件、工程量清单计价说明、国家相关施工验收规范等并达到验收合格要求。 |  | 个 | 10
61 | 030901003003 | 快速响应洒水喷头-直立型 | 1.名称：快速响应洒水喷头 2.规格：直立型 DN25 ZSTX-15/68℃ K=80 3.未尽事项详见图纸、招标文件、工程量清单计价说明、国家相关规范等 |  | 个 | 8365
本页小计
分部分项工程项目清单计价表
工程名称：消防水工程-1号楼 |  |  |  | 标段： |  |  | 第 26 页 共 53 页
序号 | 项目编码 | 项目名称 | 项目特征描述 |  | 计量 单位 | 工程量 |  | 金额（元）
[8 empty] | 综合单价 | 合价
62 | 031301003079 | 钢套管 | 1.名称:钢套管 2.材质:钢材材质综合考虑 3.规格:DN25以内（按穿管管径计算） 4.做法:详见图纸并满足设计要求 5.其他:套管内外封堵（含防火封堵）、防腐 6.未尽事项详见图纸、招标文件、工程量清单计价说明、国家相关规范等 |  | 个 | 27
63 | 031301003080 | 钢套管 | 1.名称:钢套管 2.材质:钢材材质综合考虑 3.规格:DN32以内（按穿管管径计算） 4.做法:详见图纸并满足设计要求 5.其他:套管内外封堵（含防火封堵）、防腐 6.未尽事项详见图纸、招标文件、工程量清单计价说明、国家相关规范等 |  | 个 | 18
64 | 031301003081 | 钢套管 | 1.名称:钢套管 2.材质:钢材材质综合考虑 3.规格:DN40以内（按穿管管径计算） 4.做法:详见图纸并满足设计要求 5.其他:套管内外封堵（含防火封堵）、防腐 6.未尽事项详见图纸、招标文件、工程量清单计价说明、国家相关规范等 |  | 个 | 63
65 | 031301003082 | 钢套管 | 1.名称:钢套管 2.材质:钢材材质综合考虑 3.规格:DN50以内（按穿管管径计算） 4.做法:详见图纸并满足设计要求 5.其他:套管内外封堵（含防火封堵）、防腐 6.未尽事项详见图纸、招标文件、工程量清单计价说明、国家相关规范等 |  | 个 | 108
本页小计
分部分项工程项目清单计价表
工程名称：消防水工程-1号楼 |  |  |  | 标段： |  |  | 第 27 页 共 53 页
序号 | 项目编码 | 项目名称 | 项目特征描述 |  | 计量 单位 | 工程量 |  | 金额（元）
[8 empty] | 综合单价 | 合价
66 | 031301003083 | 钢套管 | 1.名称:钢套管 2.材质:钢材材质综合考虑 3.规格:DN65以内（按穿管管径计算） 4.做法:详见图纸并满足设计要求 5.其他:套管内外封堵（含防火封堵）、防腐 6.未尽事项详见图纸、招标文件、工程量清单计价说明、国家相关规范等 |  | 个 | 45
67 | 031301003084 | 钢套管 | 1.名称:钢套管 2.材质:钢材材质综合考虑 3.规格:DN80以内（按穿管管径计算） 4.做法:详见图纸并满足设计要求 5.其他:套管内外封堵（含防火封堵）、防腐 6.未尽事项详见图纸、招标文件、工程量清单计价说明、国家相关规范等 |  | 个 | 54
68 | 031301003085 | 钢套管 | 1.名称:钢套管 2.材质:钢材材质综合考虑 3.规格:DN100以内（按穿管管径计算） 4.做法:详见图纸并满足设计要求 5.其他:套管内外封堵（含防火封堵）、防腐 6.未尽事项详见图纸、招标文件、工程量清单计价说明、国家相关规范等 |  | 个 | 18
69 | 031301003086 | 钢套管 | 1.名称:钢套管 2.材质:钢材材质综合考虑 3.规格:DN125以内（按穿管管径计算） 4.做法:详见图纸并满足设计要求 5.其他:套管内外封堵（含防火封堵）、防腐 6.未尽事项详见图纸、招标文件、工程量清单计价说明、国家相关规范等 |  | 个 | 26
本页小计
分部分项工程项目清单计价表
工程名称：消防水工程-1号楼 |  |  |  | 标段： |  |  | 第 28 页 共 53 页
序号 | 项目编码 | 项目名称 | 项目特征描述 |  | 计量 单位 | 工程量 |  | 金额（元）
[8 empty] | 综合单价 | 合价
70 | 031301003087 | 钢套管 | 1.名称:钢套管 2.材质:钢材材质综合考虑 3.规格:DN150以内（按穿管管径计算） 4.做法:详见图纸并满足设计要求 5.其他:套管内外封堵（含防火封堵）、防腐 6.未尽事项详见图纸、招标文件、工程量清单计价说明、国家相关规范等 |  | 个 | 237
71 | 030909001004 | 水灭火控制装置调试 | 1.名称:水灭火控制装置调试 2.检测试验调试要求参数:满足图纸设计参数要求; 3.系统调试全过程及相关调试辅助工作和机械以及系统设备的安装拆除及恢复工作，完工垃圾清理，包括出具检测及调试报告等所有工作内容； 4.未尽事项满足详见图纸、技术需求书、招标文件、工程量清单计价说明、国家相关施工验收规范等并达到验收合格要求。 |  | 系统 | 1
消防水泵房
本页小计
分部分项工程项目清单计价表
工程名称：消防水工程-1号楼 |  |  |  | 标段： |  |  | 第 29 页 共 53 页
序号 | 项目编码 | 项目名称 | 项目特征描述 |  | 计量 单位 | 工程量 |  | 金额（元）
[8 empty] | 综合单价 | 合价
72 | 030109001012 | 泵 | 1.名称:室内喷淋泵组（一用一备） 2.材质规格型号及技术参数:XBD17/40-L125-350 流量30L/S，扬程40M，功率22KW（含控制箱） 3.工程内容:本体及相关附件配件的供货、卸运、保管、设备开箱检查、控制柜（箱）、控制箱至泵的连线、液位计、水位控制器或电接点自控仪表至控制柜的连线、管件、仪表、底座、地脚螺栓、减振装置（阻尼钢弹簧减震器）、气压罐等全部配件安装，基础型钢型材制作、安装、除锈、刷油、调试、压力试验、设备基础浇倒制安、电机检查接线、完工清理等所有工作内容 4.未尽事项满足详见图纸、技术需求书、招标文件、工程量清单计价说明、国家相关施工验收规范等并达到验收合格要求 |  | 套 | 1
本页小计
分部分项工程项目清单计价表
工程名称：消防水工程-1号楼 |  |  |  | 标段： |  |  | 第 30 页 共 53 页
序号 | 项目编码 | 项目名称 | 项目特征描述 |  | 计量 单位 | 工程量 |  | 金额（元）
[8 empty] | 综合单价 | 合价
73 | 030109001013 | 泵 | 1.名称:喷淋系统稳压泵组 2.材质规格型号及技术参数:XW(L)-Ⅱ-1.5-47-ADL(气压罐SQL800X0.6) 流量1.5L/S，扬程17M，功率1.5KW（含控制箱） 3.工程内容:本体及相关附件配件的供货、卸运、保管、设备开箱检查、控制柜（箱）、控制箱至泵的连线、液位计、水位控制器或电接点自控仪表至控制柜的连线、管件、仪表、底座、地脚螺栓、减振装置（阻尼钢弹簧减震器）、气压罐等全部配件安装，基础型钢型材制作、安装、除锈、刷油、调试、压力试验、设备基础浇倒制安、电机检查接线、完工清理等所有工作内容 4.未尽事项满足详见图纸、技术需求书、招标文件、工程量清单计价说明、国家相关施工验收规范等并达到验收合格要求 |  | 套 | 1
本页小计
分部分项工程项目清单计价表
工程名称：消防水工程-1号楼 |  |  |  | 标段： |  |  | 第 31 页 共 53 页
序号 | 项目编码 | 项目名称 | 项目特征描述 |  | 计量 单位 | 工程量 |  | 金额（元）
[8 empty] | 综合单价 | 合价
74 | 030109001014 | 泵 | 1.名称:室内消火栓泵组（一用一备） 2.材质规格型号及技术参数:XBD18/20-L80-360 流量40L/S，扬程40M，功率30KW（含控制箱） 3.工程内容:本体及相关附件配件的供货、卸运、保管、设备开箱检查、控制柜（箱）、控制箱至泵的连线、液位计、水位控制器或电接点自控仪表至控制柜的连线、管件、仪表、底座、地脚螺栓、减振装置（阻尼钢弹簧减震器）、气压罐等全部配件安装，基础型钢型材制作、安装、除锈、刷油、调试、压力试验、设备基础浇倒制安、电机检查接线、完工清理等所有工作内容 4.未尽事项满足详见图纸、技术需求书、招标文件、工程量清单计价说明、国家相关施工验收规范等并达到验收合格要求 |  | 套 | 1
本页小计
分部分项工程项目清单计价表
工程名称：消防水工程-1号楼 |  |  |  | 标段： |  |  | 第 32 页 共 53 页
序号 | 项目编码 | 项目名称 | 项目特征描述 |  | 计量 单位 | 工程量 |  | 金额（元）
[8 empty] | 综合单价 | 合价
75 | 030109001015 | 泵 | 1.名称:室内消火栓系统稳压泵组 2.材质规格型号及技术参数:XW(L)-Ⅱ-1.5-47-ADL(气压罐SQL800X0.6) 流量1.5L/S，扬程17M，功率1.5KW（含控制箱） 3.工程内容:本体及相关附件配件的供货、卸运、保管、设备开箱检查、控制柜（箱）、控制箱至泵的连线、液位计、水位控制器或电接点自控仪表至控制柜的连线、管件、仪表、底座、地脚螺栓、减振装置（阻尼钢弹簧减震器）、气压罐等全部配件安装，基础型钢型材制作、安装、除锈、刷油、调试、压力试验、设备基础浇倒制安、电机检查接线、完工清理等所有工作内容 4.未尽事项满足详见图纸、技术需求书、招标文件、工程量清单计价说明、国家相关施工验收规范等并达到验收合格要求 |  | 套 | 1
本页小计
分部分项工程项目清单计价表
工程名称：消防水工程-1号楼 |  |  |  | 标段： |  |  | 第 33 页 共 53 页
序号 | 项目编码 | 项目名称 | 项目特征描述 |  | 计量 单位 | 工程量 |  | 金额（元）
[8 empty] | 综合单价 | 合价
76 | 030901012001 | 手抬泵加压接口 | 1.名称：手抬泵加压接口 2.材质规格型号及技术参数：铸铁材质，DN150； 3.工程内容综合考虑:本体及全部配件附件材料供运卸货、采购保管、制作安装、法兰、带电动单元的接线等，包含支架制作及安装、有保温绝热防结露要求时的保温绝热防结露工作，综合考虑连接方式、相关试验及封边收口，完工垃圾清理等所有工作内容； 4.未尽事项满足详见图纸、技术需求书、招标文件、工程量清单计价说明、国家相关施工验收规范等并达到验收合格要求。 |  | 套 | 8
77 | 030801001014 | 低压碳钢管 | 1.名称:消防水钢管 2.规格:DN25 3.材质:内外热镀锌钢管 4.连接形式:电弧焊、沟槽法兰 5.包含:管道、管件及弯管的制作安装，压力试验及消毒、冲洗、除锈刷油、含防火封堵、含穿砖墙套管、综合考虑支架的制作、安装、除锈、刷油，需满足设计要求 6.未尽事项详见图纸、招标文件、工程量清单计价说明、国家相关规范等 |  | m | 2.198
本页小计
分部分项工程项目清单计价表
工程名称：消防水工程-1号楼 |  |  |  | 标段： |  |  | 第 34 页 共 53 页
序号 | 项目编码 | 项目名称 | 项目特征描述 |  | 计量 单位 | 工程量 |  | 金额（元）
[8 empty] | 综合单价 | 合价
78 | 030801001015 | 低压碳钢管 | 1.名称:消防水钢管 2.规格:DN32 3.材质:内外热镀锌钢管 4.连接形式:电弧焊、沟槽法兰 5.包含:管道、管件及弯管的制作安装，压力试验及消毒、冲洗、除锈刷油、含防火封堵、含穿砖墙套管、综合考虑支架的制作、安装、除锈、刷油，需满足设计要求 6.未尽事项详见图纸、招标文件、工程量清单计价说明、国家相关规范等 |  | m | 2.428
79 | 030801001016 | 低压碳钢管 | 1.名称:消防水钢管 2.规格:DN50 3.材质:内外热镀锌钢管 4.连接形式:电弧焊、沟槽法兰 5.包含:管道、管件及弯管的制作安装，压力试验及消毒、冲洗、除锈刷油、含防火封堵、含穿砖墙套管、综合考虑支架的制作、安装、除锈、刷油，需满足设计要求 6.未尽事项详见图纸、招标文件、工程量清单计价说明、国家相关规范等 |  | m | 5.914
80 | 030801001017 | 低压碳钢管 | 1.名称:消防水钢管 2.规格:DN65 3.材质:内外热镀锌钢管 4.连接形式:电弧焊、沟槽法兰 5.包含:管道、管件及弯管的制作安装，压力试验及消毒、冲洗、除锈刷油、含防火封堵、含穿砖墙套管、综合考虑支架的制作、安装、除锈、刷油，需满足设计要求 6.未尽事项详见图纸、招标文件、工程量清单计价说明、国家相关规范等 |  | m | 10.046
本页小计
分部分项工程项目清单计价表
工程名称：消防水工程-1号楼 |  |  |  | 标段： |  |  | 第 35 页 共 53 页
序号 | 项目编码 | 项目名称 | 项目特征描述 |  | 计量 单位 | 工程量 |  | 金额（元）
[8 empty] | 综合单价 | 合价
81 | 030801001018 | 低压碳钢管 | 1.名称:消防水钢管 2.规格:DN100 3.材质:内外热镀锌钢管 4.连接形式:电弧焊、沟槽法兰 5.包含:管道、管件及弯管的制作安装，压力试验及消毒、冲洗、除锈刷油、含防火封堵、含穿砖墙套管、综合考虑支架的制作、安装、除锈、刷油，需满足设计要求 6.未尽事项详见图纸、招标文件、工程量清单计价说明、国家相关规范等 |  | m | 13.032
82 | 030801001019 | 低压碳钢管 | 1.名称:消防水钢管 2.规格:DN150 3.材质:内外热镀锌钢管 4.连接形式:电弧焊、沟槽法兰 5.包含:管道、管件及弯管的制作安装，压力试验及消毒、冲洗、除锈刷油、含防火封堵、含穿砖墙套管、综合考虑支架的制作、安装、除锈、刷油，需满足设计要求 6.未尽事项详见图纸、招标文件、工程量清单计价说明、国家相关规范等 |  | m | 54.793
83 | 030801001020 | 低压碳钢管 | 1.名称:消防水钢管 2.规格:DN200 3.材质:内外热镀锌钢管 4.连接形式:电弧焊、沟槽法兰 5.包含:管道、管件及弯管的制作安装，压力试验及消毒、冲洗、除锈刷油、含防火封堵、含穿砖墙套管、综合考虑支架的制作、安装、除锈、刷油，需满足设计要求 6.未尽事项详见图纸、招标文件、工程量清单计价说明、国家相关规范等 |  | m | 11.895
本页小计
分部分项工程项目清单计价表
工程名称：消防水工程-1号楼 |  |  |  | 标段： |  |  | 第 36 页 共 53 页
序号 | 项目编码 | 项目名称 | 项目特征描述 |  | 计量 单位 | 工程量 |  | 金额（元）
[8 empty] | 综合单价 | 合价
84 | 030801001021 | 低压碳钢管 | 1.名称:消防水钢管 2.规格:DN32 3.材质:内外热镀锌加厚钢管 4.连接形式:电弧焊、沟槽法兰 5.包含:管道、管件及弯管的制作安装，压力试验及消毒、冲洗、除锈刷油、含防火封堵、含穿砖墙套管、综合考虑支架的制作、安装、除锈、刷油，需满足设计要求 6.未尽事项详见图纸、招标文件、工程量清单计价说明、国家相关规范等 |  | m | 2.428
85 | 030801001022 | 低压碳钢管 | 1.名称:消防水钢管 2.规格:DN50 3.材质:内外热镀锌加厚钢管 4.连接形式:电弧焊、沟槽法兰 5.包含:管道、管件及弯管的制作安装，压力试验及消毒、冲洗、除锈刷油、含防火封堵、含穿砖墙套管、综合考虑支架的制作、安装、除锈、刷油，需满足设计要求 6.未尽事项详见图纸、招标文件、工程量清单计价说明、国家相关规范等 |  | m | 5.914
本页小计
分部分项工程项目清单计价表
工程名称：消防水工程-1号楼 |  |  |  | 标段： |  |  | 第 37 页 共 53 页
序号 | 项目编码 | 项目名称 | 项目特征描述 |  | 计量 单位 | 工程量 |  | 金额（元）
[8 empty] | 综合单价 | 合价
86 | 030801001023 | 低压碳钢管 | 1.名称:消防水钢管 2.规格:DN65 3.材质:内外热镀锌加厚钢管 4.连接形式:电弧焊、沟槽法兰 5.包含:管道、管件及弯管的制作安装，压力试验及消毒、冲洗、除锈刷油、含防火封堵、含穿砖墙套管、综合考虑支架的制作、安装、除锈、刷油，需满足设计要求 6.未尽事项详见图纸、招标文件、工程量清单计价说明、国家相关规范等 |  | m | 10.288
87 | 030801001024 | 低压碳钢管 | 1.名称:消防水钢管 2.规格:DN100 3.材质:内外热镀锌加厚钢管 4.连接形式:电弧焊、沟槽法兰 5.包含:管道、管件及弯管的制作安装，压力试验及消毒、冲洗、除锈刷油、含防火封堵、含穿砖墙套管、综合考虑支架的制作、安装、除锈、刷油，需满足设计要求 6.未尽事项详见图纸、招标文件、工程量清单计价说明、国家相关规范等 |  | m | 8.513
本页小计
分部分项工程项目清单计价表
工程名称：消防水工程-1号楼 |  |  |  | 标段： |  |  | 第 38 页 共 53 页
序号 | 项目编码 | 项目名称 | 项目特征描述 |  | 计量 单位 | 工程量 |  | 金额（元）
[8 empty] | 综合单价 | 合价
88 | 030801001025 | 低压碳钢管 | 1.名称:消防水钢管 2.规格:DN150 3.材质:内外热镀锌加厚钢管 4.连接形式:电弧焊、沟槽法兰 5.包含:管道、管件及弯管的制作安装，压力试验及消毒、冲洗、除锈刷油、含防火封堵、含穿砖墙套管、综合考虑支架的制作、安装、除锈、刷油，需满足设计要求 6.未尽事项详见图纸、招标文件、工程量清单计价说明、国家相关规范等 |  | m | 34.147
89 | 030801001026 | 低压碳钢管 | 1.名称:消防水钢管 2.规格:DN200 3.材质:内外热镀锌加厚钢管 4.连接形式:电弧焊、沟槽法兰 5.包含:管道、管件及弯管的制作安装，压力试验及消毒、冲洗、除锈刷油、含防火封堵、含穿砖墙套管、综合考虑支架的制作、安装、除锈、刷油，需满足设计要求 6.未尽事项详见图纸、招标文件、工程量清单计价说明、国家相关规范等 |  | m | 11.43
本页小计
分部分项工程项目清单计价表
工程名称：消防水工程-1号楼 |  |  |  | 标段： |  |  | 第 39 页 共 53 页
序号 | 项目编码 | 项目名称 | 项目特征描述 |  | 计量 单位 | 工程量 |  | 金额（元）
[8 empty] | 综合单价 | 合价
90 | 030807005001 | 低压安全阀门 | 1.名称：安全泄压阀 2.材质规格型号及技术参数：铸铁材质，DN100； 3.工程内容综合考虑:本体及全部配件附件材料供运卸货、采购保管、制作安装、法兰、带电动单元的接线等，包含支架制作及安装、有保温绝热防结露要求时的保温绝热防结露工作，综合考虑连接方式、相关试验及封边收口，完工垃圾清理等所有工作内容； 4.未尽事项满足详见图纸、技术需求书、招标文件、工程量清单计价说明、国家相关施工验收规范等并达到验收合格要求。 |  | 个 | 10
91 | 030807003024 | 低压法兰阀门 | 1.名称：蝶阀 2.材质规格型号及技术参数：铸铁，DN65，综合考虑公称压力； 3.工程内容综合考虑:本体及全部配件附件材料供运卸货、采购保管、制作安装、法兰、带电动单元的接线等，包含支架制作及安装、有保温绝热防结露要求时的保温绝热防结露工作，综合考虑连接方式、相关试验及封边收口，完工垃圾清理等所有工作内容； 4.未尽事项满足详见图纸、技术需求书、招标文件、工程量清单计价说明、国家相关施工验收规范等并达到验收合格要求。 |  | 个 | 6
本页小计
分部分项工程项目清单计价表
工程名称：消防水工程-1号楼 |  |  |  | 标段： |  |  | 第 40 页 共 53 页
序号 | 项目编码 | 项目名称 | 项目特征描述 |  | 计量 单位 | 工程量 |  | 金额（元）
[8 empty] | 综合单价 | 合价
92 | 030807003025 | 低压法兰阀门 | 1.名称：蝶阀 2.材质规格型号及技术参数：铸铁，DN100，综合考虑公称压力； 3.工程内容综合考虑:本体及全部配件附件材料供运卸货、采购保管、制作安装、法兰、带电动单元的接线等，包含支架制作及安装、有保温绝热防结露要求时的保温绝热防结露工作，综合考虑连接方式、相关试验及封边收口，完工垃圾清理等所有工作内容； 4.未尽事项满足详见图纸、技术需求书、招标文件、工程量清单计价说明、国家相关施工验收规范等并达到验收合格要求。 |  | 个 | 2
93 | 030807003026 | 低压法兰阀门 | 1.名称：蝶阀 2.材质规格型号及技术参数：铸铁，DN150，综合考虑公称压力； 3.工程内容综合考虑:本体及全部配件附件材料供运卸货、采购保管、制作安装、法兰、带电动单元的接线等，包含支架制作及安装、有保温绝热防结露要求时的保温绝热防结露工作，综合考虑连接方式、相关试验及封边收口，完工垃圾清理等所有工作内容； 4.未尽事项满足详见图纸、技术需求书、招标文件、工程量清单计价说明、国家相关施工验收规范等并达到验收合格要求。 |  | 个 | 11
本页小计
分部分项工程项目清单计价表
工程名称：消防水工程-1号楼 |  |  |  | 标段： |  |  | 第 41 页 共 53 页
序号 | 项目编码 | 项目名称 | 项目特征描述 |  | 计量 单位 | 工程量 |  | 金额（元）
[8 empty] | 综合单价 | 合价
94 | 030807003027 | 低压法兰阀门 | 1.名称：信号阀 2.材质规格型号及技术参数：铸铁材质，DN150； 3.工程内容综合考虑:本体及全部配件附件材料供运卸货、采购保管、制作安装、法兰、带电动单元的接线等，包含支架制作及安装、有保温绝热防结露要求时的保温绝热防结露工作，综合考虑连接方式、相关试验及封边收口，完工垃圾清理等所有工作内容； 4.未尽事项满足详见图纸、技术需求书、招标文件、工程量清单计价说明、国家相关施工验收规范等并达到验收合格要求。 |  | 个 | 4
95 | 030807003028 | 低压法兰阀门 | 1.名称：消声止回阀 2.材质规格型号及技术参数：铸铁材质，DN50； 3.工程内容综合考虑:本体及全部配件附件材料供运卸货、采购保管、制作安装、法兰、带电动单元的接线等，包含支架制作及安装、有保温绝热防结露要求时的保温绝热防结露工作，综合考虑连接方式、相关试验及封边收口，完工垃圾清理等所有工作内容； 4.未尽事项满足详见图纸、技术需求书、招标文件、工程量清单计价说明、国家相关施工验收规范等并达到验收合格要求。 |  | 个 | 2
本页小计
分部分项工程项目清单计价表
工程名称：消防水工程-1号楼 |  |  |  | 标段： |  |  | 第 42 页 共 53 页
序号 | 项目编码 | 项目名称 | 项目特征描述 |  | 计量 单位 | 工程量 |  | 金额（元）
[8 empty] | 综合单价 | 合价
96 | 030807003029 | 低压法兰阀门 | 1.名称：消声止回阀 2.材质规格型号及技术参数：铸铁材质，DN150； 3.工程内容综合考虑:本体及全部配件附件材料供运卸货、采购保管、制作安装、法兰、带电动单元的接线等，包含支架制作及安装、有保温绝热防结露要求时的保温绝热防结露工作，综合考虑连接方式、相关试验及封边收口，完工垃圾清理等所有工作内容； 4.未尽事项满足详见图纸、技术需求书、招标文件、工程量清单计价说明、国家相关施工验收规范等并达到验收合格要求。 |  | 个 | 4
97 | 030807003030 | 低压法兰阀门 | 1.名称：闸阀 2.材质规格型号及技术参数：铸铁，DN32，综合考虑公称压力； 3.工程内容综合考虑:本体及全部配件附件材料供运卸货、采购保管、制作安装、法兰、带电动单元的接线等，包含支架制作及安装、有保温绝热防结露要求时的保温绝热防结露工作，综合考虑连接方式、相关试验及封边收口，完工垃圾清理等所有工作内容； 4.未尽事项满足详见图纸、技术需求书、招标文件、工程量清单计价说明、国家相关施工验收规范等并达到验收合格要求。 |  | 个 | 4
本页小计
分部分项工程项目清单计价表
工程名称：消防水工程-1号楼 |  |  |  | 标段： |  |  | 第 43 页 共 53 页
序号 | 项目编码 | 项目名称 | 项目特征描述 |  | 计量 单位 | 工程量 |  | 金额（元）
[8 empty] | 综合单价 | 合价
98 | 030807003031 | 低压法兰阀门 | 1.名称：闸阀 2.材质规格型号及技术参数：铸铁，DN50，综合考虑公称压力； 3.工程内容综合考虑:本体及全部配件附件材料供运卸货、采购保管、制作安装、法兰、带电动单元的接线等，包含支架制作及安装、有保温绝热防结露要求时的保温绝热防结露工作，综合考虑连接方式、相关试验及封边收口，完工垃圾清理等所有工作内容； 4.未尽事项满足详见图纸、技术需求书、招标文件、工程量清单计价说明、国家相关施工验收规范等并达到验收合格要求。 |  | 个 | 2
99 | 030807003032 | 低压法兰阀门 | 1.名称：闸阀 2.材质规格型号及技术参数：铸铁，DN150，综合考虑公称压力； 3.工程内容综合考虑:本体及全部配件附件材料供运卸货、采购保管、制作安装、法兰、带电动单元的接线等，包含支架制作及安装、有保温绝热防结露要求时的保温绝热防结露工作，综合考虑连接方式、相关试验及封边收口，完工垃圾清理等所有工作内容； 4.未尽事项满足详见图纸、技术需求书、招标文件、工程量清单计价说明、国家相关施工验收规范等并达到验收合格要求。 |  | 个 | 10
本页小计
分部分项工程项目清单计价表
工程名称：消防水工程-1号楼 |  |  |  | 标段： |  |  | 第 44 页 共 53 页
序号 | 项目编码 | 项目名称 | 项目特征描述 |  | 计量 单位 | 工程量 |  | 金额（元）
[8 empty] | 综合单价 | 合价
100 | 030807003033 | 低压法兰阀门 | 1.名称：闸阀 2.材质规格型号及技术参数：铸铁，DN200，综合考虑公称压力； 3.工程内容综合考虑:本体及全部配件附件材料供运卸货、采购保管、制作安装、法兰、带电动单元的接线等，包含支架制作及安装、有保温绝热防结露要求时的保温绝热防结露工作，综合考虑连接方式、相关试验及封边收口，完工垃圾清理等所有工作内容； 4.未尽事项满足详见图纸、技术需求书、招标文件、工程量清单计价说明、国家相关施工验收规范等并达到验收合格要求。 |  | 个 | 6
101 | 030807003034 | 低压法兰阀门 | 1.名称：旋流防止器 2.材质规格型号及技术参数：铸铁，DN200，综合考虑公称压力； 3.工程内容综合考虑:本体及全部配件附件材料供运卸货、采购保管、制作安装、法兰、带电动单元的接线等，包含支架制作及安装、有保温绝热防结露要求时的保温绝热防结露工作，综合考虑连接方式、相关试验及封边收口，完工垃圾清理等所有工作内容； 4.未尽事项满足详见图纸、技术需求书、招标文件、工程量清单计价说明、国家相关施工验收规范等并达到验收合格要求。 |  | 个 | 2
本页小计
分部分项工程项目清单计价表
工程名称：消防水工程-1号楼 |  |  |  | 标段： |  |  | 第 45 页 共 53 页
序号 | 项目编码 | 项目名称 | 项目特征描述 |  | 计量 单位 | 工程量 |  | 金额（元）
[8 empty] | 综合单价 | 合价
102 | 030807003035 | 低压法兰阀门 | 1.名称：溢流喇叭口 2.材质规格型号及技术参数：铸铁，DN150，综合考虑公称压力； 3.工程内容综合考虑:本体及全部配件附件材料供运卸货、采购保管、制作安装、法兰、带电动单元的接线等，包含支架制作及安装、有保温绝热防结露要求时的保温绝热防结露工作，综合考虑连接方式、相关试验及封边收口，完工垃圾清理等所有工作内容； 4.未尽事项满足详见图纸、技术需求书、招标文件、工程量清单计价说明、国家相关施工验收规范等并达到验收合格要求。 |  | 个 | 2
103 | 031002006005 | Y型过滤器 | 1.名称：Y型过滤器 2.材质规格型号及技术参数：铸铁，DN100，综合考虑公称压力； 3.工程内容综合考虑:本体及全部配件附件材料供运卸货、采购保管、制作安装、法兰、带电动单元的接线等，包含支架制作及安装、有保温绝热防结露要求时的保温绝热防结露工作，综合考虑连接方式、相关试验及封边收口，完工垃圾清理等所有工作内容； 4.未尽事项满足详见图纸、技术需求书、招标文件、工程量清单计价说明、国家相关施工验收规范等并达到验收合格要求。 |  | 个 | 2
本页小计
分部分项工程项目清单计价表
工程名称：消防水工程-1号楼 |  |  |  | 标段： |  |  | 第 46 页 共 53 页
序号 | 项目编码 | 项目名称 | 项目特征描述 |  | 计量 单位 | 工程量 |  | 金额（元）
[8 empty] | 综合单价 | 合价
104 | 031002006006 | Y型过滤器 | 1.名称：Y型过滤器 2.材质规格型号及技术参数：铸铁，DN150，综合考虑公称压力； 3.工程内容综合考虑:本体及全部配件附件材料供运卸货、采购保管、制作安装、法兰、带电动单元的接线等，包含支架制作及安装、有保温绝热防结露要求时的保温绝热防结露工作，综合考虑连接方式、相关试验及封边收口，完工垃圾清理等所有工作内容； 4.未尽事项满足详见图纸、技术需求书、招标文件、工程量清单计价说明、国家相关施工验收规范等并达到验收合格要求。 |  | 个 | 2
105 | 031002008016 | 可曲挠橡胶接头 | 1.名称：可曲挠橡胶接头 2.材质规格型号及技术参数：铸铁，DN32，综合考虑公称压力； 3.工程内容综合考虑:本体及全部配件附件材料供运卸货、采购保管、制作安装、法兰、带电动单元的接线等，包含支架制作及安装、有保温绝热防结露要求时的保温绝热防结露工作，综合考虑连接方式、相关试验及封边收口，完工垃圾清理等所有工作内容； 4.未尽事项满足详见图纸、技术需求书、招标文件、工程量清单计价说明、国家相关施工验收规范等并达到验收合格要求。 |  | 个 | 4
本页小计
分部分项工程项目清单计价表
工程名称：消防水工程-1号楼 |  |  |  | 标段： |  |  | 第 47 页 共 53 页
序号 | 项目编码 | 项目名称 | 项目特征描述 |  | 计量 单位 | 工程量 |  | 金额（元）
[8 empty] | 综合单价 | 合价
106 | 031002008017 | 可曲挠橡胶接头 | 1.名称：可曲挠橡胶接头 2.材质规格型号及技术参数：铸铁，DN150，综合考虑公称压力； 3.工程内容综合考虑:本体及全部配件附件材料供运卸货、采购保管、制作安装、法兰、带电动单元的接线等，包含支架制作及安装、有保温绝热防结露要求时的保温绝热防结露工作，综合考虑连接方式、相关试验及封边收口，完工垃圾清理等所有工作内容； 4.未尽事项满足详见图纸、技术需求书、招标文件、工程量清单计价说明、国家相关施工验收规范等并达到验收合格要求。 |  | 个 | 8
107 | 031002008018 | 可曲挠橡胶接头 | 1.名称：可曲挠橡胶接头 2.材质规格型号及技术参数：铸铁，DN200，综合考虑公称压力； 3.工程内容综合考虑:本体及全部配件附件材料供运卸货、采购保管、制作安装、法兰、带电动单元的接线等，包含支架制作及安装、有保温绝热防结露要求时的保温绝热防结露工作，综合考虑连接方式、相关试验及封边收口，完工垃圾清理等所有工作内容； 4.未尽事项满足详见图纸、技术需求书、招标文件、工程量清单计价说明、国家相关施工验收规范等并达到验收合格要求。 |  | 个 | 2
108 | 030804003012 | 低压不锈钢管件 | 1.类型:同心异径管 2.材质:铸铁 3.规格、压力等级:DN150 4.未尽事项详见图纸、招标文件、工程量清单计价说明、国家相关规范等 |  | 个 | 4
本页小计
分部分项工程项目清单计价表
工程名称：消防水工程-1号楼 |  |  |  | 标段： |  |  | 第 48 页 共 53 页
序号 | 项目编码 | 项目名称 | 项目特征描述 |  | 计量 单位 | 工程量 |  | 金额（元）
[8 empty] | 综合单价 | 合价
109 | 030804003013 | 低压不锈钢管件 | 1.类型:偏心异径管 2.材质:铸铁 3.规格、压力等级:DN32 4.未尽事项详见图纸、招标文件、工程量清单计价说明、国家相关规范等 |  | 个 | 4
110 | 030804003014 | 低压不锈钢管件 | 1.类型:偏心异径管 2.材质:铸铁 3.规格、压力等级:DN150 4.未尽事项详见图纸、招标文件、工程量清单计价说明、国家相关规范等 |  | 个 | 4
111 | 030601002011 | 压力仪表 | 1.名称：压力开关 2.材质规格型号及技术参数：铸铁，DN150，综合考虑公称压力； 3.工程内容综合考虑:本体及全部配件附件材料供运卸货、采购保管、制作安装、法兰、带电动单元的接线等，包含支架制作及安装、有保温绝热防结露要求时的保温绝热防结露工作，综合考虑连接方式、相关试验及封边收口，完工垃圾清理等所有工作内容； 4.未尽事项满足详见图纸、技术需求书、招标文件、工程量清单计价说明、国家相关施工验收规范等并达到验收合格要求。 |  | 台 | 2
本页小计
分部分项工程项目清单计价表
工程名称：消防水工程-1号楼 |  |  |  | 标段： |  |  | 第 49 页 共 53 页
序号 | 项目编码 | 项目名称 | 项目特征描述 |  | 计量 单位 | 工程量 |  | 金额（元）
[8 empty] | 综合单价 | 合价
112 | 030601004002 | 流量计 | 1.名称：流量计 2.材质规格型号及技术参数：铸铁，DN65，综合考虑公称压力； 3.工程内容综合考虑:本体及全部配件附件材料供运卸货、采购保管、制作安装、法兰、带电动单元的接线等，包含支架制作及安装、有保温绝热防结露要求时的保温绝热防结露工作，综合考虑连接方式、相关试验及封边收口，完工垃圾清理等所有工作内容； 4.未尽事项满足详见图纸、技术需求书、招标文件、工程量清单计价说明、国家相关施工验收规范等并达到验收合格要求。 |  | 台 | 2
113 | 030601002012 | 压力仪表 | 1.类型:压力表 2.连接形式:螺纹 3.未尽事项详见图纸、招标文件、工程量清单计价说明、国家相关规范等 |  | 台 | 8
114 | 030601002013 | 压力仪表 | 1.类型:真空压力表 2.连接形式:螺纹 3.未尽事项详见图纸、招标文件、工程量清单计价说明、国家相关规范等 |  | 台 | 4
115 | 031301003088 | 钢套管 | 1.名称:钢套管 2.材质:钢材材质综合考虑 3.规格:DN100以内（按穿管管径计算） 4.做法:详见图纸并满足设计要求 5.其他:套管内外封堵（含防火封堵）、防腐 6.未尽事项详见图纸、招标文件、工程量清单计价说明、国家相关规范等 |  | 个 | 1
本页小计
分部分项工程项目清单计价表
工程名称：消防水工程-1号楼 |  |  |  | 标段： |  |  | 第 50 页 共 53 页
序号 | 项目编码 | 项目名称 | 项目特征描述 |  | 计量 单位 | 工程量 |  | 金额（元）
[8 empty] | 综合单价 | 合价
116 | 031301003089 | 钢套管 | 1.名称:钢套管 2.材质:钢材材质综合考虑 3.规格:DN150以内（按穿管管径计算） 4.做法:详见图纸并满足设计要求 5.其他:套管内外封堵（含防火封堵）、防腐 6.未尽事项详见图纸、招标文件、工程量清单计价说明、国家相关规范等 |  | 个 | 5
117 | 031301003090 | 钢套管 | 1.名称:钢套管 2.材质:钢材材质综合考虑 3.规格:DN200以内（按穿管管径计算） 4.做法:详见图纸并满足设计要求 5.其他:套管内外封堵（含防火封堵）、防腐 6.未尽事项详见图纸、招标文件、工程量清单计价说明、国家相关规范等 |  | 个 | 2
118 | 031301003091 | 套管 | 1.名称:刚性防水套管 2.材质:钢材材质综合考虑 3.规格:DN15以内（按穿管管径计算） 4.做法:详见图纸并满足设计要求 5.其他:套管内外封堵（含防火封堵）、防腐 6.未尽事项详见图纸、招标文件、工程量清单计价说明、国家相关规范等 |  | 个 | 2
119 | 031301003092 | 套管 | 1.名称:刚性防水套管 2.材质:钢材材质综合考虑 3.规格:DN25以内（按穿管管径计算） 4.做法:详见图纸并满足设计要求 5.其他:套管内外封堵（含防火封堵）、防腐 6.未尽事项详见图纸、招标文件、工程量清单计价说明、国家相关规范等 |  | 个 | 4
本页小计
分部分项工程项目清单计价表
工程名称：消防水工程-1号楼 |  |  |  | 标段： |  |  | 第 51 页 共 53 页
序号 | 项目编码 | 项目名称 | 项目特征描述 |  | 计量 单位 | 工程量 |  | 金额（元）
[8 empty] | 综合单价 | 合价
120 | 031301003093 | 套管 | 1.名称:刚性防水套管 2.材质:钢材材质综合考虑 3.规格:DN40以内（按穿管管径计算） 4.做法:详见图纸并满足设计要求 5.其他:套管内外封堵（含防火封堵）、防腐 6.未尽事项详见图纸、招标文件、工程量清单计价说明、国家相关规范等 |  | 个 | 2
121 | 031301003094 | 套管 | 1.名称:刚性防水套管 2.材质:钢材材质综合考虑 3.规格:DN100以内（按穿管管径计算） 4.做法:详见图纸并满足设计要求 5.其他:套管内外封堵（含防火封堵）、防腐 6.未尽事项详见图纸、招标文件、工程量清单计价说明、国家相关规范等 |  | 个 | 4
122 | 031301003095 | 套管 | 1.名称:刚性防水套管 2.材质:钢材材质综合考虑 3.规格:DN150以内（按穿管管径计算） 4.做法:详见图纸并满足设计要求 5.其他:套管内外封堵（含防火封堵）、防腐 6.未尽事项详见图纸、招标文件、工程量清单计价说明、国家相关规范等 |  | 个 | 6
123 | 031301003096 | 套管 | 1.名称:柔性防水套管 2.材质:钢材材质综合考虑 3.规格:DN150以内（按穿管管径计算） 4.做法:详见图纸并满足设计要求 5.其他:套管内外封堵（含防火封堵）、防腐 6.未尽事项详见图纸、招标文件、工程量清单计价说明、国家相关规范等 |  | 个 | 2
气体灭火
本页小计
分部分项工程项目清单计价表
工程名称：消防水工程-1号楼 |  |  |  | 标段： |  |  | 第 52 页 共 53 页
序号 | 项目编码 | 项目名称 | 项目特征描述 |  | 计量 单位 | 工程量 |  | 金额（元）
[8 empty] | 综合单价 | 合价
124 | 030902010004 | 无管网气体灭火装置 | 1.名称:柜式灭火装置HFC-227ec 2.规格:GQQ100，其它配置详图说明； 3.含药剂、试验及试压，达到使用为标准； 4.未尽事项满足详见图纸、技术需求书、招标文件、工程量清单计价说明、国家相关施工验收规范等并达到验收合格要求 |  | 套 | 1
125 | 030902010005 | 无管网气体灭火装置 | 1.名称:柜式灭火装置HFC-227ec 2.规格:GQQ120，其它配置详图说明； 3.含药剂、试验及试压，达到使用为标准； 4未尽事项满足详见图纸、技术需求书、招标文件、工程量清单计价说明、国家相关施工验收规范等并达到验收合格要求 |  | 套 | 7
126 | 030902010006 | 无管网气体灭火装置 | 1.名称:柜式灭火装置HFC-227ec 2.规格:GQQ150，其它配置详图说明； 3.含药剂、试验及试压，达到使用为标准； 4.未尽事项满足详见图纸、技术需求书、招标文件、工程量清单计价说明、国家相关施工验收规范等并达到验收合格要求 |  | 套 | 1
127 | 030902011005 | 泄压装置 | 1.名称:泄压口A 2.规格:综合考虑 3.未尽事项满足详见图纸、技术需求书、招标文件、工程量清单计价说明、国家相关施工验收规范等并达到验收合格要求 |  | 个 | 5
128 | 030902011006 | 泄压装置 | 1.名称:泄压口B 2.规格:综合考虑 3.未尽事项满足详见图纸、技术需求书、招标文件、工程量清单计价说明、国家相关施工验收规范等并达到验收合格要求 |  | 个 | 2
本页小计
分部分项工程项目清单计价表
工程名称：消防水工程-1号楼 |  |  |  | 标段： |  |  | 第 53 页 共 53 页
序号 | 项目编码 | 项目名称 | 项目特征描述 |  | 计量 单位 | 工程量 |  | 金额（元）
[8 empty] | 综合单价 | 合价
129 | 030909002002 | 气体灭火系统装置调试 | 1.名称:气体灭火系统装置调试 2.检测试验调试要求参数:满足图纸设计参数要求; 3.系统调试全过程及相关调试辅助工作和机械以及系统设备的安装拆除及恢复工作，完工垃圾清理，包括出具检测及调试报告等所有工作内容； 4.未尽事项满足详见图纸、技术需求书、招标文件、工程量清单计价说明、国家相关施工验收规范等并达到验收合格要求。 |  | 系统 | 1
130 | 031401001012 | 脚手架 |  |  | 项 | 1
本页小计
合 计

## E.2.1 分部分项工程项目清单计价表【电气工程-1号楼】
分部分项工程项目清单计价表
工程名称：电气工程-1号楼 |  |  |  | 标段： |  |  | 第 1 页 共 104 页
序号 | 项目编码 | 项目名称 | 项目特征描述 |  | 计量 单位 | 工程量 |  | 金额（元）
[8 empty] | 综合单价 | 合价
电气-1号楼
配电箱
1 | 030402011189 | 配电箱1-5ktAL1 | 1.配电箱1-5ktAL1 2.本体安装，不含断路器、电表、箱体等所有相关元器件 3.基础型钢制作、安装 4.焊、压接线端子 5.补刷(喷)油漆 6.各金属件均需做防锈处理并做好接地、单体调试、接线等 7.未尽事项详见图纸、招标文件、工程量清单计价说明、国家相关规范等 |  | 台 | 1
2 | 030402011190 | 配电箱5ktAL6 | 1.配电箱5ktAL6 2.含本体安装，不含断路器、电表、箱体等所有相关元器件 3.基础型钢制作、安装 4.焊、压接线端子 5.补刷(喷)油漆 6.各金属件均需做防锈处理并做好接地、单体调试、接线等 7.未尽事项详见图纸、招标文件、工程量清单计价说明、国家相关规范等 |  | 台 | 1
3 | 030402011191 | 配电箱5ktAL7 | 1.配电箱5ktAL7 2.含本体安装，不含断路器、电表、箱体等所有相关元器件 3.基础型钢制作、安装 4.焊、压接线端子 5.补刷(喷)油漆 6.各金属件均需做防锈处理并做好接地、单体调试、接线等 7.未尽事项详见图纸、招标文件、工程量清单计价说明、国家相关规范等 |  | 台 | 1
本页小计
分部分项工程项目清单计价表
工程名称：电气工程-1号楼 |  |  |  | 标段： |  |  | 第 2 页 共 104 页
序号 | 项目编码 | 项目名称 | 项目特征描述 |  | 计量 单位 | 工程量 |  | 金额（元）
[8 empty] | 综合单价 | 合价
4 | 030402011192 | 配电箱5ktAL8 | 1.配电箱5ktAL8 2.含本体安装，不含断路器、电表、箱体等所有相关元器件 3.基础型钢制作、安装 4.焊、压接线端子 5.补刷(喷)油漆 6.各金属件均需做防锈处理并做好接地、单体调试、接线等 7.未尽事项详见图纸、招标文件、工程量清单计价说明、国家相关规范等 |  | 台 | 1
5 | 030402011193 | 配电箱5ktAL9 | 1.配电箱5ktAL9 2.含本体安装，不含断路器、电表、箱体等所有相关元器件 3.基础型钢制作、安装 4.焊、压接线端子 5.补刷(喷)油漆 6.各金属件均需做防锈处理并做好接地、单体调试、接线等 7.未尽事项详见图纸、招标文件、工程量清单计价说明、国家相关规范等 |  | 台 | 1
6 | 030402011194 | 配电箱5ktAL10 | 1.配电箱5ktAL10 2.含本体安装，不含断路器、电表、箱体等所有相关元器件 3.基础型钢制作、安装 4.焊、压接线端子 5.补刷(喷)油漆 6.各金属件均需做防锈处理并做好接地、单体调试、接线等 7.未尽事项详见图纸、招标文件、工程量清单计价说明、国家相关规范等 |  | 台 | 1
本页小计
分部分项工程项目清单计价表
工程名称：电气工程-1号楼 |  |  |  | 标段： |  |  | 第 3 页 共 104 页
序号 | 项目编码 | 项目名称 | 项目特征描述 |  | 计量 单位 | 工程量 |  | 金额（元）
[8 empty] | 综合单价 | 合价
7 | 030402011195 | 配电箱5ktAL11 | 1.配电箱5ktAL11 2.含本体安装，不含断路器、电表、箱体等所有相关元器件 3.基础型钢制作、安装 4.焊、压接线端子 5.补刷(喷)油漆 6.各金属件均需做防锈处理并做好接地、单体调试、接线等 7.未尽事项详见图纸、招标文件、工程量清单计价说明、国家相关规范等 |  | 台 | 1
8 | 030402011196 | 配电箱17ktAL12 | 1.配电箱17ktAL12 2.含本体安装，不含断路器、电表、箱体等所有相关元器件 3.基础型钢制作、安装 4.焊、压接线端子 5.补刷(喷)油漆 6.各金属件均需做防锈处理并做好接地、单体调试、接线等 7.未尽事项详见图纸、招标文件、工程量清单计价说明、国家相关规范等 |  | 台 | 1
9 | 030402011197 | 配电箱17ktAL13~16 | 1.配电箱17ktAL13~16 2.含本体安装，不含断路器、电表、箱体等所有相关元器件 3.基础型钢制作、安装 4.焊、压接线端子 5.补刷(喷)油漆 6.各金属件均需做防锈处理并做好接地、单体调试、接线等 7.未尽事项详见图纸、招标文件、工程量清单计价说明、国家相关规范等 |  | 台 | 4
本页小计
分部分项工程项目清单计价表
工程名称：电气工程-1号楼 |  |  |  | 标段： |  |  | 第 4 页 共 104 页
序号 | 项目编码 | 项目名称 | 项目特征描述 |  | 计量 单位 | 工程量 |  | 金额（元）
[8 empty] | 综合单价 | 合价
10 | 030402011198 | 配电箱17ktAL18 | 1.配电箱17ktAL18 2.含本体安装，不含断路器、电表、箱体等所有相关元器件 3.基础型钢制作、安装 4.焊、压接线端子 5.补刷(喷)油漆 6.各金属件均需做防锈处理并做好接地、单体调试、接线等 7.未尽事项详见图纸、招标文件、工程量清单计价说明、国家相关规范等 |  | 台 | 1
11 | 030402011199 | 配电箱17ktAL19~22 | 1.配电箱17ktAL19~22 2.含本体安装，不含断路器、电表、箱体等所有相关元器件 3.基础型钢制作、安装 4.焊、压接线端子 5.补刷(喷)油漆 6.各金属件均需做防锈处理并做好接地、单体调试、接线等 7.未尽事项详见图纸、招标文件、工程量清单计价说明、国家相关规范等 |  | 台 | 4
12 | 030402011200 | 配电箱29ktAL23 | 1.配电箱29ktAL23 2.含本体安装，不含断路器、电表、箱体等所有相关元器件 3.基础型钢制作、安装 4.焊、压接线端子 5.补刷(喷)油漆 6.各金属件均需做防锈处理并做好接地、单体调试、接线等 7.未尽事项详见图纸、招标文件、工程量清单计价说明、国家相关规范等 |  | 台 | 1
本页小计
分部分项工程项目清单计价表
工程名称：电气工程-1号楼 |  |  |  | 标段： |  |  | 第 5 页 共 104 页
序号 | 项目编码 | 项目名称 | 项目特征描述 |  | 计量 单位 | 工程量 |  | 金额（元）
[8 empty] | 综合单价 | 合价
13 | 030402011201 | 配电箱29ktAL24 | 1.配电箱29ktAL24 2.含本体安装，不含断路器、电表、箱体等所有相关元器件 3.基础型钢制作、安装 4.焊、压接线端子 5.补刷(喷)油漆 6.各金属件均需做防锈处理并做好接地、单体调试、接线等 7.未尽事项详见图纸、招标文件、工程量清单计价说明、国家相关规范等 |  | 台 | 1
14 | 030402011202 | 配电箱29ktAL25 | 1.配电箱29ktAL25 2.含本体安装，不含断路器、电表、箱体等所有相关元器件 3.基础型钢制作、安装 4.焊、压接线端子 5.补刷(喷)油漆 6.各金属件均需做防锈处理并做好接地、单体调试、接线等 7.未尽事项详见图纸、招标文件、工程量清单计价说明、国家相关规范等 |  | 台 | 1
15 | 030402011203 | 配电箱29ktAL26 | 1.配电箱29ktAL26 2.含本体安装，不含断路器、电表、箱体等所有相关元器件 3.基础型钢制作、安装 4.焊、压接线端子 5.补刷(喷)油漆 6.各金属件均需做防锈处理并做好接地、单体调试、接线等 7.未尽事项详见图纸、招标文件、工程量清单计价说明、国家相关规范等 |  | 台 | 1
本页小计
分部分项工程项目清单计价表
工程名称：电气工程-1号楼 |  |  |  | 标段： |  |  | 第 6 页 共 104 页
序号 | 项目编码 | 项目名称 | 项目特征描述 |  | 计量 单位 | 工程量 |  | 金额（元）
[8 empty] | 综合单价 | 合价
16 | 030402011204 | 配电箱29ktAL27 | 1.配电箱29ktAL27 2.含本体安装，不含断路器、电表、箱体等所有相关元器件 3.基础型钢制作、安装 4.焊、压接线端子 5.补刷(喷)油漆 6.各金属件均需做防锈处理并做好接地、单体调试、接线等 7.未尽事项详见图纸、招标文件、工程量清单计价说明、国家相关规范等 |  | 台 | 1
17 | 030402011205 | 配电箱29ktAL28 | 1.配电箱29ktAL28 2.含本体安装，不含断路器、电表、箱体等所有相关元器件 3.基础型钢制作、安装 4.焊、压接线端子 5.补刷(喷)油漆 6.各金属件均需做防锈处理并做好接地、单体调试、接线等 7.未尽事项详见图纸、招标文件、工程量清单计价说明、国家相关规范等 |  | 台 | 1
18 | 030402011206 | 配电箱29ktAL30 | 1.配电箱29ktAL30 2.含本体安装，不含断路器、电表、箱体等所有相关元器件 3.基础型钢制作、安装 4.焊、压接线端子 5.补刷(喷)油漆 6.各金属件均需做防锈处理并做好接地、单体调试、接线等 7.未尽事项详见图纸、招标文件、工程量清单计价说明、国家相关规范等 |  | 台 | 1
本页小计
分部分项工程项目清单计价表
工程名称：电气工程-1号楼 |  |  |  | 标段： |  |  | 第 7 页 共 104 页
序号 | 项目编码 | 项目名称 | 项目特征描述 |  | 计量 单位 | 工程量 |  | 金额（元）
[8 empty] | 综合单价 | 合价
19 | 030402011207 | 配电箱29ktAL31 | 1.配电箱29ktAL31 2.含本体安装，不含断路器、电表、箱体等所有相关元器件 3.基础型钢制作、安装 4.焊、压接线端子 5.补刷(喷)油漆 6.各金属件均需做防锈处理并做好接地、单体调试、接线等 7.未尽事项详见图纸、招标文件、工程量清单计价说明、国家相关规范等 |  | 台 | 1
20 | 030402011208 | 配电箱rktAL32 | 1.配电箱rktAL32 2.含本体安装，不含断路器、电表、箱体等所有相关元器件 3.基础型钢制作、安装 4.焊、压接线端子 5.补刷(喷)油漆 6.各金属件均需做防锈处理并做好接地、单体调试、接线等 7.未尽事项详见图纸、招标文件、工程量清单计价说明、国家相关规范等 |  | 台 | 1
21 | 030402011209 | 配电箱rktAL33 | 1.配电箱rktAL33 2.含本体安装，不含断路器、电表、箱体等所有相关元器件 3.基础型钢制作、安装 4.焊、压接线端子 5.补刷(喷)油漆 6.各金属件均需做防锈处理并做好接地、单体调试、接线等 7.未尽事项详见图纸、招标文件、工程量清单计价说明、国家相关规范等 |  | 台 | 1
本页小计
分部分项工程项目清单计价表
工程名称：电气工程-1号楼 |  |  |  | 标段： |  |  | 第 8 页 共 104 页
序号 | 项目编码 | 项目名称 | 项目特征描述 |  | 计量 单位 | 工程量 |  | 金额（元）
[8 empty] | 综合单价 | 合价
22 | 030402011210 | 配电箱rktAL34 | 1.配电箱rktAL34 2.含本体安装，不含断路器、电表、箱体等所有相关元器件 3.基础型钢制作、安装 4.焊、压接线端子 5.补刷(喷)油漆 6.各金属件均需做防锈处理并做好接地、单体调试、接线等 7.未尽事项详见图纸、招标文件、工程量清单计价说明、国家相关规范等 |  | 台 | 1
23 | 030402011211 | 配电箱rktAL35 | 1.配电箱rktAL35 2.含本体安装，不含断路器、电表、箱体等所有相关元器件 3.基础型钢制作、安装 4.焊、压接线端子 5.补刷(喷)油漆 6.各金属件均需做防锈处理并做好接地、单体调试、接线等 7.未尽事项详见图纸、招标文件、工程量清单计价说明、国家相关规范等 |  | 台 | 1
24 | 030402011212 | 配电箱rktAL36 | 1.配电箱rktAL36 2.含本体安装，不含断路器、电表、箱体等所有相关元器件 3.基础型钢制作、安装 4.焊、压接线端子 5.补刷(喷)油漆 6.各金属件均需做防锈处理并做好接地、单体调试、接线等 7.未尽事项详见图纸、招标文件、工程量清单计价说明、国家相关规范等 |  | 台 | 1
本页小计
分部分项工程项目清单计价表
工程名称：电气工程-1号楼 |  |  |  | 标段： |  |  | 第 9 页 共 104 页
序号 | 项目编码 | 项目名称 | 项目特征描述 |  | 计量 单位 | 工程量 |  | 金额（元）
[8 empty] | 综合单价 | 合价
25 | 030402011213 | 配电箱rktAL37 | 1.配电箱rktAL37 2.含本体安装，不含断路器、电表、箱体等所有相关元器件 3.基础型钢制作、安装 4.焊、压接线端子 5.补刷(喷)油漆 6.各金属件均需做防锈处理并做好接地、单体调试、接线等 7.未尽事项详见图纸、招标文件、工程量清单计价说明、国家相关规范等 |  | 台 | 1
26 | 030402011214 | 配电箱rktAL38 | 1.配电箱rktAL38 2.含本体安装，不含断路器、电表、箱体等所有相关元器件 3.基础型钢制作、安装 4.焊、压接线端子 5.补刷(喷)油漆 6.各金属件均需做防锈处理并做好接地、单体调试、接线等 7.未尽事项详见图纸、招标文件、工程量清单计价说明、国家相关规范等 |  | 台 | 1
27 | 030402011215 | 配电箱rktAL39 | 1.配电箱rktAL39 2.含本体安装，不含断路器、电表、箱体等所有相关元器件 3.基础型钢制作、安装 4.焊、压接线端子 5.补刷(喷)油漆 6.各金属件均需做防锈处理并做好接地、单体调试、接线等 7.未尽事项详见图纸、招标文件、工程量清单计价说明、国家相关规范等 |  | 台 | 1
本页小计
分部分项工程项目清单计价表
工程名称：电气工程-1号楼 |  |  |  | 标段： |  |  | 第 10 页 共 104 页
序号 | 项目编码 | 项目名称 | 项目特征描述 |  | 计量 单位 | 工程量 |  | 金额（元）
[8 empty] | 综合单价 | 合价
28 | 030402011216 | 配电箱rktAL40 | 1.配电箱rktAL40 2.含本体安装，不含断路器、电表、箱体等所有相关元器件 3.基础型钢制作、安装 4.焊、压接线端子 5.补刷(喷)油漆 6.各金属件均需做防锈处理并做好接地、单体调试、接线等 7.未尽事项详见图纸、招标文件、工程量清单计价说明、国家相关规范等 |  | 台 | 1
29 | 030402011217 | 配电箱1-1aALg | 1.配电箱1-1aALg 2.含本体安装、断路器、电表、箱体等所有相关元器件 3.基础型钢制作、安装 4.焊、压接线端子 5.补刷(喷)油漆 6.各金属件均需做防锈处理并做好接地、单体调试、接线等 7.未尽事项详见图纸、招标文件、工程量清单计价说明、国家相关规范等 |  | 台 | 1
30 | 030402011218 | 配电箱1-1dtALg | 1.配电箱1-1dtALg 2.含本体安装、断路器、电表、箱体等所有相关元器件 3.基础型钢制作、安装 4.焊、压接线端子 5.补刷(喷)油漆 6.各金属件均需做防锈处理并做好接地、单体调试、接线等 7.未尽事项详见图纸、招标文件、工程量清单计价说明、国家相关规范等 |  | 台 | 1
本页小计
分部分项工程项目清单计价表
工程名称：电气工程-1号楼 |  |  |  | 标段： |  |  | 第 11 页 共 104 页
序号 | 项目编码 | 项目名称 | 项目特征描述 |  | 计量 单位 | 工程量 |  | 金额（元）
[8 empty] | 综合单价 | 合价
31 | 030402011219 | 配电箱1-5aALg | 1.配电箱1-5aALg 2.含本体安装、断路器、电表、箱体等所有相关元器件 3.基础型钢制作、安装 4.焊、压接线端子 5.补刷(喷)油漆 6.各金属件均需做防锈处理并做好接地、单体调试、接线等 7.未尽事项详见图纸、招标文件、工程量清单计价说明、国家相关规范等 |  | 台 | 1
32 | 030402011220 | 配电箱1-5bALg | 1.配电箱1-5bALg 2.含本体安装、断路器、电表、箱体等所有相关元器件 3.基础型钢制作、安装 4.焊、压接线端子 5.补刷(喷)油漆 6.各金属件均需做防锈处理并做好接地、单体调试、接线等 7.未尽事项详见图纸、招标文件、工程量清单计价说明、国家相关规范等 |  | 台 | 1
33 | 030402011221 | 配电箱1-17aALg | 1.配电箱1-17aALg 2.含本体安装、断路器、电表、箱体等所有相关元器件 3.基础型钢制作、安装 4.焊、压接线端子 5.补刷(喷)油漆 6.各金属件均需做防锈处理并做好接地、单体调试、接线等 7.未尽事项详见图纸、招标文件、工程量清单计价说明、国家相关规范等 |  | 台 | 1
本页小计
分部分项工程项目清单计价表
工程名称：电气工程-1号楼 |  |  |  | 标段： |  |  | 第 12 页 共 104 页
序号 | 项目编码 | 项目名称 | 项目特征描述 |  | 计量 单位 | 工程量 |  | 金额（元）
[8 empty] | 综合单价 | 合价
34 | 030402011222 | 配电箱1-17bALg | 1.配电箱1-17bALg 2.含本体安装、断路器、电表、箱体等所有相关元器件 3.基础型钢制作、安装 4.焊、压接线端子 5.补刷(喷)油漆 6.各金属件均需做防锈处理并做好接地、单体调试、接线等 7.未尽事项详见图纸、招标文件、工程量清单计价说明、国家相关规范等 |  | 台 | 1
35 | 030402011223 | 配电箱1-29aALg | 1.配电箱1-29aALg 2.含本体安装、断路器、电表、箱体等所有相关元器件 3.基础型钢制作、安装 4.焊、压接线端子 5.补刷(喷)油漆 6.各金属件均需做防锈处理并做好接地、单体调试、接线等 7.未尽事项详见图纸、招标文件、工程量清单计价说明、国家相关规范等 |  | 台 | 1
36 | 030402011224 | 配电箱1-29bALg | 1.配电箱1-29bALg 2.含本体安装、断路器、电表、箱体等所有相关元器件 3.基础型钢制作、安装 4.焊、压接线端子 5.补刷(喷)油漆 6.各金属件均需做防锈处理并做好接地、单体调试、接线等 7.未尽事项详见图纸、招标文件、工程量清单计价说明、国家相关规范等 |  | 台 | 1
本页小计
分部分项工程项目清单计价表
工程名称：电气工程-1号楼 |  |  |  | 标段： |  |  | 第 13 页 共 104 页
序号 | 项目编码 | 项目名称 | 项目特征描述 |  | 计量 单位 | 工程量 |  | 金额（元）
[8 empty] | 综合单价 | 合价
37 | 030402011225 | 配电箱1-6~16、18~28zdAL | 1.配电箱1-6~16、18~28zdAL 2.含本体安装、断路器、电表、箱体等所有相关元器件 3.基础型钢制作、安装 4.焊、压接线端子 5.补刷(喷)油漆 6.各金属件均需做防锈处理并做好接地、单体调试、接线等 7.未尽事项详见图纸、招标文件、工程量清单计价说明、国家相关规范等 |  | 台 | 22
38 | 030402011226 | 配电箱1-30~40zdAL | 1.配电箱1-30~40zdAL 2.含本体安装、断路器、电表、箱体等所有相关元器件 3.基础型钢制作、安装 4.焊、压接线端子 5.补刷(喷)油漆 6.各金属件均需做防锈处理并做好接地、单体调试、接线等 7.未尽事项详见图纸、招标文件、工程量清单计价说明、国家相关规范等 |  | 台 | 11
39 | 030402011227 | 配电箱1-6~16、18~28bgALZ | 1.配电箱1-6~16、18~28bgALZ 2.含本体安装、断路器、电表、箱体等所有相关元器件 3.基础型钢制作、安装 4.焊、压接线端子 5.补刷(喷)油漆 6.各金属件均需做防锈处理并做好接地、单体调试、接线等 7.未尽事项详见图纸、招标文件、工程量清单计价说明、国家相关规范等 |  | 台 | 22
本页小计
分部分项工程项目清单计价表
工程名称：电气工程-1号楼 |  |  |  | 标段： |  |  | 第 14 页 共 104 页
序号 | 项目编码 | 项目名称 | 项目特征描述 |  | 计量 单位 | 工程量 |  | 金额（元）
[8 empty] | 综合单价 | 合价
40 | 030402011228 | 配电箱1-32~40jdALz | 1.配电箱1-32~40jdALz 2.含本体安装、断路器、电表、箱体等所有相关元器件 3.基础型钢制作、安装 4.焊、压接线端子 5.补刷(喷)油漆 6.各金属件均需做防锈处理并做好接地、单体调试、接线等 7.未尽事项详见图纸、招标文件、工程量清单计价说明、国家相关规范等 |  | 台 | 9
41 | 030402011229 | 配电箱1-5bALE | 1.配电箱1-5bALE 2.含本体安装、断路器、电表、箱体等所有相关元器件 3.基础型钢制作、安装 4.焊、压接线端子 5.补刷(喷)油漆 6.各金属件均需做防锈处理并做好接地、单体调试、接线等 7.未尽事项详见图纸、招标文件、工程量清单计价说明、国家相关规范等 |  | 台 | 1
42 | 030402011230 | 配电箱1-17bALE | 1.配电箱1-17bALE 2.含本体安装、断路器、电表、箱体等所有相关元器件 3.基础型钢制作、安装 4.焊、压接线端子 5.补刷(喷)油漆 6.各金属件均需做防锈处理并做好接地、单体调试、接线等 7.未尽事项详见图纸、招标文件、工程量清单计价说明、国家相关规范等 |  | 台 | 1
本页小计
分部分项工程项目清单计价表
工程名称：电气工程-1号楼 |  |  |  | 标段： |  |  | 第 15 页 共 104 页
序号 | 项目编码 | 项目名称 | 项目特征描述 |  | 计量 单位 | 工程量 |  | 金额（元）
[8 empty] | 综合单价 | 合价
43 | 030402011231 | 配电箱1-29bALE | 1.配电箱1-29bALE 2.含本体安装、断路器、电表、箱体等所有相关元器件 3.基础型钢制作、安装 4.焊、压接线端子 5.补刷(喷)油漆 6.各金属件均需做防锈处理并做好接地、单体调试、接线等 7.未尽事项详见图纸、招标文件、工程量清单计价说明、国家相关规范等 |  | 台 | 1
44 | 030402011232 | 配电箱1-1aALE2 | 1.配电箱1-1aALE2 2.含本体安装、断路器、电表、箱体等所有相关元器件 3.基础型钢制作、安装 4.焊、压接线端子 5.补刷(喷)油漆 6.各金属件均需做防锈处理并做好接地、单体调试、接线等 7.未尽事项详见图纸、招标文件、工程量清单计价说明、国家相关规范等 |  | 台 | 1
45 | 030402011233 | 配电箱1-1aALE | 1.配电箱1-1aALE 2.含本体安装、断路器、电表、箱体等所有相关元器件 3.基础型钢制作、安装 4.焊、压接线端子 5.补刷(喷)油漆 6.各金属件均需做防锈处理并做好接地、单体调试、接线等 7.未尽事项详见图纸、招标文件、工程量清单计价说明、国家相关规范等 |  | 台 | 1
本页小计
分部分项工程项目清单计价表
工程名称：电气工程-1号楼 |  |  |  | 标段： |  |  | 第 16 页 共 104 页
序号 | 项目编码 | 项目名称 | 项目特征描述 |  | 计量 单位 | 工程量 |  | 金额（元）
[8 empty] | 综合单价 | 合价
46 | 030402011234 | 配电箱1-5aALE | 1.配电箱1-5aALE 2.含本体安装、断路器、电表、箱体等所有相关元器件 3.基础型钢制作、安装 4.焊、压接线端子 5.补刷(喷)油漆 6.各金属件均需做防锈处理并做好接地、单体调试、接线等 7.未尽事项详见图纸、招标文件、工程量清单计价说明、国家相关规范等 |  | 台 | 1
47 | 030402011235 | 配电箱1-17aALE | 1.配电箱1-17aALE 2.含含本体安装、断路器、电表、箱体等所有相关元器件、断路器、电表、箱体等所有相关元器件 3.基础型钢制作、安装 4.焊、压接线端子 5.补刷(喷)油漆 6.各金属件均需做防锈处理并做好接地、单体调试、接线等 7.未尽事项详见图纸、招标文件、工程量清单计价说明、国家相关规范等 |  | 台 | 1
48 | 030402011236 | 配电箱1-29aALE | 1.配电箱1-29aALE 2.含本体安装、断路器、电表、箱体等所有相关元器件 3.基础型钢制作、安装 4.焊、压接线端子 5.补刷(喷)油漆 6.各金属件均需做防锈处理并做好接地、单体调试、接线等 7.未尽事项详见图纸、招标文件、工程量清单计价说明、国家相关规范等 |  | 台 | 1
本页小计
分部分项工程项目清单计价表
工程名称：电气工程-1号楼 |  |  |  | 标段： |  |  | 第 17 页 共 104 页
序号 | 项目编码 | 项目名称 | 项目特征描述 |  | 计量 单位 | 工程量 |  | 金额（元）
[8 empty] | 综合单价 | 合价
49 | 030402011237 | 配电箱1-6~16xfALE | 1.配电箱1-6~16xfALE 2.含本体安装、断路器、电表、箱体等所有相关元器件 3.基础型钢制作、安装 4.焊、压接线端子 5.补刷(喷)油漆 6.各金属件均需做防锈处理并做好接地、单体调试、接线等 7.未尽事项详见图纸、招标文件、工程量清单计价说明、国家相关规范等 |  | 台 | 11
50 | 030402011238 | 配电箱1-18~28xfALE | 1.配电箱1-18~28xfALE 2.含本体安装、断路器、电表、箱体等所有相关元器件 3.基础型钢制作、安装 4.焊、压接线端子 5.补刷(喷)油漆 6.各金属件均需做防锈处理并做好接地、单体调试、接线等 7.未尽事项详见图纸、招标文件、工程量清单计价说明、国家相关规范等 |  | 台 | 11
51 | 030402011239 | 配电箱1-30~39xfALE | 1.配电箱1-30~39xfALE 2.含本体安装、断路器、电表、箱体等所有相关元器件 3.基础型钢制作、安装 4.焊、压接线端子 5.补刷(喷)油漆 6.各金属件均需做防锈处理并做好接地、单体调试、接线等 7.未尽事项详见图纸、招标文件、工程量清单计价说明、国家相关规范等 |  | 台 | 10
本页小计
分部分项工程项目清单计价表
工程名称：电气工程-1号楼 |  |  |  | 标段： |  |  | 第 18 页 共 104 页
序号 | 项目编码 | 项目名称 | 项目特征描述 |  | 计量 单位 | 工程量 |  | 金额（元）
[8 empty] | 综合单价 | 合价
52 | 030402011240 | 配电箱1-40xfALE | 1.配电箱1-40xfALE 2.含本体安装、断路器、电表、箱体等所有相关元器件 3.基础型钢制作、安装 4.焊、压接线端子 5.补刷(喷)油漆 6.各金属件均需做防锈处理并做好接地、单体调试、接线等 7.未尽事项详见图纸、招标文件、工程量清单计价说明、国家相关规范等 |  | 台 | 1
53 | 030402011241 | 配电箱1-5hkdAL | 1.配电箱1-5hkdAL 2.含本体安装、断路器、电表、箱体等所有相关元器件 3.基础型钢制作、安装 4.焊、压接线端子 5.补刷(喷)油漆 6.各金属件均需做防锈处理并做好接地、单体调试、接线等 7.未尽事项详见图纸、招标文件、工程量清单计价说明、国家相关规范等 |  | 台 | 1
54 | 030402011242 | 配电箱1-17hkdAL | 1.配电箱1-17hkdAL 2.含本体安装、断路器、电表、箱体等所有相关元器件 3.基础型钢制作、安装 4.焊、压接线端子 5.补刷(喷)油漆 6.各金属件均需做防锈处理并做好接地、单体调试、接线等 7.未尽事项详见图纸、招标文件、工程量清单计价说明、国家相关规范等 |  | 台 | 1
本页小计
分部分项工程项目清单计价表
工程名称：电气工程-1号楼 |  |  |  | 标段： |  |  | 第 19 页 共 104 页
序号 | 项目编码 | 项目名称 | 项目特征描述 |  | 计量 单位 | 工程量 |  | 金额（元）
[8 empty] | 综合单价 | 合价
55 | 030402011243 | 配电箱1-29hkdAL | 1.配电箱1-29hkdAL 2.含本体安装、断路器、电表、箱体等所有相关元器件 3.基础型钢制作、安装 4.焊、压接线端子 5.补刷(喷)油漆 6.各金属件均需做防锈处理并做好接地、单体调试、接线等 7.未尽事项详见图纸、招标文件、工程量清单计价说明、国家相关规范等 |  | 台 | 1
56 | 030402011244 | 配电箱1-rhkdAL | 1.配电箱1-rhkdAL 2.含本体安装、断路器、电表、箱体等所有相关元器件 3.基础型钢制作、安装 4.焊、压接线端子 5.补刷(喷)油漆 6.各金属件均需做防锈处理并做好接地、单体调试、接线等 7.未尽事项详见图纸、招标文件、工程量清单计价说明、国家相关规范等 |  | 台 | 1
57 | 030402011245 | 配电箱1-5bxfAT | 1.配电箱1-5bxfAT 2.含本体安装、断路器、电表、箱体等所有相关元器件 3.基础型钢制作、安装 4.焊、压接线端子 5.补刷(喷)油漆 6.各金属件均需做防锈处理并做好接地、单体调试、接线等 7.未尽事项详见图纸、招标文件、工程量清单计价说明、国家相关规范等 |  | 台 | 1
本页小计
分部分项工程项目清单计价表
工程名称：电气工程-1号楼 |  |  |  | 标段： |  |  | 第 20 页 共 104 页
序号 | 项目编码 | 项目名称 | 项目特征描述 |  | 计量 单位 | 工程量 |  | 金额（元）
[8 empty] | 综合单价 | 合价
58 | 030402011246 | 配电箱1-17bxfAT | 1.配电箱1-17bxfAT 2.含本体安装、断路器、电表、箱体等所有相关元器件 3.基础型钢制作、安装 4.焊、压接线端子 5.补刷(喷)油漆 6.各金属件均需做防锈处理并做好接地、单体调试、接线等 7.未尽事项详见图纸、招标文件、工程量清单计价说明、国家相关规范等 |  | 台 | 1
59 | 030402011247 | 配电箱1-29bxfAT | 1.配电箱1-29bxfAT 2.含本体安装、断路器、电表、箱体等所有相关元器件 3.基础型钢制作、安装 4.焊、压接线端子 5.补刷(喷)油漆 6.各金属件均需做防锈处理并做好接地、单体调试、接线等 7.未尽事项详见图纸、招标文件、工程量清单计价说明、国家相关规范等 |  | 台 | 1
60 | 030402011248 | 配电箱1-5xfAT | 1.配电箱1-5xfAT 2.含本体安装、断路器、电表、箱体等所有相关元器件 3.基础型钢制作、安装 4.焊、压接线端子 5.补刷(喷)油漆 6.各金属件均需做防锈处理并做好接地、单体调试、接线等 7.未尽事项详见图纸、招标文件、工程量清单计价说明、国家相关规范等 |  | 台 | 1
本页小计
分部分项工程项目清单计价表
工程名称：电气工程-1号楼 |  |  |  | 标段： |  |  | 第 21 页 共 104 页
序号 | 项目编码 | 项目名称 | 项目特征描述 |  | 计量 单位 | 工程量 |  | 金额（元）
[8 empty] | 综合单价 | 合价
61 | 030402011249 | 配电箱1-17xfAT | 1.配电箱1-17xfAT 2.含本体安装、断路器、电表、箱体等所有相关元器件 3.基础型钢制作、安装 4.焊、压接线端子 5.补刷(喷)油漆 6.各金属件均需做防锈处理并做好接地、单体调试、接线等 7.未尽事项详见图纸、招标文件、工程量清单计价说明、国家相关规范等 |  | 台 | 1
62 | 030402011250 | 配电箱1-29xfAT | 1.配电箱1-29xfAT 2.含本体安装、断路器、电表、箱体等所有相关元器件 3.基础型钢制作、安装 4.焊、压接线端子 5.补刷(喷)油漆 6.各金属件均需做防锈处理并做好接地、单体调试、接线等 7.未尽事项详见图纸、招标文件、工程量清单计价说明、国家相关规范等 |  | 台 | 1
63 | 030402011251 | 配电箱1-rxfAT | 1.配电箱1-rxfAT 2.含本体安装、断路器、电表、箱体等所有相关元器件 3.基础型钢制作、安装 4.焊、压接线端子 5.补刷(喷)油漆 6.各金属件均需做防锈处理并做好接地、单体调试、接线等 7.未尽事项详见图纸、招标文件、工程量清单计价说明、国家相关规范等 |  | 台 | 1
本页小计
分部分项工程项目清单计价表
工程名称：电气工程-1号楼 |  |  |  | 标段： |  |  | 第 22 页 共 104 页
序号 | 项目编码 | 项目名称 | 项目特征描述 |  | 计量 单位 | 工程量 |  | 金额（元）
[8 empty] | 综合单价 | 合价
64 | 030402011252 | 配电箱1-17tDT | 1.配电箱1-17tDT 2.含本体安装、断路器、电表、箱体等所有相关元器件 3.基础型钢制作、安装 4.焊、压接线端子 5.补刷(喷)油漆 6.各金属件均需做防锈处理并做好接地、单体调试、接线等 7.未尽事项详见图纸、招标文件、工程量清单计价说明、国家相关规范等 |  | 台 | 1
65 | 030402011253 | 配电箱1-29tDT | 1.配电箱1-29tDT 2.含本体安装、断路器、电表、箱体等所有相关元器件 3.基础型钢制作、安装 4.焊、压接线端子 5.补刷(喷)油漆 6.各金属件均需做防锈处理并做好接地、单体调试、接线等 7.未尽事项详见图纸、招标文件、工程量清单计价说明、国家相关规范等 |  | 台 | 1
66 | 030402011254 | 配电箱1-31tDT | 1.配电箱1-31tDT 2.含本体安装、断路器、电表、箱体等所有相关元器件 3.基础型钢制作、安装 4.焊、压接线端子 5.补刷(喷)油漆 6.各金属件均需做防锈处理并做好接地、单体调试、接线等 7.未尽事项详见图纸、招标文件、工程量清单计价说明、国家相关规范等 |  | 台 | 1
本页小计
分部分项工程项目清单计价表
工程名称：电气工程-1号楼 |  |  |  | 标段： |  |  | 第 23 页 共 104 页
序号 | 项目编码 | 项目名称 | 项目特征描述 |  | 计量 单位 | 工程量 |  | 金额（元）
[8 empty] | 综合单价 | 合价
67 | 030402011255 | 配电箱1-rtDT1 | 1.配电箱1-rtDT1 2.含本体安装、断路器、电表、箱体等所有相关元器件 3.基础型钢制作、安装 4.焊、压接线端子 5.补刷(喷)油漆 6.各金属件均需做防锈处理并做好接地、单体调试、接线等 7.未尽事项详见图纸、招标文件、工程量清单计价说明、国家相关规范等 |  | 台 | 1
68 | 030402011256 | 配电箱1-rhtDT | 1.配电箱1-rhtDT 2.含本体安装、断路器、电表、箱体等所有相关元器件 3.基础型钢制作、安装 4.焊、压接线端子 5.补刷(喷)油漆 6.各金属件均需做防锈处理并做好接地、单体调试、接线等 7.未尽事项详见图纸、招标文件、工程量清单计价说明、国家相关规范等 |  | 台 | 1
69 | 030402011257 | 配电箱1-rxfDT1 | 1.配电箱1-rxfDT1 2.含本体安装、断路器、电表、箱体等所有相关元器件 3.基础型钢制作、安装 4.焊、压接线端子 5.补刷(喷)油漆 6.各金属件均需做防锈处理并做好接地、单体调试、接线等 7.未尽事项详见图纸、招标文件、工程量清单计价说明、国家相关规范等 |  | 台 | 1
本页小计
分部分项工程项目清单计价表
工程名称：电气工程-1号楼 |  |  |  | 标段： |  |  | 第 24 页 共 104 页
序号 | 项目编码 | 项目名称 | 项目特征描述 |  | 计量 单位 | 工程量 |  | 金额（元）
[8 empty] | 综合单价 | 合价
70 | 030402011258 | 配电箱1-5AP | 1.配电箱1-5AP 2.含本体安装、断路器、电表、箱体等所有相关元器件 3.基础型钢制作、安装 4.焊、压接线端子 5.补刷(喷)油漆 6.各金属件均需做防锈处理并做好接地、单体调试、接线等 7.未尽事项详见图纸、招标文件、工程量清单计价说明、国家相关规范等 |  | 台 | 1
71 | 030402011259 | 配电箱1-17AP | 1.配电箱1-17AP 2.含本体安装、断路器、电表、箱体等所有相关元器件 3.基础型钢制作、安装 4.焊、压接线端子 5.补刷(喷)油漆 6.各金属件均需做防锈处理并做好接地、单体调试、接线等 7.未尽事项详见图纸、招标文件、工程量清单计价说明、国家相关规范等 |  | 台 | 1
72 | 030402011260 | 配电箱1-29AP | 1.配电箱1-29AP 2.含本体安装、断路器、电表、箱体等所有相关元器件 3.基础型钢制作、安装 4.焊、压接线端子 5.补刷(喷)油漆 6.各金属件均需做防锈处理并做好接地、单体调试、接线等 7.未尽事项详见图纸、招标文件、工程量清单计价说明、国家相关规范等 |  | 台 | 1
本页小计
分部分项工程项目清单计价表
工程名称：电气工程-1号楼 |  |  |  | 标段： |  |  | 第 25 页 共 104 页
序号 | 项目编码 | 项目名称 | 项目特征描述 |  | 计量 单位 | 工程量 |  | 金额（元）
[8 empty] | 综合单价 | 合价
73 | 030402011261 | 配电箱1-rAP | 1.配电箱1-rAP 2.含本体安装、断路器、电表、箱体等所有相关元器件 3.基础型钢制作、安装 4.焊、压接线端子 5.补刷(喷)油漆 6.各金属件均需做防锈处理并做好接地、单体调试、接线等 7.未尽事项详见图纸、招标文件、工程量清单计价说明、国家相关规范等 |  | 台 | 1
74 | 030402011262 | 配电箱1-29rhbAP | 1.配电箱1-29rhbAP 2.含本体安装、断路器、电表、箱体等所有相关元器件 3.基础型钢制作、安装 4.焊、压接线端子 5.补刷(喷)油漆 6.各金属件均需做防锈处理并做好接地、单体调试、接线等 7.未尽事项详见图纸、招标文件、工程量清单计价说明、国家相关规范等 |  | 台 | 1
75 | 030402011263 | 配电箱1-29shbAP | 1.配电箱1-29shbAP 2.含本体安装、断路器、电表、箱体等所有相关元器件 3.基础型钢制作、安装 4.焊、压接线端子 5.补刷(喷)油漆 6.各金属件均需做防锈处理并做好接地、单体调试、接线等 7.未尽事项详见图纸、招标文件、工程量清单计价说明、国家相关规范等 |  | 台 | 1
本页小计
分部分项工程项目清单计价表
工程名称：电气工程-1号楼 |  |  |  | 标段： |  |  | 第 26 页 共 104 页
序号 | 项目编码 | 项目名称 | 项目特征描述 |  | 计量 单位 | 工程量 |  | 金额（元）
[8 empty] | 综合单价 | 合价
76 | 030402011264 | 配电箱1-30bgAPz | 1.配电箱1-30bgAPz 2.含本体安装、断路器、电表、箱体等所有相关元器件 3.基础型钢制作、安装 4.焊、压接线端子 5.补刷(喷)油漆 6.各金属件均需做防锈处理并做好接地、单体调试、接线等 7.未尽事项详见图纸、招标文件、工程量清单计价说明、国家相关规范等 |  | 台 | 1
77 | 030402011265 | 配电箱1-30cfAPz | 1.配电箱1-30cfAPz 2.含本体安装、断路器、电表、箱体等所有相关元器件 3.基础型钢制作、安装 4.焊、压接线端子 5.补刷(喷)油漆 6.各金属件均需做防锈处理并做好接地、单体调试、接线等 7.未尽事项详见图纸、招标文件、工程量清单计价说明、国家相关规范等 |  | 台 | 1
78 | 030402011266 | 配电箱1-31fwAPz | 1.配电箱1-31fwAPz 2.含本体安装、断路器、电表、箱体等所有相关元器件 3.基础型钢制作、安装 4.焊、压接线端子 5.补刷(喷)油漆 6.各金属件均需做防锈处理并做好接地、单体调试、接线等 7.未尽事项详见图纸、招标文件、工程量清单计价说明、国家相关规范等 |  | 台 | 1
本页小计
分部分项工程项目清单计价表
工程名称：电气工程-1号楼 |  |  |  | 标段： |  |  | 第 27 页 共 104 页
序号 | 项目编码 | 项目名称 | 项目特征描述 |  | 计量 单位 | 工程量 |  | 金额（元）
[8 empty] | 综合单价 | 合价
79 | 030402011267 | 配电箱1-17dhAT | 1.配电箱1-17dhAT 2.含本体安装、断路器、电表、箱体等所有相关元器件 3.基础型钢制作、安装 4.焊、压接线端子 5.补刷(喷)油漆 6.各金属件均需做防锈处理并做好接地、单体调试、接线等 7.未尽事项详见图纸、招标文件、工程量清单计价说明、国家相关规范等 |  | 台 | 1
80 | 030402011268 | 配电箱1-29dhAT | 1.配电箱1-29dhAT 2.含本体安装、断路器、电表、箱体等所有相关元器件 3.基础型钢制作、安装 4.焊、压接线端子 5.补刷(喷)油漆 6.各金属件均需做防锈处理并做好接地、单体调试、接线等 7.未尽事项详见图纸、招标文件、工程量清单计价说明、国家相关规范等 |  | 台 | 1
81 | 030402011269 | 配电箱1-5rdAT | 1.配电箱1-5rdAT 2.含本体安装、断路器、电表、箱体等所有相关元器件 3.基础型钢制作、安装 4.焊、压接线端子 5.补刷(喷)油漆 6.各金属件均需做防锈处理并做好接地、单体调试、接线等 7.未尽事项详见图纸、招标文件、工程量清单计价说明、国家相关规范等 |  | 台 | 1
本页小计
分部分项工程项目清单计价表
工程名称：电气工程-1号楼 |  |  |  | 标段： |  |  | 第 28 页 共 104 页
序号 | 项目编码 | 项目名称 | 项目特征描述 |  | 计量 单位 | 工程量 |  | 金额（元）
[8 empty] | 综合单价 | 合价
82 | 030402011270 | 配电箱1-29rdAT | 1.配电箱1-29rdAT 2.含本体安装、断路器、电表、箱体等所有相关元器件 3.基础型钢制作、安装 4.焊、压接线端子 5.补刷(喷)油漆 6.各金属件均需做防锈处理并做好接地、单体调试、接线等 7.未尽事项详见图纸、招标文件、工程量清单计价说明、国家相关规范等 |  | 台 | 1
83 | 030402011271 | 配电箱1-r5GAT | 1.配电箱1-r5GAT 2.含本体安装、断路器、电表、箱体等所有相关元器件 3.基础型钢制作、安装 4.焊、压接线端子 5.补刷(喷)油漆 6.各金属件均需做防锈处理并做好接地、单体调试、接线等 7.未尽事项详见图纸、招标文件、工程量清单计价说明、国家相关规范等 |  | 台 | 1
84 | 030402011272 | 配电箱1-rRFAT | 1.配电箱1-rRFAT 2.含本体安装、断路器、电表、箱体等所有相关元器件 3.基础型钢制作、安装 4.焊、压接线端子 5.补刷(喷)油漆 6.各金属件均需做防锈处理并做好接地、单体调试、接线等 7.未尽事项详见图纸、招标文件、工程量清单计价说明、国家相关规范等 |  | 台 | 1
本页小计
分部分项工程项目清单计价表
工程名称：电气工程-1号楼 |  |  |  | 标段： |  |  | 第 29 页 共 104 页
序号 | 项目编码 | 项目名称 | 项目特征描述 |  | 计量 单位 | 工程量 |  | 金额（元）
[8 empty] | 综合单价 | 合价
85 | 030402011273 | 配电箱1-rxfbAT | 1.配电箱1-rxfbAT 2.含本体安装、断路器、电表、箱体等所有相关元器件 3.基础型钢制作、安装 4.焊、压接线端子 5.补刷(喷)油漆 6.各金属件均需做防锈处理并做好接地、单体调试、接线等 7.未尽事项详见图纸、招标文件、工程量清单计价说明、国家相关规范等 |  | 台 | 1
86 | 030402011274 | 配电箱1-30yhtAL | 1.配电箱1-30yhtAL 2.含本体安装、断路器、电表、箱体等所有相关元器件 3.基础型钢制作、安装 4.焊、压接线端子 5.补刷(喷)油漆 6.各金属件均需做防锈处理并做好接地、单体调试、接线等 7.未尽事项详见图纸、招标文件、工程量清单计价说明、国家相关规范等 |  | 台 | 1
87 | 030402011275 | 配电箱1-rACJY2~4 | 1.配电箱1-rACJY2~4 2.含本体安装、断路器、电表、箱体等所有相关元器件 3.基础型钢制作、安装 4.焊、压接线端子 5.补刷(喷)油漆 6.各金属件均需做防锈处理并做好接地、单体调试、接线等 7.未尽事项详见图纸、招标文件、工程量清单计价说明、国家相关规范等 |  | 台 | 3
本页小计
分部分项工程项目清单计价表
工程名称：电气工程-1号楼 |  |  |  | 标段： |  |  | 第 30 页 共 104 页
序号 | 项目编码 | 项目名称 | 项目特征描述 |  | 计量 单位 | 工程量 |  | 金额（元）
[8 empty] | 综合单价 | 合价
88 | 030402011276 | 配电箱1-rACPY1、1-rACPY2 | 1.配电箱1-rACPY1、1-rACPY2 2.含本体安装、断路器、电表、箱体等所有相关元器件 3.基础型钢制作、安装 4.焊、压接线端子 5.补刷(喷)油漆 6.各金属件均需做防锈处理并做好接地、单体调试、接线等 7.未尽事项详见图纸、招标文件、工程量清单计价说明、国家相关规范等 |  | 台 | 2
89 | 030402011277 | 配电箱1-29ACJY1、1-17ACJY1 | 1.配电箱1-29ACJY1、1-17ACJY1 2.含本体安装、断路器、电表、箱体等所有相关元器件 3.基础型钢制作、安装 4.焊、压接线端子 5.补刷(喷)油漆 6.各金属件均需做防锈处理并做好接地、单体调试、接线等 7.未尽事项详见图纸、招标文件、工程量清单计价说明、国家相关规范等 |  | 台 | 2
90 | 030402011278 | 配电箱1-29ACPY1、1-17ACPY1 | 1.配电箱1-29ACPY1、1-17ACPY1 2.含本体安装、断路器、电表、箱体等所有相关元器件 3.基础型钢制作、安装 4.焊、压接线端子 5.补刷(喷)油漆 6.各金属件均需做防锈处理并做好接地、单体调试、接线等 7.未尽事项详见图纸、招标文件、工程量清单计价说明、国家相关规范等 |  | 台 | 2
本页小计
分部分项工程项目清单计价表
工程名称：电气工程-1号楼 |  |  |  | 标段： |  |  | 第 31 页 共 104 页
序号 | 项目编码 | 项目名称 | 项目特征描述 |  | 计量 单位 | 工程量 |  | 金额（元）
[8 empty] | 综合单价 | 合价
91 | 030402011279 | 配电箱1-29ACPYF1 | 1.配电箱1-29ACPYF1 2.含本体安装、断路器、电表、箱体等所有相关元器件 3.基础型钢制作、安装 4.焊、压接线端子 5.补刷(喷)油漆 6.各金属件均需做防锈处理并做好接地、单体调试、接线等 7.未尽事项详见图纸、招标文件、工程量清单计价说明、国家相关规范等 |  | 台 | 1
92 | 030402011280 | 配电箱1-17ACPY2 | 1.配电箱1-17ACPY2 2.含本体安装、断路器、电表、箱体等所有相关元器件 3.基础型钢制作、安装 4.焊、压接线端子 5.补刷(喷)油漆 6.各金属件均需做防锈处理并做好接地、单体调试、接线等 7.未尽事项详见图纸、招标文件、工程量清单计价说明、国家相关规范等 |  | 台 | 1
93 | 030402011281 | 配电箱1-5ACJY1 | 1.配电箱1-5ACJY1 2.含本体安装、断路器、电表、箱体等所有相关元器件 3.基础型钢制作、安装 4.焊、压接线端子 5.补刷(喷)油漆 6.各金属件均需做防锈处理并做好接地、单体调试、接线等 7.未尽事项详见图纸、招标文件、工程量清单计价说明、国家相关规范等 |  | 台 | 1
本页小计
分部分项工程项目清单计价表
工程名称：电气工程-1号楼 |  |  |  | 标段： |  |  | 第 32 页 共 104 页
序号 | 项目编码 | 项目名称 | 项目特征描述 |  | 计量 单位 | 工程量 |  | 金额（元）
[8 empty] | 综合单价 | 合价
94 | 030402011282 | 配电箱1-5ACJY2 | 1.配电箱1-5ACJY2 2.含本体安装、断路器、电表、箱体等所有相关元器件 3.基础型钢制作、安装 4.焊、压接线端子 5.补刷(喷)油漆 6.各金属件均需做防锈处理并做好接地、单体调试、接线等 7.未尽事项详见图纸、招标文件、工程量清单计价说明、国家相关规范等 |  | 台 | 1
95 | 030402011283 | 配电箱1-5ACPY1 | 1.配电箱1-5ACPY1 2.含本体安装、断路器、电表、箱体等所有相关元器件 3.基础型钢制作、安装 4.焊、压接线端子 5.补刷(喷)油漆 6.各金属件均需做防锈处理并做好接地、单体调试、接线等 7.未尽事项详见图纸、招标文件、工程量清单计价说明、国家相关规范等 |  | 台 | 1
96 | 030402011284 | 配电箱1-rACJY1 | 1.配电箱1-rACJY1 2.含本体安装、断路器、电表、箱体等所有相关元器件 3.基础型钢制作、安装 4.焊、压接线端子 5.补刷(喷)油漆 6.各金属件均需做防锈处理并做好接地、单体调试、接线等 7.未尽事项详见图纸、招标文件、工程量清单计价说明、国家相关规范等 |  | 台 | 1
本页小计
分部分项工程项目清单计价表
工程名称：电气工程-1号楼 |  |  |  | 标段： |  |  | 第 33 页 共 104 页
序号 | 项目编码 | 项目名称 | 项目特征描述 |  | 计量 单位 | 工程量 |  | 金额（元）
[8 empty] | 综合单价 | 合价
97 | 030402011285 | 配电箱1-rACPF1 | 1.配电箱1-rACPF1 2.含本体安装、断路器、电表、箱体等所有相关元器件 3.基础型钢制作、安装 4.焊、压接线端子 5.补刷(喷)油漆 6.各金属件均需做防锈处理并做好接地、单体调试、接线等 7.未尽事项详见图纸、招标文件、工程量清单计价说明、国家相关规范等 |  | 台 | 1
98 | 030402011286 | 配电箱1-rACPF2 | 1.配电箱1-rACPF2 2.含本体安装、断路器、电表、箱体等所有相关元器件 3.基础型钢制作、安装 4.焊、压接线端子 5.补刷(喷)油漆 6.各金属件均需做防锈处理并做好接地、单体调试、接线等 7.未尽事项详见图纸、招标文件、工程量清单计价说明、国家相关规范等 |  | 台 | 1
99 | 030402011287 | 配电箱1-29ACPF1 | 1.配电箱1-29ACPF1 2.含本体安装、断路器、电表、箱体等所有相关元器件 3.基础型钢制作、安装 4.焊、压接线端子 5.补刷(喷)油漆 6.各金属件均需做防锈处理并做好接地、单体调试、接线等 7.未尽事项详见图纸、招标文件、工程量清单计价说明、国家相关规范等 |  | 台 | 1
本页小计
分部分项工程项目清单计价表
工程名称：电气工程-1号楼 |  |  |  | 标段： |  |  | 第 34 页 共 104 页
序号 | 项目编码 | 项目名称 | 项目特征描述 |  | 计量 单位 | 工程量 |  | 金额（元）
[8 empty] | 综合单价 | 合价
100 | 030402011288 | 配电箱1-17ACPF1 | 1.配电箱1-17ACPF1 2.含本体安装、断路器、电表、箱体等所有相关元器件 3.基础型钢制作、安装 4.焊、压接线端子 5.补刷(喷)油漆 6.各金属件均需做防锈处理并做好接地、单体调试、接线等 7.未尽事项详见图纸、招标文件、工程量清单计价说明、国家相关规范等 |  | 台 | 1
101 | 030402011289 | 配电箱XDKZ1 | 1.配电箱XDKZ1 2.含本体安装、断路器、电表、箱体等所有相关元器件 3.基础型钢制作、安装 4.焊、压接线端子 5.补刷(喷)油漆 6.各金属件均需做防锈处理并做好接地、单体调试、接线等 7.未尽事项详见图纸、招标文件、工程量清单计价说明、国家相关规范等 |  | 台 | 1
102 | 030402011290 | 电动排烟窗控制箱 | 1.电动排烟窗控制箱 2.含本体安装、断路器、电表、箱体等所有相关元器件 3.基础型钢制作、安装 4.焊、压接线端子 5.补刷(喷)油漆 6.各金属件均需做防锈处理并做好接地、单体调试、接线等 7.未尽事项详见图纸、招标文件、工程量清单计价说明、国家相关规范等 |  | 台 | 1
本页小计
分部分项工程项目清单计价表
工程名称：电气工程-1号楼 |  |  |  | 标段： |  |  | 第 35 页 共 104 页
序号 | 项目编码 | 项目名称 | 项目特征描述 |  | 计量 单位 | 工程量 |  | 金额（元）
[8 empty] | 综合单价 | 合价
103 | 030402011291 | T接箱 | 1.T接箱 2.本体安装 3.基础型钢制作、安装 4.焊、压接线端子 5.补刷(喷)油漆 6.各金属件均需做防锈处理并做好接地、单体调试、接线等 7.未尽事项详见图纸、招标文件、工程量清单计价说明、国家相关规范等 |  | 台 | 165
104 | 030405017001 | 分控开关 | 1.分控开关 2.本体安装,开关(插座)底盒安装 3.材质、规格:详设计 4.安装方式:综合考虑 5.未尽事项详见图纸、招标文件、工程量清单计价说明、国家相关规范等 |  | 台 | 2
线槽、配管、电缆、电线
105 | 030403006006 | 低压母线槽 | 1.低压母线槽1000A/5P 2.母线槽弯头、连接器、铜母排、搭接等连接附件，支吊架制作、安装（含防腐刷漆） 3.未尽事项详见图纸、招标文件、工程量清单计价说明、国家相关规范等 |  | m | 58.75
106 | 030403006007 | 低压母线槽 | 1.低压母线槽1250A/5P 2.母线槽弯头、连接器、铜母排、搭接等连接附件，支吊架制作、安装（含防腐刷漆） 3.未尽事项详见图纸、招标文件、工程量清单计价说明、国家相关规范等 |  | m | 264.3
107 | 030403006008 | 低压母线槽 | 1.低压母线槽1600A/5P 2.母线槽弯头、连接器、铜母排、搭接等连接附件，支吊架制作、安装（含防腐刷漆） 3.未尽事项详见图纸、招标文件、工程量清单计价说明、国家相关规范等 |  | m | 141.88
本页小计
分部分项工程项目清单计价表
工程名称：电气工程-1号楼 |  |  |  | 标段： |  |  | 第 36 页 共 104 页
序号 | 项目编码 | 项目名称 | 项目特征描述 |  | 计量 单位 | 工程量 |  | 金额（元）
[8 empty] | 综合单价 | 合价
108 | 030403007009 | 始端箱1000A 5P IP65 | 1.始端箱1000A 5P IP65 2.本体安装 3.基础型钢制作、安装 4.焊、压接线端子 5.补刷(喷)油漆 6.各金属件均需做防锈处理并做好接地、单体调试、接线等 7.未尽事项详见图纸、招标文件、工程量清单计价说明、国家相关规范等 |  | 台 | 1
109 | 030403007010 | 始端箱1250A 5P IP65 | 1.始端箱1250A 5P IP65 2.本体安装 3.基础型钢制作、安装 4.焊、压接线端子 5.补刷(喷)油漆 6.各金属件均需做防锈处理并做好接地、单体调试、接线等 7.未尽事项详见图纸、招标文件、工程量清单计价说明、国家相关规范等 |  | 台 | 3
110 | 030403007011 | 始端箱1600A 5P IP65 | 1.始端箱1600A 5P IP65 2.本体安装 3.基础型钢制作、安装 4.焊、压接线端子 5.补刷(喷)油漆 6.各金属件均需做防锈处理并做好接地、单体调试、接线等 7.未尽事项详见图纸、招标文件、工程量清单计价说明、国家相关规范等 |  | 台 | 2
111 | 030403007012 | 终端箱1000A 5P IP65 | 1.终端箱1000A 5P IP65 2.本体安装 3.基础型钢制作、安装 4.焊、压接线端子 5.补刷(喷)油漆 6.各金属件均需做防锈处理并做好接地、单体调试、接线等 7.未尽事项详见图纸、招标文件、工程量清单计价说明、国家相关规范等 |  | 台 | 1
本页小计
分部分项工程项目清单计价表
工程名称：电气工程-1号楼 |  |  |  | 标段： |  |  | 第 37 页 共 104 页
序号 | 项目编码 | 项目名称 | 项目特征描述 |  | 计量 单位 | 工程量 |  | 金额（元）
[8 empty] | 综合单价 | 合价
112 | 030403007013 | 终端箱1250A 5P IP65 | 1.终端箱1250A 5P IP65 2.本体安装 3.基础型钢制作、安装 4.焊、压接线端子 5.补刷(喷)油漆 6.各金属件均需做防锈处理并做好接地、单体调试、接线等 7.未尽事项详见图纸、招标文件、工程量清单计价说明、国家相关规范等 |  | 台 | 3
113 | 030403007014 | 终端箱1600A 5P IP65 | 1.终端箱1600A 5P IP65 2.本体安装 3.基础型钢制作、安装 4.焊、压接线端子 5.补刷(喷)油漆 6.各金属件均需做防锈处理并做好接地、单体调试、接线等 7.未尽事项详见图纸、招标文件、工程量清单计价说明、国家相关规范等 |  | 台 | 2
114 | 030403007015 | 母线插接箱100A | 1.母线插接箱100A 2.本体安装 3.基础型钢制作、安装 4.焊、压接线端子 5.补刷(喷)油漆 6.各金属件均需做防锈处理并做好接地、单体调试、接线等 7.未尽事项详见图纸、招标文件、工程量清单计价说明、国家相关规范等 |  | 台 | 9
115 | 030403007016 | 母线插接箱160A | 1.母线插接箱160A 2.本体安装 3.基础型钢制作、安装 4.焊、压接线端子 5.补刷(喷)油漆 6.各金属件均需做防锈处理并做好接地、单体调试、接线等 7.未尽事项详见图纸、招标文件、工程量清单计价说明、国家相关规范等 |  | 台 | 30
本页小计
分部分项工程项目清单计价表
工程名称：电气工程-1号楼 |  |  |  | 标段： |  |  | 第 38 页 共 104 页
序号 | 项目编码 | 项目名称 | 项目特征描述 |  | 计量 单位 | 工程量 |  | 金额（元）
[8 empty] | 综合单价 | 合价
116 | 030403007017 | 母线插接箱200A | 1.母线插接箱200A 2.本体安装 3.基础型钢制作、安装 4.焊、压接线端子 5.补刷(喷)油漆 6.各金属件均需做防锈处理并做好接地、单体调试、接线等 7.未尽事项详见图纸、招标文件、工程量清单计价说明、国家相关规范等 |  | 台 | 10
117 | 030403007018 | 母线插接箱250A | 1.母线插接箱250A 2.本体安装 3.基础型钢制作、安装 4.焊、压接线端子 5.补刷(喷)油漆 6.各金属件均需做防锈处理并做好接地、单体调试、接线等 7.未尽事项详见图纸、招标文件、工程量清单计价说明、国家相关规范等 |  | 台 | 3
118 | 030412002015 | 普通金属线槽 | 1.型号、规格:封闭式金属槽盒MR50*50 2.材质：镀锌,金属线槽 3.安装：本体运输、固定安装、接口修整安装附件安装（包括盖板、隔板、三通、弯头、支承件等附件以及软接头、接地铜排等全部配件）、电缆桥架及附件、配件安装、接地、伸缩软接头、于砖墙或有找平层的地面上的开刨槽、砖墙开孔、修补等相关费用 4.其他工作内容：含隔板，盖板，接地，穿墙、楼板处防火封堵，除锈刷漆符合当地规范、验收要求，支吊架制作安装与金属结构刷油 5.未尽事项详见图纸、招标文件、工程量清单计价说明、国家相关规范等 |  | m | 111.38
本页小计
分部分项工程项目清单计价表
工程名称：电气工程-1号楼 |  |  |  | 标段： |  |  | 第 39 页 共 104 页
序号 | 项目编码 | 项目名称 | 项目特征描述 |  | 计量 单位 | 工程量 |  | 金额（元）
[8 empty] | 综合单价 | 合价
119 | 030412002016 | 普通金属线槽 | 1.型号、规格:封闭式金属槽盒MR100*50 2.材质：镀锌,金属线槽 3.安装：本体运输、固定安装、接口修整安装附件安装（包括盖板、隔板、三通、弯头、支承件等附件以及软接头、接地铜排等全部配件）、电缆桥架及附件、配件安装、接地、伸缩软接头、于砖墙或有找平层的地面上的开刨槽、砖墙开孔、修补等相关费用 4.其他工作内容：含隔板，盖板，接地，穿墙、楼板处防火封堵，除锈刷漆符合当地规范、验收要求，支吊架制作安装与金属结构刷油 5.未尽事项详见图纸、招标文件、工程量清单计价说明、国家相关规范等 |  | m | 123.25
120 | 030412002017 | 普通金属线槽 | 1.型号、规格:封闭式金属槽盒MR100*50，室外防水防腐型 2.材质：镀锌,金属线槽 3.安装：本体运输、固定安装、接口修整安装附件安装（包括盖板、隔板、三通、弯头、支承件等附件以及软接头、接地铜排等全部配件）、电缆桥架及附件、配件安装、接地、伸缩软接头、于砖墙或有找平层的地面上的开刨槽、砖墙开孔、修补等相关费用 4.其他工作内容：含隔板，盖板，接地，穿墙、楼板处防火封堵，除锈刷漆符合当地规范、验收要求，支吊架制作安装与金属结构刷油 5.未尽事项详见图纸、招标文件、工程量清单计价说明、国家相关规范等 |  | m | 2.37
本页小计
分部分项工程项目清单计价表
工程名称：电气工程-1号楼 |  |  |  | 标段： |  |  | 第 40 页 共 104 页
序号 | 项目编码 | 项目名称 | 项目特征描述 |  | 计量 单位 | 工程量 |  | 金额（元）
[8 empty] | 综合单价 | 合价
121 | 030412002018 | 普通金属线槽 | 1.型号、规格:封闭式金属槽盒MR100*100 2.材质：镀锌,金属线槽 3.安装：本体运输、固定安装、接口修整安装附件安装（包括盖板、隔板、三通、弯头、支承件等附件以及软接头、接地铜排等全部配件）、电缆桥架及附件、配件安装、接地、伸缩软接头、于砖墙或有找平层的地面上的开刨槽、砖墙开孔、修补等相关费用 4.其他工作内容：含隔板，盖板，接地，穿墙、楼板处防火封堵，除锈刷漆符合当地规范、验收要求，支吊架制作安装与金属结构刷油 5.未尽事项详见图纸、招标文件、工程量清单计价说明、国家相关规范等 |  | m | 234.53
122 | 030412002019 | 普通金属线槽 | 1.型号、规格:封闭式金属槽盒MR100*100，室外防水防腐型 2.材质：镀锌,金属线槽 3.安装：本体运输、固定安装、接口修整安装附件安装（包括盖板、隔板、三通、弯头、支承件等附件以及软接头、接地铜排等全部配件）、电缆桥架及附件、配件安装、接地、伸缩软接头、于砖墙或有找平层的地面上的开刨槽、砖墙开孔、修补等相关费用 4.其他工作内容：含隔板，盖板，接地，穿墙、楼板处防火封堵，除锈刷漆符合当地规范、验收要求，支吊架制作安装与金属结构刷油 5.未尽事项详见图纸、招标文件、工程量清单计价说明、国家相关规范等 |  | m | 15.06
本页小计
分部分项工程项目清单计价表
工程名称：电气工程-1号楼 |  |  |  | 标段： |  |  | 第 41 页 共 104 页
序号 | 项目编码 | 项目名称 | 项目特征描述 |  | 计量 单位 | 工程量 |  | 金额（元）
[8 empty] | 综合单价 | 合价
123 | 030412002020 | 普通金属线槽 | 1.型号、规格:封闭式金属槽盒MR150*100 2.材质：镀锌,金属线槽 3.安装：本体运输、固定安装、接口修整安装附件安装（包括盖板、隔板、三通、弯头、支承件等附件以及软接头、接地铜排等全部配件）、电缆桥架及附件、配件安装、接地、伸缩软接头、于砖墙或有找平层的地面上的开刨槽、砖墙开孔、修补等相关费用 4.其他工作内容：含隔板，盖板，接地，穿墙、楼板处防火封堵，除锈刷漆符合当地规范、验收要求，支吊架制作安装与金属结构刷油 5.未尽事项详见图纸、招标文件、工程量清单计价说明、国家相关规范等 |  | m | 124.74
124 | 030412002021 | 普通金属线槽 | 1.型号、规格:封闭式金属槽盒MR200*100 2.材质：镀锌,金属线槽 3.安装：本体运输、固定安装、接口修整安装附件安装（包括盖板、隔板、三通、弯头、支承件等附件以及软接头、接地铜排等全部配件）、电缆桥架及附件、配件安装、接地、伸缩软接头、于砖墙或有找平层的地面上的开刨槽、砖墙开孔、修补等相关费用 4.其他工作内容：含隔板，盖板，接地，穿墙、楼板处防火封堵，除锈刷漆符合当地规范、验收要求，支吊架制作安装与金属结构刷油 5.未尽事项详见图纸、招标文件、工程量清单计价说明、国家相关规范等 |  | m | 215.2
本页小计
分部分项工程项目清单计价表
工程名称：电气工程-1号楼 |  |  |  | 标段： |  |  | 第 42 页 共 104 页
序号 | 项目编码 | 项目名称 | 项目特征描述 |  | 计量 单位 | 工程量 |  | 金额（元）
[8 empty] | 综合单价 | 合价
125 | 030412002022 | 普通金属线槽 | 1.型号、规格:封闭式金属槽盒MR200*150 2.材质：镀锌,金属线槽 3.安装：本体运输、固定安装、接口修整安装附件安装（包括盖板、隔板、三通、弯头、支承件等附件以及软接头、接地铜排等全部配件）、电缆桥架及附件、配件安装、接地、伸缩软接头、于砖墙或有找平层的地面上的开刨槽、砖墙开孔、修补等相关费用 4.其他工作内容：含隔板，盖板，接地，穿墙、楼板处防火封堵，除锈刷漆符合当地规范、验收要求，支吊架制作安装与金属结构刷油 5.未尽事项详见图纸、招标文件、工程量清单计价说明、国家相关规范等 |  | m | 28.49
126 | 030412002023 | 普通金属线槽 | 1.型号、规格:封闭式金属槽盒MR250*100 2.材质：镀锌,金属线槽 3.安装：本体运输、固定安装、接口修整安装附件安装（包括盖板、隔板、三通、弯头、支承件等附件以及软接头、接地铜排等全部配件）、电缆桥架及附件、配件安装、接地、伸缩软接头、于砖墙或有找平层的地面上的开刨槽、砖墙开孔、修补等相关费用 4.其他工作内容：含隔板，盖板，接地，穿墙、楼板处防火封堵，除锈刷漆符合当地规范、验收要求，支吊架制作安装与金属结构刷油 5.未尽事项详见图纸、招标文件、工程量清单计价说明、国家相关规范等 |  | m | 34.24
本页小计
分部分项工程项目清单计价表
工程名称：电气工程-1号楼 |  |  |  | 标段： |  |  | 第 43 页 共 104 页
序号 | 项目编码 | 项目名称 | 项目特征描述 |  | 计量 单位 | 工程量 |  | 金额（元）
[8 empty] | 综合单价 | 合价
127 | 030412002024 | 普通金属线槽 | 1.型号、规格:封闭式金属槽盒MR300*100 2.材质：镀锌,金属线槽 3.安装：本体运输、固定安装、接口修整安装附件安装（包括盖板、隔板、三通、弯头、支承件等附件以及软接头、接地铜排等全部配件）、电缆桥架及附件、配件安装、接地、伸缩软接头、于砖墙或有找平层的地面上的开刨槽、砖墙开孔、修补等相关费用 4.其他工作内容：含隔板，盖板，接地，穿墙、楼板处防火封堵，除锈刷漆符合当地规范、验收要求，支吊架制作安装与金属结构刷油 5.未尽事项详见图纸、招标文件、工程量清单计价说明、国家相关规范等 |  | m | 55.39
128 | 030412002025 | 普通金属线槽 | 1.型号、规格:封闭式金属槽盒MR300*150 2.材质：镀锌,金属线槽 3.安装：本体运输、固定安装、接口修整安装附件安装（包括盖板、隔板、三通、弯头、支承件等附件以及软接头、接地铜排等全部配件）、电缆桥架及附件、配件安装、接地、伸缩软接头、于砖墙或有找平层的地面上的开刨槽、砖墙开孔、修补等相关费用 4.其他工作内容：含隔板，盖板，接地，穿墙、楼板处防火封堵，除锈刷漆符合当地规范、验收要求，支吊架制作安装与金属结构刷油 5.未尽事项详见图纸、招标文件、工程量清单计价说明、国家相关规范等 |  | m | 58.17
本页小计
分部分项工程项目清单计价表
工程名称：电气工程-1号楼 |  |  |  | 标段： |  |  | 第 44 页 共 104 页
序号 | 项目编码 | 项目名称 | 项目特征描述 |  | 计量 单位 | 工程量 |  | 金额（元）
[8 empty] | 综合单价 | 合价
129 | 030412002026 | 普通金属线槽 | 1.型号、规格:封闭式金属槽盒MR300*200 2.材质：镀锌,金属线槽 3.安装：本体运输、固定安装、接口修整安装附件安装（包括盖板、隔板、三通、弯头、支承件等附件以及软接头、接地铜排等全部配件）、电缆桥架及附件、配件安装、接地、伸缩软接头、于砖墙或有找平层的地面上的开刨槽、砖墙开孔、修补等相关费用 4.其他工作内容：含隔板，盖板，接地，穿墙、楼板处防火封堵，除锈刷漆符合当地规范、验收要求，支吊架制作安装与金属结构刷油 5.未尽事项详见图纸、招标文件、工程量清单计价说明、国家相关规范等 |  | m | 34.85
130 | 030412002027 | 普通金属线槽 | 1.型号、规格:封闭式金属槽盒MR350*150 2.材质：镀锌,金属线槽 3.安装：本体运输、固定安装、接口修整安装附件安装（包括盖板、隔板、三通、弯头、支承件等附件以及软接头、接地铜排等全部配件）、电缆桥架及附件、配件安装、接地、伸缩软接头、于砖墙或有找平层的地面上的开刨槽、砖墙开孔、修补等相关费用 4.其他工作内容：含隔板，盖板，接地，穿墙、楼板处防火封堵，除锈刷漆符合当地规范、验收要求，支吊架制作安装与金属结构刷油 5.未尽事项详见图纸、招标文件、工程量清单计价说明、国家相关规范等 |  | m | 11.69
本页小计
分部分项工程项目清单计价表
工程名称：电气工程-1号楼 |  |  |  | 标段： |  |  | 第 45 页 共 104 页
序号 | 项目编码 | 项目名称 | 项目特征描述 |  | 计量 单位 | 工程量 |  | 金额（元）
[8 empty] | 综合单价 | 合价
131 | 030412002028 | 普通金属线槽 | 1.型号、规格:封闭式金属槽盒MR400*100 2.材质：镀锌,金属线槽 3.安装：本体运输、固定安装、接口修整安装附件安装（包括盖板、隔板、三通、弯头、支承件等附件以及软接头、接地铜排等全部配件）、电缆桥架及附件、配件安装、接地、伸缩软接头、于砖墙或有找平层的地面上的开刨槽、砖墙开孔、修补等相关费用 4.其他工作内容：含隔板，盖板，接地，穿墙、楼板处防火封堵，除锈刷漆符合当地规范、验收要求，支吊架制作安装与金属结构刷油 5.未尽事项详见图纸、招标文件、工程量清单计价说明、国家相关规范等 |  | m | 10.02
132 | 030412002029 | 普通金属线槽 | 1.型号、规格:封闭式金属槽盒MR400*150 2.材质：镀锌,金属线槽 3.安装：本体运输、固定安装、接口修整安装附件安装（包括盖板、隔板、三通、弯头、支承件等附件以及软接头、接地铜排等全部配件）、电缆桥架及附件、配件安装、接地、伸缩软接头、于砖墙或有找平层的地面上的开刨槽、砖墙开孔、修补等相关费用 4.其他工作内容：含隔板，盖板，接地，穿墙、楼板处防火封堵，除锈刷漆符合当地规范、验收要求，支吊架制作安装与金属结构刷油 5.未尽事项详见图纸、招标文件、工程量清单计价说明、国家相关规范等 |  | m | 32.88
本页小计
分部分项工程项目清单计价表
工程名称：电气工程-1号楼 |  |  |  | 标段： |  |  | 第 46 页 共 104 页
序号 | 项目编码 | 项目名称 | 项目特征描述 |  | 计量 单位 | 工程量 |  | 金额（元）
[8 empty] | 综合单价 | 合价
133 | 030412002030 | 普通金属线槽 | 1.型号、规格:封闭式金属槽盒MR400*200 2.材质：镀锌,金属线槽 3.安装：本体运输、固定安装、接口修整安装附件安装（包括盖板、隔板、三通、弯头、支承件等附件以及软接头、接地铜排等全部配件）、电缆桥架及附件、配件安装、接地、伸缩软接头、于砖墙或有找平层的地面上的开刨槽、砖墙开孔、修补等相关费用 4.其他工作内容：含隔板，盖板，接地，穿墙、楼板处防火封堵，除锈刷漆符合当地规范、验收要求，支吊架制作安装与金属结构刷油 5.未尽事项详见图纸、招标文件、工程量清单计价说明、国家相关规范等 |  | m | 162.43
134 | 030412002031 | 普通金属线槽 | 1.型号、规格:封闭式金属槽盒MR500*150 2.材质：镀锌,金属线槽 3.安装：本体运输、固定安装、接口修整安装附件安装（包括盖板、隔板、三通、弯头、支承件等附件以及软接头、接地铜排等全部配件）、电缆桥架及附件、配件安装、接地、伸缩软接头、于砖墙或有找平层的地面上的开刨槽、砖墙开孔、修补等相关费用 4.其他工作内容：含隔板，盖板，接地，穿墙、楼板处防火封堵，除锈刷漆符合当地规范、验收要求，支吊架制作安装与金属结构刷油 5.未尽事项详见图纸、招标文件、工程量清单计价说明、国家相关规范等 |  | m | 8.35
本页小计
分部分项工程项目清单计价表
工程名称：电气工程-1号楼 |  |  |  | 标段： |  |  | 第 47 页 共 104 页
序号 | 项目编码 | 项目名称 | 项目特征描述 |  | 计量 单位 | 工程量 |  | 金额（元）
[8 empty] | 综合单价 | 合价
135 | 030412002032 | 普通金属线槽 | 1.型号、规格:封闭式金属槽盒MR550*200 2.材质：镀锌,金属线槽 3.安装：本体运输、固定安装、接口修整安装附件安装（包括盖板、隔板、三通、弯头、支承件等附件以及软接头、接地铜排等全部配件）、电缆桥架及附件、配件安装、接地、伸缩软接头、于砖墙或有找平层的地面上的开刨槽、砖墙开孔、修补等相关费用 4.其他工作内容：含隔板，盖板，接地，穿墙、楼板处防火封堵，除锈刷漆符合当地规范、验收要求，支吊架制作安装与金属结构刷油 5.未尽事项详见图纸、招标文件、工程量清单计价说明、国家相关规范等 |  | m | 31.55
136 | 030412002033 | 普通金属线槽 | 1.型号、规格:封闭式金属槽盒MR600*200 2.材质：镀锌,金属线槽 3.安装：本体运输、固定安装、接口修整安装附件安装（包括盖板、隔板、三通、弯头、支承件等附件以及软接头、接地铜排等全部配件）、电缆桥架及附件、配件安装、接地、伸缩软接头、于砖墙或有找平层的地面上的开刨槽、砖墙开孔、修补等相关费用 4.其他工作内容：含隔板，盖板，接地，穿墙、楼板处防火封堵，除锈刷漆符合当地规范、验收要求，支吊架制作安装与金属结构刷油 5.未尽事项详见图纸、招标文件、工程量清单计价说明、国家相关规范等 |  | m | 169.21
本页小计
分部分项工程项目清单计价表
工程名称：电气工程-1号楼 |  |  |  | 标段： |  |  | 第 48 页 共 104 页
序号 | 项目编码 | 项目名称 | 项目特征描述 |  | 计量 单位 | 工程量 |  | 金额（元）
[8 empty] | 综合单价 | 合价
137 | 030412002034 | 消防金属线槽 | 1.型号、规格:消防封闭式金属槽盒-(带防火保护措施)MR(X)50*50 2.材质：镀锌,金属线槽 3.安装：本体运输、固定安装、接口修整安装附件安装（包括盖板、隔板、三通、弯头、支承件等附件以及软接头、接地铜排等全部配件）、电缆桥架及附件、配件安装、接地、伸缩软接头、于砖墙或有找平层的地面上的开刨槽、砖墙开孔、修补等相关费用 4.其他工作内容：含隔板，盖板，接地，穿墙、楼板处防火封堵，除锈刷漆符合当地规范、验收要求，支吊架制作安装与金属结构刷油 5.未尽事项详见图纸、招标文件、工程量清单计价说明、国家相关规范等 |  | m | 106.13
本页小计
分部分项工程项目清单计价表
工程名称：电气工程-1号楼 |  |  |  | 标段： |  |  | 第 49 页 共 104 页
序号 | 项目编码 | 项目名称 | 项目特征描述 |  | 计量 单位 | 工程量 |  | 金额（元）
[8 empty] | 综合单价 | 合价
138 | 030412002035 | 消防金属线槽 | 1.型号、规格:消防封闭式金属槽盒-(带防火保护措施)MR(X)50*50-室外防水防腐 2.材质：镀锌,金属线槽 3.安装：本体运输、固定安装、接口修整安装附件安装（包括盖板、隔板、三通、弯头、支承件等附件以及软接头、接地铜排等全部配件）、电缆桥架及附件、配件安装、接地、伸缩软接头、于砖墙或有找平层的地面上的开刨槽、砖墙开孔、修补等相关费用 4.其他工作内容：含隔板，盖板，接地，穿墙、楼板处防火封堵，除锈刷漆符合当地规范、验收要求，支吊架制作安装与金属结构刷油 5.未尽事项详见图纸、招标文件、工程量清单计价说明、国家相关规范等 |  | m | 1.93
本页小计
分部分项工程项目清单计价表
工程名称：电气工程-1号楼 |  |  |  | 标段： |  |  | 第 50 页 共 104 页
序号 | 项目编码 | 项目名称 | 项目特征描述 |  | 计量 单位 | 工程量 |  | 金额（元）
[8 empty] | 综合单价 | 合价
139 | 030412002036 | 消防金属线槽 | 1.型号、规格:消防封闭式金属槽盒-(带防火保护措施)MR(X)100*50 2.材质：镀锌,金属线槽 3.安装：本体运输、固定安装、接口修整安装附件安装（包括盖板、隔板、三通、弯头、支承件等附件以及软接头、接地铜排等全部配件）、电缆桥架及附件、配件安装、接地、伸缩软接头、于砖墙或有找平层的地面上的开刨槽、砖墙开孔、修补等相关费用 4.其他工作内容：含隔板，盖板，接地，穿墙、楼板处防火封堵，除锈刷漆符合当地规范、验收要求，支吊架制作安装与金属结构刷油 5.未尽事项详见图纸、招标文件、工程量清单计价说明、国家相关规范等 |  | m | 195.77
本页小计
分部分项工程项目清单计价表
工程名称：电气工程-1号楼 |  |  |  | 标段： |  |  | 第 51 页 共 104 页
序号 | 项目编码 | 项目名称 | 项目特征描述 |  | 计量 单位 | 工程量 |  | 金额（元）
[8 empty] | 综合单价 | 合价
140 | 030412002037 | 消防金属线槽 | 1.型号、规格:消防封闭式金属槽盒-(带防火保护措施)MR(X)100*100 2.材质：镀锌,金属线槽 3.安装：本体运输、固定安装、接口修整安装附件安装（包括盖板、隔板、三通、弯头、支承件等附件以及软接头、接地铜排等全部配件）、电缆桥架及附件、配件安装、接地、伸缩软接头、于砖墙或有找平层的地面上的开刨槽、砖墙开孔、修补等相关费用 4.其他工作内容：含隔板，盖板，接地，穿墙、楼板处防火封堵，除锈刷漆符合当地规范、验收要求，支吊架制作安装与金属结构刷油 5.未尽事项详见图纸、招标文件、工程量清单计价说明、国家相关规范等 |  | m | 84.25
本页小计
分部分项工程项目清单计价表
工程名称：电气工程-1号楼 |  |  |  | 标段： |  |  | 第 52 页 共 104 页
序号 | 项目编码 | 项目名称 | 项目特征描述 |  | 计量 单位 | 工程量 |  | 金额（元）
[8 empty] | 综合单价 | 合价
141 | 030412002038 | 普通金属线槽 | 1.型号、规格:消防封闭式金属槽盒-(带防火保护措施)MR100*100，室外防水防腐型 2.材质：镀锌,金属线槽 3.安装：本体运输、固定安装、接口修整安装附件安装（包括盖板、隔板、三通、弯头、支承件等附件以及软接头、接地铜排等全部配件）、电缆桥架及附件、配件安装、接地、伸缩软接头、于砖墙或有找平层的地面上的开刨槽、砖墙开孔、修补等相关费用 4.其他工作内容：含隔板，盖板，接地，穿墙、楼板处防火封堵，除锈刷漆符合当地规范、验收要求，支吊架制作安装与金属结构刷油 5.未尽事项详见图纸、招标文件、工程量清单计价说明、国家相关规范等 |  | m | 12.34
本页小计
分部分项工程项目清单计价表
工程名称：电气工程-1号楼 |  |  |  | 标段： |  |  | 第 53 页 共 104 页
序号 | 项目编码 | 项目名称 | 项目特征描述 |  | 计量 单位 | 工程量 |  | 金额（元）
[8 empty] | 综合单价 | 合价
142 | 030412002039 | 消防金属线槽 | 1.型号、规格:消防封闭式金属槽盒-(带防火保护措施)MR(X)150*100 2.材质：镀锌,金属线槽 3.安装：本体运输、固定安装、接口修整安装附件安装（包括盖板、隔板、三通、弯头、支承件等附件以及软接头、接地铜排等全部配件）、电缆桥架及附件、配件安装、接地、伸缩软接头、于砖墙或有找平层的地面上的开刨槽、砖墙开孔、修补等相关费用 4.其他工作内容：含隔板，盖板，接地，穿墙、楼板处防火封堵，除锈刷漆符合当地规范、验收要求，支吊架制作安装与金属结构刷油 5.未尽事项详见图纸、招标文件、工程量清单计价说明、国家相关规范等 |  | m | 71.24
本页小计
分部分项工程项目清单计价表
工程名称：电气工程-1号楼 |  |  |  | 标段： |  |  | 第 54 页 共 104 页
序号 | 项目编码 | 项目名称 | 项目特征描述 |  | 计量 单位 | 工程量 |  | 金额（元）
[8 empty] | 综合单价 | 合价
143 | 030412002040 | 消防金属线槽 | 1.型号、规格:消防封闭式金属槽盒-(带防火保护措施)MR(X)150*100-室外防水防腐 2.材质：镀锌,金属线槽 3.安装：本体运输、固定安装、接口修整安装附件安装（包括盖板、隔板、三通、弯头、支承件等附件以及软接头、接地铜排等全部配件）、电缆桥架及附件、配件安装、接地、伸缩软接头、于砖墙或有找平层的地面上的开刨槽、砖墙开孔、修补等相关费用 4.其他工作内容：含隔板，盖板，接地，穿墙、楼板处防火封堵，除锈刷漆符合当地规范、验收要求，支吊架制作安装与金属结构刷油 5.未尽事项详见图纸、招标文件、工程量清单计价说明、国家相关规范等 |  | m | 1.12
本页小计
分部分项工程项目清单计价表
工程名称：电气工程-1号楼 |  |  |  | 标段： |  |  | 第 55 页 共 104 页
序号 | 项目编码 | 项目名称 | 项目特征描述 |  | 计量 单位 | 工程量 |  | 金额（元）
[8 empty] | 综合单价 | 合价
144 | 030412002041 | 消防金属线槽 | 1.型号、规格:消防封闭式金属槽盒-(带防火保护措施)MR(X)200*100 2.材质：镀锌,金属线槽 3.安装：本体运输、固定安装、接口修整安装附件安装（包括盖板、隔板、三通、弯头、支承件等附件以及软接头、接地铜排等全部配件）、电缆桥架及附件、配件安装、接地、伸缩软接头、于砖墙或有找平层的地面上的开刨槽、砖墙开孔、修补等相关费用 4.其他工作内容：含隔板，盖板，接地，穿墙、楼板处防火封堵，除锈刷漆符合当地规范、验收要求，支吊架制作安装与金属结构刷油 5.未尽事项详见图纸、招标文件、工程量清单计价说明、国家相关规范等 |  | m | 64.59
本页小计
分部分项工程项目清单计价表
工程名称：电气工程-1号楼 |  |  |  | 标段： |  |  | 第 56 页 共 104 页
序号 | 项目编码 | 项目名称 | 项目特征描述 |  | 计量 单位 | 工程量 |  | 金额（元）
[8 empty] | 综合单价 | 合价
145 | 030412002042 | 普通金属线槽 | 1.型号、规格:封闭式金属槽盒MR200*100，室外防水防腐型 2.材质：镀锌,金属线槽 3.安装：本体运输、固定安装、接口修整安装附件安装（包括盖板、隔板、三通、弯头、支承件等附件以及软接头、接地铜排等全部配件）、电缆桥架及附件、配件安装、接地、伸缩软接头、于砖墙或有找平层的地面上的开刨槽、砖墙开孔、修补等相关费用 4.其他工作内容：含隔板，盖板，接地，穿墙、楼板处防火封堵，除锈刷漆符合当地规范、验收要求，支吊架制作安装与金属结构刷油 5.未尽事项详见图纸、招标文件、工程量清单计价说明、国家相关规范等 |  | m | 8.78
本页小计
分部分项工程项目清单计价表
工程名称：电气工程-1号楼 |  |  |  | 标段： |  |  | 第 57 页 共 104 页
序号 | 项目编码 | 项目名称 | 项目特征描述 |  | 计量 单位 | 工程量 |  | 金额（元）
[8 empty] | 综合单价 | 合价
146 | 030412002043 | 消防金属线槽 | 1.型号、规格:消防封闭式金属槽盒-(带防火保护措施)MR(X)650*200 2.材质：镀锌,金属线槽 3.安装：本体运输、固定安装、接口修整安装附件安装（包括盖板、隔板、三通、弯头、支承件等附件以及软接头、接地铜排等全部配件）、电缆桥架及附件、配件安装、接地、伸缩软接头、于砖墙或有找平层的地面上的开刨槽、砖墙开孔、修补等相关费用 4.其他工作内容：含隔板，盖板，接地，穿墙、楼板处防火封堵，除锈刷漆符合当地规范、验收要求，支吊架制作安装与金属结构刷油 5.未尽事项详见图纸、招标文件、工程量清单计价说明、国家相关规范等 |  | m | 169.26
147 | 030412001037 | 配管 | 1.电气配管JDG40 2.配置形式:综合考虑 3.管道敷设、穿线用牵引铁线、砼结构内的管道预埋施工、于砖墙或有找平层的地面上的开刨槽、砌体开孔、修补、配件管件及安装、穿墙套管及防火封堵、支吊架制作安装；接线盒供应及安装；防腐油漆、标识、接地等相关费用 4.未尽事项详见图纸、招标文件、工程量清单计价说明、国家相关规范等 |  | m | 80.25
本页小计
分部分项工程项目清单计价表
工程名称：电气工程-1号楼 |  |  |  | 标段： |  |  | 第 58 页 共 104 页
序号 | 项目编码 | 项目名称 | 项目特征描述 |  | 计量 单位 | 工程量 |  | 金额（元）
[8 empty] | 综合单价 | 合价
148 | 030412001038 | 配管 | 1.电气配管JDG32 2.配置形式:综合考虑 3.管道敷设、穿线用牵引铁线、砼结构内的管道预埋施工、于砖墙或有找平层的地面上的开刨槽、砌体开孔、修补、配件管件及安装、穿墙套管及防火封堵、支吊架制作安装；接线盒供应及安装；防腐油漆、标识、接地等相关费用 4.未尽事项详见图纸、招标文件、工程量清单计价说明、国家相关规范等 |  | m | 140.7
149 | 030412001039 | 配管 | 1.电气配管JDG25 2.配置形式:综合考虑 3.管道敷设、穿线用牵引铁线、砼结构内的管道预埋施工、于砖墙或有找平层的地面上的开刨槽、砌体开孔、修补、配件管件及安装、穿墙套管及防火封堵、支吊架制作安装；接线盒供应及安装；防腐油漆、标识、接地等相关费用 4.未尽事项详见图纸、招标文件、工程量清单计价说明、国家相关规范等 |  | m | 368.73
150 | 030412001040 | 配管 | 1.电气配管JDG20 2.配置形式:综合考虑 3.管道敷设、穿线用牵引铁线、砼结构内的管道预埋施工、于砖墙或有找平层的地面上的开刨槽、砌体开孔、修补、配件管件及安装、穿墙套管及防火封堵、支吊架制作安装；接线盒供应及安装；防腐油漆、标识、接地等相关费用 4.未尽事项详见图纸、招标文件、工程量清单计价说明、国家相关规范等 |  | m | 24132.49
本页小计
分部分项工程项目清单计价表
工程名称：电气工程-1号楼 |  |  |  | 标段： |  |  | 第 59 页 共 104 页
序号 | 项目编码 | 项目名称 | 项目特征描述 |  | 计量 单位 | 工程量 |  | 金额（元）
[8 empty] | 综合单价 | 合价
151 | 030412001041 | 配管 | 1.电气配管SC32 2.配置形式:综合考虑 3.管道敷设、穿线用牵引铁线、砼结构内的管道预埋施工、于砖墙或有找平层的地面上的开刨槽、砌体开孔、修补、配件管件及安装、穿墙套管及防火封堵、支吊架制作安装；接线盒供应及安装；防腐油漆、标识、接地等相关费用 4.未尽事项详见图纸、招标文件、工程量清单计价说明、国家相关规范等 |  | m | 7.2
152 | 030412001042 | 配管 | 1.电气配管SC25 2.配置形式:综合考虑 3.管道敷设、穿线用牵引铁线、砼结构内的管道预埋施工、于砖墙或有找平层的地面上的开刨槽、砌体开孔、修补、配件管件及安装、穿墙套管及防火封堵、支吊架制作安装；接线盒供应及安装；防腐油漆、标识、接地等相关费用 4.未尽事项详见图纸、招标文件、工程量清单计价说明、国家相关规范等 |  | m | 25.941
153 | 030412001043 | 配管 | 1.电气配管SC20 2.配置形式:综合考虑 3.管道敷设、穿线用牵引铁线、砼结构内的管道预埋施工、于砖墙或有找平层的地面上的开刨槽、砌体开孔、修补、配件管件及安装、穿墙套管及防火封堵、支吊架制作安装；接线盒供应及安装；防腐油漆、标识、接地等相关费用 4.未尽事项详见图纸、招标文件、工程量清单计价说明、国家相关规范等 |  | m | 733.67
本页小计
分部分项工程项目清单计价表
工程名称：电气工程-1号楼 |  |  |  | 标段： |  |  | 第 60 页 共 104 页
序号 | 项目编码 | 项目名称 | 项目特征描述 |  | 计量 单位 | 工程量 |  | 金额（元）
[8 empty] | 综合单价 | 合价
154 | 030412001044 | 配管 | 1.电气配管PC32 2.配置形式:综合考虑 3.管道敷设、穿线用牵引铁线、砼结构内的管道预埋施工、于砖墙或有找平层的地面上的开刨槽、砌体开孔、修补、配件管件及安装、穿墙套管及防火封堵、支吊架制作安装；接线盒供应及安装；防腐油漆、标识、接地等相关费用 4.未尽事项详见图纸、招标文件、工程量清单计价说明、国家相关规范等 |  | m | 22.17
155 | 030412001045 | 配管 | 1.电气配管PC20 2.配置形式:综合考虑 3.管道敷设、穿线用牵引铁线、砼结构内的管道预埋施工、于砖墙或有找平层的地面上的开刨槽、砌体开孔、修补、配件管件及安装、穿墙套管及防火封堵、支吊架制作安装；接线盒供应及安装；防腐油漆、标识、接地等相关费用 4.未尽事项详见图纸、招标文件、工程量清单计价说明、国家相关规范等 |  | m | 7432.73
156 | 031301003097 | 套管 | 1.名称:刚性防水套管 2.材质:钢材材质综合考虑 3.规格:DN80 4.做法:详见图纸并满足设计要求 5.其他:套管内外封堵（含防火封堵）、防腐 6.未尽事项详见图纸、招标文件、工程量清单计价说明、国家相关规范等 |  | 个 | 2
本页小计
分部分项工程项目清单计价表
工程名称：电气工程-1号楼 |  |  |  | 标段： |  |  | 第 61 页 共 104 页
序号 | 项目编码 | 项目名称 | 项目特征描述 |  | 计量 单位 | 工程量 |  | 金额（元）
[8 empty] | 综合单价 | 合价
157 | 031301003098 | 套管 | 1.名称:刚性防水套管 2.材质:钢材材质综合考虑 3.规格:DN100 4.做法:详见图纸并满足设计要求 5.其他:套管内外封堵（含防火封堵）、防腐 6.未尽事项详见图纸、招标文件、工程量清单计价说明、国家相关规范等 |  | 个 | 4
158 | 030409001068 | 矿物绝缘电力电缆 | 1.矿物绝缘电力电缆NG-A-5*16 2.敷设方式:综合考虑 3.电压等级:1kV以下 4.揭（盖）盖板、电缆敷设、标识、连接体、接地、试压、测试、电缆防护、电缆防火隔板、电缆防火涂料、单体调试等相关费用 5.未尽事项详见图纸、招标文件、工程量清单计价说明、国家相关规范等 |  | m | 738.58
159 | 030409001069 | 矿物绝缘电力电缆 | 1.矿物绝缘电力电缆NG-A-5*10 2.敷设方式:综合考虑 3.电压等级:1kV以下 4.揭（盖）盖板、电缆敷设、电缆头(含中间接头)制作及安装、中间连接器、标识、连接体、接地、试压、测试、电缆防护、电缆防火隔板、电缆防火涂料、单体调试等相关费用 5.未尽事项详见图纸、招标文件、工程量清单计价说明、国家相关规范等 |  | m | 424.06
本页小计
分部分项工程项目清单计价表
工程名称：电气工程-1号楼 |  |  |  | 标段： |  |  | 第 62 页 共 104 页
序号 | 项目编码 | 项目名称 | 项目特征描述 |  | 计量 单位 | 工程量 |  | 金额（元）
[8 empty] | 综合单价 | 合价
160 | 030409001070 | 矿物绝缘电力电缆 | 1.矿物绝缘电力电缆NG-A-5*4 2.敷设方式:综合考虑 3.电压等级:1kV以下 4.揭（盖）盖板、电缆敷设、电缆头(含中间接头)制作及安装、中间连接器、标识、连接体、接地、试压、测试、电缆防护、电缆防火隔板、电缆防火涂料、单体调试等相关费用 5.未尽事项详见图纸、招标文件、工程量清单计价说明、国家相关规范等 |  | m | 267.77
161 | 030409001071 | 矿物绝缘电力电缆 | 1.矿物绝缘电力电缆NG-A-4*50+1*25 2.敷设方式:综合考虑 3.电压等级:1kV以下 4.揭（盖）盖板、电缆敷设、标识、连接体、接地、试压、测试、电缆防护、电缆防火隔板、电缆防火涂料、单体调试等相关费用 5.未尽事项详见图纸、招标文件、工程量清单计价说明、国家相关规范等 |  | m | 248.27
162 | 030409001072 | 矿物绝缘电力电缆 | 1.矿物绝缘电力电缆NG-A-3*240+2*120 2.敷设方式:综合考虑 3.电压等级:1kV以下 4.揭（盖）盖板、电缆敷设、标识、连接体、接地、试压、测试、电缆防护、电缆防火隔板、电缆防火涂料、单体调试等相关费用 5.未尽事项详见图纸、招标文件、工程量清单计价说明、国家相关规范等 |  | m | 363.055
本页小计
分部分项工程项目清单计价表
工程名称：电气工程-1号楼 |  |  |  | 标段： |  |  | 第 63 页 共 104 页
序号 | 项目编码 | 项目名称 | 项目特征描述 |  | 计量 单位 | 工程量 |  | 金额（元）
[8 empty] | 综合单价 | 合价
163 | 030409001073 | 矿物绝缘电力电缆 | 1.矿物绝缘电力电缆NG-A-3*95+2*50 2.敷设方式:综合考虑 3.电压等级:1kV以下 4.揭（盖）盖板、电缆敷设、标识、连接体、接地、试压、测试、电缆防护、电缆防火隔板、电缆防火涂料、单体调试等相关费用 5.未尽事项详见图纸、招标文件、工程量清单计价说明、国家相关规范等 |  | m | 6
164 | 030409001074 | 矿物绝缘电力电缆 | 1.矿物绝缘电力电缆NG-A-3*70+2*35 2.敷设方式:综合考虑 3.电压等级:1kV以下 4.揭（盖）盖板、电缆敷设、标识、连接体、接地、试压、测试、电缆防护、电缆防火隔板、电缆防火涂料、单体调试等相关费用 5.未尽事项详见图纸、招标文件、工程量清单计价说明、国家相关规范等 |  | m | 826.7
165 | 030409001075 | 矿物绝缘电力电缆 | 1.矿物绝缘电力电缆NG-A-3*50+2*25 2.敷设方式:综合考虑 3.电压等级:1kV以下 4.揭（盖）盖板、电缆敷设、标识、连接体、接地、试压、测试、电缆防护、电缆防火隔板、电缆防火涂料、单体调试等相关费用 5.未尽事项详见图纸、招标文件、工程量清单计价说明、国家相关规范等 |  | m | 438.21
本页小计
分部分项工程项目清单计价表
工程名称：电气工程-1号楼 |  |  |  | 标段： |  |  | 第 64 页 共 104 页
序号 | 项目编码 | 项目名称 | 项目特征描述 |  | 计量 单位 | 工程量 |  | 金额（元）
[8 empty] | 综合单价 | 合价
166 | 030409001076 | 矿物绝缘电力电缆 | 1.矿物绝缘电力电缆NG-A-3*25+2*16 2.敷设方式:综合考虑 3.电压等级:1kV以下 4.揭（盖）盖板、电缆敷设、标识、连接体、接地、试压、测试、电缆防护、电缆防火隔板、电缆防火涂料、单体调试等相关费用 5.未尽事项详见图纸、招标文件、工程量清单计价说明、国家相关规范等 |  | m | 8.54
167 | 030409001077 | 电力电缆 | 1.电力电缆WDUZ-YJY-5*16 2.敷设方式:综合考虑 3.电压等级:1kV以下 4.揭（盖）盖板、电缆敷设、标识、连接体、接地、试压、测试、电缆防护、电缆防火隔板、电缆防火涂料、单体调试等相关费用 5.未尽事项详见图纸、招标文件、工程量清单计价说明、国家相关规范等 |  | m | 348.15
168 | 030409001078 | 电力电缆 | 1.电力电缆WDUZN-YJY-5*16 2.敷设方式:综合考虑 3.电压等级:1kV以下 4.揭（盖）盖板、电缆敷设、标识、连接体、接地、试压、测试、电缆防护、电缆防火隔板、电缆防火涂料、单体调试等相关费用 5.未尽事项详见图纸、招标文件、工程量清单计价说明、国家相关规范等 |  | m | 213.47
本页小计
分部分项工程项目清单计价表
工程名称：电气工程-1号楼 |  |  |  | 标段： |  |  | 第 65 页 共 104 页
序号 | 项目编码 | 项目名称 | 项目特征描述 |  | 计量 单位 | 工程量 |  | 金额（元）
[8 empty] | 综合单价 | 合价
169 | 030409001079 | 电力电缆 | 1.电力电缆WDUZ-YJY-5*10 2.敷设方式:综合考虑 3.电压等级:1kV以下 4.揭（盖）盖板、电缆敷设、电缆头(含中间接头)制作及安装、中间连接器、标识、连接体、接地、试压、测试、电缆防护、电缆防火隔板、电缆防火涂料、单体调试等相关费用 5.未尽事项详见图纸、招标文件、工程量清单计价说明、国家相关规范等 |  | m | 33
170 | 030409001080 | 电力电缆 | 1.电力电缆WDUZN-YJY-5*10 2.敷设方式:综合考虑 3.电压等级:1kV以下 4.揭（盖）盖板、电缆敷设、电缆头(含中间接头)制作及安装、中间连接器、标识、连接体、接地、试压、测试、电缆防护、电缆防火隔板、电缆防火涂料、单体调试等相关费用 5.未尽事项详见图纸、招标文件、工程量清单计价说明、国家相关规范等 |  | m | 81.54
171 | 030409001081 | 电力电缆 | 1.电力电缆WDUZ-YJY-5*6 2.敷设方式:综合考虑 3.电压等级:1kV以下 4.揭（盖）盖板、电缆敷设、电缆头(含中间接头)制作及安装、中间连接器、标识、连接体、接地、试压、测试、电缆防护、电缆防火隔板、电缆防火涂料、单体调试等相关费用 5.未尽事项详见图纸、招标文件、工程量清单计价说明、国家相关规范等 |  | m | 596.61
本页小计
分部分项工程项目清单计价表
工程名称：电气工程-1号楼 |  |  |  | 标段： |  |  | 第 66 页 共 104 页
序号 | 项目编码 | 项目名称 | 项目特征描述 |  | 计量 单位 | 工程量 |  | 金额（元）
[8 empty] | 综合单价 | 合价
172 | 030409001082 | 电力电缆 | 1.电力电缆WDUZN-YJY-5*6 2.敷设方式:综合考虑 3.电压等级:1kV以下 4.揭（盖）盖板、电缆敷设、电缆头(含中间接头)制作及安装、中间连接器、标识、连接体、接地、试压、测试、电缆防护、电缆防火隔板、电缆防火涂料、单体调试等相关费用 5.未尽事项详见图纸、招标文件、工程量清单计价说明、国家相关规范等 |  | m | 371.7
173 | 030409001083 | 电力电缆 | 1.电力电缆WDUZ-YJY-5*4 2.敷设方式:综合考虑 3.电压等级:1kV以下 4.揭（盖）盖板、电缆敷设、电缆头(含中间接头)制作及安装、中间连接器、标识、连接体、接地、试压、测试、电缆防护、电缆防火隔板、电缆防火涂料、单体调试等相关费用 5.未尽事项详见图纸、招标文件、工程量清单计价说明、国家相关规范等 |  | m | 234.56
174 | 030409001084 | 电力电缆 | 1.电力电缆WDUZ-YJY-4*185+1*95 2.敷设方式:综合考虑 3.电压等级:1kV以下 4.揭（盖）盖板、电缆敷设、标识、连接体、接地、试压、测试、电缆防护、电缆防火隔板、电缆防火涂料、单体调试等相关费用 5.未尽事项详见图纸、招标文件、工程量清单计价说明、国家相关规范等 |  | m | 1031.58
本页小计
分部分项工程项目清单计价表
工程名称：电气工程-1号楼 |  |  |  | 标段： |  |  | 第 67 页 共 104 页
序号 | 项目编码 | 项目名称 | 项目特征描述 |  | 计量 单位 | 工程量 |  | 金额（元）
[8 empty] | 综合单价 | 合价
175 | 030409001085 | 电力电缆 | 1.电力电缆WDUZ-YJY-4*150+1*70 2.敷设方式:综合考虑 3.电压等级:1kV以下 4.揭（盖）盖板、电缆敷设、标识、连接体、接地、试压、测试、电缆防护、电缆防火隔板、电缆防火涂料、单体调试等相关费用 5.未尽事项详见图纸、招标文件、工程量清单计价说明、国家相关规范等 |  | m | 186.93
176 | 030409001086 | 电力电缆 | 1.电力电缆WDUZ-YJY-4*95+1*50 2.敷设方式:综合考虑 3.电压等级:1kV以下 4.揭（盖）盖板、电缆敷设、标识、连接体、接地、试压、测试、电缆防护、电缆防火隔板、电缆防火涂料、单体调试等相关费用 5.未尽事项详见图纸、招标文件、工程量清单计价说明、国家相关规范等 |  | m | 223.44
177 | 030409001087 | 电力电缆 | 1.电力电缆WDUZ-YJY-4*70+1*35 2.敷设方式:综合考虑 3.电压等级:1kV以下 4.揭（盖）盖板、电缆敷设、标识、连接体、接地、试压、测试、电缆防护、电缆防火隔板、电缆防火涂料、单体调试等相关费用 5.未尽事项详见图纸、招标文件、工程量清单计价说明、国家相关规范等 |  | m | 156.18
本页小计
分部分项工程项目清单计价表
工程名称：电气工程-1号楼 |  |  |  | 标段： |  |  | 第 68 页 共 104 页
序号 | 项目编码 | 项目名称 | 项目特征描述 |  | 计量 单位 | 工程量 |  | 金额（元）
[8 empty] | 综合单价 | 合价
178 | 030409001088 | 电力电缆 | 1.电力电缆WDUZ-YJY-4*50+1*25 2.敷设方式:综合考虑 3.电压等级:1kV以下 4.揭（盖）盖板、电缆敷设、标识、连接体、接地、试压、测试、电缆防护、电缆防火隔板、电缆防火涂料、单体调试等相关费用 5.未尽事项详见图纸、招标文件、工程量清单计价说明、国家相关规范等 |  | m | 175.49
179 | 030409001089 | 电力电缆 | 1.电力电缆WDUZ-YJY-4*35+1*16 2.敷设方式:综合考虑 3.电压等级:1kV以下 4.揭（盖）盖板、电缆敷设、标识、连接体、接地、试压、测试、电缆防护、电缆防火隔板、电缆防火涂料、单体调试等相关费用 5.未尽事项详见图纸、招标文件、工程量清单计价说明、国家相关规范等 |  | m | 607.94
180 | 030409001090 | 电力电缆 | 1.电力电缆WDUZ-YJY-4*25+1*16 2.敷设方式:综合考虑 3.电压等级:1kV以下 4.揭（盖）盖板、电缆敷设、标识、连接体、接地、试压、测试、电缆防护、电缆防火隔板、电缆防火涂料、单体调试等相关费用 5.未尽事项详见图纸、招标文件、工程量清单计价说明、国家相关规范等 |  | m | 1152.2
本页小计
分部分项工程项目清单计价表
工程名称：电气工程-1号楼 |  |  |  | 标段： |  |  | 第 69 页 共 104 页
序号 | 项目编码 | 项目名称 | 项目特征描述 |  | 计量 单位 | 工程量 |  | 金额（元）
[8 empty] | 综合单价 | 合价
181 | 030409001091 | 电力电缆 | 1.电力电缆WDUZN-YJY-4*16 2.敷设方式:综合考虑 3.电压等级:1kV以下 4.揭（盖）盖板、电缆敷设、标识、连接体、接地、试压、测试、电缆防护、电缆防火隔板、电缆防火涂料、单体调试等相关费用 5.未尽事项详见图纸、招标文件、工程量清单计价说明、国家相关规范等 |  | m | 15.51
182 | 030409001092 | 电力电缆 | 1.电力电缆WDUZ-YJY-4*4 2.敷设方式:综合考虑 3.电压等级:1kV以下 4.揭（盖）盖板、电缆敷设、电缆头(含中间接头)制作及安装、中间连接器、标识、连接体、接地、试压、测试、电缆防护、电缆防火隔板、电缆防火涂料、单体调试等相关费用 5.未尽事项详见图纸、招标文件、工程量清单计价说明、国家相关规范等 |  | m | 37.83
183 | 030409001093 | 电力电缆 | 1.电力电缆WDZN-YJY-4*2.5 2.敷设方式:综合考虑 3.电压等级:1kV以下 4.揭（盖）盖板、电缆敷设、电缆头(含中间接头)制作及安装、中间连接器、标识、连接体、接地、试压、测试、电缆防护、电缆防火隔板、电缆防火涂料、单体调试等相关费用 5.未尽事项详见图纸、招标文件、工程量清单计价说明、国家相关规范等 |  | m | 48.81
本页小计
分部分项工程项目清单计价表
工程名称：电气工程-1号楼 |  |  |  | 标段： |  |  | 第 70 页 共 104 页
序号 | 项目编码 | 项目名称 | 项目特征描述 |  | 计量 单位 | 工程量 |  | 金额（元）
[8 empty] | 综合单价 | 合价
184 | 030409001094 | 电力电缆 | 1.电力电缆WDUZ-YJY-3*185+2*95 2.敷设方式:综合考虑 3.电压等级:1kV以下 4.揭（盖）盖板、电缆敷设、标识、连接体、接地、试压、测试、电缆防护、电缆防火隔板、电缆防火涂料、单体调试等相关费用 5.未尽事项详见图纸、招标文件、工程量清单计价说明、国家相关规范等 |  | m | 193.46
185 | 030409001095 | 电力电缆 | 1.电力电缆WDUZ-YJY-3*120+2*70 2.敷设方式:综合考虑 3.电压等级:1kV以下 4.揭（盖）盖板、电缆敷设、标识、连接体、接地、试压、测试、电缆防护、电缆防火隔板、电缆防火涂料、单体调试等相关费用 5.未尽事项详见图纸、招标文件、工程量清单计价说明、国家相关规范等 |  | m | 224.33
186 | 030409001096 | 电力电缆 | 1.电力电缆WDUZ-YJY-3*50+2*25 2.敷设方式:综合考虑 3.电压等级:1kV以下 4.揭（盖）盖板、电缆敷设、标识、连接体、接地、试压、测试、电缆防护、电缆防火隔板、电缆防火涂料、单体调试等相关费用 5.未尽事项详见图纸、招标文件、工程量清单计价说明、国家相关规范等 |  | m | 499.19
本页小计
分部分项工程项目清单计价表
工程名称：电气工程-1号楼 |  |  |  | 标段： |  |  | 第 71 页 共 104 页
序号 | 项目编码 | 项目名称 | 项目特征描述 |  | 计量 单位 | 工程量 |  | 金额（元）
[8 empty] | 综合单价 | 合价
187 | 030409001097 | 电力电缆 | 1.电力电缆WDUZN-YJY-3*35+2*16 2.敷设方式:综合考虑 3.电压等级:1kV以下 4.揭（盖）盖板、电缆敷设、标识、连接体、接地、试压、测试、电缆防护、电缆防火隔板、电缆防火涂料、单体调试等相关费用 5.未尽事项详见图纸、招标文件、工程量清单计价说明、国家相关规范等 |  | m | 286.04
188 | 030409001098 | 电力电缆 | 1.电力电缆WDUZ-YJY-3*25+2*16 2.敷设方式:综合考虑 3.电压等级:1kV以下 4.揭（盖）盖板、电缆敷设、标识、连接体、接地、试压、测试、电缆防护、电缆防火隔板、电缆防火涂料、单体调试等相关费用 5.未尽事项详见图纸、招标文件、工程量清单计价说明、国家相关规范等 |  | m | 619.56
189 | 030409001099 | 电力电缆 | 1.电力电缆WDUZN-YJY-3*25+1*16 2.敷设方式:综合考虑 3.电压等级:1kV以下 4.揭（盖）盖板、电缆敷设、标识、连接体、接地、试压、测试、电缆防护、电缆防火隔板、电缆防火涂料、单体调试等相关费用 5.未尽事项详见图纸、招标文件、工程量清单计价说明、国家相关规范等 |  | m | 18.89
本页小计
分部分项工程项目清单计价表
工程名称：电气工程-1号楼 |  |  |  | 标段： |  |  | 第 72 页 共 104 页
序号 | 项目编码 | 项目名称 | 项目特征描述 |  | 计量 单位 | 工程量 |  | 金额（元）
[8 empty] | 综合单价 | 合价
190 | 030409001100 | 电力电缆 | 1.电力电缆WDUZ-YJY-B2-3*4 2.敷设方式:综合考虑 3.电压等级:1kV以下 4.揭（盖）盖板、电缆敷设、电缆头(含中间接头)制作及安装、中间连接器、标识、连接体、接地、试压、测试、电缆防护、电缆防火隔板、电缆防火涂料、单体调试等相关费用 5.未尽事项详见图纸、招标文件、工程量清单计价说明、国家相关规范等 |  | m | 10.89
191 | 030409001101 | 电力电缆 | 1.电力电缆WDUZN-YJY-3*4 2.敷设方式:综合考虑 3.电压等级:1kV以下 4.揭（盖）盖板、电缆敷设、电缆头(含中间接头)制作及安装、中间连接器、标识、连接体、接地、试压、测试、电缆防护、电缆防火隔板、电缆防火涂料、单体调试等相关费用 5.未尽事项详见图纸、招标文件、工程量清单计价说明、国家相关规范等 |  | m | 8.19
192 | 030409001102 | 电力电缆 | 1.电力电缆WDUZ-YCW-3*2.5 2.敷设方式:综合考虑 3.电压等级:1kV以下 4.揭（盖）盖板、电缆敷设、电缆头(含中间接头)制作及安装、中间连接器、标识、连接体、接地、试压、测试、电缆防护、电缆防火隔板、电缆防火涂料、单体调试等相关费用 5.未尽事项详见图纸、招标文件、工程量清单计价说明、国家相关规范等 |  | m | 36.26
本页小计
分部分项工程项目清单计价表
工程名称：电气工程-1号楼 |  |  |  | 标段： |  |  | 第 73 页 共 104 页
序号 | 项目编码 | 项目名称 | 项目特征描述 |  | 计量 单位 | 工程量 |  | 金额（元）
[8 empty] | 综合单价 | 合价
193 | 030409002011 | 控制电缆 | 1.电力电缆WDZN-KYJY-16*1.0 2.敷设方式:综合考虑 3.电压等级:1kV以下 4.揭（盖）盖板、电缆敷设、电缆头(含中间接头)制作及安装、中间连接器、标识、连接体、接地、试压、测试、电缆防护、电缆防火隔板、电缆防火涂料、单体调试等相关费用 5.未尽事项详见图纸、招标文件、工程量清单计价说明、国家相关规范等 |  | m | 5.82
194 | 030409002012 | 控制电缆 | 1.电力电缆WDZ-KYJY-7*1.0 2.敷设方式:综合考虑 3.电压等级:1kV以下 4.揭（盖）盖板、电缆敷设、电缆头(含中间接头)制作及安装、中间连接器、标识、连接体、接地、试压、测试、电缆防护、电缆防火隔板、电缆防火涂料、单体调试等相关费用 5.未尽事项详见图纸、招标文件、工程量清单计价说明、国家相关规范等 |  | m | 155.65
195 | 030409002013 | 控制电缆 | 1.电力电缆WDZN-KYJY-7*1.0 2.敷设方式:综合考虑 3.电压等级:1kV以下 4.揭（盖）盖板、电缆敷设、电缆头(含中间接头)制作及安装、中间连接器、标识、连接体、接地、试压、测试、电缆防护、电缆防火隔板、电缆防火涂料、单体调试等相关费用 5.未尽事项详见图纸、招标文件、工程量清单计价说明、国家相关规范等 |  | m | 114.57
本页小计
分部分项工程项目清单计价表
工程名称：电气工程-1号楼 |  |  |  | 标段： |  |  | 第 74 页 共 104 页
序号 | 项目编码 | 项目名称 | 项目特征描述 |  | 计量 单位 | 工程量 |  | 金额（元）
[8 empty] | 综合单价 | 合价
196 | 030409002014 | 控制电缆 | 1.电力电缆WDZ-KYJY-3*1.0 2.敷设方式:综合考虑 3.电压等级:1kV以下 4.揭（盖）盖板、电缆敷设、电缆头(含中间接头)制作及安装、中间连接器、标识、连接体、接地、试压、测试、电缆防护、电缆防火隔板、电缆防火涂料、单体调试等相关费用 5.未尽事项详见图纸、招标文件、工程量清单计价说明、国家相关规范等 |  | m | 105.66
197 | 030409002015 | 控制电缆 | 1.电力电缆WDZN-KYJY-3*1.0 2.敷设方式:综合考虑 3.电压等级:1kV以下 4.揭（盖）盖板、电缆敷设、电缆头(含中间接头)制作及安装、中间连接器、标识、连接体、接地、试压、测试、电缆防护、电缆防火隔板、电缆防火涂料、单体调试等相关费用 5.未尽事项详见图纸、招标文件、工程量清单计价说明、国家相关规范等 |  | m | 211.47
198 | 030409003023 | 电力电缆头 | 1.名称:矿物绝缘电缆终端头5*16mm2 2.类型:矿物绝缘电缆终端头 3.电缆头(含中间接头)制作及安装、标识、定位、固定、剥铜护套、测绝缘、驱潮、终端密封、套热缩绝缘管、端子安装、接地等相关费用 4.未尽事项详见图纸、招标文件、工程量清单计价说明、国家相关规范等 |  | 个 | 10
本页小计
分部分项工程项目清单计价表
工程名称：电气工程-1号楼 |  |  |  | 标段： |  |  | 第 75 页 共 104 页
序号 | 项目编码 | 项目名称 | 项目特征描述 |  | 计量 单位 | 工程量 |  | 金额（元）
[8 empty] | 综合单价 | 合价
199 | 030409003024 | 电力电缆头 | 1.名称:矿物绝缘电缆终端头4*50+1*25mm2 2.类型:矿物绝缘电缆终端头 3.电缆头(含中间接头)制作及安装、标识、定位、固定、剥铜护套、测绝缘、驱潮、终端密封、套热缩绝缘管、端子安装、接地等相关费用 4.未尽事项详见图纸、招标文件、工程量清单计价说明、国家相关规范等 |  | 个 | 3
200 | 030409003025 | 电力电缆头 | 1.名称:矿物绝缘电缆终端头3*240+2*120mm2 2.类型:矿物绝缘电缆终端头 3.电缆头(含中间接头)制作及安装、标识、定位、固定、剥铜护套、测绝缘、驱潮、终端密封、套热缩绝缘管、端子安装、接地等相关费用 4.未尽事项详见图纸、招标文件、工程量清单计价说明、国家相关规范等 |  | 个 | 2
201 | 030409003026 | 电力电缆头 | 1.名称:矿物绝缘电缆终端头3*95+2*50mm2 2.类型:矿物绝缘电缆终端头 3.电缆头(含中间接头)制作及安装、标识、定位、固定、剥铜护套、测绝缘、驱潮、终端密封、套热缩绝缘管、端子安装、接地等相关费用 4.未尽事项详见图纸、招标文件、工程量清单计价说明、国家相关规范等 |  | 个 | 4
本页小计
分部分项工程项目清单计价表
工程名称：电气工程-1号楼 |  |  |  | 标段： |  |  | 第 76 页 共 104 页
序号 | 项目编码 | 项目名称 | 项目特征描述 |  | 计量 单位 | 工程量 |  | 金额（元）
[8 empty] | 综合单价 | 合价
202 | 030409003027 | 电力电缆头 | 1.名称:矿物绝缘电缆终端头3*70+2*35mm2 2.类型:矿物绝缘电缆终端头 3.电缆头(含中间接头)制作及安装、标识、定位、固定、剥铜护套、测绝缘、驱潮、终端密封、套热缩绝缘管、端子安装、接地等相关费用 4.未尽事项详见图纸、招标文件、工程量清单计价说明、国家相关规范等 |  | 个 | 2
203 | 030409003028 | 电力电缆头 | 1.名称:矿物绝缘电缆终端头3*35+2*16mm2 2.类型:矿物绝缘电缆终端头 3.电缆头(含中间接头)制作及安装、标识、定位、固定、剥铜护套、测绝缘、驱潮、终端密封、套热缩绝缘管、端子安装、接地等相关费用 4.未尽事项详见图纸、招标文件、工程量清单计价说明、国家相关规范等 |  | 个 | 2
204 | 030409003029 | 电力电缆头 | 1.名称:电缆终端头185mm2截面以下 2.类型:铜芯电缆终端头 3.电缆头(含中间接头)制作及安装、标识、定位、固定、剥铜护套、测绝缘、驱潮、终端密封、套热缩绝缘管、端子安装、接地等相关费用 4.未尽事项详见图纸、招标文件、工程量清单计价说明、国家相关规范等 |  | 个 | 35
本页小计
分部分项工程项目清单计价表
工程名称：电气工程-1号楼 |  |  |  | 标段： |  |  | 第 77 页 共 104 页
序号 | 项目编码 | 项目名称 | 项目特征描述 |  | 计量 单位 | 工程量 |  | 金额（元）
[8 empty] | 综合单价 | 合价
205 | 030409003030 | 电力电缆头 | 1.名称:电缆终端头120mm2截面以下 2.类型:铜芯电缆终端头 3.电缆头(含中间接头)制作及安装、标识、定位、固定、剥铜护套、测绝缘、驱潮、终端密封、套热缩绝缘管、端子安装、接地等相关费用 4.未尽事项详见图纸、招标文件、工程量清单计价说明、国家相关规范等 |  | 个 | 48
206 | 030409003031 | 电力电缆头 | 1.名称:电缆终端头70mm2截面以下 2.类型:铜芯电缆终端头 3.电缆头(含中间接头)制作及安装、标识、定位、固定、剥铜护套、测绝缘、驱潮、终端密封、套热缩绝缘管、端子安装、接地等相关费用 4.未尽事项详见图纸、招标文件、工程量清单计价说明、国家相关规范等 |  | 个 | 27
207 | 030409003032 | 电力电缆头 | 1.名称:电缆终端头35mm2截面以下 2.类型:铜芯电缆终端头 3.电缆头(含中间接头)制作及安装、标识、定位、固定、剥铜护套、测绝缘、驱潮、终端密封、套热缩绝缘管、端子安装、接地等相关费用 4.未尽事项详见图纸、招标文件、工程量清单计价说明、国家相关规范等 |  | 个 | 62
本页小计
分部分项工程项目清单计价表
工程名称：电气工程-1号楼 |  |  |  | 标段： |  |  | 第 78 页 共 104 页
序号 | 项目编码 | 项目名称 | 项目特征描述 |  | 计量 单位 | 工程量 |  | 金额（元）
[8 empty] | 综合单价 | 合价
208 | 030409003033 | 电力电缆头 | 1.名称:电缆终端头16mm2截面以下 2.类型:铜芯电缆终端头 3.电缆头(含中间接头)制作及安装、标识、定位、固定、剥铜护套、测绝缘、驱潮、终端密封、套热缩绝缘管、端子安装、接地等相关费用 4.未尽事项详见图纸、招标文件、工程量清单计价说明、国家相关规范等 |  | 个 | 23
209 | 030412004050 | 配线 | 1.电气配线WDUZN-BYJ-50 2.配线方式、形式:综合考虑 3.支持体（夹板、绝缘子、街码等）安装、配线、管内或槽内穿线、焊、压接线端子等相关费用 4.未尽事项详见图纸、招标文件、工程量清单计价说明、国家相关规范等 |  | m | 13.48
210 | 030412004051 | 配线 | 1.电气配线WDUZ-BYJ-50 2.配线方式、形式:综合考虑 3.支持体（夹板、绝缘子、街码等）安装、配线、管内或槽内穿线、焊、压接线端子等相关费用 4.未尽事项详见图纸、招标文件、工程量清单计价说明、国家相关规范等 |  | m | 12.54
211 | 030412004052 | 配线 | 1.电气配线WDUZ-BYJ-25 2.配线方式、形式:综合考虑 3.支持体（夹板、绝缘子、街码等）安装、配线、管内或槽内穿线、焊、压接线端子等相关费用 4.未尽事项详见图纸、招标文件、工程量清单计价说明、国家相关规范等 |  | m | 181.82
本页小计
分部分项工程项目清单计价表
工程名称：电气工程-1号楼 |  |  |  | 标段： |  |  | 第 79 页 共 104 页
序号 | 项目编码 | 项目名称 | 项目特征描述 |  | 计量 单位 | 工程量 |  | 金额（元）
[8 empty] | 综合单价 | 合价
212 | 030412004053 | 配线 | 1.电气配线WDUZN-BYJ-25 2.配线方式、形式:综合考虑 3.支持体（夹板、绝缘子、街码等）安装、配线、管内或槽内穿线、焊、压接线端子等相关费用 4.未尽事项详见图纸、招标文件、工程量清单计价说明、国家相关规范等 |  | m | 56.61
213 | 030412004054 | 配线 | 1.电气配线WDUZ-BYJ-16 2.配线方式、形式:综合考虑 3.支持体（夹板、绝缘子、街码等）安装、配线、管内或槽内穿线、焊、压接线端子等相关费用 4.未尽事项详见图纸、招标文件、工程量清单计价说明、国家相关规范等 |  | m | 57.88
214 | 030412004055 | 配线 | 1.电气配线WDUZN-BYJ-16 2.配线方式、形式:综合考虑 3.支持体（夹板、绝缘子、街码等）安装、配线、管内或槽内穿线、焊、压接线端子等相关费用 4.未尽事项详见图纸、招标文件、工程量清单计价说明、国家相关规范等 |  | m | 15.87
215 | 030412004056 | 配线 | 1.电气配线WDUZ-BYJ-10 2.配线方式、形式:综合考虑 3.支持体（夹板、绝缘子、街码等）安装、配线、管内或槽内穿线、焊、压接线端子等相关费用 4.未尽事项详见图纸、招标文件、工程量清单计价说明、国家相关规范等 |  | m | 448.59
本页小计
分部分项工程项目清单计价表
工程名称：电气工程-1号楼 |  |  |  | 标段： |  |  | 第 80 页 共 104 页
序号 | 项目编码 | 项目名称 | 项目特征描述 |  | 计量 单位 | 工程量 |  | 金额（元）
[8 empty] | 综合单价 | 合价
216 | 030412004057 | 配线 | 1.电气配线WDUZN-BYJ-10 2.配线方式、形式:综合考虑 3.支持体（夹板、绝缘子、街码等）安装、配线、管内或槽内穿线、焊、压接线端子等相关费用 4.未尽事项详见图纸、招标文件、工程量清单计价说明、国家相关规范等 |  | m | 225.57
217 | 030412004058 | 配线 | 1.电气配线WDUZN-BYJ-6 2.配线方式、形式:综合考虑 3.支持体（夹板、绝缘子、街码等）安装、配线、管内或槽内穿线、焊、压接线端子等相关费用 4.未尽事项详见图纸、招标文件、工程量清单计价说明、国家相关规范等 |  | m | 59.18
218 | 030412004059 | 配线 | 1.电气配线WDUZ-BYJ-4 2.配线方式、形式:综合考虑 3.支持体（夹板、绝缘子、街码等）安装、配线、管内或槽内穿线、焊、压接线端子等相关费用 4.未尽事项详见图纸、招标文件、工程量清单计价说明、国家相关规范等 |  | m | 3919.99
219 | 030412004060 | 配线 | 1.电气配线WDUZN-BYJ-4 2.配线方式、形式:综合考虑 3.支持体（夹板、绝缘子、街码等）安装、配线、管内或槽内穿线、焊、压接线端子等相关费用 4.未尽事项详见图纸、招标文件、工程量清单计价说明、国家相关规范等 |  | m | 144.22
本页小计
分部分项工程项目清单计价表
工程名称：电气工程-1号楼 |  |  |  | 标段： |  |  | 第 81 页 共 104 页
序号 | 项目编码 | 项目名称 | 项目特征描述 |  | 计量 单位 | 工程量 |  | 金额（元）
[8 empty] | 综合单价 | 合价
220 | 030412004061 | 配线 | 1.电气配线WDUZ-BYJ-2.5 2.配线方式、形式:综合考虑 3.支持体（夹板、绝缘子、街码等）安装、配线、管内或槽内穿线、焊、压接线端子等相关费用 4.未尽事项详见图纸、招标文件、工程量清单计价说明、国家相关规范等 |  | m | 30299.41
221 | 030412004062 | 配线 | 1.电气配线WDUZC-BYJ-2.5 2.配线方式、形式:综合考虑 3.支持体（夹板、绝缘子、街码等）安装、配线、管内或槽内穿线、焊、压接线端子等相关费用 4.未尽事项详见图纸、招标文件、工程量清单计价说明、国家相关规范等 |  | m | 347.27
222 | 030412004063 | 配线 | 1.电气配线WDZN-BYJ-2.5 2.配线方式、形式:综合考虑 3.支持体（夹板、绝缘子、街码等）安装、配线、管内或槽内穿线、焊、压接线端子等相关费用 4.未尽事项详见图纸、招标文件、工程量清单计价说明、国家相关规范等 |  | m | 486.67
223 | 030412004064 | 配线 | 1.电气配线WDUZN-BYJ-2.5 2.配线方式、形式:综合考虑 3.支持体（夹板、绝缘子、街码等）安装、配线、管内或槽内穿线、焊、压接线端子等相关费用 4.未尽事项详见图纸、招标文件、工程量清单计价说明、国家相关规范等 |  | m | 2318.1
本页小计
分部分项工程项目清单计价表
工程名称：电气工程-1号楼 |  |  |  | 标段： |  |  | 第 82 页 共 104 页
序号 | 项目编码 | 项目名称 | 项目特征描述 |  | 计量 单位 | 工程量 |  | 金额（元）
[8 empty] | 综合单价 | 合价
224 | 030412004065 | 配线 | 1.电气配线WDZN-BYJ-1.5 2.配线方式、形式:综合考虑 3.支持体（夹板、绝缘子、街码等）安装、配线、管内或槽内穿线、焊、压接线端子等相关费用 4.未尽事项详见图纸、招标文件、工程量清单计价说明、国家相关规范等 |  | m | 2762.84
225 | 030412004066 | 配线 | 1.电气配线WDUZN-RYJS-2X2.5 2.配线方式、形式:综合考虑 3.支持体（夹板、绝缘子、街码等）安装、配线、管内或槽内穿线、焊、压接线端子等相关费用 4.未尽事项详见图纸、招标文件、工程量清单计价说明、国家相关规范等 |  | m | 20183.76
普通照明灯具插座
226 | 030413003009 | 单管LED灯 | 1.单管LED灯 18W,≥1800LM（吸顶/墙壁安装） 2.灯具（包括吊杆、吊链、吊钩、底座、光源、轨道等全部附件及配件） 3.需与装修单位配合装修面开口、各类预埋件留设、灯具（含光源）及配件安装、金属软管、接线、接地、焊压接线端子、支架、接线底盒、调试等相关费用 4.当灯具于须吊顶区域安装时，应考虑带塑套金属软管和相应电线的工程量，相关费用 5.包含当灯具采用吊链安装时，须考虑悬吊电线的工程量，相关费用 6.未尽事项详见图纸、招标文件、工程量清单计价说明、国家相关规范等 |  | 套 | 227
本页小计
分部分项工程项目清单计价表
工程名称：电气工程-1号楼 |  |  |  | 标段： |  |  | 第 83 页 共 104 页
序号 | 项目编码 | 项目名称 | 项目特征描述 |  | 计量 单位 | 工程量 |  | 金额（元）
[8 empty] | 综合单价 | 合价
227 | 030413003010 | 单管LED灯 | 1.单管LED灯 18W,≥1800LM（吊杆安装） 2.灯具（包括吊杆、吊链、吊钩、底座、光源、轨道等全部附件及配件） 3.需与装修单位配合装修面开口、各类预埋件留设、灯具（含光源）及配件安装、金属软管、接线、接地、焊压接线端子、支架、接线底盒、调试等相关费用 4.当灯具于须吊顶区域安装时，应考虑带塑套金属软管和相应电线的工程量，相关费用 5.包含当灯具采用吊链安装时，须考虑悬吊电线的工程量，相关费用 6.未尽事项详见图纸、招标文件、工程量清单计价说明、国家相关规范等 |  | 套 | 162
228 | 030413003011 | 双管LED灯 | 1.双管LED灯 2*18W,≥3600LM（吸顶/墙壁安装） 2.灯具（包括吊杆、吊链、吊钩、底座、光源、轨道等全部附件及配件） 3.需与装修单位配合装修面开口、各类预埋件留设、灯具（含光源）及配件安装、金属软管、接线、接地、焊压接线端子、支架、接线底盒、调试等相关费用 4.当灯具于须吊顶区域安装时，应考虑带塑套金属软管和相应电线的工程量，相关费用 5.包含当灯具采用吊链安装时，须考虑悬吊电线的工程量，相关费用 6.未尽事项详见图纸、招标文件、工程量清单计价说明、国家相关规范等 |  | 套 | 26
本页小计
分部分项工程项目清单计价表
工程名称：电气工程-1号楼 |  |  |  | 标段： |  |  | 第 84 页 共 104 页
序号 | 项目编码 | 项目名称 | 项目特征描述 |  | 计量 单位 | 工程量 |  | 金额（元）
[8 empty] | 综合单价 | 合价
229 | 030413003012 | 一体化LED灯(备用兼正常照明) | 1.一体化LED灯(备用兼正常照明) 18W,≥1800LM,30MIN（吸顶/墙壁安装） 2.灯具（包括吊杆、吊链、吊钩、底座、光源、轨道等全部附件及配件） 3.需与装修单位配合装修面开口、各类预埋件留设、灯具（含光源）及配件安装、金属软管、接线、接地、焊压接线端子、支架、接线底盒、调试等相关费用 4.当灯具于须吊顶区域安装时，应考虑带塑套金属软管和相应电线的工程量，相关费用 5.包含当灯具采用吊链安装时，须考虑悬吊电线的工程量，相关费用 6.未尽事项详见图纸、招标文件、工程量清单计价说明、国家相关规范等 |  | 套 | 33
230 | 030413001008 | 带感应开关吸顶灯 | 1.带感应开关吸顶灯 LED,12W,≥1200LM 2.灯具（包括吊杆、吊链、吊钩、底座、光源、轨道等全部附件及配件） 3.需与装修单位配合装修面开口、各类预埋件留设、灯具（含光源）及配件安装、金属软管、接线、接地、焊压接线端子、支架、接线底盒、调试等相关费用 4.当灯具于须吊顶区域安装时，应考虑带塑套金属软管和相应电线的工程量，相关费用 5.包含当灯具采用吊链安装时，须考虑悬吊电线的工程量，相关费用 6.未尽事项详见图纸、招标文件、工程量清单计价说明、国家相关规范等 |  | 套 | 231
本页小计
分部分项工程项目清单计价表
工程名称：电气工程-1号楼 |  |  |  | 标段： |  |  | 第 85 页 共 104 页
序号 | 项目编码 | 项目名称 | 项目特征描述 |  | 计量 单位 | 工程量 |  | 金额（元）
[8 empty] | 综合单价 | 合价
231 | 030413001009 | 墙上座灯 | 1.墙上座灯 LED,12W,≥1200LM（墙壁安装） 2.灯具（包括吊杆、吊链、吊钩、底座、光源、轨道等全部附件及配件） 3.需与装修单位配合装修面开口、各类预埋件留设、灯具（含光源）及配件安装、金属软管、接线、接地、焊压接线端子、支架、接线底盒、调试等相关费用 4.当灯具于须吊顶区域安装时，应考虑带塑套金属软管和相应电线的工程量，相关费用 5.包含当灯具采用吊链安装时，须考虑悬吊电线的工程量，相关费用 6.未尽事项详见图纸、招标文件、工程量清单计价说明、国家相关规范等 |  | 套 | 253
232 | 030413001010 | 井道安全照明灯 | 1.井道安全照明灯 节能灯,18W,≥1800LM（墙壁安装） 2.灯具（包括吊杆、吊链、吊钩、底座、光源、轨道等全部附件及配件） 3.需与装修单位配合装修面开口、各类预埋件留设、灯具（含光源）及配件安装、金属软管、接线、接地、焊压接线端子、支架、接线底盒、调试等相关费用 4.当灯具于须吊顶区域安装时，应考虑带塑套金属软管和相应电线的工程量，相关费用 5.包含当灯具采用吊链安装时，须考虑悬吊电线的工程量，相关费用 6.未尽事项详见图纸、招标文件、工程量清单计价说明、国家相关规范等 |  | 套 | 433
本页小计
分部分项工程项目清单计价表
工程名称：电气工程-1号楼 |  |  |  | 标段： |  |  | 第 86 页 共 104 页
序号 | 项目编码 | 项目名称 | 项目特征描述 |  | 计量 单位 | 工程量 |  | 金额（元）
[8 empty] | 综合单价 | 合价
233 | 030413013009 | 单联单控开关 | 1.单联单控开关 2.本体安装,开关(插座)底盒安装 3.材质、规格:详设计 4.安装方式:综合考虑 5.未尽事项详见图纸、招标文件、工程量清单计价说明、国家相关规范等 |  | 套 | 324
234 | 030413013010 | 单联单控开关 | 1.单联双控开关 2.本体安装,开关(插座)底盒安装 3.材质、规格:详设计 4.安装方式:综合考虑 5.未尽事项详见图纸、招标文件、工程量清单计价说明、国家相关规范等 |  | 套 | 24
235 | 030413013011 | 双联单控开关 | 1.双联单控开关 2.本体安装,开关(插座)底盒安装 3.材质、规格:详设计 4.安装方式:综合考虑 5.未尽事项详见图纸、招标文件、工程量清单计价说明、国家相关规范等 |  | 套 | 77
236 | 030413013012 | 三联单控开关 | 1.三联单控开关 2.本体安装,开关(插座)底盒安装 3.材质、规格:详设计 4.安装方式:综合考虑 5.未尽事项详见图纸、招标文件、工程量清单计价说明、国家相关规范等 |  | 套 | 15
237 | 030413013013 | 四联单控开关 | 1.四联单控开关 2.本体安装,开关(插座)底盒安装 3.材质、规格:详设计 4.安装方式:综合考虑 5.未尽事项详见图纸、招标文件、工程量清单计价说明、国家相关规范等 |  | 套 | 1
本页小计
分部分项工程项目清单计价表
工程名称：电气工程-1号楼 |  |  |  | 标段： |  |  | 第 87 页 共 104 页
序号 | 项目编码 | 项目名称 | 项目特征描述 |  | 计量 单位 | 工程量 |  | 金额（元）
[8 empty] | 综合单价 | 合价
238 | 030413014007 | 暗装普通插座(安全型) | 1.暗装普通插座(安全型) 2.本体安装,开关(插座)底盒安装 3.材质、规格:详设计 4.安装方式:综合考虑 5.未尽事项详见图纸、招标文件、工程量清单计价说明、国家相关规范等 |  | 套 | 54
239 | 030413014008 | 明装普通插座(安全型) | 1.明装普通插座(安全型) 2.本体安装,开关(插座)底盒安装 3.材质、规格:详设计 4.安装方式:综合考虑 5.未尽事项详见图纸、招标文件、工程量清单计价说明、国家相关规范等 |  | 套 | 110
240 | 030413014009 | 防尘防溅水型插座(安全型) | 1.防尘防溅水型插座(安全型) 2.本体安装,开关(插座)底盒安装 3.材质、规格:详设计 4.安装方式:综合考虑 5.未尽事项详见图纸、招标文件、工程量清单计价说明、国家相关规范等 |  | 套 | 11
241 | 030413014010 | 温控插座 | 1.温控插座 2.本体安装,开关(插座)底盒安装 3.材质、规格:详设计 4.安装方式:综合考虑 5.未尽事项详见图纸、招标文件、工程量清单计价说明、国家相关规范等 |  | 套 | 13
242 | 030413014011 | 排气扇插座(安全型) | 1.排气扇插座(安全型) 2.本体安装,开关(插座)底盒安装 3.材质、规格:详设计 4.安装方式:综合考虑 5.未尽事项详见图纸、招标文件、工程量清单计价说明、国家相关规范等 |  | 套 | 13
本页小计
分部分项工程项目清单计价表
工程名称：电气工程-1号楼 |  |  |  | 标段： |  |  | 第 88 页 共 104 页
序号 | 项目编码 | 项目名称 | 项目特征描述 |  | 计量 单位 | 工程量 |  | 金额（元）
[8 empty] | 综合单价 | 合价
243 | 030413014012 | 应急救援插座 | 1.应急救援插座 2.本体安装,开关(插座)底盒安装 3.材质、规格:详设计 4.安装方式:综合考虑 5.未尽事项详见图纸、招标文件、工程量清单计价说明、国家相关规范等 |  | 套 | 2
应急照明灯具
244 | 030413002018 | 安全出口标志灯 | 1.消防应急标志灯具-安全出口标志灯（A型,中型,LED,DC36V,2W）-壁装 2.灯具（包括吊杆、吊链、吊钩、底座、光源、轨道、含协议等全部附件及配件） 3.需与装修单位配合装修面开口、各类预埋件留设、灯具（含光源）及配件安装、金属软管、接线、接地、焊压接线端子、支架、接线底盒、调试等相关费用 4.当灯具于须吊顶区域安装时，应考虑带塑套金属软管和相应电线的工程量，相关费用 5.包含当灯具采用吊链安装时，须考虑悬吊电线的工程量，相关费用 6.室外安装时需满足防水要求 7.未尽事项详见图纸、招标文件、工程量清单计价说明、国家相关规范等 |  | 套 | 6
本页小计
分部分项工程项目清单计价表
工程名称：电气工程-1号楼 |  |  |  | 标段： |  |  | 第 89 页 共 104 页
序号 | 项目编码 | 项目名称 | 项目特征描述 |  | 计量 单位 | 工程量 |  | 金额（元）
[8 empty] | 综合单价 | 合价
245 | 030413002019 | 安全出口标志灯 | 1.消防应急标志灯具-安全出口标志灯（A型,大型,LED,DC36V,3W）-壁装 2.灯具（包括吊杆、吊链、吊钩、底座、光源、轨道、含协议等全部附件及配件） 3.需与装修单位配合装修面开口、各类预埋件留设、灯具（含光源）及配件安装、金属软管、接线、接地、焊压接线端子、支架、接线底盒、调试等相关费用 4.当灯具于须吊顶区域安装时，应考虑带塑套金属软管和相应电线的工程量，相关费用 5.包含当灯具采用吊链安装时，须考虑悬吊电线的工程量，相关费用 6.室外安装时需满足防水要求 7.未尽事项详见图纸、招标文件、工程量清单计价说明、国家相关规范等 |  | 套 | 4
本页小计
分部分项工程项目清单计价表
工程名称：电气工程-1号楼 |  |  |  | 标段： |  |  | 第 90 页 共 104 页
序号 | 项目编码 | 项目名称 | 项目特征描述 |  | 计量 单位 | 工程量 |  | 金额（元）
[8 empty] | 综合单价 | 合价
246 | 030413002020 | 疏散出口标志灯 | 1.消防应急标志灯具-疏散出口标志灯（A型,中型,LED,DC36V,2W）-壁装 2.灯具（包括吊杆、吊链、吊钩、底座、光源、轨道、含协议等全部附件及配件） 3.需与装修单位配合装修面开口、各类预埋件留设、灯具（含光源）及配件安装、金属软管、接线、接地、焊压接线端子、支架、接线底盒、调试等相关费用 4.当灯具于须吊顶区域安装时，应考虑带塑套金属软管和相应电线的工程量，相关费用 5.包含当灯具采用吊链安装时，须考虑悬吊电线的工程量，相关费用 6.室外安装时需满足防水要求 7.未尽事项详见图纸、招标文件、工程量清单计价说明、国家相关规范等 |  | 套 | 305
本页小计
分部分项工程项目清单计价表
工程名称：电气工程-1号楼 |  |  |  | 标段： |  |  | 第 91 页 共 104 页
序号 | 项目编码 | 项目名称 | 项目特征描述 |  | 计量 单位 | 工程量 |  | 金额（元）
[8 empty] | 综合单价 | 合价
247 | 030413002021 | 疏散出口标志灯 | 1.消防应急标志灯具-疏散出口标志灯（A型,大型,LED,DC36V,3W）-壁装 2.灯具（包括吊杆、吊链、吊钩、底座、光源、轨道、含协议等全部附件及配件） 3.需与装修单位配合装修面开口、各类预埋件留设、灯具（含光源）及配件安装、金属软管、接线、接地、焊压接线端子、支架、接线底盒、调试等相关费用 4.当灯具于须吊顶区域安装时，应考虑带塑套金属软管和相应电线的工程量，相关费用 5.包含当灯具采用吊链安装时，须考虑悬吊电线的工程量，相关费用 6.室外安装时需满足防水要求 7.未尽事项详见图纸、招标文件、工程量清单计价说明、国家相关规范等 |  | 套 | 96
本页小计
分部分项工程项目清单计价表
工程名称：电气工程-1号楼 |  |  |  | 标段： |  |  | 第 92 页 共 104 页
序号 | 项目编码 | 项目名称 | 项目特征描述 |  | 计量 单位 | 工程量 |  | 金额（元）
[8 empty] | 综合单价 | 合价
248 | 030413002022 | 避难层(间)出口标志灯 | 1.消防应急标志灯具-避难层(间)出口标志灯（A型,大型,LED,DC36V,3W）-壁装 2.灯具（包括吊杆、吊链、吊钩、底座、光源、轨道、含协议等全部附件及配件） 3.需与装修单位配合装修面开口、各类预埋件留设、灯具（含光源）及配件安装、金属软管、接线、接地、焊压接线端子、支架、接线底盒、调试等相关费用 4.当灯具于须吊顶区域安装时，应考虑带塑套金属软管和相应电线的工程量，相关费用 5.包含当灯具采用吊链安装时，须考虑悬吊电线的工程量，相关费用 6.室外安装时需满足防水要求 7.未尽事项详见图纸、招标文件、工程量清单计价说明、国家相关规范等 |  | 套 | 6
本页小计
分部分项工程项目清单计价表
工程名称：电气工程-1号楼 |  |  |  | 标段： |  |  | 第 93 页 共 104 页
序号 | 项目编码 | 项目名称 | 项目特征描述 |  | 计量 单位 | 工程量 |  | 金额（元）
[8 empty] | 综合单价 | 合价
249 | 030413002023 | 避难层(间)入口标志灯 | 1.消防应急标志灯具-避难层(间)入口标志灯（A型,大型,LED,DC36V,3W）-壁装 2.灯具（包括吊杆、吊链、吊钩、底座、光源、轨道、含协议等全部附件及配件） 3.需与装修单位配合装修面开口、各类预埋件留设、灯具（含光源）及配件安装、金属软管、接线、接地、焊压接线端子、支架、接线底盒、调试等相关费用 4.当灯具于须吊顶区域安装时，应考虑带塑套金属软管和相应电线的工程量，相关费用 5.包含当灯具采用吊链安装时，须考虑悬吊电线的工程量，相关费用 6.室外安装时需满足防水要求 7.未尽事项详见图纸、招标文件、工程量清单计价说明、国家相关规范等 |  | 套 | 7
本页小计
分部分项工程项目清单计价表
工程名称：电气工程-1号楼 |  |  |  | 标段： |  |  | 第 94 页 共 104 页
序号 | 项目编码 | 项目名称 | 项目特征描述 |  | 计量 单位 | 工程量 |  | 金额（元）
[8 empty] | 综合单价 | 合价
250 | 030413002024 | 楼层标志灯 | 1.消防应急标志灯具-楼层标志灯（A型,中型,LED,DC36V,2W）-壁装 2.灯具（包括吊杆、吊链、吊钩、底座、光源、轨道、含协议等全部附件及配件） 3.需与装修单位配合装修面开口、各类预埋件留设、灯具（含光源）及配件安装、金属软管、接线、接地、焊压接线端子、支架、接线底盒、调试等相关费用 4.当灯具于须吊顶区域安装时，应考虑带塑套金属软管和相应电线的工程量，相关费用 5.包含当灯具采用吊链安装时，须考虑悬吊电线的工程量，相关费用 6.室外安装时需满足防水要求 7.未尽事项详见图纸、招标文件、工程量清单计价说明、国家相关规范等 |  | 套 | 68
本页小计
分部分项工程项目清单计价表
工程名称：电气工程-1号楼 |  |  |  | 标段： |  |  | 第 95 页 共 104 页
序号 | 项目编码 | 项目名称 | 项目特征描述 |  | 计量 单位 | 工程量 |  | 金额（元）
[8 empty] | 综合单价 | 合价
251 | 030413002025 | 楼层标志灯 | 1.消防应急标志灯具-楼层标志灯（A型,大型,LED,DC36V,3W）-壁装 2.灯具（包括吊杆、吊链、吊钩、底座、光源、轨道、含协议等全部附件及配件） 3.需与装修单位配合装修面开口、各类预埋件留设、灯具（含光源）及配件安装、金属软管、接线、接地、焊压接线端子、支架、接线底盒、调试等相关费用 4.当灯具于须吊顶区域安装时，应考虑带塑套金属软管和相应电线的工程量，相关费用 5.包含当灯具采用吊链安装时，须考虑悬吊电线的工程量，相关费用 6.室外安装时需满足防水要求 7.未尽事项详见图纸、招标文件、工程量清单计价说明、国家相关规范等 |  | 套 | 24
本页小计
分部分项工程项目清单计价表
工程名称：电气工程-1号楼 |  |  |  | 标段： |  |  | 第 96 页 共 104 页
序号 | 项目编码 | 项目名称 | 项目特征描述 |  | 计量 单位 | 工程量 |  | 金额（元）
[8 empty] | 综合单价 | 合价
252 | 030413002026 | 疏散方向标志灯(单向) | 1.消防应急标志灯具-疏散方向标志灯(单向)（A型,中型,LED,DC36V,2W）-壁装 2.灯具（包括吊杆、吊链、吊钩、底座、光源、轨道、含协议等全部附件及配件） 3.需与装修单位配合装修面开口、各类预埋件留设、灯具（含光源）及配件安装、金属软管、接线、接地、焊压接线端子、支架、接线底盒、调试等相关费用 4.当灯具于须吊顶区域安装时，应考虑带塑套金属软管和相应电线的工程量，相关费用 5.包含当灯具采用吊链安装时，须考虑悬吊电线的工程量，相关费用 6.室外安装时需满足防水要求 7.未尽事项详见图纸、招标文件、工程量清单计价说明、国家相关规范等 |  | 套 | 893
本页小计
分部分项工程项目清单计价表
工程名称：电气工程-1号楼 |  |  |  | 标段： |  |  | 第 97 页 共 104 页
序号 | 项目编码 | 项目名称 | 项目特征描述 |  | 计量 单位 | 工程量 |  | 金额（元）
[8 empty] | 综合单价 | 合价
253 | 030413002027 | 疏散方向标志灯(单向) | 1.消防应急标志灯具-疏散方向标志灯(单向)（A型,大型,LED,DC36V,3W）-壁装 2.灯具（包括吊杆、吊链、吊钩、底座、光源、轨道、含协议等全部附件及配件） 3.需与装修单位配合装修面开口、各类预埋件留设、灯具（含光源）及配件安装、金属软管、接线、接地、焊压接线端子、支架、接线底盒、调试等相关费用 4.当灯具于须吊顶区域安装时，应考虑带塑套金属软管和相应电线的工程量，相关费用 5.包含当灯具采用吊链安装时，须考虑悬吊电线的工程量，相关费用 6.室外安装时需满足防水要求 7.未尽事项详见图纸、招标文件、工程量清单计价说明、国家相关规范等 |  | 套 | 103
本页小计
分部分项工程项目清单计价表
工程名称：电气工程-1号楼 |  |  |  | 标段： |  |  | 第 98 页 共 104 页
序号 | 项目编码 | 项目名称 | 项目特征描述 |  | 计量 单位 | 工程量 |  | 金额（元）
[8 empty] | 综合单价 | 合价
254 | 030413002028 | 双面单向疏散方向标志灯 | 1.消防应急标志灯具-双面方向标志灯（A型,中型,LED,DC36V,2W）-吊杆安装 2.灯具（包括吊杆、吊链、吊钩、底座、光源、轨道、含协议等全部附件及配件） 3.需与装修单位配合装修面开口、各类预埋件留设、灯具（含光源）及配件安装、金属软管、接线、接地、焊压接线端子、支架、接线底盒、调试等相关费用 4.当灯具于须吊顶区域安装时，应考虑带塑套金属软管和相应电线的工程量，相关费用 5.包含当灯具采用吊链安装时，须考虑悬吊电线的工程量，相关费用 6.室外安装时需满足防水要求 7.未尽事项详见图纸、招标文件、工程量清单计价说明、国家相关规范等 |  | 套 | 64
本页小计
分部分项工程项目清单计价表
工程名称：电气工程-1号楼 |  |  |  | 标段： |  |  | 第 99 页 共 104 页
序号 | 项目编码 | 项目名称 | 项目特征描述 |  | 计量 单位 | 工程量 |  | 金额（元）
[8 empty] | 综合单价 | 合价
255 | 030413002029 | 双面单向疏散方向标志灯 | 1.消防应急标志灯具-双面方向标志灯（A型,大型,LED,DC36V,3W）-吊杆安装 2.灯具（包括吊杆、吊链、吊钩、底座、光源、轨道、含协议等全部附件及配件） 3.需与装修单位配合装修面开口、各类预埋件留设、灯具（含光源）及配件安装、金属软管、接线、接地、焊压接线端子、支架、接线底盒、调试等相关费用 4.当灯具于须吊顶区域安装时，应考虑带塑套金属软管和相应电线的工程量，相关费用 5.包含当灯具采用吊链安装时，须考虑悬吊电线的工程量，相关费用 6.室外安装时需满足防水要求 7.未尽事项详见图纸、招标文件、工程量清单计价说明、国家相关规范等 |  | 套 | 5
本页小计
分部分项工程项目清单计价表
工程名称：电气工程-1号楼 |  |  |  | 标段： |  |  | 第 100 页 共 104 页
序号 | 项目编码 | 项目名称 | 项目特征描述 |  | 计量 单位 | 工程量 |  | 金额（元）
[8 empty] | 综合单价 | 合价
256 | 030413002030 | 双面多信息复合标志灯 | 1.消防应急标志灯具-双面多信息复合标志灯（A型,大型,LED,DC36V,3W）-吊杆安装 2.灯具（包括吊杆、吊链、吊钩、底座、光源、轨道、含协议等全部附件及配件） 3.需与装修单位配合装修面开口、各类预埋件留设、灯具（含光源）及配件安装、金属软管、接线、接地、焊压接线端子、支架、接线底盒、调试等相关费用 4.当灯具于须吊顶区域安装时，应考虑带塑套金属软管和相应电线的工程量，相关费用 5.包含当灯具采用吊链安装时，须考虑悬吊电线的工程量，相关费用 6.室外安装时需满足防水要求 7.未尽事项详见图纸、招标文件、工程量清单计价说明、国家相关规范等 |  | 套 | 5
本页小计
分部分项工程项目清单计价表
工程名称：电气工程-1号楼 |  |  |  | 标段： |  |  | 第 101 页 共 104 页
序号 | 项目编码 | 项目名称 | 项目特征描述 |  | 计量 单位 | 工程量 |  | 金额（元）
[8 empty] | 综合单价 | 合价
257 | 030413002031 | 集中电源疏散照明灯(A型) | 1.消防应急标志灯具-集中电源疏散照明灯（A型,LED,DC36V,5W,≥2700K,≥500LM）-吸顶或壁装 2.灯具（包括吊杆、吊链、吊钩、底座、光源、轨道、含协议等全部附件及配件） 3.需与装修单位配合装修面开口、各类预埋件留设、灯具（含光源）及配件安装、金属软管、接线、接地、焊压接线端子、支架、接线底盒、调试等相关费用 4.当灯具于须吊顶区域安装时，应考虑带塑套金属软管和相应电线的工程量，相关费用 5.包含当灯具采用吊链安装时，须考虑悬吊电线的工程量，相关费用 6.室外安装时需满足防水要求 7.未尽事项详见图纸、招标文件、工程量清单计价说明、国家相关规范等 |  | 套 | 1897
本页小计
分部分项工程项目清单计价表
工程名称：电气工程-1号楼 |  |  |  | 标段： |  |  | 第 102 页 共 104 页
序号 | 项目编码 | 项目名称 | 项目特征描述 |  | 计量 单位 | 工程量 |  | 金额（元）
[8 empty] | 综合单价 | 合价
258 | 030413002032 | 集中电源疏散照明灯(A型) | 1.消防应急标志灯具-集中电源疏散照明灯（A型,LED,DC36V,5W,≥2700K,≥500LM）-吊杆 2.灯具（包括吊杆、吊链、吊钩、底座、光源、轨道、含协议等全部附件及配件） 3.需与装修单位配合装修面开口、各类预埋件留设、灯具（含光源）及配件安装、金属软管、接线、接地、焊压接线端子、支架、接线底盒、调试等相关费用 4.当灯具于须吊顶区域安装时，应考虑带塑套金属软管和相应电线的工程量，相关费用 5.包含当灯具采用吊链安装时，须考虑悬吊电线的工程量，相关费用 6.室外安装时需满足防水要求 7.未尽事项详见图纸、招标文件、工程量清单计价说明、国家相关规范等 |  | 套 | 64
本页小计
分部分项工程项目清单计价表
工程名称：电气工程-1号楼 |  |  |  | 标段： |  |  | 第 103 页 共 104 页
序号 | 项目编码 | 项目名称 | 项目特征描述 |  | 计量 单位 | 工程量 |  | 金额（元）
[8 empty] | 综合单价 | 合价
259 | 030413002033 | 集中电源疏散照明灯(A型) | 1.消防应急标志灯具-集中电源疏散照明灯（A型,LED,DC36V,5W,≥2700K,≥500LM）-室外IP67 2.灯具（包括吊杆、吊链、吊钩、底座、光源、轨道、含协议等全部附件及配件） 3.需与装修单位配合装修面开口、各类预埋件留设、灯具（含光源）及配件安装、金属软管、接线、接地、焊压接线端子、支架、接线底盒、调试等相关费用 4.当灯具于须吊顶区域安装时，应考虑带塑套金属软管和相应电线的工程量，相关费用 5.包含当灯具采用吊链安装时，须考虑悬吊电线的工程量，相关费用 6.室外安装时需满足防水要求 7.未尽事项详见图纸、招标文件、工程量清单计价说明、国家相关规范等 |  | 套 | 3
系统调试
260 | 030416006003 | 输配电装置系统 | 1.名称:送配电装置系统 2.电压等级(kV):1KV 3.类型:系统调试 4.未尽事项详见图纸、招标文件、工程量清单计价说明、国家相关规范等 |  | 系统 | 48
261 | 030416009002 | 双电源箱切换装置调试 | 1.名称:双电源箱切换装置调试 2.电压等级(kV):1KV 3.类型:系统调试 4.未尽事项详见图纸、招标文件、工程量清单计价说明、国家相关规范等 |  | 系统 | 88
本页小计
分部分项工程项目清单计价表
工程名称：电气工程-1号楼 |  |  |  | 标段： |  |  | 第 104 页 共 104 页
序号 | 项目编码 | 项目名称 | 项目特征描述 |  | 计量 单位 | 工程量 |  | 金额（元）
[8 empty] | 综合单价 | 合价
262 | 030416012002 | 事故照明切换系统 | 1.名称:事故照明切换系统调试 2.电压等级(kV):1KV 3.类型:系统调试 4.未尽事项详见图纸、招标文件、工程量清单计价说明、国家相关规范等 |  | 台 | 33
263 | 030416007002 | 母线系统 | 1.名称:母线系统调试 2.电压等级(kV):1KV 3.类型:系统调试 4.未尽事项详见图纸、招标文件、工程量清单计价说明、国家相关规范等 |  | 段 | 6
264 | 031401001013 | 脚手架 |  |  | 项 | 1
本页小计
合 计

## E.2.1 分部分项工程项目清单计价表【防雷工程-1号楼】
分部分项工程项目清单计价表
工程名称：防雷工程-1号楼 |  |  |  | 标段： |  |  | 第 1 页 共 3 页
序号 | 项目编码 | 项目名称 | 项目特征描述 |  | 计量 单位 | 工程量 |  | 金额（元）
[8 empty] | 综合单价 | 合价
地上部分
1 | 030410002005 | 接地线 | 1.名称：接地线 2.规格型号：镀锌扁钢（25*4） 3.未尽事项详见图纸、招标文件、工程量清单计价说明、国家相关规范等 |  | m | 222.09
2 | 030410002006 | 接地线 | 1.名称：接地线 2.规格型号：镀锌扁钢（40*4） 3.未尽事项详见图纸、招标文件、工程量清单计价说明、国家相关规范等 |  | m | 187.9
3 | 030410005001 | 接闪带 | 1.名称：接闪带 2.安装方式：利用金属栏杆、露台、扶手(构筑物等) 3.未尽事项详见图纸、招标文件、工程量清单计价说明、国家相关规范等 |  | m | 48.96
4 | 030410005002 | 明装接闪带 | 1.名称：明装接闪带 2.规格型号：热镀锌圆钢φ10mm 3.安装方式：在避雷网上安装 4.未尽事项详见图纸、招标文件、工程量清单计价说明、国家相关规范等 |  | m | 361.16
5 | 030410005003 | 暗装接闪带 | 1.名称：暗装接闪带 2.规格型号：热镀锌圆钢φ10mm 3.安装方式：在避雷网上安装 4.未尽事项详见图纸、招标文件、工程量清单计价说明、国家相关规范等 |  | m | 1296.87
6 | 030410003002 | 引下线 | 1.名称：避雷引下线敷设（焊接钢筋根数综合考虑） 2.敷设方式：利用建筑物主筋引下 3.未尽事项详见图纸、招标文件、工程量清单计价说明、国家相关规范等 |  | m | 4684.43
本页小计
分部分项工程项目清单计价表
工程名称：防雷工程-1号楼 |  |  |  | 标段： |  |  | 第 2 页 共 3 页
序号 | 项目编码 | 项目名称 | 项目特征描述 |  | 计量 单位 | 工程量 |  | 金额（元）
[8 empty] | 综合单价 | 合价
7 | 030410003003 | 引下线 | 1.名称：等电位引下线（焊接钢筋根数综合考虑） 2.敷设方式：利用建筑物主筋引下 3.未尽事项详见图纸、招标文件、工程量清单计价说明、国家相关规范等 |  | m | 289.02
8 | 030410002007 | 竖向接地干线( | 1.名称：竖向接地干线 2.规格型号：镀锌扁钢（25*4） 3.未尽事项详见图纸、招标文件、工程量清单计价说明、国家相关规范等 |  | m | 182.99
9 | 030410002008 | 竖向接地干线 | 1.名称：接地干线 2.规格型号：镀锌扁钢（40*4） 3.未尽事项详见图纸、招标文件、工程量清单计价说明、国家相关规范等 |  | m | 305.67
10 | 030410006001 | 明装接闪杆 | 1.名称：明装接闪杆 2.规格型号：热浸镀锌圆钢Φ20，高度500mm 3.未尽事项详见图纸、招标文件、工程量清单计价说明、国家相关规范等 |  | 根 | 26
11 | 030410002009 | 设备接地端子引出线 | 1.名称：设备接地端子引出线 2.规格型号：暗敷Φ10镀锌圆钢,长100MM 3.未尽事项详见图纸、招标文件、工程量清单计价说明、国家相关规范等 |  | m | 286.02
12 | 030410007005 | 电位联结箱 | 1.名称：电位联结箱 2.敷设方式：嵌入式 3.与引下线跨接处 4.未尽事项详见图纸、招标文件、工程量清单计价说明、国家相关规范等 |  | 台 | 44
13 | 030410007006 | 接地检测端子板 | 1.名称：接地检测端子板 2.敷设方式：嵌入式 3.与引下线跨接处 4.未尽事项详见图纸、招标文件、工程量清单计价说明、国家相关规范等 |  | 台 | 3
本页小计
分部分项工程项目清单计价表
工程名称：防雷工程-1号楼 |  |  |  | 标段： |  |  | 第 3 页 共 3 页
序号 | 项目编码 | 项目名称 | 项目特征描述 |  | 计量 单位 | 工程量 |  | 金额（元）
[8 empty] | 综合单价 | 合价
14 | 030410004001 | 均压环 | 1.名称：均压环 2.安装方式：利用结构圈梁2根Φ10的主钢筋 3.未尽事项详见图纸、招标文件、工程量清单计价说明、国家相关规范等 |  | m | 3701.12
15 | 031401001014 | 脚手架 |  |  | 项 | 1
本页小计
合 计

## E.2.1 分部分项工程项目清单计价表【泛光照明工程-1号
分部分项工程项目清单计价表
工程名称：泛光照明工程-1号楼 |  |  |  | 标段： |  |  | 第 1 页 共 7 页
序号 | 项目编码 | 项目名称 | 项目特征描述 |  | 计量 单位 | 工程量 |  | 金额（元）
[8 empty] | 综合单价 | 合价
整个项目
1 | 030402011292 | 配电箱1#FG01 | 1.配电箱1#FG01 2.含本体安装、断路器、电表、箱体等所有相关元器件 3.基础型钢制作、安装 4.焊、压接线端子 5.补刷(喷)油漆 6.各金属件均需做防锈处理并做好接地、单体调试、接线等 7.未尽事项详见图纸、招标文件、工程量清单计价说明、国家相关规范等 |  | 台 | 1
2 | 030402011293 | 配电箱1#FG02 | 1.配电箱1#FG02 2.含本体安装、断路器、电表、箱体等所有相关元器件 3.基础型钢制作、安装 4.焊、压接线端子 5.补刷(喷)油漆 6.各金属件均需做防锈处理并做好接地、单体调试、接线等 7.未尽事项详见图纸、招标文件、工程量清单计价说明、国家相关规范等 |  | 台 | 1
3 | 030402011294 | 配电箱1#FG03 | 1.配电箱1#FG03 2.含本体安装、断路器、电表、箱体等所有相关元器件 3.基础型钢制作、安装 4.焊、压接线端子 5.补刷(喷)油漆 6.各金属件均需做防锈处理并做好接地、单体调试、接线等 7.未尽事项详见图纸、招标文件、工程量清单计价说明、国家相关规范等 |  | 台 | 1
本页小计
分部分项工程项目清单计价表
工程名称：泛光照明工程-1号楼 |  |  |  | 标段： |  |  | 第 2 页 共 7 页
序号 | 项目编码 | 项目名称 | 项目特征描述 |  | 计量 单位 | 工程量 |  | 金额（元）
[8 empty] | 综合单价 | 合价
4 | 030402011295 | 开关电源箱 | 1.开关电源箱 2.本体安装，规格综合考虑 3.基础型钢制作、安装 4.焊、压接线端子 5.补刷(喷)油漆 6.各金属件均需做防锈处理并做好接地、单体调试、接线等 7.未尽事项详见图纸、招标文件、工程量清单计价说明、国家相关规范等 |  | 台 | 41
5 | 030413013014 | 开关电源 | 1.开关电源150W 2.本体安装 3.基础型钢制作、安装 4.焊、压接线端子 5.补刷(喷)油漆 6.各金属件均需做防锈处理并做好接地、单体调试、接线等 7.未尽事项详见图纸、招标文件、工程量清单计价说明、国家相关规范等 |  | 套 | 83
6 | 030413013015 | 开关电源 | 1.开关电源300W 2.本体安装 3.基础型钢制作、安装 4.焊、压接线端子 5.补刷(喷)油漆 6.各金属件均需做防锈处理并做好接地、单体调试、接线等 7.未尽事项详见图纸、招标文件、工程量清单计价说明、国家相关规范等 |  | 套 | 108
本页小计
分部分项工程项目清单计价表
工程名称：泛光照明工程-1号楼 |  |  |  | 标段： |  |  | 第 3 页 共 7 页
序号 | 项目编码 | 项目名称 | 项目特征描述 |  | 计量 单位 | 工程量 |  | 金额（元）
[8 empty] | 综合单价 | 合价
7 | 030413002034 | LED柔性灯LR02 | 1.LED柔性灯 LR02 12W 3000K 160° 2.灯具（包括吊杆、吊链、吊钩、底座、光源、轨道、电子变压器等全部附件及配件） 3.需与装修单位配合装修面开口、各类预埋件留设、灯具（含光源）及配件安装、金属软管、接线、接地、焊压接线端子、支架、接线底盒、调试等相关费用 4.当灯具于须吊顶区域安装时，应考虑带塑套金属软管和相应电线的工程量，相关费用 5.包含当灯具采用吊链安装时，须考虑悬吊电线的工程量，相关费用 6.未尽事项详见图纸、招标文件、工程量清单计价说明、国家相关规范等 |  | m | 100.06
8 | 030413002035 | LED柔性灯LR03 | 1.LED柔性灯 LR03 6W/ 3500K 160° 2.灯具（包括吊杆、吊链、吊钩、底座、光源、轨道、电子变压器等全部附件及配件） 3.需与装修单位配合装修面开口、各类预埋件留设、灯具（含光源）及配件安装、金属软管、接线、接地、焊压接线端子、支架、接线底盒、调试等相关费用 4.当灯具于须吊顶区域安装时，应考虑带塑套金属软管和相应电线的工程量，相关费用 5.包含当灯具采用吊链安装时，须考虑悬吊电线的工程量，相关费用 6.未尽事项详见图纸、招标文件、工程量清单计价说明、国家相关规范等 |  | m | 360
本页小计
分部分项工程项目清单计价表
工程名称：泛光照明工程-1号楼 |  |  |  | 标段： |  |  | 第 4 页 共 7 页
序号 | 项目编码 | 项目名称 | 项目特征描述 |  | 计量 单位 | 工程量 |  | 金额（元）
[8 empty] | 综合单价 | 合价
9 | 030413002036 | 洗墙灯XL02 | 1.洗墙灯XL02 LED 18W 6000K 15*45° 2.灯具（包括吊杆、吊链、吊钩、底座、光源、轨道、电子变压器等全部附件及配件） 3.需与装修单位配合装修面开口、各类预埋件留设、灯具（含光源）及配件安装、金属软管、接线、接地、焊压接线端子、支架、接线底盒、调试等相关费用 4.当灯具于须吊顶区域安装时，应考虑带塑套金属软管和相应电线的工程量，相关费用 5.包含当灯具采用吊链安装时，须考虑悬吊电线的工程量，相关费用 6.未尽事项详见图纸、招标文件、工程量清单计价说明、国家相关规范等 |  | m | 983.1
10 | 030413002037 | 洗墙灯XL10 | 1.洗墙灯XL10 12W 6000K 15*45° 2.灯具（包括吊杆、吊链、吊钩、底座、光源、轨道、电子变压器等全部附件及配件） 3.需与装修单位配合装修面开口、各类预埋件留设、灯具（含光源）及配件安装、金属软管、接线、接地、焊压接线端子、支架、接线底盒、调试等相关费用 4.当灯具于须吊顶区域安装时，应考虑带塑套金属软管和相应电线的工程量，相关费用 5.包含当灯具采用吊链安装时，须考虑悬吊电线的工程量，相关费用 6.未尽事项详见图纸、招标文件、工程量清单计价说明、国家相关规范等 |  | m | 655.2
本页小计
分部分项工程项目清单计价表
工程名称：泛光照明工程-1号楼 |  |  |  | 标段： |  |  | 第 5 页 共 7 页
序号 | 项目编码 | 项目名称 | 项目特征描述 |  | 计量 单位 | 工程量 |  | 金额（元）
[8 empty] | 综合单价 | 合价
11 | 030413002038 | 射灯S04 | 1.射灯S04 LED 50W 3000K 24° 2.灯具（包括吊杆、吊链、吊钩、底座、光源、轨道、电子变压器等全部附件及配件） 3.需与装修单位配合装修面开口、各类预埋件留设、灯具（含光源）及配件安装、金属软管、接线、接地、焊压接线端子、支架、接线底盒、调试等相关费用 4.当灯具于须吊顶区域安装时，应考虑带塑套金属软管和相应电线的工程量，相关费用 5.包含当灯具采用吊链安装时，须考虑悬吊电线的工程量，相关费用 6.未尽事项详见图纸、招标文件、工程量清单计价说明、国家相关规范等 |  | 套 | 32
12 | 030409001103 | 电力电缆 | 1.电力电缆WDZB-YJY-3*4 2.敷设方式:综合考虑 3.电压等级:1kV以下 4.含揭（盖）盖板、电缆敷设、电缆头(含中间接头)制作及安装、中间连接器、标识、连接体、接地、试压、测试、电缆防护、电缆防火隔板、电缆防火涂料及单体调试等相关费用 5.未尽事项详见图纸、招标文件、工程量清单计价说明、国家相关规范等 |  | m | 2934.12
13 | 030412004067 | 配线 | 1.电气配线ZR-RYY-2*4 2.配线方式、形式:综合考虑 3.支持体（夹板、绝缘子、街码等）安装、配线、管内或槽内穿线、焊、压接线端子等相关费用 4.未尽事项详见图纸、招标文件、工程量清单计价说明、国家相关规范等 |  | m | 1880.8
本页小计
分部分项工程项目清单计价表
工程名称：泛光照明工程-1号楼 |  |  |  | 标段： |  |  | 第 6 页 共 7 页
序号 | 项目编码 | 项目名称 | 项目特征描述 |  | 计量 单位 | 工程量 |  | 金额（元）
[8 empty] | 综合单价 | 合价
14 | 030412004068 | 配线 | 1.电气配线ZR-RYY-2*6 2.配线方式、形式:综合考虑 3.支持体（夹板、绝缘子、街码等）安装、配线、管内或槽内穿线、焊、压接线端子等相关费用 4.未尽事项详见图纸、招标文件、工程量清单计价说明、国家相关规范等 |  | m | 1179.8
15 | 030412001046 | 配管 | 1.电气配管JDG25 2.配置形式:综合考虑 3.管道敷设、穿线用牵引铁线、砼结构内的管道预埋施工、于砖墙或有找平层的地面上的开刨槽、砌体开孔、修补、配件管件及安装、穿墙套管及防火封堵、支吊架制作安装；接线盒供应及安装；防腐油漆、标识、接地等相关费用 4.未尽事项详见图纸、招标文件、工程量清单计价说明、国家相关规范等 |  | m | 1251.99
16 | 030412001047 | 配管 | 1.电气配管SC20 2.配置形式:综合考虑 3.管道敷设、穿线用牵引铁线、砼结构内的管道预埋施工、于砖墙或有找平层的地面上的开刨槽、砌体开孔、修补、配件管件及安装、穿墙套管及防火封堵、支吊架制作安装；接线盒供应及安装；防腐油漆、标识、接地等相关费用 4.未尽事项详见图纸、招标文件、工程量清单计价说明、国家相关规范等 |  | m | 1554.8
本页小计
分部分项工程项目清单计价表
工程名称：泛光照明工程-1号楼 |  |  |  | 标段： |  |  | 第 7 页 共 7 页
序号 | 项目编码 | 项目名称 | 项目特征描述 |  | 计量 单位 | 工程量 |  | 金额（元）
[8 empty] | 综合单价 | 合价
17 | 030412001048 | 配管 | 1.电气配管SC25 2.配置形式:综合考虑 3.管道敷设、穿线用牵引铁线、砼结构内的管道预埋施工、于砖墙或有找平层的地面上的开刨槽、砌体开孔、修补、配件管件及安装、穿墙套管及防火封堵、支吊架制作安装；接线盒供应及安装；防腐油漆、标识、接地等相关费用 4.未尽事项详见图纸、招标文件、工程量清单计价说明、国家相关规范等 |  | m | 2274.31
18 | 031401001015 | 脚手架 |  |  | 项 | 1
本页小计
合 计

## E.2.1 分部分项工程项目清单计价表【通风空调工程-1号
分部分项工程项目清单计价表
工程名称：通风空调工程-1号楼 |  |  |  | 标段： |  |  | 第 1 页 共 66 页
序号 | 项目编码 | 项目名称 | 项目特征描述 |  | 计量 单位 | 工程量 |  | 金额（元）
[8 empty] | 综合单价 | 合价
风机
送风系统-风机
1 | 030108001066 | 消防轴流风机 | 1.名称:消防轴流风机 2.型号:JY-17F-1LT1-01 3.规格:风量：34200M3/H 全压:850PA 功率:15.0KW 4.本体安装、附件安装 5.安装方式：吊装 6.设备支架制作、安装、除锈、刷油 7.减振台座制作、安装：吊装，弹性减振支吊架 8.电机检查接线 9.综合考虑高层建筑增加费，未尽事项详见图纸、招标文件、工程量清单计价说明、国家相关规范等 |  | 台 | 1
2 | 030108001067 | 消防轴流风机 | 1.名称:消防轴流风机 2.型号:JY-17F-1LT1-02 3.规格:风量：18000M3/H 全压:700PA 功率:7.5KW 4.本体安装、附件安装 5.安装方式：吊装 6.设备支架制作、安装、除锈、刷油 7.减振台座制作、安装：吊装，弹性减振支吊架 8.电机检查接线 9.综合考虑高层建筑增加费，未尽事项详见图纸、招标文件、工程量清单计价说明、国家相关规范等 |  | 台 | 1
本页小计
分部分项工程项目清单计价表
工程名称：通风空调工程-1号楼 |  |  |  | 标段： |  |  | 第 2 页 共 66 页
序号 | 项目编码 | 项目名称 | 项目特征描述 |  | 计量 单位 | 工程量 |  | 金额（元）
[8 empty] | 综合单价 | 合价
3 | 030108001068 | 消防轴流风机 | 1.名称:消防轴流风机 2.型号:JY-17F-1LT2-01 3.规格:风量：34200M3/H 全压:850PA 功率:15.0KW 4.本体安装、附件安装 5.安装方式：吊装 6.设备支架制作、安装、除锈、刷油 7.减振台座制作、安装：吊装，弹性减振支吊架 8.电机检查接线 9.综合考虑高层建筑增加费，未尽事项详见图纸、招标文件、工程量清单计价说明、国家相关规范等 |  | 台 | 1
4 | 030108001069 | 消防轴流风机 | 1.名称:消防轴流风机 2.型号:JY-17F-1LT2-02 3.规格:风量：20000M3/H 全压:700PA 功率:7.5KW 4.本体安装、附件安装 5.安装方式：吊装 6.设备支架制作、安装、除锈、刷油 7.减振台座制作、安装：吊装，弹性减振支吊架 8.电机检查接线 9.综合考虑高层建筑增加费，未尽事项详见图纸、招标文件、工程量清单计价说明、国家相关规范等 |  | 台 | 1
本页小计
分部分项工程项目清单计价表
工程名称：通风空调工程-1号楼 |  |  |  | 标段： |  |  | 第 3 页 共 66 页
序号 | 项目编码 | 项目名称 | 项目特征描述 |  | 计量 单位 | 工程量 |  | 金额（元）
[8 empty] | 综合单价 | 合价
5 | 030108001070 | 消防轴流风机 | 1.名称:消防轴流风机 2.型号:JY-29F-1LT1-01 3.规格:风量：34200M3/H 全压:850PA 功率:15.0KW 4.本体安装、附件安装 5.安装方式：吊装 6.设备支架制作、安装、除锈、刷油 7.减振台座制作、安装：吊装，弹性减振支吊架 8.电机检查接线 9.综合考虑高层建筑增加费，未尽事项详见图纸、招标文件、工程量清单计价说明、国家相关规范等 |  | 台 | 1
6 | 030108001071 | 消防轴流风机 | 1.名称:消防轴流风机 2.型号:JY-29F-1LT1-02 3.规格:风量：18000M3/H 全压:700PA 功率:7.5KW 4.本体安装、附件安装 5.安装方式：吊装 6.设备支架制作、安装、除锈、刷油 7.减振台座制作、安装：吊装，弹性减振支吊架 8.电机检查接线 9.综合考虑高层建筑增加费，未尽事项详见图纸、招标文件、工程量清单计价说明、国家相关规范等 |  | 台 | 1
本页小计
分部分项工程项目清单计价表
工程名称：通风空调工程-1号楼 |  |  |  | 标段： |  |  | 第 4 页 共 66 页
序号 | 项目编码 | 项目名称 | 项目特征描述 |  | 计量 单位 | 工程量 |  | 金额（元）
[8 empty] | 综合单价 | 合价
7 | 030108001072 | 消防轴流风机 | 1.名称:消防轴流风机 2.型号:JY-29F-1LT2-01 3.规格:风量：34200M3/H 全压:850PA 功率:15.0KW 4.本体安装、附件安装 5.安装方式：吊装 6.设备支架制作、安装、除锈、刷油 7.减振台座制作、安装：吊装，弹性减振支吊架 8.电机检查接线 9.综合考虑高层建筑增加费，未尽事项详见图纸、招标文件、工程量清单计价说明、国家相关规范等 |  | 台 | 1
8 | 030108001073 | 消防轴流风机 | 1.名称:消防轴流风机 2.型号:JY-29F-1LT2-02 3.规格:风量：20000M3/H 全压:700PA 功率:7.5KW 4.本体安装、附件安装 5.安装方式：吊装 6.设备支架制作、安装、除锈、刷油 7.减振台座制作、安装：吊装，弹性减振支吊架 8.电机检查接线 9.综合考虑高层建筑增加费，未尽事项详见图纸、招标文件、工程量清单计价说明、国家相关规范等 |  | 台 | 1
本页小计
分部分项工程项目清单计价表
工程名称：通风空调工程-1号楼 |  |  |  | 标段： |  |  | 第 5 页 共 66 页
序号 | 项目编码 | 项目名称 | 项目特征描述 |  | 计量 单位 | 工程量 |  | 金额（元）
[8 empty] | 综合单价 | 合价
9 | 030108001074 | 消防轴流风机 | 1.名称:消防轴流风机 2.型号:JY-5F-1LT1-01 3.规格:风量：32800M3/H 全压:800PA 功率:11.0KW 4.本体安装、附件安装 5.安装方式：吊装 6.设备支架制作、安装、除锈、刷油 7.减振台座制作、安装：吊装，弹性减振支吊架 8.电机检查接线 9.综合考虑高层建筑增加费，未尽事项详见图纸、招标文件、工程量清单计价说明、国家相关规范等 |  | 台 | 1
10 | 030108001075 | 消防轴流风机 | 1.名称:消防轴流风机 2.型号:JY-5F-1LT1-02 3.规格:风量：40800M3/H 全压:1000PA 功率:18.5KW 4.本体安装、附件安装 5.安装方式：吊装 6.设备支架制作、安装、除锈、刷油 7.减振台座制作、安装：吊装，弹性减振支吊架 8.电机检查接线 9.综合考虑高层建筑增加费，未尽事项详见图纸、招标文件、工程量清单计价说明、国家相关规范等 |  | 台 | 1
本页小计
分部分项工程项目清单计价表
工程名称：通风空调工程-1号楼 |  |  |  | 标段： |  |  | 第 6 页 共 66 页
序号 | 项目编码 | 项目名称 | 项目特征描述 |  | 计量 单位 | 工程量 |  | 金额（元）
[8 empty] | 综合单价 | 合价
11 | 030108001076 | 消防轴流风机 | 1.名称:消防轴流风机 2.型号:JY-5F-1LT1-03 3.规格:风量：18000M3/H 全压:700PA 功率:7.5KW 4.本体安装、附件安装 5.安装方式：吊装 6.设备支架制作、安装、除锈、刷油 7.减振台座制作、安装：吊装，弹性减振支吊架 8.电机检查接线 9.综合考虑高层建筑增加费，未尽事项详见图纸、招标文件、工程量清单计价说明、国家相关规范等 |  | 台 | 1
12 | 030108001077 | 消防轴流风机 | 1.名称:消防轴流风机 2.型号:JY-5F-1LT2-01 3.规格:风量：32800M3/H 全压:800PA 功率:11.0KW 4.本体安装、附件安装 5.安装方式：吊装 6.设备支架制作、安装、除锈、刷油 7.减振台座制作、安装：吊装，弹性减振支吊架 8.电机检查接线 9.综合考虑高层建筑增加费，未尽事项详见图纸、招标文件、工程量清单计价说明、国家相关规范等 |  | 台 | 1
本页小计
分部分项工程项目清单计价表
工程名称：通风空调工程-1号楼 |  |  |  | 标段： |  |  | 第 7 页 共 66 页
序号 | 项目编码 | 项目名称 | 项目特征描述 |  | 计量 单位 | 工程量 |  | 金额（元）
[8 empty] | 综合单价 | 合价
13 | 030108001078 | 消防轴流风机 | 1.名称:消防轴流风机 2.型号:JY-5F-1LT2-02 3.规格:风量：35000M3/H 全压:900PA 功率:15.0KW 4.本体安装、附件安装 5.安装方式：吊装 6.设备支架制作、安装、除锈、刷油 7.减振台座制作、安装：吊装，弹性减振支吊架 8.电机检查接线 9.综合考虑高层建筑增加费，未尽事项详见图纸、招标文件、工程量清单计价说明、国家相关规范等 |  | 台 | 1
14 | 030108001079 | 消防轴流风机 | 1.名称:消防轴流风机 2.型号:JY-5F-1LT2-03 3.规格:风量：10000M3/H 全压:500PA 功率:3.0KW 4.本体安装、附件安装 5.安装方式：吊装 6.设备支架制作、安装、除锈、刷油 7.减振台座制作、安装：吊装，弹性减振支吊架 8.电机检查接线 9.综合考虑高层建筑增加费，未尽事项详见图纸、招标文件、工程量清单计价说明、国家相关规范等 |  | 台 | 1
本页小计
分部分项工程项目清单计价表
工程名称：通风空调工程-1号楼 |  |  |  | 标段： |  |  | 第 8 页 共 66 页
序号 | 项目编码 | 项目名称 | 项目特征描述 |  | 计量 单位 | 工程量 |  | 金额（元）
[8 empty] | 综合单价 | 合价
15 | 030108001080 | 消防轴流风机 | 1.名称:消防轴流风机 2.型号:JY-5F-首层扩大前室 3.规格:风量：2600M3/H 全压:850PA 功率:11.0KW 4.本体安装、附件安装 5.安装方式：吊装 6.设备支架制作、安装、除锈、刷油 7.减振台座制作、安装：吊装，弹性减振支吊架 8.电机检查接线 9.综合考虑高层建筑增加费，未尽事项详见图纸、招标文件、工程量清单计价说明、国家相关规范等 |  | 台 | 1
16 | 030108001081 | 消防轴流风机 | 1.名称:消防轴流风机 2.型号:JY-RF-1LT1-01 3.规格:风量：34200M3/H 全压:850PA 功率:15.0KW 4.本体安装、附件安装 5.安装方式：吊装 6.设备支架制作、安装、除锈、刷油 7.减振台座制作、安装：吊装，弹性减振支吊架 8.电机检查接线 9.综合考虑高层建筑增加费，未尽事项详见图纸、招标文件、工程量清单计价说明、国家相关规范等 |  | 台 | 1
本页小计
分部分项工程项目清单计价表
工程名称：通风空调工程-1号楼 |  |  |  | 标段： |  |  | 第 9 页 共 66 页
序号 | 项目编码 | 项目名称 | 项目特征描述 |  | 计量 单位 | 工程量 |  | 金额（元）
[8 empty] | 综合单价 | 合价
17 | 030108001082 | 消防轴流风机 | 1.名称:消防轴流风机 2.型号:JY-RF-1LT1-02 3.规格:风量：43000M3/H 全压:1150PA 功率:22KW 4.本体安装、附件安装 5.安装方式：吊装 6.设备支架制作、安装、除锈、刷油 7.减振台座制作、安装：吊装，弹性减振支吊架 8.电机检查接线 9.综合考虑高层建筑增加费，未尽事项详见图纸、招标文件、工程量清单计价说明、国家相关规范等 |  | 台 | 1
18 | 030108001083 | 消防轴流风机 | 1.名称:消防轴流风机 2.型号:JY-RF-1LT2-01 3.规格:风量：34200M3/H 全压:850PA 功率:15.0KW 4.本体安装、附件安装 5.安装方式：吊装 6.设备支架制作、安装、除锈、刷油 7.减振台座制作、安装：吊装，弹性减振支吊架 8.电机检查接线 9.综合考虑高层建筑增加费，未尽事项详见图纸、招标文件、工程量清单计价说明、国家相关规范等 |  | 台 | 1
本页小计
分部分项工程项目清单计价表
工程名称：通风空调工程-1号楼 |  |  |  | 标段： |  |  | 第 10 页 共 66 页
序号 | 项目编码 | 项目名称 | 项目特征描述 |  | 计量 单位 | 工程量 |  | 金额（元）
[8 empty] | 综合单价 | 合价
19 | 030108001084 | 消防轴流风机 | 1.名称:消防轴流风机 2.型号:JY-RF-1LT2-02 3.规格:风量：37000M3/H 全压:800PA 功率:15.0KW 4.本体安装、附件安装 5.安装方式：吊装 6.设备支架制作、安装、除锈、刷油 7.减振台座制作、安装：吊装，弹性减振支吊架 8.电机检查接线 9.综合考虑高层建筑增加费，未尽事项详见图纸、招标文件、工程量清单计价说明、国家相关规范等 |  | 台 | 1
20 | 030108001085 | 低噪音轴流风机 | 1.名称:低噪音轴流风机 2.型号:SF-17F-01~02 3.规格:风量：8000M3/H 全压:220PA 功率:1.1KW 4.减振底座形式、数量:减震器 5.安装方式:综合考虑（含设备基础槽钢） 6.含设备基础、支架等除锈刷漆刷油 7.电机检查接线调试 8.综合考虑高层建筑增加费，未尽事项详见图纸、招标文件、工程量清单计价说明、国家相关规范等 |  | 台 | 2
21 | 030108001086 | 低噪音轴流风机 | 1.名称:低噪音轴流风机 2.型号:SF-17F-03 3.规格:风量：3000M3/H 全压:200PA 功率:0.25KW 4.减振底座形式、数量:减震器 5.安装方式:综合考虑（含设备基础槽钢） 6.含设备基础、支架等除锈刷漆刷油 7.电机检查接线调试 8.综合考虑高层建筑增加费，未尽事项详见图纸、招标文件、工程量清单计价说明、国家相关规范等 |  | 台 | 1
本页小计
分部分项工程项目清单计价表
工程名称：通风空调工程-1号楼 |  |  |  | 标段： |  |  | 第 11 页 共 66 页
序号 | 项目编码 | 项目名称 | 项目特征描述 |  | 计量 单位 | 工程量 |  | 金额（元）
[8 empty] | 综合单价 | 合价
22 | 030108001087 | 低噪音轴流风机 | 1.名称:低噪音轴流风机 2.型号:SF-17F-04 3.规格:风量：1500M3/H 全压:150PA 功率:0.12KW 4.减振底座形式、数量:减震器 5.安装方式:综合考虑（含设备基础槽钢） 6.含设备基础、支架等除锈刷漆刷油 7.电机检查接线调试 8.综合考虑高层建筑增加费，未尽事项详见图纸、招标文件、工程量清单计价说明、国家相关规范等 |  | 台 | 1
23 | 030108001088 | 低噪音轴流风机 | 1.名称:低噪音轴流风机 2.型号:SF-29F-01 3.规格:风量：6800M3/H 全压:300PA 功率:1.1KW 4.减振底座形式、数量:减震器 5.安装方式:综合考虑（含设备基础槽钢） 6.含设备基础、支架等除锈刷漆刷油 7.电机检查接线调试 8.综合考虑高层建筑增加费，未尽事项详见图纸、招标文件、工程量清单计价说明、国家相关规范等 |  | 台 | 1
24 | 030108001089 | 低噪音轴流风机 | 1.名称:低噪音轴流风机 2.型号:SF-29F-02 3.规格:风量：2000M3/H 全压:180PA 功率:0.18KW 4.减振底座形式、数量:减震器 5.安装方式:综合考虑（含设备基础槽钢） 6.含设备基础、支架等除锈刷漆刷油 7.电机检查接线调试 8.综合考虑高层建筑增加费，未尽事项详见图纸、招标文件、工程量清单计价说明、国家相关规范等 |  | 台 | 1
本页小计
分部分项工程项目清单计价表
工程名称：通风空调工程-1号楼 |  |  |  | 标段： |  |  | 第 12 页 共 66 页
序号 | 项目编码 | 项目名称 | 项目特征描述 |  | 计量 单位 | 工程量 |  | 金额（元）
[8 empty] | 综合单价 | 合价
25 | 030108001090 | 低噪音轴流风机 | 1.名称:低噪音轴流风机 2.型号:SF-29F-03 3.规格:风量：1200M3/H 全压:150PA 功率:0.12KW 4.减振底座形式、数量:减震器 5.安装方式:综合考虑（含设备基础槽钢） 6.含设备基础、支架等除锈刷漆刷油 7.电机检查接线调试 8.综合考虑高层建筑增加费，未尽事项详见图纸、招标文件、工程量清单计价说明、国家相关规范等 |  | 台 | 1
26 | 030108001091 | 低噪音轴流风机(进口配钢丝防虫防护网、带70°防火阀) | 1.名称:低噪音轴流风机(进口配钢丝防虫防护网、带70°防火阀) 2.型号:SF-29F-04 3.规格:风量：2250 M3/H 350 PA 0.55KW 4.减振底座形式、数量:减震器 5.安装方式:综合考虑（含设备基础槽钢） 6.含设备基础、支架等除锈刷漆刷油 7.电机检查接线调试 8.综合考虑高层建筑增加费，未尽事项详见图纸、招标文件、工程量清单计价说明、国家相关规范等 |  | 台 | 1
排风排烟-风机
本页小计
分部分项工程项目清单计价表
工程名称：通风空调工程-1号楼 |  |  |  | 标段： |  |  | 第 13 页 共 66 页
序号 | 项目编码 | 项目名称 | 项目特征描述 |  | 计量 单位 | 工程量 |  | 金额（元）
[8 empty] | 综合单价 | 合价
27 | 030108001092 | 消防柜式离心风机 | 1.名称:消防柜式离心风机 2.型号:PF(Y)-29F-01 3.规格:风量:16000M3/H,全压:460PA,功率:5.5KW 4.本体安装、附件安装 5.安装方式：吊装 6.设备支架制作、安装、除锈、刷油 7.减振台座制作、安装：吊装，弹性减振支吊架 8.电机检查接线 9.综合考虑高层建筑增加费，未尽事项详见图纸、招标文件、工程量清单计价说明、国家相关规范等 |  | 台 | 1
28 | 030108001093 | 低噪音柜式离心排风机 | 1.名称:低噪音柜式离心排风机 2.型号:PF-17F-01 3.规格:风量:16500M3/H,全压:550PA,功率:5.5KW 4.本体安装、附件安装 5.安装方式：吊装 6.设备支架制作、安装、除锈、刷油 7.减振台座制作、安装：吊装，弹性减振支吊架 8.电机检查接线 9.综合考虑高层建筑增加费，未尽事项详见图纸、招标文件、工程量清单计价说明、国家相关规范等 |  | 台 | 1
29 | 030904003010 | 手动开启按钮 | 1.名称:手动开启按钮 2.型号及规格:风量:详见图纸 3.综合考虑高层建筑增加费，未尽事项详见图纸、招标文件、工程量清单计价说明、国家相关规范等 |  | 个 | 63
排风系统-风机
本页小计
分部分项工程项目清单计价表
工程名称：通风空调工程-1号楼 |  |  |  | 标段： |  |  | 第 14 页 共 66 页
序号 | 项目编码 | 项目名称 | 项目特征描述 |  | 计量 单位 | 工程量 |  | 金额（元）
[8 empty] | 综合单价 | 合价
30 | 030108001094 | 消防轴流风机 | 1.名称:低噪音箱式排风机 2.型号:PF-6~16F-01 3.规格:风量：1200 M3/H 最大静压300 PA 0.3 KW 4.本体安装、附件安装 5.安装方式：吊装 6.设备支架制作、安装、除锈、刷油 7.减振台座制作、安装：吊装，弹性减振支吊架 8.电机检查接线 9.综合考虑高层建筑增加费，未尽事项详见图纸、招标文件、工程量清单计价说明、国家相关规范等 |  | 台 | 11
31 | 030108001095 | 消防轴流风机 | 1.名称:低噪音箱式排风机 2.型号:PF-6~16F-02 3.规格:风量：950 M3/H 最大静压280 PA 0.12 KW 4.本体安装、附件安装 5.安装方式：吊装 6.设备支架制作、安装、除锈、刷油 7.减振台座制作、安装：吊装，弹性减振支吊架 8.电机检查接线 9.综合考虑高层建筑增加费，未尽事项详见图纸、招标文件、工程量清单计价说明、国家相关规范等 |  | 台 | 11
32 | 030108001096 | 低噪音柜式离心排风机 | 1.名称:低噪音柜式离心排风机 2.型号:PF-17F-01 3.规格:风量:16500M3/H,全压:550PA,功率:5.5KW 4.本体安装、附件安装 5.安装方式：吊装 6.设备支架制作、安装、除锈、刷油 7.减振台座制作、安装：吊装，弹性减振支吊架 8.电机检查接线 9.综合考虑高层建筑增加费，未尽事项详见图纸、招标文件、工程量清单计价说明、国家相关规范等 |  | 台 | 1
本页小计
分部分项工程项目清单计价表
工程名称：通风空调工程-1号楼 |  |  |  | 标段： |  |  | 第 15 页 共 66 页
序号 | 项目编码 | 项目名称 | 项目特征描述 |  | 计量 单位 | 工程量 |  | 金额（元）
[8 empty] | 综合单价 | 合价
33 | 030108001097 | 低噪音轴流风机 | 1.名称:低噪音轴流风机 2.型号:PF-17F-02 3.规格:风量：5500M3/H 全压:400PA 功率:1.1KW 4.本体安装、附件安装 5.安装方式：吊装 6.设备支架制作、安装、除锈、刷油 7.减振台座制作、安装：吊装，弹性减振支吊架 8.电机检查接线 9.综合考虑高层建筑增加费，未尽事项详见图纸、招标文件、工程量清单计价说明、国家相关规范等 |  | 台 | 1
34 | 030108001098 | 低噪音箱式排风机 | 1.名称:低噪音箱式排风机 2.型号:PF-18~28F-01 3.规格:风量：1350M3/H 全压:300PA 功率:0.3KW 4.本体安装、附件安装 5.安装方式：吊装 6.设备支架制作、安装、除锈、刷油 7.减振台座制作、安装：吊装，弹性减振支吊架 8.电机检查接线 9.综合考虑高层建筑增加费，未尽事项详见图纸、招标文件、工程量清单计价说明、国家相关规范等 |  | 台 | 11
35 | 030108001099 | 低噪音柜式离心排风机 | 1.名称:低噪音柜式离心排风机 2.型号:PF-29F-01 3.规格:风量:24000M3/H,全压:550PA,功率:7.5KW 4.本体安装、附件安装 5.安装方式：吊装 6.设备支架制作、安装、除锈、刷油 7.减振台座制作、安装：吊装，弹性减振支吊架 8.电机检查接线 9.综合考虑高层建筑增加费，未尽事项详见图纸、招标文件、工程量清单计价说明、国家相关规范等 |  | 台 | 1
本页小计
分部分项工程项目清单计价表
工程名称：通风空调工程-1号楼 |  |  |  | 标段： |  |  | 第 16 页 共 66 页
序号 | 项目编码 | 项目名称 | 项目特征描述 |  | 计量 单位 | 工程量 |  | 金额（元）
[8 empty] | 综合单价 | 合价
36 | 030108001100 | 低噪音轴流风机 | 1.名称:低噪音轴流风机 2.型号:PF-29F-02 3.规格:风量：2800M3/H 全压:400PA 功率:0.75KW 4.本体安装、附件安装 5.安装方式：吊装 6.设备支架制作、安装、除锈、刷油 7.减振台座制作、安装：吊装，弹性减振支吊架 8.电机检查接线 9.综合考虑高层建筑增加费，未尽事项详见图纸、招标文件、工程量清单计价说明、国家相关规范等 |  | 台 | 1
37 | 030108001101 | 低噪音轴流风机 | 1.名称:低噪音轴流风机 2.型号:PF-29F-03 3.规格:风量：5000M3/H 全压:400PA 功率:1.1KW 4.本体安装、附件安装 5.安装方式：吊装 6.设备支架制作、安装、除锈、刷油 7.减振台座制作、安装：吊装，弹性减振支吊架 8.电机检查接线 9.综合考虑高层建筑增加费，未尽事项详见图纸、招标文件、工程量清单计价说明、国家相关规范等 |  | 台 | 1
38 | 030108001102 | 低噪音轴流风机 | 1.名称:低噪音轴流风机 2.型号:PF-29F-04 3.规格:风量：5500M3/H 全压:400PA 功率:1.1KW 4.本体安装、附件安装 5.安装方式：吊装 6.设备支架制作、安装、除锈、刷油 7.减振台座制作、安装：吊装，弹性减振支吊架 8.电机检查接线 9.综合考虑高层建筑增加费，未尽事项详见图纸、招标文件、工程量清单计价说明、国家相关规范等 |  | 台 | 1
本页小计
分部分项工程项目清单计价表
工程名称：通风空调工程-1号楼 |  |  |  | 标段： |  |  | 第 17 页 共 66 页
序号 | 项目编码 | 项目名称 | 项目特征描述 |  | 计量 单位 | 工程量 |  | 金额（元）
[8 empty] | 综合单价 | 合价
39 | 030108001103 | 低噪音箱式排风机 | 1.名称:低噪音箱式排风机 2.型号:PF-30F-01 3.规格:风量：920M3/H 全压:260PA 功率:0.26KW 4.本体安装、附件安装 5.安装方式：吊装 6.设备支架制作、安装、除锈、刷油 7.减振台座制作、安装：吊装，弹性减振支吊架 8.电机检查接线 9.综合考虑高层建筑增加费，未尽事项详见图纸、招标文件、工程量清单计价说明、国家相关规范等 |  | 台 | 1
40 | 030108001104 | 低噪音箱式排风机 | 1.名称:低噪音箱式排风机 2.型号:PF-30F-02 3.规格:风量：17500M3/H 全压:450PA 功率:3.0KW 4.本体安装、附件安装 5.安装方式：吊装 6.设备支架制作、安装、除锈、刷油 7.减振台座制作、安装：吊装，弹性减振支吊架 8.电机检查接线 9.综合考虑高层建筑增加费，未尽事项详见图纸、招标文件、工程量清单计价说明、国家相关规范等 |  | 台 | 1
41 | 030108001105 | 低噪音箱式排风机 | 1.名称:低噪音箱式排风机 2.型号:PF-31F-01 3.规格:风量：2100M3/H 全压:500PA 功率:0.55KW 4.本体安装、附件安装 5.安装方式：吊装 6.设备支架制作、安装、除锈、刷油 7.减振台座制作、安装：吊装，弹性减振支吊架 8.电机检查接线 9.综合考虑高层建筑增加费，未尽事项详见图纸、招标文件、工程量清单计价说明、国家相关规范等 |  | 台 | 1
本页小计
分部分项工程项目清单计价表
工程名称：通风空调工程-1号楼 |  |  |  | 标段： |  |  | 第 18 页 共 66 页
序号 | 项目编码 | 项目名称 | 项目特征描述 |  | 计量 单位 | 工程量 |  | 金额（元）
[8 empty] | 综合单价 | 合价
42 | 030108001106 | 低噪音箱式排风机 | 1.名称:低噪音箱式排风机 2.型号:PF-31F-02 3.规格:风量：920M3/H 全压:260PA 功率:0.26KW 4.本体安装、附件安装 5.安装方式：吊装 6.设备支架制作、安装、除锈、刷油 7.减振台座制作、安装：吊装，弹性减振支吊架 8.电机检查接线 9.综合考虑高层建筑增加费，未尽事项详见图纸、招标文件、工程量清单计价说明、国家相关规范等 |  | 台 | 1
43 | 030108001107 | 低噪音箱式排风机 | 1.名称:低噪音箱式排风机 2.型号:PF-RF-01~2 3.规格:风量：2800M3/H 全压:400PA 功率:0.59KW 4.本体安装、附件安装 5.安装方式：吊装 6.设备支架制作、安装、除锈、刷油 7.减振台座制作、安装：吊装，弹性减振支吊架 8.电机检查接线 9.综合考虑高层建筑增加费，未尽事项详见图纸、招标文件、工程量清单计价说明、国家相关规范等 |  | 台 | 2
44 | 030108001108 | 低噪音箱式排风机 | 1.名称:低噪音箱式排风机 2.型号:PF-RF-03 3.规格:风量：1500M3/H 全压:250PA 功率:0.37KW 4.本体安装、附件安装 5.安装方式：吊装 6.设备支架制作、安装、除锈、刷油 7.减振台座制作、安装：吊装，弹性减振支吊架 8.电机检查接线 9.综合考虑高层建筑增加费，未尽事项详见图纸、招标文件、工程量清单计价说明、国家相关规范等 |  | 台 | 1
本页小计
分部分项工程项目清单计价表
工程名称：通风空调工程-1号楼 |  |  |  | 标段： |  |  | 第 19 页 共 66 页
序号 | 项目编码 | 项目名称 | 项目特征描述 |  | 计量 单位 | 工程量 |  | 金额（元）
[8 empty] | 综合单价 | 合价
45 | 030108001109 | 低噪音箱式排风机 | 1.名称:壁式排气扇 2.型号:PF-RF-04~05 3.规格:风量：1000M3/H 全压:130PA 功率:0.05KW 4.本体安装、附件安装 5.安装方式：吊装 6.设备支架制作、安装、除锈、刷油 7.减振台座制作、安装：吊装，弹性减振支吊架 8.电机检查接线 9.综合考虑高层建筑增加费，未尽事项详见图纸、招标文件、工程量清单计价说明、国家相关规范等 |  | 台 | 2
排烟系统-风机
46 | 030108001110 | 消防轴流风机 | 1.名称:消防轴流风机 2.型号:PY-5F-03 3.规格:风量：15600M3/H 全压:680PA 功率:5.5KW 4.减振底座形式、数量:减震器 5.安装方式:综合考虑（含设备基础槽钢） 6.含设备基础、支架等除锈刷漆刷油 7.电机检查接线调试 8.综合考虑高层建筑增加费，未尽事项详见图纸、招标文件、工程量清单计价说明、国家相关规范等 |  | 台 | 1
本页小计
分部分项工程项目清单计价表
工程名称：通风空调工程-1号楼 |  |  |  | 标段： |  |  | 第 20 页 共 66 页
序号 | 项目编码 | 项目名称 | 项目特征描述 |  | 计量 单位 | 工程量 |  | 金额（元）
[8 empty] | 综合单价 | 合价
47 | 030108001111 | 消防轴流风机 | 1.名称:消防轴流风机 2.型号:PY-17F-01 3.规格:风量：16100M3/H 全压:700PA 功率:5.5KW 4.减振底座形式、数量:减震器 5.安装方式:综合考虑（含设备基础槽钢） 6.含设备基础、支架等除锈刷漆刷油 7.电机检查接线调试 8.综合考虑高层建筑增加费，未尽事项详见图纸、招标文件、工程量清单计价说明、国家相关规范等 |  | 台 | 1
48 | 030108001112 | 消防轴流风机 | 1.名称:消防轴流风机 2.型号:PY-29F-01 3.规格:风量：16700M3/H 全压:750PA 功率:5.5KW 4.减振底座形式、数量:减震器 5.安装方式:综合考虑（含设备基础槽钢） 6.含设备基础、支架等除锈刷漆刷油 7.电机检查接线调试 8.综合考虑高层建筑增加费，未尽事项详见图纸、招标文件、工程量清单计价说明、国家相关规范等 |  | 台 | 1
49 | 030108001113 | 消防轴流风机 | 1.名称:消防轴流风机 2.型号:PY-RF-01~2 3.规格:风量：8500M3/H 全压:750PA 功率:4KW 4.减振底座形式、数量:减震器 5.安装方式:综合考虑（含设备基础槽钢） 6.含设备基础、支架等除锈刷漆刷油 7.电机检查接线调试 8.综合考虑高层建筑增加费，未尽事项详见图纸、招标文件、工程量清单计价说明、国家相关规范等 |  | 台 | 2
本页小计
分部分项工程项目清单计价表
工程名称：通风空调工程-1号楼 |  |  |  | 标段： |  |  | 第 21 页 共 66 页
序号 | 项目编码 | 项目名称 | 项目特征描述 |  | 计量 单位 | 工程量 |  | 金额（元）
[8 empty] | 综合单价 | 合价
50 | 030108001114 | 消防柜式离心风机 | 1.名称:消防柜式离心风机 2.型号:PF(Y)-17F-01 3.规格:风量:26100M3/H,全压:480PA,功率:7.5KW 4.减振底座形式、数量:减震器 5.安装方式:综合考虑（含设备基础槽钢） 6.含设备基础、支架等除锈刷漆刷油 7.电机检查接线调试 8.综合考虑高层建筑增加费，未尽事项详见图纸、招标文件、工程量清单计价说明、国家相关规范等 |  | 台 | 1
51 | 030108001115 | 消防柜式离心风机 | 1.名称:消防柜式离心风机 2.型号:PF(Y)-29F-01 3.规格:风量:16000M3/H,全压:460PA,功率:5.5KW 4.减振底座形式、数量:减震器 5.安装方式:综合考虑（含设备基础槽钢） 6.含设备基础、支架等除锈刷漆刷油 7.电机检查接线调试 8.综合考虑高层建筑增加费，未尽事项详见图纸、招标文件、工程量清单计价说明、国家相关规范等 |  | 台 | 1
风阀.风口
加压送风系统
52 | 030703001190 | 碳钢阀门 | 1.名称:70°C电动对开多叶调节阀 2.规格:800*300 3.本体及其附件安装 4.支架制作安装、除锈、刷油 5.综合考虑高层建筑增加费，未尽事项详见图纸、招标文件、工程量清单计价说明、国家相关规范等 |  | 个 | 2
本页小计
分部分项工程项目清单计价表
工程名称：通风空调工程-1号楼 |  |  |  | 标段： |  |  | 第 22 页 共 66 页
序号 | 项目编码 | 项目名称 | 项目特征描述 |  | 计量 单位 | 工程量 |  | 金额（元）
[8 empty] | 综合单价 | 合价
53 | 030703001191 | 碳钢阀门 | 1.名称:70℃电动防火阀 2.规格:630*320 3.本体及其附件安装 4.支架制作安装、除锈、刷油 5.综合考虑高层建筑增加费，未尽事项详见图纸、招标文件、工程量清单计价说明、国家相关规范等 |  | 个 | 1
54 | 030703001192 | 碳钢阀门 | 1.名称:70℃电动防火阀 2.规格:800*400 3.本体及其附件安装 4.支架制作安装、除锈、刷油 5.综合考虑高层建筑增加费，未尽事项详见图纸、招标文件、工程量清单计价说明、国家相关规范等 |  | 个 | 4
55 | 030703001193 | 碳钢阀门 | 1.名称:70℃防火阀 2.规格:500*500 3.本体及其附件安装 4.支架制作安装、除锈、刷油 5.综合考虑高层建筑增加费，未尽事项详见图纸、招标文件、工程量清单计价说明、国家相关规范等 |  | 个 | 1
56 | 030703001194 | 碳钢阀门 | 1.名称:70℃防火阀 2.规格:630*200 3.本体及其附件安装 4.支架制作安装、除锈、刷油 5.综合考虑高层建筑增加费，未尽事项详见图纸、招标文件、工程量清单计价说明、国家相关规范等 |  | 个 | 3
57 | 030703001195 | 碳钢阀门 | 1.名称:70℃防火阀 2.规格:700*400 3.本体及其附件安装 4.支架制作安装、除锈、刷油 5.综合考虑高层建筑增加费，未尽事项详见图纸、招标文件、工程量清单计价说明、国家相关规范等 |  | 个 | 1
本页小计
分部分项工程项目清单计价表
工程名称：通风空调工程-1号楼 |  |  |  | 标段： |  |  | 第 23 页 共 66 页
序号 | 项目编码 | 项目名称 | 项目特征描述 |  | 计量 单位 | 工程量 |  | 金额（元）
[8 empty] | 综合单价 | 合价
58 | 030703001196 | 碳钢阀门 | 1.名称:70℃防火阀 2.规格:1000*400 3.本体及其附件安装 4.支架制作安装、除锈、刷油 5.综合考虑高层建筑增加费，未尽事项详见图纸、招标文件、工程量清单计价说明、国家相关规范等 |  | 个 | 3
59 | 030703001197 | 碳钢阀门 | 1.名称:70℃防火阀 2.规格:1000*550 3.本体及其附件安装 4.支架制作安装、除锈、刷油 5.综合考虑高层建筑增加费，未尽事项详见图纸、招标文件、工程量清单计价说明、国家相关规范等 |  | 个 | 3
60 | 030703001198 | 碳钢阀门 | 1.名称:70℃防火阀 2.规格:1000*630 3.本体及其附件安装 4.支架制作安装、除锈、刷油 5.综合考虑高层建筑增加费，未尽事项详见图纸、招标文件、工程量清单计价说明、国家相关规范等 |  | 个 | 3
61 | 030703001199 | 碳钢阀门 | 1.名称:70℃防火阀 2.规格:1000*700 3.本体及其附件安装 4.支架制作安装、除锈、刷油 5.综合考虑高层建筑增加费，未尽事项详见图纸、招标文件、工程量清单计价说明、国家相关规范等 |  | 个 | 2
62 | 030703001200 | 碳钢阀门 | 1.名称:70℃防火阀 2.规格:1000*800 3.本体及其附件安装 4.支架制作安装、除锈、刷油 5.综合考虑高层建筑增加费，未尽事项详见图纸、招标文件、工程量清单计价说明、国家相关规范等 |  | 个 | 1
本页小计
分部分项工程项目清单计价表
工程名称：通风空调工程-1号楼 |  |  |  | 标段： |  |  | 第 24 页 共 66 页
序号 | 项目编码 | 项目名称 | 项目特征描述 |  | 计量 单位 | 工程量 |  | 金额（元）
[8 empty] | 综合单价 | 合价
63 | 030703001201 | 碳钢阀门 | 1.名称:70℃防火阀 2.规格:1100*500 3.本体及其附件安装 4.支架制作安装、除锈、刷油 5.综合考虑高层建筑增加费，未尽事项详见图纸、招标文件、工程量清单计价说明、国家相关规范等 |  | 个 | 2
64 | 030703001202 | 碳钢阀门 | 1.名称:70℃防火阀 2.规格:500*1050 3.本体及其附件安装 4.支架制作安装、除锈、刷油 5.综合考虑高层建筑增加费，未尽事项详见图纸、招标文件、工程量清单计价说明、国家相关规范等 |  | 个 | 1
65 | 030703001203 | 碳钢阀门 | 1.名称:70℃防火阀 2.规格:700*700 3.本体及其附件安装 4.支架制作安装、除锈、刷油 5.综合考虑高层建筑增加费，未尽事项详见图纸、招标文件、工程量清单计价说明、国家相关规范等 |  | 个 | 3
66 | 030703001204 | 碳钢阀门 | 1.名称:70℃防火阀 2.规格:800*400 3.本体及其附件安装 4.支架制作安装、除锈、刷油 5.综合考虑高层建筑增加费，未尽事项详见图纸、招标文件、工程量清单计价说明、国家相关规范等 |  | 个 | 8
67 | 030703001205 | 碳钢阀门 | 1.名称:70℃防火阀 2.规格:850*700 3.本体及其附件安装 4.支架制作安装、除锈、刷油 5.综合考虑高层建筑增加费，未尽事项详见图纸、招标文件、工程量清单计价说明、国家相关规范等 |  | 个 | 2
本页小计
分部分项工程项目清单计价表
工程名称：通风空调工程-1号楼 |  |  |  | 标段： |  |  | 第 25 页 共 66 页
序号 | 项目编码 | 项目名称 | 项目特征描述 |  | 计量 单位 | 工程量 |  | 金额（元）
[8 empty] | 综合单价 | 合价
68 | 030703001206 | 碳钢阀门 | 1.名称:70℃防火阀 2.规格:900*550 3.本体及其附件安装 4.支架制作安装、除锈、刷油 5.综合考虑高层建筑增加费，未尽事项详见图纸、招标文件、工程量清单计价说明、国家相关规范等 |  | 个 | 5
69 | 030703001207 | 碳钢阀门 | 1.名称:70℃防火阀 2.规格:950*550 3.本体及其附件安装 4.支架制作安装、除锈、刷油 5.综合考虑高层建筑增加费，未尽事项详见图纸、招标文件、工程量清单计价说明、国家相关规范等 |  | 个 | 12
70 | 030703001208 | 碳钢阀门 | 1.名称:70℃防火阀 2.规格:Φ800 3.本体及其附件安装 4.支架制作安装、除锈、刷油 5.综合考虑高层建筑增加费，未尽事项详见图纸、招标文件、工程量清单计价说明、国家相关规范等 |  | 个 | 1
71 | 030703001209 | 碳钢阀门 | 1.名称:70℃防火阀 2.规格:Φ500 3.本体及其附件安装 4.支架制作安装、除锈、刷油 5.综合考虑高层建筑增加费，未尽事项详见图纸、招标文件、工程量清单计价说明、国家相关规范等 |  | 个 | 1
72 | 030703001210 | 碳钢阀门 | 1.名称:70℃防火阀 2.规格:1000*1000 3.本体及其附件安装 4.支架制作安装、除锈、刷油 5.综合考虑高层建筑增加费，未尽事项详见图纸、招标文件、工程量清单计价说明、国家相关规范等 |  | 个 | 5
本页小计
分部分项工程项目清单计价表
工程名称：通风空调工程-1号楼 |  |  |  | 标段： |  |  | 第 26 页 共 66 页
序号 | 项目编码 | 项目名称 | 项目特征描述 |  | 计量 单位 | 工程量 |  | 金额（元）
[8 empty] | 综合单价 | 合价
73 | 030703001211 | 碳钢阀门 | 1.名称:70℃防火阀 2.规格:500*1800 3.本体及其附件安装 4.支架制作安装、除锈、刷油 5.综合考虑高层建筑增加费，未尽事项详见图纸、招标文件、工程量清单计价说明、国家相关规范等 |  | 个 | 1
74 | 030703001212 | 碳钢阀门 | 1.名称:电动蝶阀 2.规格:400*800 3.本体及其附件安装 4.支架制作安装、除锈、刷油 5.综合考虑高层建筑增加费，未尽事项详见图纸、招标文件、工程量清单计价说明、国家相关规范等 |  | 个 | 1
75 | 030703001213 | 碳钢阀门 | 1.名称:电动蝶阀 2.规格:800*300 3.本体及其附件安装 4.支架制作安装、除锈、刷油 5.综合考虑高层建筑增加费，未尽事项详见图纸、招标文件、工程量清单计价说明、国家相关规范等 |  | 个 | 3
76 | 030703001214 | 碳钢阀门 | 1.名称:电动蝶阀 2.规格:800*320 3.本体及其附件安装 4.支架制作安装、除锈、刷油 5.综合考虑高层建筑增加费，未尽事项详见图纸、招标文件、工程量清单计价说明、国家相关规范等 |  | 个 | 4
77 | 030703001215 | 碳钢阀门 | 1.名称:电动蝶阀 2.规格:Φ630 3.本体及其附件安装 4.支架制作安装、除锈、刷油 5.综合考虑高层建筑增加费，未尽事项详见图纸、招标文件、工程量清单计价说明、国家相关规范等 |  | 个 | 1
本页小计
分部分项工程项目清单计价表
工程名称：通风空调工程-1号楼 |  |  |  | 标段： |  |  | 第 27 页 共 66 页
序号 | 项目编码 | 项目名称 | 项目特征描述 |  | 计量 单位 | 工程量 |  | 金额（元）
[8 empty] | 综合单价 | 合价
78 | 030703001216 | 碳钢阀门 | 1.名称:电动蝶阀 2.规格:1000*400 3.本体及其附件安装 4.支架制作安装、除锈、刷油 5.综合考虑高层建筑增加费，未尽事项详见图纸、招标文件、工程量清单计价说明、国家相关规范等 |  | 个 | 1
79 | 030703001217 | 碳钢阀门 | 1.名称:电动蝶阀 2.规格:500*1000 3.本体及其附件安装 4.支架制作安装、除锈、刷油 5.综合考虑高层建筑增加费，未尽事项详见图纸、招标文件、工程量清单计价说明、国家相关规范等 |  | 个 | 1
80 | 030703001218 | 碳钢阀门 | 1.名称:电动蝶阀 2.规格:630*630 3.本体及其附件安装 4.支架制作安装、除锈、刷油 5.综合考虑高层建筑增加费，未尽事项详见图纸、招标文件、工程量清单计价说明、国家相关规范等 |  | 个 | 1
81 | 030703001219 | 碳钢阀门 | 1.名称:70℃防火阀 2.规格:700*400 3.本体及其附件安装 4.支架制作安装、除锈、刷油 5.综合考虑高层建筑增加费，未尽事项详见图纸、招标文件、工程量清单计价说明、国家相关规范等 |  | 个 | 1
82 | 030703001220 | 碳钢阀门 | 1.名称:止回阀 2.规格:700*700 3.本体及其附件安装 4.支架制作安装、除锈、刷油 5.综合考虑高层建筑增加费，未尽事项详见图纸、招标文件、工程量清单计价说明、国家相关规范等 |  | 个 | 3
本页小计
分部分项工程项目清单计价表
工程名称：通风空调工程-1号楼 |  |  |  | 标段： |  |  | 第 28 页 共 66 页
序号 | 项目编码 | 项目名称 | 项目特征描述 |  | 计量 单位 | 工程量 |  | 金额（元）
[8 empty] | 综合单价 | 合价
83 | 030703001221 | 碳钢阀门 | 1.名称:止回阀 2.规格:900*550 3.本体及其附件安装 4.支架制作安装、除锈、刷油 5.综合考虑高层建筑增加费，未尽事项详见图纸、招标文件、工程量清单计价说明、国家相关规范等 |  | 个 | 2
84 | 030703001222 | 碳钢阀门 | 1.名称:止回阀 2.规格:1000*1000 3.本体及其附件安装 4.支架制作安装、除锈、刷油 5.综合考虑高层建筑增加费，未尽事项详见图纸、招标文件、工程量清单计价说明、国家相关规范等 |  | 个 | 5
85 | 030703007062 | 碳钢风口、散流器、百叶窗 | 1.名称：常闭电动多叶加压送风口 2.规格：400*(1500+250)H 3.材质：铝合金 4.本体及其附件安装 5.综合考虑高层建筑增加费，未尽事项详见图纸、招标文件、工程量清单计价说明、国家相关规范等 |  | 个 | 37
86 | 030703007063 | 碳钢风口、散流器、百叶窗 | 1.名称：常闭电动多叶加压送风口 2.规格：500*(1500+250)H 3.材质：铝合金 4.本体及其附件安装 5.综合考虑高层建筑增加费，未尽事项详见图纸、招标文件、工程量清单计价说明、国家相关规范等 |  | 个 | 39
87 | 030703007064 | 碳钢风口、散流器、百叶窗 | 1.类型:单层百叶风口 2.规格:1000*500 3.材质：铝合金 4.本体及其附件安装 5.综合考虑高层建筑增加费，未尽事项详见图纸、招标文件、工程量清单计价说明、国家相关规范等 |  | 个 | 2
本页小计
分部分项工程项目清单计价表
工程名称：通风空调工程-1号楼 |  |  |  | 标段： |  |  | 第 29 页 共 66 页
序号 | 项目编码 | 项目名称 | 项目特征描述 |  | 计量 单位 | 工程量 |  | 金额（元）
[8 empty] | 综合单价 | 合价
88 | 030703007065 | 碳钢风口、散流器、百叶窗 | 1.类型:单层百叶风口 2.规格:1000*400 3.材质：铝合金 4.本体及其附件安装 5.综合考虑高层建筑增加费，未尽事项详见图纸、招标文件、工程量清单计价说明、国家相关规范等 |  | 个 | 1
89 | 030703007066 | 碳钢风口、散流器、百叶窗 | 1.类型:单层百叶风口 2.规格:1200*500 3.材质：铝合金 4.本体及其附件安装 5.综合考虑高层建筑增加费，未尽事项详见图纸、招标文件、工程量清单计价说明、国家相关规范等 |  | 个 | 1
90 | 030703007067 | 碳钢风口、散流器、百叶窗 | 1.类型:单层百叶风口 2.规格:1800*500 3.材质：铝合金 4.本体及其附件安装 5.综合考虑高层建筑增加费，未尽事项详见图纸、招标文件、工程量清单计价说明、国家相关规范等 |  | 个 | 4
91 | 030703007068 | 碳钢风口、散流器、百叶窗 | 1.类型:单层百叶风口 2.规格:700*400 3.材质：铝合金 4.本体及其附件安装 5.综合考虑高层建筑增加费，未尽事项详见图纸、招标文件、工程量清单计价说明、国家相关规范等 |  | 个 | 4
92 | 030703007069 | 碳钢风口、散流器、百叶窗 | 1.类型:单层百叶风口 2.规格:700*600 3.材质：铝合金 4.本体及其附件安装 5.综合考虑高层建筑增加费，未尽事项详见图纸、招标文件、工程量清单计价说明、国家相关规范等 |  | 个 | 8
本页小计
分部分项工程项目清单计价表
工程名称：通风空调工程-1号楼 |  |  |  | 标段： |  |  | 第 30 页 共 66 页
序号 | 项目编码 | 项目名称 | 项目特征描述 |  | 计量 单位 | 工程量 |  | 金额（元）
[8 empty] | 综合单价 | 合价
93 | 030703007070 | 碳钢风口、散流器、百叶窗 | 1.类型:单层百叶风口 2.规格:800*600 3.材质：铝合金 4.本体及其附件安装 5.综合考虑高层建筑增加费，未尽事项详见图纸、招标文件、工程量清单计价说明、国家相关规范等 |  | 个 | 24
94 | 030703007071 | 碳钢风口、散流器、百叶窗 | 1.类型:单层百叶风口(配防虫网+70°电动防火阀) 2.规格: Ø280 3.材质：铝合金 4.本体及其附件安装 5.综合考虑高层建筑增加费，未尽事项详见图纸、招标文件、工程量清单计价说明、国家相关规范等 |  | 个 | 3
95 | 030703007072 | 碳钢风口、散流器、百叶窗 | 1.类型:单层百叶风口(配防虫网+70°电动防火阀) 2.规格: Ø315 3.材质：铝合金 4.本体及其附件安装 5.综合考虑高层建筑增加费，未尽事项详见图纸、招标文件、工程量清单计价说明、国家相关规范等 |  | 个 | 1
96 | 030703007073 | 碳钢风口、散流器、百叶窗 | 1.类型:单层百叶风口(配防虫网+70°电动防火阀) 2.规格: Ø500 3.材质：铝合金 4.本体及其附件安装 5.综合考虑高层建筑增加费，未尽事项详见图纸、招标文件、工程量清单计价说明、国家相关规范等 |  | 个 | 3
97 | 031301003099 | 套管 | 1.名称、类型:预埋套管 2.材质:钢制 3.规格:DN200 4.填料材质:综合考虑 5.综合考虑高层建筑增加费，未尽事项详见图纸、招标文件、工程量清单计价说明、国家相关规范等 |  | 个 | 36
98 | 031401001016 | 脚手架 |  |  | 项 | 1
本页小计
分部分项工程项目清单计价表
工程名称：通风空调工程-1号楼 |  |  |  | 标段： |  |  | 第 31 页 共 66 页
序号 | 项目编码 | 项目名称 | 项目特征描述 |  | 计量 单位 | 工程量 |  | 金额（元）
[8 empty] | 综合单价 | 合价
99 | 030704001006 | 通风工程检测、调试 | 1.通风工程检测、调试 2.综合考虑高层建筑增加费，未尽事项详见图纸、招标文件、工程量清单计价说明、国家相关规范等 |  | 系统 | 1
100 | 030704001007 | 通风工程检测、调试 | 1.漏光、漏风试验要求:按设计图纸或规范要求 2.综合考虑高层建筑增加费，未尽事项详见图纸、招标文件、工程量清单计价说明、国家相关规范等 |  | 系统 | 1
排风系统
101 | 030703001223 | 碳钢阀门 | 1.名称:70℃常开防火阀 2.规格:Φ150 3.类型:镀锌钢板 4.支架形式、材质:支架形式、材质:型钢制作安装及刷油防腐 5.电气检查接线 6.综合考虑高层建筑增加费，未尽事项详见图纸、招标文件、工程量清单计价说明、国家相关规范等 |  | 个 | 61
102 | 030703001224 | 碳钢阀门 | 1.名称:70℃常开防火阀 2.规格:Φ200 3.类型:镀锌钢板 4.支架形式、材质:支架形式、材质:型钢制作安装及刷油防腐 5.电气检查接线 6.综合考虑高层建筑增加费，未尽事项详见图纸、招标文件、工程量清单计价说明、国家相关规范等 |  | 个 | 2
103 | 030703001225 | 碳钢阀门 | 1.名称:70℃常开防火阀 2.规格:250*630 3.类型:镀锌钢板 4.支架形式、材质:支架形式、材质:型钢制作安装及刷油防腐 5.电气检查接线 6.综合考虑高层建筑增加费，未尽事项详见图纸、招标文件、工程量清单计价说明、国家相关规范等 |  | 个 | 2
本页小计
分部分项工程项目清单计价表
工程名称：通风空调工程-1号楼 |  |  |  | 标段： |  |  | 第 32 页 共 66 页
序号 | 项目编码 | 项目名称 | 项目特征描述 |  | 计量 单位 | 工程量 |  | 金额（元）
[8 empty] | 综合单价 | 合价
104 | 030703001226 | 碳钢阀门 | 1.名称:70℃常开防火阀 2.规格:320*200 3.类型:镀锌钢板 4.支架形式、材质:支架形式、材质:型钢制作安装及刷油防腐 5.电气检查接线 6.综合考虑高层建筑增加费，未尽事项详见图纸、招标文件、工程量清单计价说明、国家相关规范等 |  | 个 | 1
105 | 030703001227 | 碳钢阀门 | 1.名称:70℃常开防火阀 2.规格:320*250 3.类型:镀锌钢板 4.支架形式、材质:支架形式、材质:型钢制作安装及刷油防腐 5.电气检查接线 6.综合考虑高层建筑增加费，未尽事项详见图纸、招标文件、工程量清单计价说明、国家相关规范等 |  | 个 | 22
106 | 030703001228 | 碳钢阀门 | 1.名称:70℃常开防火阀 2.规格:350*350 3.类型:镀锌钢板 4.支架形式、材质:支架形式、材质:型钢制作安装及刷油防腐 5.电气检查接线 6.综合考虑高层建筑增加费，未尽事项详见图纸、招标文件、工程量清单计价说明、国家相关规范等 |  | 个 | 8
107 | 030703001229 | 碳钢阀门 | 1.名称:70℃常开防火阀 2.规格:400*250 3.类型:镀锌钢板 4.支架形式、材质:支架形式、材质:型钢制作安装及刷油防腐 5.电气检查接线 6.综合考虑高层建筑增加费，未尽事项详见图纸、招标文件、工程量清单计价说明、国家相关规范等 |  | 个 | 11
本页小计
分部分项工程项目清单计价表
工程名称：通风空调工程-1号楼 |  |  |  | 标段： |  |  | 第 33 页 共 66 页
序号 | 项目编码 | 项目名称 | 项目特征描述 |  | 计量 单位 | 工程量 |  | 金额（元）
[8 empty] | 综合单价 | 合价
108 | 030703001230 | 碳钢阀门 | 1.名称:70℃常开防火阀 2.规格:Φ500 3.类型:镀锌钢板 4.支架形式、材质:支架形式、材质:型钢制作安装及刷油防腐 5.电气检查接线 6.综合考虑高层建筑增加费，未尽事项详见图纸、招标文件、工程量清单计价说明、国家相关规范等 |  | 个 | 1
109 | 030703001231 | 碳钢阀门 | 1.名称:70℃常开防火阀 2.规格:500*350 3.类型:镀锌钢板 4.支架形式、材质:支架形式、材质:型钢制作安装及刷油防腐 5.电气检查接线 6.综合考虑高层建筑增加费，未尽事项详见图纸、招标文件、工程量清单计价说明、国家相关规范等 |  | 个 | 2
110 | 030703001232 | 碳钢阀门 | 1.名称:70℃常开防火阀 2.规格:630*200 3.类型:镀锌钢板 4.支架形式、材质:支架形式、材质:型钢制作安装及刷油防腐 5.电气检查接线 6.综合考虑高层建筑增加费，未尽事项详见图纸、招标文件、工程量清单计价说明、国家相关规范等 |  | 个 | 1
111 | 030703001233 | 碳钢阀门 | 1.名称:70℃常开防火阀 2.规格:630*250 3.类型:镀锌钢板 4.支架形式、材质:支架形式、材质:型钢制作安装及刷油防腐 5.电气检查接线 6.综合考虑高层建筑增加费，未尽事项详见图纸、招标文件、工程量清单计价说明、国家相关规范等 |  | 个 | 1
本页小计
分部分项工程项目清单计价表
工程名称：通风空调工程-1号楼 |  |  |  | 标段： |  |  | 第 34 页 共 66 页
序号 | 项目编码 | 项目名称 | 项目特征描述 |  | 计量 单位 | 工程量 |  | 金额（元）
[8 empty] | 综合单价 | 合价
112 | 030703001234 | 碳钢阀门 | 1.名称:70℃常开防火阀 2.规格:800*250 3.类型:镀锌钢板 4.支架形式、材质:支架形式、材质:型钢制作安装及刷油防腐 5.电气检查接线 6.综合考虑高层建筑增加费，未尽事项详见图纸、招标文件、工程量清单计价说明、国家相关规范等 |  | 个 | 3
113 | 030703001235 | 碳钢阀门 | 1.名称:70℃常开防火阀 2.规格:1000*320 3.类型:镀锌钢板 4.支架形式、材质:支架形式、材质:型钢制作安装及刷油防腐 5.电气检查接线 6.综合考虑高层建筑增加费，未尽事项详见图纸、招标文件、工程量清单计价说明、国家相关规范等 |  | 个 | 1
114 | 030703001236 | 碳钢阀门 | 1.名称:70℃常开防火阀 2.规格:1100*500 3.类型:镀锌钢板 4.支架形式、材质:支架形式、材质:型钢制作安装及刷油防腐 5.电气检查接线 6.综合考虑高层建筑增加费，未尽事项详见图纸、招标文件、工程量清单计价说明、国家相关规范等 |  | 个 | 4
115 | 030703001237 | 碳钢阀门 | 1.名称:70℃常开防火阀 2.规格:1100*630 3.类型:镀锌钢板 4.支架形式、材质:支架形式、材质:型钢制作安装及刷油防腐 5.电气检查接线 6.综合考虑高层建筑增加费，未尽事项详见图纸、招标文件、工程量清单计价说明、国家相关规范等 |  | 个 | 2
本页小计
分部分项工程项目清单计价表
工程名称：通风空调工程-1号楼 |  |  |  | 标段： |  |  | 第 35 页 共 66 页
序号 | 项目编码 | 项目名称 | 项目特征描述 |  | 计量 单位 | 工程量 |  | 金额（元）
[8 empty] | 综合单价 | 合价
116 | 030703001238 | 碳钢阀门 | 1.名称:70℃常开防火阀 2.规格:630*1000 3.类型:镀锌钢板 4.支架形式、材质:支架形式、材质:型钢制作安装及刷油防腐 5.电气检查接线 6.综合考虑高层建筑增加费，未尽事项详见图纸、招标文件、工程量清单计价说明、国家相关规范等 |  | 个 | 1
117 | 030703001239 | 碳钢阀门 | 1.名称:70℃常开防火阀 2.规格:630*630 3.类型:镀锌钢板 4.支架形式、材质:支架形式、材质:型钢制作安装及刷油防腐 5.电气检查接线 6.综合考虑高层建筑增加费，未尽事项详见图纸、招标文件、工程量清单计价说明、国家相关规范等 |  | 个 | 1
118 | 030703001240 | 碳钢阀门 | 1.名称:70℃常开防火阀 2.规格:800*500 3.类型:镀锌钢板 4.支架形式、材质:支架形式、材质:型钢制作安装及刷油防腐 5.电气检查接线 6.综合考虑高层建筑增加费，未尽事项详见图纸、招标文件、工程量清单计价说明、国家相关规范等 |  | 个 | 2
119 | 030703001241 | 碳钢阀门 | 1.名称:风管止回阀 2.规格:400*250 3.类型:镀锌钢板 4.支架形式、材质:支架形式、材质:型钢制作安装及刷油防腐 5.电气检查接线 6.综合考虑高层建筑增加费，未尽事项详见图纸、招标文件、工程量清单计价说明、国家相关规范等 |  | 个 | 1
本页小计
分部分项工程项目清单计价表
工程名称：通风空调工程-1号楼 |  |  |  | 标段： |  |  | 第 36 页 共 66 页
序号 | 项目编码 | 项目名称 | 项目特征描述 |  | 计量 单位 | 工程量 |  | 金额（元）
[8 empty] | 综合单价 | 合价
120 | 030703001242 | 碳钢阀门 | 1.名称:风管止回阀 2.规格:630*200 3.类型:镀锌钢板 4.支架形式、材质:支架形式、材质:型钢制作安装及刷油防腐 5.电气检查接线 6.综合考虑高层建筑增加费，未尽事项详见图纸、招标文件、工程量清单计价说明、国家相关规范等 |  | 个 | 1
121 | 030703001243 | 碳钢阀门 | 1.名称:风管止回阀 2.规格:630*630 3.类型:镀锌钢板 4.支架形式、材质:支架形式、材质:型钢制作安装及刷油防腐 5.电气检查接线 6.综合考虑高层建筑增加费，未尽事项详见图纸、招标文件、工程量清单计价说明、国家相关规范等 |  | 个 | 1
122 | 030703001244 | 碳钢阀门 | 1.名称:风管止回阀 2.规格:630*1000 3.类型:镀锌钢板 4.支架形式、材质:支架形式、材质:型钢制作安装及刷油防腐 5.电气检查接线 6.综合考虑高层建筑增加费，未尽事项详见图纸、招标文件、工程量清单计价说明、国家相关规范等 |  | 个 | 1
123 | 030703001245 | 碳钢阀门 | 1.名称:风管止回阀 2.规格:320*200 3.类型:镀锌钢板 4.支架形式、材质:支架形式、材质:型钢制作安装及刷油防腐 5.电气检查接线 6.综合考虑高层建筑增加费，未尽事项详见图纸、招标文件、工程量清单计价说明、国家相关规范等 |  | 个 | 2
本页小计
分部分项工程项目清单计价表
工程名称：通风空调工程-1号楼 |  |  |  | 标段： |  |  | 第 37 页 共 66 页
序号 | 项目编码 | 项目名称 | 项目特征描述 |  | 计量 单位 | 工程量 |  | 金额（元）
[8 empty] | 综合单价 | 合价
124 | 030703001246 | 碳钢阀门 | 1.名称:风管止回阀 2.规格:320*250 3.类型:镀锌钢板 4.支架形式、材质:支架形式、材质:型钢制作安装及刷油防腐 5.电气检查接线 6.综合考虑高层建筑增加费，未尽事项详见图纸、招标文件、工程量清单计价说明、国家相关规范等 |  | 个 | 33
125 | 030703007074 | 碳钢风口、散流器、百叶窗 | 1.类型:单层百叶风口 2.规格:200*200 3.材质：铝合金 4.本体及其附件安装 5.综合考虑高层建筑增加费，未尽事项详见图纸、招标文件、工程量清单计价说明、国家相关规范等 |  | 个 | 87
126 | 030703007075 | 碳钢风口、散流器、百叶窗 | 1.类型:单层百叶风口 2.规格:350*350 3.材质：铝合金 4.本体及其附件安装 5.综合考虑高层建筑增加费，未尽事项详见图纸、招标文件、工程量清单计价说明、国家相关规范等 |  | 个 | 3
127 | 030703007076 | 碳钢风口、散流器、百叶窗 | 1.类型:单层百叶风口 2.规格:400*200 3.材质：铝合金 4.本体及其附件安装 5.综合考虑高层建筑增加费，未尽事项详见图纸、招标文件、工程量清单计价说明、国家相关规范等 |  | 个 | 46
128 | 030703007077 | 碳钢风口、散流器、百叶窗 | 1.类型:单层百叶风口 2.规格：400*250 3.材质：铝合金 4.本体及其附件安装 5.综合考虑高层建筑增加费，未尽事项详见图纸、招标文件、工程量清单计价说明、国家相关规范等 |  | 个 | 1
本页小计
分部分项工程项目清单计价表
工程名称：通风空调工程-1号楼 |  |  |  | 标段： |  |  | 第 38 页 共 66 页
序号 | 项目编码 | 项目名称 | 项目特征描述 |  | 计量 单位 | 工程量 |  | 金额（元）
[8 empty] | 综合单价 | 合价
129 | 030703007078 | 碳钢风口、散流器、百叶窗 | 1.类型:单层百叶风口 2.规格:500*350 3.材质：铝合金 4.本体及其附件安装 5.综合考虑高层建筑增加费，未尽事项详见图纸、招标文件、工程量清单计价说明、国家相关规范等 |  | 个 | 1
130 | 030703007079 | 碳钢风口、散流器、百叶窗 | 1.类型:单层百叶风口 2.规格:600*600 3.材质：铝合金 4.本体及其附件安装 5.综合考虑高层建筑增加费，未尽事项详见图纸、招标文件、工程量清单计价说明、国家相关规范等 |  | 个 | 7
131 | 030703007080 | 碳钢风口、散流器、百叶窗 | 1.类型:单层百叶风口 2.规格:800*600 3.材质：铝合金 4.本体及其附件安装 5.综合考虑高层建筑增加费，未尽事项详见图纸、招标文件、工程量清单计价说明、国家相关规范等 |  | 个 | 3
132 | 030703007081 | 碳钢风口、散流器、百叶窗 | 1.类型:防雨百叶风口 2.规格:1800*800 3.材质：铝合金 4.本体及其附件安装 5.综合考虑高层建筑增加费，未尽事项详见图纸、招标文件、工程量清单计价说明、国家相关规范等 |  | 个 | 1
133 | 030703007082 | 碳钢风口、散流器、百叶窗 | 1.类型:防雨百叶风口 2.规格:400*320 3.材质：铝合金 4.本体及其附件安装 5.综合考虑高层建筑增加费，未尽事项详见图纸、招标文件、工程量清单计价说明、国家相关规范等 |  | 个 | 1
本页小计
分部分项工程项目清单计价表
工程名称：通风空调工程-1号楼 |  |  |  | 标段： |  |  | 第 39 页 共 66 页
序号 | 项目编码 | 项目名称 | 项目特征描述 |  | 计量 单位 | 工程量 |  | 金额（元）
[8 empty] | 综合单价 | 合价
134 | 030703007083 | 碳钢风口、散流器、百叶窗 | 1.类型:防雨百叶风口 2.规格:800*400 3.材质：铝合金 4.本体及其附件安装 5.综合考虑高层建筑增加费，未尽事项详见图纸、招标文件、工程量清单计价说明、国家相关规范等 |  | 个 | 1
135 | 030703007084 | 碳钢风口、散流器、百叶窗 | 1.类型:防雨百叶风口 2.规格:800*500 3.材质：铝合金 4.本体及其附件安装 5.综合考虑高层建筑增加费，未尽事项详见图纸、招标文件、工程量清单计价说明、国家相关规范等 |  | 个 | 1
排烟防火系统
136 | 030703001247 | 碳钢阀门 | 1.名称:280℃防火阀(常开) 2.规格:2000*400 3.类型:镀锌钢板 4.支架形式、材质:支架形式、材质:型钢制作安装及刷油防腐 5.电气检查接线 6.综合考虑高层建筑增加费，未尽事项详见图纸、招标文件、工程量清单计价说明、国家相关规范等 |  | 个 | 1
137 | 030703001248 | 碳钢阀门 | 1.名称:280℃防火阀(常开) 2.规格:950*320 3.类型:镀锌钢板 4.支架形式、材质:支架形式、材质:型钢制作安装及刷油防腐 5.电气检查接线 6.综合考虑高层建筑增加费，未尽事项详见图纸、招标文件、工程量清单计价说明、国家相关规范等 |  | 个 | 3
本页小计
分部分项工程项目清单计价表
工程名称：通风空调工程-1号楼 |  |  |  | 标段： |  |  | 第 40 页 共 66 页
序号 | 项目编码 | 项目名称 | 项目特征描述 |  | 计量 单位 | 工程量 |  | 金额（元）
[8 empty] | 综合单价 | 合价
138 | 030703001249 | 碳钢阀门 | 1.名称:280℃防火阀(常开) 2.规格:500*320 3.类型:镀锌钢板 4.支架形式、材质:支架形式、材质:型钢制作安装及刷油防腐 5.电气检查接线 6.综合考虑高层建筑增加费，未尽事项详见图纸、招标文件、工程量清单计价说明、国家相关规范等 |  | 个 | 4
139 | 030703001250 | 碳钢阀门 | 1.名称:280℃防火阀(常开) 2.规格:630*320 3.类型:镀锌钢板 4.支架形式、材质:支架形式、材质:型钢制作安装及刷油防腐 5.电气检查接线 6.综合考虑高层建筑增加费，未尽事项详见图纸、招标文件、工程量清单计价说明、国家相关规范等 |  | 个 | 22
140 | 030703001251 | 碳钢阀门 | 1.名称:280℃防火阀(常开) 2.规格:800*300 3.类型:镀锌钢板 4.支架形式、材质:支架形式、材质:型钢制作安装及刷油防腐 5.电气检查接线 6.综合考虑高层建筑增加费，未尽事项详见图纸、招标文件、工程量清单计价说明、国家相关规范等 |  | 个 | 22
本页小计
分部分项工程项目清单计价表
工程名称：通风空调工程-1号楼 |  |  |  | 标段： |  |  | 第 41 页 共 66 页
序号 | 项目编码 | 项目名称 | 项目特征描述 |  | 计量 单位 | 工程量 |  | 金额（元）
[8 empty] | 综合单价 | 合价
141 | 030703001252 | 碳钢阀门 | 1.名称:280°C排烟防火阀 2.规格:1000*250 3.类型:镀锌钢板 4.支架形式、材质:支架形式、材质:型钢制作安装及刷油防腐 5.电气检查接线 6.综合考虑高层建筑增加费，未尽事项详见图纸、招标文件、工程量清单计价说明、国家相关规范等 |  | 个 | 3
142 | 030703001253 | 碳钢阀门 | 1.名称:280℃防火阀(常开) 2.规格:630*630 3.类型:镀锌钢板 4.支架形式、材质:支架形式、材质:型钢制作安装及刷油防腐 5.电气检查接线 6.综合考虑高层建筑增加费，未尽事项详见图纸、招标文件、工程量清单计价说明、国家相关规范等 |  | 个 | 1
143 | 030703001254 | 碳钢阀门 | 1.名称:280°C排烟防火阀(常开) 2.规格:1500*630 3.类型:镀锌钢板 4.支架形式、材质:支架形式、材质:型钢制作安装及刷油防腐 5.电气检查接线 6.综合考虑高层建筑增加费，未尽事项详见图纸、招标文件、工程量清单计价说明、国家相关规范等 |  | 个 | 2
本页小计
分部分项工程项目清单计价表
工程名称：通风空调工程-1号楼 |  |  |  | 标段： |  |  | 第 42 页 共 66 页
序号 | 项目编码 | 项目名称 | 项目特征描述 |  | 计量 单位 | 工程量 |  | 金额（元）
[8 empty] | 综合单价 | 合价
144 | 030703001255 | 碳钢阀门 | 1.名称:280°C排烟防火阀(常开) 2.规格:950*320 3.类型:镀锌钢板 4.支架形式、材质:支架形式、材质:型钢制作安装及刷油防腐 5.电气检查接线 6.综合考虑高层建筑增加费，未尽事项详见图纸、招标文件、工程量清单计价说明、国家相关规范等 |  | 个 | 3
145 | 030703001256 | 碳钢阀门 | 1.名称:280°C排烟防火阀 2.规格:1000*250 3.类型:镀锌钢板 4.支架形式、材质:支架形式、材质:型钢制作安装及刷油防腐 5.电气检查接线 6.综合考虑高层建筑增加费，未尽事项详见图纸、招标文件、工程量清单计价说明、国家相关规范等 |  | 个 | 1
146 | 030703001257 | 碳钢阀门 | 1.名称:280°C排烟防火阀(常闭) 2.规格:630*320 3.类型:镀锌钢板 4.支架形式、材质:支架形式、材质:型钢制作安装及刷油防腐 5.电气检查接线 6.综合考虑高层建筑增加费，未尽事项详见图纸、招标文件、工程量清单计价说明、国家相关规范等 |  | 个 | 22
本页小计
分部分项工程项目清单计价表
工程名称：通风空调工程-1号楼 |  |  |  | 标段： |  |  | 第 43 页 共 66 页
序号 | 项目编码 | 项目名称 | 项目特征描述 |  | 计量 单位 | 工程量 |  | 金额（元）
[8 empty] | 综合单价 | 合价
147 | 030703001258 | 碳钢阀门 | 1.名称:280°C排烟防火阀(常闭) 2.规格:800*300 3.类型:镀锌钢板 4.支架形式、材质:支架形式、材质:型钢制作安装及刷油防腐 5.电气检查接线 6.综合考虑高层建筑增加费，未尽事项详见图纸、招标文件、工程量清单计价说明、国家相关规范等 |  | 个 | 22
148 | 030703001259 | 碳钢阀门 | 1.名称:70℃防火阀(常开) 2.规格:320*320 3.类型:镀锌钢板 4.支架形式、材质:支架形式、材质:型钢制作安装及刷油防腐 5.电气检查接线 6.综合考虑高层建筑增加费，未尽事项详见图纸、招标文件、工程量清单计价说明、国家相关规范等 |  | 个 | 1
149 | 030703001260 | 碳钢阀门 | 1.名称:70℃防火阀(常开) 2.规格:500*320 3.类型:镀锌钢板 4.支架形式、材质:支架形式、材质:型钢制作安装及刷油防腐 5.电气检查接线 6.综合考虑高层建筑增加费，未尽事项详见图纸、招标文件、工程量清单计价说明、国家相关规范等 |  | 个 | 2
本页小计
分部分项工程项目清单计价表
工程名称：通风空调工程-1号楼 |  |  |  | 标段： |  |  | 第 44 页 共 66 页
序号 | 项目编码 | 项目名称 | 项目特征描述 |  | 计量 单位 | 工程量 |  | 金额（元）
[8 empty] | 综合单价 | 合价
150 | 030703001261 | 碳钢阀门 | 1.名称:70℃防火阀(常开) 2.规格:1000*320 3.类型:镀锌钢板 4.支架形式、材质:支架形式、材质:型钢制作安装及刷油防腐 5.电气检查接线 6.综合考虑高层建筑增加费，未尽事项详见图纸、招标文件、工程量清单计价说明、国家相关规范等 |  | 个 | 1
151 | 030703001262 | 碳钢阀门 | 1.名称:70℃防火阀(常开) 2.规格:1000*400 3.类型:镀锌钢板 4.支架形式、材质:支架形式、材质:型钢制作安装及刷油防腐 5.电气检查接线 6.综合考虑高层建筑增加费，未尽事项详见图纸、招标文件、工程量清单计价说明、国家相关规范等 |  | 个 | 2
152 | 030703001263 | 碳钢阀门 | 1.名称:70℃常开防火阀(带单层百叶风口) 2.规格:320*320 3.类型:镀锌钢板 4.支架形式、材质:支架形式、材质:型钢制作安装及刷油防腐 5.电气检查接线 6.综合考虑高层建筑增加费，未尽事项详见图纸、招标文件、工程量清单计价说明、国家相关规范等 |  | 个 | 1
本页小计
分部分项工程项目清单计价表
工程名称：通风空调工程-1号楼 |  |  |  | 标段： |  |  | 第 45 页 共 66 页
序号 | 项目编码 | 项目名称 | 项目特征描述 |  | 计量 单位 | 工程量 |  | 金额（元）
[8 empty] | 综合单价 | 合价
153 | 030703001264 | 碳钢阀门 | 1.名称:70℃防火阀(常开) 2.规格:1600*320 3.类型:镀锌钢板 4.支架形式、材质:支架形式、材质:型钢制作安装及刷油防腐 5.电气检查接线 6.综合考虑高层建筑增加费，未尽事项详见图纸、招标文件、工程量清单计价说明、国家相关规范等 |  | 个 | 1
154 | 030703001265 | 碳钢阀门 | 1.名称:70℃防火阀(常开) 2.规格:1600*500 3.类型:镀锌钢板 4.支架形式、材质:支架形式、材质:型钢制作安装及刷油防腐 5.电气检查接线 6.综合考虑高层建筑增加费，未尽事项详见图纸、招标文件、工程量清单计价说明、国家相关规范等 |  | 个 | 1
155 | 030703001266 | 碳钢阀门 | 1.名称:止回阀 2.规格:630*630 3.类型:镀锌钢板 4.支架形式、材质:支架形式、材质:型钢制作安装及刷油防腐 5.电气检查接线 6.综合考虑高层建筑增加费，未尽事项详见图纸、招标文件、工程量清单计价说明、国家相关规范等 |  | 个 | 1
156 | 030703007085 | 碳钢风口、散流器、百叶窗 | 1.类型:单层百叶风口 2.规格:1000*400 3.材质：铝合金 4.本体及其附件安装 5.综合考虑高层建筑增加费，未尽事项详见图纸、招标文件、工程量清单计价说明、国家相关规范等 |  | 个 | 4
本页小计
分部分项工程项目清单计价表
工程名称：通风空调工程-1号楼 |  |  |  | 标段： |  |  | 第 46 页 共 66 页
序号 | 项目编码 | 项目名称 | 项目特征描述 |  | 计量 单位 | 工程量 |  | 金额（元）
[8 empty] | 综合单价 | 合价
157 | 030703007086 | 碳钢风口、散流器、百叶窗 | 1.类型:单层百叶风口 2.规格:1200*300 3.材质：铝合金 4.本体及其附件安装 5.综合考虑高层建筑增加费，未尽事项详见图纸、招标文件、工程量清单计价说明、国家相关规范等 |  | 个 | 2
158 | 030703007087 | 碳钢风口、散流器、百叶窗 | 1.类型:单层百叶风口 2.规格:320*320 3.材质：铝合金 4.本体及其附件安装 5.综合考虑高层建筑增加费，未尽事项详见图纸、招标文件、工程量清单计价说明、国家相关规范等 |  | 个 | 2
159 | 030703007088 | 碳钢风口、散流器、百叶窗 | 1.类型:单层百叶风口 2.规格:400*250 3.材质：铝合金 4.本体及其附件安装 5.综合考虑高层建筑增加费，未尽事项详见图纸、招标文件、工程量清单计价说明、国家相关规范等 |  | 个 | 2
160 | 030703007089 | 碳钢风口、散流器、百叶窗 | 1.类型:单层百叶风口 2.规格:400*400 3.材质：铝合金 4.本体及其附件安装 5.综合考虑高层建筑增加费，未尽事项详见图纸、招标文件、工程量清单计价说明、国家相关规范等 |  | 个 | 4
161 | 030703007090 | 碳钢风口、散流器、百叶窗 | 1.类型:单层百叶风口 2.规格:500*200 3.材质：铝合金 4.本体及其附件安装 5.综合考虑高层建筑增加费，未尽事项详见图纸、招标文件、工程量清单计价说明、国家相关规范等 |  | 个 | 132
本页小计
分部分项工程项目清单计价表
工程名称：通风空调工程-1号楼 |  |  |  | 标段： |  |  | 第 47 页 共 66 页
序号 | 项目编码 | 项目名称 | 项目特征描述 |  | 计量 单位 | 工程量 |  | 金额（元）
[8 empty] | 综合单价 | 合价
162 | 030703007091 | 碳钢风口、散流器、百叶窗 | 1.类型:单层百叶风口 2.规格:600*300 3.材质：铝合金 4.本体及其附件安装 5.综合考虑高层建筑增加费，未尽事项详见图纸、招标文件、工程量清单计价说明、国家相关规范等 |  | 个 | 40
163 | 030703007092 | 碳钢风口、散流器、百叶窗 | 1.类型:单层百叶风口 2.规格:800*600 3.材质：铝合金 4.本体及其附件安装 5.综合考虑高层建筑增加费，未尽事项详见图纸、招标文件、工程量清单计价说明、国家相关规范等 |  | 个 | 2
164 | 030703007093 | 碳钢风口、散流器、百叶窗 | 1.类型:单层百叶风口 2.规格:800*800 3.材质：铝合金 4.本体及其附件安装 5.综合考虑高层建筑增加费，未尽事项详见图纸、招标文件、工程量清单计价说明、国家相关规范等 |  | 个 | 1
165 | 030703007094 | 碳钢风口、散流器、百叶窗 | 1.类型:单层百叶风口 2.规格:900*900 3.材质：铝合金 4.本体及其附件安装 5.综合考虑高层建筑增加费，未尽事项详见图纸、招标文件、工程量清单计价说明、国家相关规范等 |  | 个 | 2
166 | 030703007095 | 碳钢风口、散流器、百叶窗 | 1.类型:远控闭式电动多页防火排烟口 2.规格:2000*400 3.材质：铝合金 4.本体及其附件安装 5.综合考虑高层建筑增加费，未尽事项详见图纸、招标文件、工程量清单计价说明、国家相关规范等 |  | 个 | 1
本页小计
分部分项工程项目清单计价表
工程名称：通风空调工程-1号楼 |  |  |  | 标段： |  |  | 第 48 页 共 66 页
序号 | 项目编码 | 项目名称 | 项目特征描述 |  | 计量 单位 | 工程量 |  | 金额（元）
[8 empty] | 综合单价 | 合价
167 | 030703007096 | 碳钢风口、散流器、百叶窗 | 1.类型:远控闭式电动多页防火排烟口 2.规格:800X(800+250) 3.材质：铝合金 4.本体及其附件安装 5.综合考虑高层建筑增加费，未尽事项详见图纸、招标文件、工程量清单计价说明、国家相关规范等 |  | 个 | 1
新风系统
168 | 030703001267 | 碳钢阀门 | 1.名称:70℃常开防火阀 2.规格:1750*1000 3.类型:镀锌钢板 4.支架形式、材质:支架形式、材质:型钢制作安装及刷油防腐 5.电气检查接线 6.综合考虑高层建筑增加费，未尽事项详见图纸、招标文件、工程量清单计价说明、国家相关规范等 |  | 个 | 2
169 | 030703001268 | 碳钢阀门 | 1.名称:70℃常开防火阀 2.规格:2300*1000 3.类型:镀锌钢板 4.支架形式、材质:支架形式、材质:型钢制作安装及刷油防腐 5.电气检查接线 6.综合考虑高层建筑增加费，未尽事项详见图纸、招标文件、工程量清单计价说明、国家相关规范等 |  | 个 | 2
170 | 030703007097 | 碳钢风口、散流器、百叶窗 | 1.名称：单层百叶送风口（带70°电动防火阀） 2.规格：400*400 3.材质：铝合金 4.本体及其附件安装 5.综合考虑高层建筑增加费，未尽事项详见图纸、招标文件、工程量清单计价说明、国家相关规范等 |  | 个 | 1
本页小计
分部分项工程项目清单计价表
工程名称：通风空调工程-1号楼 |  |  |  | 标段： |  |  | 第 49 页 共 66 页
序号 | 项目编码 | 项目名称 | 项目特征描述 |  | 计量 单位 | 工程量 |  | 金额（元）
[8 empty] | 综合单价 | 合价
171 | 030703007098 | 碳钢风口、散流器、百叶窗 | 1.名称：单层百叶送风口（带70°电动防火阀） 2.规格：500*500 3.材质：铝合金 4.本体及其附件安装 5.综合考虑高层建筑增加费，未尽事项详见图纸、招标文件、工程量清单计价说明、国家相关规范等 |  | 个 | 1
172 | 030703007099 | 碳钢风口、散流器、百叶窗 | 1.类型:防雨百叶风口 2.规格:800*400 3.材质：铝合金 4.本体及其附件安装 5.综合考虑高层建筑增加费，未尽事项详见图纸、招标文件、工程量清单计价说明、国家相关规范等 |  | 个 | 1
173 | 030703007100 | 碳钢风口、散流器、百叶窗 | 1.类型:单层百叶风口(带70°C防火阀、配防虫网) 2.规格:350*350 3.材质：铝合金 4.本体及其附件安装 5.综合考虑高层建筑增加费，未尽事项详见图纸、招标文件、工程量清单计价说明、国家相关规范等 |  | 个 | 3
174 | 030703007101 | 碳钢风口、散流器、百叶窗 | 1.类型:常闭式电动多页加压送风口 2.规格:400X(1500+250) 3.材质：铝合金 4.本体及其附件安装 5.综合考虑高层建筑增加费，未尽事项详见图纸、招标文件、工程量清单计价说明、国家相关规范等 |  | 个 | 2
排油烟系统
本页小计
分部分项工程项目清单计价表
工程名称：通风空调工程-1号楼 |  |  |  | 标段： |  |  | 第 50 页 共 66 页
序号 | 项目编码 | 项目名称 | 项目特征描述 |  | 计量 单位 | 工程量 |  | 金额（元）
[8 empty] | 综合单价 | 合价
175 | 030703001269 | 碳钢阀门 | 1.名称:150℃防火阀 2.规格:1000*630 3.类型:镀锌钢板 4.支架形式、材质:支架形式、材质:型钢制作安装及刷油防腐 5.电气检查接线 6.综合考虑高层建筑增加费，未尽事项详见图纸、招标文件、工程量清单计价说明、国家相关规范等 |  | 个 | 2
176 | 030703001270 | 碳钢阀门 | 1.名称:150℃防火阀 2.规格:1500*800 3.类型:镀锌钢板 4.支架形式、材质:支架形式、材质:型钢制作安装及刷油防腐 5.电气检查接线 6.综合考虑高层建筑增加费，未尽事项详见图纸、招标文件、工程量清单计价说明、国家相关规范等 |  | 个 | 2
177 | 030703001271 | 碳钢阀门 | 1.名称:止回阀 2.规格:1000*630 3.类型:镀锌钢板 4.支架形式、材质:支架形式、材质:型钢制作安装及刷油防腐 5.电气检查接线 6.综合考虑高层建筑增加费，未尽事项详见图纸、招标文件、工程量清单计价说明、国家相关规范等 |  | 个 | 1
178 | 030703001272 | 碳钢阀门 | 1.名称:止回阀 2.规格:1500*800 3.类型:镀锌钢板 4.支架形式、材质:支架形式、材质:型钢制作安装及刷油防腐 5.电气检查接线 6.综合考虑高层建筑增加费，未尽事项详见图纸、招标文件、工程量清单计价说明、国家相关规范等 |  | 个 | 1
风管、保温
加压送风系统
本页小计
分部分项工程项目清单计价表
工程名称：通风空调工程-1号楼 |  |  |  | 标段： |  |  | 第 51 页 共 66 页
序号 | 项目编码 | 项目名称 | 项目特征描述 |  | 计量 单位 | 工程量 |  | 金额（元）
[8 empty] | 综合单价 | 合价
179 | 030702001055 | 碳钢通风管道 | 1.名称:镀锌风管（中压） 2.材质:镀锌钢板 3.形状:矩形 4.规格:长边长(mm)≤630 5.板材厚度:δ=0.75mm 6.管件、法兰等附件及支架设计要求:型材制作安装及刷油防腐 7.接口形式:满足规范及验收要求 8.含防火封堵、含穿砖墙套管、风管和防护套管之间的玻璃棉毡 9.综合考虑高层建筑增加费，未尽事项详见图纸、招标文件、工程量清单计价说明、国家相关规范等 |  | m2 | 68.78
180 | 030702001056 | 碳钢通风管道 | 1.名称:镀锌风管（中压） 2.材质:镀锌钢板 3.形状:矩形 4.规格:长边长(mm)≤1000 5.板材厚度:δ=0.75mm 6.管件、法兰等附件及支架设计要求:型材制作安装及刷油防腐 7.接口形式:满足规范及验收要求 8.含防火封堵、含穿砖墙套管、风管和防护套管之间的玻璃棉毡 9.综合考虑高层建筑增加费，未尽事项详见图纸、招标文件、工程量清单计价说明、国家相关规范等 |  | m2 | 3608.66
本页小计
分部分项工程项目清单计价表
工程名称：通风空调工程-1号楼 |  |  |  | 标段： |  |  | 第 52 页 共 66 页
序号 | 项目编码 | 项目名称 | 项目特征描述 |  | 计量 单位 | 工程量 |  | 金额（元）
[8 empty] | 综合单价 | 合价
181 | 030702001057 | 碳钢通风管道 | 1.名称:镀锌风管（中压） 2.材质:镀锌钢板 3.形状:矩形 4.规格:长边长(mm)≤1250 5.板材厚度:δ=1mm 6.管件、法兰等附件及支架设计要求:型材制作安装及刷油防腐 7.接口形式:满足规范及验收要求 8.含防火封堵、含穿砖墙套管、风管和防护套管之间的玻璃棉毡 9.综合考虑高层建筑增加费，未尽事项详见图纸、招标文件、工程量清单计价说明、国家相关规范等 |  | m2 | 603.87
182 | 030702001058 | 碳钢通风管道 | 1.名称:镀锌风管（中压） 2.材质:镀锌钢板 3.形状:矩形 4.规格:长边长(mm)≤1500 5.板材厚度:δ=1mm 6.管件、法兰等附件及支架设计要求:型材制作安装及刷油防腐 7.接口形式:满足规范及验收要求 8.含防火封堵、含穿砖墙套管、风管和防护套管之间的玻璃棉毡 9.综合考虑高层建筑增加费，未尽事项详见图纸、招标文件、工程量清单计价说明、国家相关规范等 |  | m2 | 94.02
本页小计
分部分项工程项目清单计价表
工程名称：通风空调工程-1号楼 |  |  |  | 标段： |  |  | 第 53 页 共 66 页
序号 | 项目编码 | 项目名称 | 项目特征描述 |  | 计量 单位 | 工程量 |  | 金额（元）
[8 empty] | 综合单价 | 合价
183 | 030702001059 | 碳钢通风管道 | 1.名称:镀锌风管（中压） 2.材质:镀锌钢板 3.形状:矩形 4.规格:长边长(mm)≤2000 5.板材厚度:δ=1.2mm 6.管件、法兰等附件及支架设计要求:型材制作安装及刷油防腐 7.接口形式:满足规范及验收要求 8.含防火封堵、含穿砖墙套管、风管和防护套管之间的玻璃棉毡 9.综合考虑高层建筑增加费，未尽事项详见图纸、招标文件、工程量清单计价说明、国家相关规范等 |  | m2 | 116.5
184 | 030702001060 | 碳钢通风管道 | 1.名称:热镀锌风管-中压 2.材质:镀锌钢板 3.形状:圆形 4.规格:长边长(mm)≤630 5.板材厚度:δ=0.75mm 6.管件、法兰等附件及支架设计要求:型材制作安装及刷油防腐 7.接口形式:满足规范及验收要求 8.含防火封堵、含穿砖墙套管、风管和防护套管之间的玻璃棉毡 9.综合考虑高层建筑增加费，未尽事项详见图纸、招标文件、工程量清单计价说明、国家相关规范等 |  | m2 | 5.2
本页小计
分部分项工程项目清单计价表
工程名称：通风空调工程-1号楼 |  |  |  | 标段： |  |  | 第 54 页 共 66 页
序号 | 项目编码 | 项目名称 | 项目特征描述 |  | 计量 单位 | 工程量 |  | 金额（元）
[8 empty] | 综合单价 | 合价
185 | 030702001061 | 碳钢通风管道 | 1.名称:热镀锌风管-中压 2.材质:镀锌钢板 3.形状:圆形 4.规格:长边长(mm)≤1000 5.板材厚度:δ=0.75mm 6.管件、法兰等附件及支架设计要求:型材制作安装及刷油防腐 7.接口形式:满足规范及验收要求 8.含防火封堵、含穿砖墙套管、风管和防护套管之间的玻璃棉毡 9.综合考虑高层建筑增加费，未尽事项详见图纸、招标文件、工程量清单计价说明、国家相关规范等 |  | m2 | 29.33
186 | 030702001062 | 碳钢通风管道 | 1.名称:热镀锌风管-中压 2.材质:镀锌钢板 3.形状:圆形 4.规格:长边长(mm)≤1250 5.板材厚度:δ=1mm 6.管件、法兰等附件及支架设计要求:型材制作安装及刷油防腐 7.接口形式:满足规范及验收要求 8.含防火封堵、含穿砖墙套管、风管和防护套管之间的玻璃棉毡 9.综合考虑高层建筑增加费，未尽事项详见图纸、招标文件、工程量清单计价说明、国家相关规范等 |  | m2 | 5.83
187 | 031208003022 | 通风管道绝热 | 1.名称：通风管道绝热（耐火时间≥0.5h） 2.规格：50mm厚铝箔离心玻璃棉(容重为48kg/m3,不燃A级,) 3.其它：综合考虑龙骨及附件安装方法 4.综合考虑高层建筑增加费，未尽事项详见图纸、招标文件、工程量清单计价说明、国家相关规范等 |  | m2 | 430.86
本页小计
分部分项工程项目清单计价表
工程名称：通风空调工程-1号楼 |  |  |  | 标段： |  |  | 第 55 页 共 66 页
序号 | 项目编码 | 项目名称 | 项目特征描述 |  | 计量 单位 | 工程量 |  | 金额（元）
[8 empty] | 综合单价 | 合价
188 | 031208003023 | 通风管道绝热 | 1.名称：通风管道绝热（耐火时间≥1h） 2.规格：50mm厚铝箔离心玻璃棉(容重为48kg/m3,不燃A级,) 3.其它：综合考虑龙骨及附件安装方法 4.综合考虑高层建筑增加费，未尽事项详见图纸、招标文件、工程量清单计价说明、国家相关规范等 |  | m2 | 685.2
189 | 031208003024 | 通风管道绝热 | 1.名称：通风管道绝热（耐火时间≥1h） 2.规格：60mm厚铝箔离心玻璃棉(容重为48kg/m3,不燃A级,) 3.其它：综合考虑龙骨及附件安装方法 4.综合考虑高层建筑增加费，未尽事项详见图纸、招标文件、工程量清单计价说明、国家相关规范等 |  | m2 | 2060
190 | 031208003025 | 通风管道绝热 | 1.名称：通风管道绝热（耐火时间≥2h） 2.规格：50mm厚铝箔离心玻璃棉(容重为48kg/m3,不燃A级,) 3.其它：综合考虑龙骨及附件安装方法 4.综合考虑高层建筑增加费，未尽事项详见图纸、招标文件、工程量清单计价说明、国家相关规范等 |  | m2 | 1356.11
191 | 030702001063 | 固定式挡烟垂壁 | 1.名称:挡烟垂壁 2.其它:综合考虑高层建筑增加费，未尽事项详见图纸、招标文件、工程量清单计价说明、国家相关规范等 |  | m2 | 2704.12
排风系统
本页小计
分部分项工程项目清单计价表
工程名称：通风空调工程-1号楼 |  |  |  | 标段： |  |  | 第 56 页 共 66 页
序号 | 项目编码 | 项目名称 | 项目特征描述 |  | 计量 单位 | 工程量 |  | 金额（元）
[8 empty] | 综合单价 | 合价
192 | 030702001064 | 碳钢通风管道 | 1.名称:镀锌风管（中压） 2.材质:镀锌钢板 3.形状:矩形 4.规格:长边长(mm)≤320 5.板材厚度:δ=0.5mm 6.管件、法兰等附件及支架设计要求:型材制作安装及刷油防腐 7.接口形式:满足规范及验收要求 8.含防火封堵、含穿砖墙套管、风管和防护套管之间的玻璃棉毡 9.综合考虑高层建筑增加费，未尽事项详见图纸、招标文件、工程量清单计价说明、国家相关规范等 |  | m2 | 310.4
193 | 030702001065 | 碳钢通风管道 | 1.名称:镀锌风管（中压） 2.材质:镀锌钢板 3.形状:矩形 4.规格:长边长(mm)≤450 5.板材厚度:δ=0.5mm 6.管件、法兰等附件及支架设计要求:型材制作安装及刷油防腐 7.接口形式:满足规范及验收要求 8.含防火封堵、含穿砖墙套管、风管和防护套管之间的玻璃棉毡 9.综合考虑高层建筑增加费，未尽事项详见图纸、招标文件、工程量清单计价说明、国家相关规范等 |  | m2 | 297.57
本页小计
分部分项工程项目清单计价表
工程名称：通风空调工程-1号楼 |  |  |  | 标段： |  |  | 第 57 页 共 66 页
序号 | 项目编码 | 项目名称 | 项目特征描述 |  | 计量 单位 | 工程量 |  | 金额（元）
[8 empty] | 综合单价 | 合价
194 | 030702001066 | 碳钢通风管道 | 1.名称:镀锌风管（中压） 2.材质:镀锌钢板 3.形状:矩形 4.规格:长边长(mm)≤630 5.板材厚度:δ=0.6mm 6.管件、法兰等附件及支架设计要求:型材制作安装及刷油防腐 7.接口形式:满足规范及验收要求 8.含防火封堵、含穿砖墙套管、风管和防护套管之间的玻璃棉毡 9.综合考虑高层建筑增加费，未尽事项详见图纸、招标文件、工程量清单计价说明、国家相关规范等 |  | m2 | 80.47
195 | 030702001067 | 碳钢通风管道 | 1.名称:镀锌风管（中压） 2.材质:镀锌钢板 3.形状:矩形 4.规格:长边长(mm)≤1000 5.板材厚度:δ=0.75mm 6.管件、法兰等附件及支架设计要求:型材制作安装及刷油防腐 7.接口形式:满足规范及验收要求 8.含防火封堵、含穿砖墙套管、风管和防护套管之间的玻璃棉毡 9.综合考虑高层建筑增加费，未尽事项详见图纸、招标文件、工程量清单计价说明、国家相关规范等 |  | m2 | 126.53
本页小计
分部分项工程项目清单计价表
工程名称：通风空调工程-1号楼 |  |  |  | 标段： |  |  | 第 58 页 共 66 页
序号 | 项目编码 | 项目名称 | 项目特征描述 |  | 计量 单位 | 工程量 |  | 金额（元）
[8 empty] | 综合单价 | 合价
196 | 030702001068 | 碳钢通风管道 | 1.名称:镀锌风管（低压） 2.材质:镀锌钢板 3.形状:矩形 4.规格:长边长(mm)≤1250 5.板材厚度:δ=1mm 6.管件、法兰等附件及支架设计要求:型材制作安装及刷油防腐 7.接口形式:满足规范及验收要求 8.含防火封堵、含穿砖墙套管、风管和防护套管之间的玻璃棉毡 9.综合考虑高层建筑增加费，未尽事项详见图纸、招标文件、工程量清单计价说明、国家相关规范等 |  | m2 | 357.04
197 | 030702001069 | 碳钢通风管道 | 1.名称:镀锌风管（低压） 2.材质:镀锌钢板 3.形状:矩形 4.规格:长边长(mm)≤2000 5.板材厚度:δ=1mm 6.管件、法兰等附件及支架设计要求:型材制作安装及刷油防腐 7.接口形式:满足规范及验收要求 8.含防火封堵、含穿砖墙套管、风管和防护套管之间的玻璃棉毡 9.综合考虑高层建筑增加费，未尽事项详见图纸、招标文件、工程量清单计价说明、国家相关规范等 |  | m2 | 3.29
本页小计
分部分项工程项目清单计价表
工程名称：通风空调工程-1号楼 |  |  |  | 标段： |  |  | 第 59 页 共 66 页
序号 | 项目编码 | 项目名称 | 项目特征描述 |  | 计量 单位 | 工程量 |  | 金额（元）
[8 empty] | 综合单价 | 合价
198 | 030702001070 | 碳钢通风管道 | 1.名称:热镀锌风管-中压 2.材质:镀锌钢板 3.形状:圆形 4.规格:长边长(mm)≤320 5.板材厚度:δ=0.5mm 6.管件、法兰等附件及支架设计要求:型材制作安装及刷油防腐 7.接口形式:满足规范及验收要求 8.含防火封堵、含穿砖墙套管、风管和防护套管之间的玻璃棉毡 9.综合考虑高层建筑增加费，未尽事项详见图纸、招标文件、工程量清单计价说明、国家相关规范等 |  | m2 | 140.48
199 | 030703019004 | 风管软接 | 1.名称:风管软接 2.材质:防火金属 3.规格:综合考虑 4.综合考虑高层建筑增加费，未尽事项详见图纸、招标文件、工程量清单计价说明、国家相关规范等 |  | m2 | 38.16
200 | 031208003026 | 通风管道绝热 | 1.名称：通风管道绝热（耐火时间≥0.5h） 2.规格：50mm厚铝箔离心玻璃棉(容重为48kg/m3,不燃A级,) 3.其它：综合考虑龙骨及附件安装方法 4.综合考虑高层建筑增加费，未尽事项详见图纸、招标文件、工程量清单计价说明、国家相关规范等 |  | m2 | 1315.78
排烟防火系统
本页小计
分部分项工程项目清单计价表
工程名称：通风空调工程-1号楼 |  |  |  | 标段： |  |  | 第 60 页 共 66 页
序号 | 项目编码 | 项目名称 | 项目特征描述 |  | 计量 单位 | 工程量 |  | 金额（元）
[8 empty] | 综合单价 | 合价
201 | 030702001071 | 碳钢通风管道 | 1.名称:镀锌风管（高压） 2.材质:镀锌钢板 3.形状:矩形 4.规格:长边长(mm)≤320 5.板材厚度:δ=0.75mm 6.管件、法兰等附件及支架设计要求:型材制作安装及刷油防腐 7.接口形式:满足规范及验收要求 8.含防火封堵、含穿砖墙套管、风管和防护套管之间的玻璃棉毡 9.综合考虑高层建筑增加费，未尽事项详见图纸、招标文件、工程量清单计价说明、国家相关规范等 |  | m2 | 18.54
202 | 030702001072 | 碳钢通风管道 | 1.名称:镀锌风管（高压） 2.材质:镀锌钢板 3.形状:矩形 4.规格:长边长(mm)≤630 5.板材厚度:δ=1mm 6.管件、法兰等附件及支架设计要求:型材制作安装及刷油防腐 7.接口形式:满足规范及验收要求 8.含防火封堵、含穿砖墙套管、风管和防护套管之间的玻璃棉毡 9.综合考虑高层建筑增加费，未尽事项详见图纸、招标文件、工程量清单计价说明、国家相关规范等 |  | m2 | 519.1
本页小计
分部分项工程项目清单计价表
工程名称：通风空调工程-1号楼 |  |  |  | 标段： |  |  | 第 61 页 共 66 页
序号 | 项目编码 | 项目名称 | 项目特征描述 |  | 计量 单位 | 工程量 |  | 金额（元）
[8 empty] | 综合单价 | 合价
203 | 030702001073 | 碳钢通风管道 | 1.名称:镀锌风管（高压） 2.材质:镀锌钢板 3.形状:矩形 4.规格:长边长(mm)≤1000 5.板材厚度:δ=1mm 6.管件、法兰等附件及支架设计要求:型材制作安装及刷油防腐 7.接口形式:满足规范及验收要求 8.含防火封堵、含穿砖墙套管、风管和防护套管之间的玻璃棉毡 9.综合考虑高层建筑增加费，未尽事项详见图纸、招标文件、工程量清单计价说明、国家相关规范等 |  | m2 | 832.74
204 | 030702001074 | 碳钢通风管道 | 1.名称:镀锌风管（高压） 2.材质:镀锌钢板 3.形状:矩形 4.规格:长边长(mm)≤1500 5.板材厚度:δ=1.2mm 6.管件、法兰等附件及支架设计要求:型材制作安装及刷油防腐 7.接口形式:满足规范及验收要求 8.含防火封堵、含穿砖墙套管、风管和防护套管之间的玻璃棉毡 9.综合考虑高层建筑增加费，未尽事项详见图纸、招标文件、工程量清单计价说明、国家相关规范等 |  | m2 | 36.72
本页小计
分部分项工程项目清单计价表
工程名称：通风空调工程-1号楼 |  |  |  | 标段： |  |  | 第 62 页 共 66 页
序号 | 项目编码 | 项目名称 | 项目特征描述 |  | 计量 单位 | 工程量 |  | 金额（元）
[8 empty] | 综合单价 | 合价
205 | 030702001075 | 碳钢通风管道 | 1.名称:镀锌风管（高压） 2.材质:镀锌钢板 3.形状:矩形 4.规格:长边长(mm)≤2000 5.板材厚度:δ=1.5mm 6.管件、法兰等附件及支架设计要求:型材制作安装及刷油防腐 7.接口形式:满足规范及验收要求 8.含防火封堵、含穿砖墙套管、风管和防护套管之间的玻璃棉毡 9.综合考虑高层建筑增加费，未尽事项详见图纸、招标文件、工程量清单计价说明、国家相关规范等 |  | m2 | 123.79
206 | 031208003027 | 通风管道绝热 | 1.名称：通风管道绝热（耐火时间≥0.5h） 2.规格：50mm厚防排烟专用铝箔离心玻璃棉(容重为48kg/m3,不燃A级,) 3.其它：综合考虑龙骨及附件安装方法 4.综合考虑高层建筑增加费，未尽事项详见图纸、招标文件、工程量清单计价说明、国家相关规范等 |  | m2 | 390.5
207 | 031208003028 | 通风管道绝热 | 1.名称：通风管道绝热（耐火时间≥1h） 2.规格：60mm厚防排烟专用铝箔离心玻璃棉(容重为48kg/m3,不燃A级,) 3.其它：综合考虑龙骨及附件安装方法 4.综合考虑高层建筑增加费，未尽事项详见图纸、招标文件、工程量清单计价说明、国家相关规范等 |  | m2 | 527.17
本页小计
分部分项工程项目清单计价表
工程名称：通风空调工程-1号楼 |  |  |  | 标段： |  |  | 第 63 页 共 66 页
序号 | 项目编码 | 项目名称 | 项目特征描述 |  | 计量 单位 | 工程量 |  | 金额（元）
[8 empty] | 综合单价 | 合价
208 | 031208003029 | 通风管道绝热 | 1.名称：通风管道绝热（耐火时间≥2h） 2.规格：50mm厚防排烟专用铝箔离心玻璃棉(容重为48kg/m3,不燃A级,) 3.其它：综合考虑龙骨及附件安装方法 4.综合考虑高层建筑增加费，未尽事项详见图纸、招标文件、工程量清单计价说明、国家相关规范等 |  | m2 | 407.83
新风系统
209 | 030702001076 | 碳钢通风管道 | 1.名称:镀锌风管（中压） 2.材质:镀锌钢板 3.形状:矩形 4.规格:长边长(mm)≤1500 5.板材厚度:δ=1mm 6.管件、法兰等附件及支架设计要求:型材制作安装及刷油防腐 7.接口形式:满足规范及验收要求 8.含防火封堵、含穿砖墙套管、风管和防护套管之间的玻璃棉毡 9.综合考虑高层建筑增加费，未尽事项详见图纸、招标文件、工程量清单计价说明、国家相关规范等 |  | m2 | 90.64
本页小计
分部分项工程项目清单计价表
工程名称：通风空调工程-1号楼 |  |  |  | 标段： |  |  | 第 64 页 共 66 页
序号 | 项目编码 | 项目名称 | 项目特征描述 |  | 计量 单位 | 工程量 |  | 金额（元）
[8 empty] | 综合单价 | 合价
210 | 030702001077 | 碳钢通风管道 | 1.名称:镀锌风管（中压） 2.材质:镀锌钢板 3.形状:矩形 4.规格:长边长(mm)≤2000 5.板材厚度:δ=1mm 6.管件、法兰等附件及支架设计要求:型材制作安装及刷油防腐 7.接口形式:满足规范及验收要求 8.含防火封堵、含穿砖墙套管、风管和防护套管之间的玻璃棉毡 9.综合考虑高层建筑增加费，未尽事项详见图纸、招标文件、工程量清单计价说明、国家相关规范等 |  | m2 | 57.2
211 | 030702001078 | 碳钢通风管道 | 1.名称:镀锌风管（中压） 2.材质:镀锌钢板 3.形状:矩形 4.规格:长边长(mm)≤4000 5.板材厚度:δ=1.2mm 6.管件、法兰等附件及支架设计要求:型材制作安装及刷油防腐 7.接口形式:满足规范及验收要求 8.含防火封堵、含穿砖墙套管、风管和防护套管之间的玻璃棉毡 9.综合考虑高层建筑增加费，未尽事项详见图纸、招标文件、工程量清单计价说明、国家相关规范等 |  | m2 | 69.97
212 | 031208003030 | 通风管道绝热 | 1.名称：通风管道绝热（耐火时间≥0.5h） 2.规格：50mm厚铝箔离心玻璃棉(容重为48kg/m3,不燃A级,) 3.其它：综合考虑龙骨及附件安装方法 4.综合考虑高层建筑增加费，未尽事项详见图纸、招标文件、工程量清单计价说明、国家相关规范等 |  | m2 | 127.17
本页小计
分部分项工程项目清单计价表
工程名称：通风空调工程-1号楼 |  |  |  | 标段： |  |  | 第 65 页 共 66 页
序号 | 项目编码 | 项目名称 | 项目特征描述 |  | 计量 单位 | 工程量 |  | 金额（元）
[8 empty] | 综合单价 | 合价
213 | 031208003031 | 通风管道绝热 | 1.名称：通风管道绝热（耐火时间≥1h） 2.规格：60mm厚铝箔离心玻璃棉(容重为48kg/m3,不燃A级,) 3.其它：综合考虑龙骨及附件安装方法 4.综合考虑高层建筑增加费，未尽事项详见图纸、招标文件、工程量清单计价说明、国家相关规范等 |  | m2 | 90.64
排油烟系统
214 | 030702001079 | 碳钢通风管道 | 1.名称:镀锌风管（中压） 2.材质:镀锌钢板 3.形状:矩形 4.规格:长边长(mm)≤1000 5.板材厚度:δ=0.75mm 6.管件、法兰等附件及支架设计要求:型材制作安装及刷油防腐 7.接口形式:满足规范及验收要求 8.含防火封堵、含穿砖墙套管、风管和防护套管之间的玻璃棉毡 9.综合考虑高层建筑增加费，未尽事项详见图纸、招标文件、工程量清单计价说明、国家相关规范等 |  | m2 | 7.92
本页小计
分部分项工程项目清单计价表
工程名称：通风空调工程-1号楼 |  |  |  | 标段： |  |  | 第 66 页 共 66 页
序号 | 项目编码 | 项目名称 | 项目特征描述 |  | 计量 单位 | 工程量 |  | 金额（元）
[8 empty] | 综合单价 | 合价
215 | 030702001080 | 碳钢通风管道 | 1.名称:镀锌风管（中压） 2.材质:镀锌钢板 3.形状:矩形 4.规格:长边长(mm)≤1500 5.板材厚度:δ=1mm 6.管件、法兰等附件及支架设计要求:型材制作安装及刷油防腐 7.接口形式:满足规范及验收要求 8.含防火封堵、含穿砖墙套管、风管和防护套管之间的玻璃棉毡 9.综合考虑高层建筑增加费，未尽事项详见图纸、招标文件、工程量清单计价说明、国家相关规范等 |  | m2 | 13.96
216 | 030702001081 | 碳钢通风管道 | 1.名称:镀锌风管（中压） 2.材质:镀锌钢板 3.形状:矩形 4.规格:长边长(mm)≤4000 5.板材厚度:δ=1.2mm 6.管件、法兰等附件及支架设计要求:型材制作安装及刷油防腐 7.接口形式:满足规范及验收要求 8.含防火封堵、含穿砖墙套管、风管和防护套管之间的玻璃棉毡 9.综合考虑高层建筑增加费，未尽事项详见图纸、招标文件、工程量清单计价说明、国家相关规范等 |  | m2 | 1923.84
217 | 031208003032 | 通风管道绝热 | 1.名称：通风管道绝热 2.规格：50mm厚玻璃棉板 3.其它：综合考虑龙骨及附件安装方法 4.综合考虑高层建筑增加费，未尽事项详见图纸、招标文件、工程量清单计价说明、国家相关规范等 |  | m2 | 21.88
本页小计
合 计

## E.2.1 分部分项工程项目清单计价表【2#楼-建筑结构与
分部分项工程项目清单计价表
工程名称：2#楼-建筑结构与装饰工程 |  |  |  | 标段： |  |  | 第 1 页 共 49 页
序号 | 项目编码 | 项目名称 | 项目特征描述 |  | 计量 单位 | 工程量 |  | 金额（元）
[8 empty] | 综合单价 | 合价
砌筑工程
1 | 010401002002 | 耐火砖墙 | 1.砌块品种、规格、强度等级:耐火砖 2.墙体类型:内墙 3.砂浆强度等级综合考虑 4.综合考虑:墙体类型、高度、厚度、勾缝、砌筑砂浆种类、配合比，包括砂浆制作、砌块、勾缝、材料运输、超高降效费等相关费用。预埋木件及防腐、预留孔洞、砖过梁、门窗洞口的素砼垫块等不另行计量 5.未尽事项详见图纸、招标文件、工程量清单计价说明、国家相关规范等 |  | m3 | 23.86
2 | 010402001004 | 砌块墙 | 1.砌块品种、规格、强度等级:A5.0蒸压加气混凝土砌块 2.墙体类型:外墙 3.砂浆强度等级综合考虑 4.综合考虑:墙体类型、高度、厚度、勾缝、砌筑砂浆种类、耐火极限、配合比，包括砂浆制作、砌块、勾缝、材料运输、超高降效费等相关费用。预埋木件及防腐、预留孔洞、砖过梁、门窗洞口的素砼垫块等不另行计量 5.未尽事项详见图纸、招标文件、工程量清单计价说明、国家相关规范等 |  | m3 | 1798.22
本页小计
分部分项工程项目清单计价表
工程名称：2#楼-建筑结构与装饰工程 |  |  |  | 标段： |  |  | 第 2 页 共 49 页
序号 | 项目编码 | 项目名称 | 项目特征描述 |  | 计量 单位 | 工程量 |  | 金额（元）
[8 empty] | 综合单价 | 合价
3 | 010402001005 | 砌块墙 | 1.砌块品种、规格、强度等级:A5.0蒸压加气混凝土砌块 2.墙体类型:内墙 3.砂浆强度等级综合考虑 4.综合考虑:墙体类型、高度、厚度、勾缝、砌筑砂浆种类、耐火极限、配合比等，包括砂浆制作、砌块、勾缝、材料运输、超高降效费等相关费用。预埋木件及防腐、预留孔洞、砖过梁、门窗洞口的素砼垫块等不另行计量 5.未尽事项详见图纸、招标文件、工程量清单计价说明、国家相关规范等 |  | m3 | 5393.14
4 | 010401008002 | 零星砌砖 | 1.零星砌砖名称、部位:砖砌台阶 2.砖品种、规格、强度等级:按设计及规范要求 3.砂浆强度等级、配合比:综合考虑 4.未尽事项详见图纸、招标文件、工程量清单计价说明、国家相关规范等 |  | m2 | 2.93
混凝土及钢筋混凝土工程
混凝土工程
5 | 010502024003 | 混凝土回填 | 1.种类:C20混凝土回填 2.综合考虑铺筑厚度、方式、粒径、材料运距、材料来源、基层夯实、拌和、铺筑、找平、材料运距及按图纸和规范而进行、完成和维护等相关费用等 3.未尽事项详见图纸、招标文件、工程量清单计价说明、国家相关规范等 |  | m3 | 115.32
本页小计
分部分项工程项目清单计价表
工程名称：2#楼-建筑结构与装饰工程 |  |  |  | 标段： |  |  | 第 3 页 共 49 页
序号 | 项目编码 | 项目名称 | 项目特征描述 |  | 计量 单位 | 工程量 |  | 金额（元）
[8 empty] | 综合单价 | 合价
6 | 010502006010 | 钢筋混凝土柱 | 1.现浇混凝土柱（包括矩形、多边形、异形、圆形柱、钢管柱） 2.混凝土强度等级:C35商品砼 3.泵送高度:综合考虑 4.综合考虑:构件截面形式、尺寸、施工高度、混凝土拌和要求、骨料粒径及因施工工艺需要掺外加剂、抗裂纤维、专用收口网、泵送混凝土增加费用等 5.未尽事项详见图纸、招标文件、工程量清单计价说明、国家相关规范等 |  | m3 | 76.55
7 | 010502006011 | 钢筋混凝土柱 | 1.现浇混凝土柱（包括矩形、多边形、异形、圆形柱、钢管柱） 2.混凝土强度等级:C40商品砼 3.泵送高度:综合考虑 4.综合考虑:构件截面形式、尺寸、施工高度、混凝土拌和要求、骨料粒径及因施工工艺需要掺外加剂、抗裂纤维、专用收口网、泵送混凝土增加费用等 5.未尽事项详见图纸、招标文件、工程量清单计价说明、国家相关规范等 |  | m3 | 168.49
8 | 010502006012 | 钢筋混凝土柱 | 1.现浇混凝土柱（包括矩形、多边形、异形、圆形柱、钢管柱） 2.混凝土强度等级:C45商品砼 3.泵送高度:综合考虑 4.综合考虑:构件截面形式、尺寸、施工高度、混凝土拌和要求、骨料粒径及因施工工艺需要掺外加剂、抗裂纤维、专用收口网、泵送混凝土增加费用等 5.未尽事项详见图纸、招标文件、工程量清单计价说明、国家相关规范等 |  | m3 | 168.49
本页小计
分部分项工程项目清单计价表
工程名称：2#楼-建筑结构与装饰工程 |  |  |  | 标段： |  |  | 第 4 页 共 49 页
序号 | 项目编码 | 项目名称 | 项目特征描述 |  | 计量 单位 | 工程量 |  | 金额（元）
[8 empty] | 综合单价 | 合价
9 | 010502006013 | 钢筋混凝土柱 | 1.现浇混凝土柱（包括矩形、多边形、异形、圆形柱、钢管柱） 2.混凝土强度等级:C50商品砼 3.泵送高度:综合考虑 4.综合考虑:构件截面形式、尺寸、施工高度、混凝土拌和要求、骨料粒径及因施工工艺需要掺外加剂、抗裂纤维、专用收口网、泵送混凝土增加费用等 5.未尽事项详见图纸、招标文件、工程量清单计价说明、国家相关规范等 |  | m3 | 168.49
10 | 010502006014 | 钢筋混凝土柱 | 1.现浇混凝土柱（包括矩形、多边形、异形、圆形柱、钢管柱） 2.混凝土强度等级:C55商品砼 3.泵送高度:综合考虑 4.综合考虑:构件截面形式、尺寸、施工高度、混凝土拌和要求、骨料粒径及因施工工艺需要掺外加剂、抗裂纤维、专用收口网、泵送混凝土增加费用等 5.未尽事项详见图纸、招标文件、工程量清单计价说明、国家相关规范等 |  | m3 | 436.52
11 | 010502006015 | 钢筋混凝土柱 | 1.现浇混凝土柱（包括矩形、多边形、异形、圆形柱、钢管柱） 2.混凝土强度等级:C60商品砼 3.泵送高度:综合考虑 4.综合考虑:构件截面形式、尺寸、施工高度、混凝土拌和要求、骨料粒径及因施工工艺需要掺外加剂、抗裂纤维、专用收口网、泵送混凝土增加费用等 5.未尽事项详见图纸、招标文件、工程量清单计价说明、国家相关规范等 |  | m3 | 1118.67
本页小计
分部分项工程项目清单计价表
工程名称：2#楼-建筑结构与装饰工程 |  |  |  | 标段： |  |  | 第 5 页 共 49 页
序号 | 项目编码 | 项目名称 | 项目特征描述 |  | 计量 单位 | 工程量 |  | 金额（元）
[8 empty] | 综合单价 | 合价
12 | 010502010007 | 钢筋混凝土墙 | 1.现浇混凝土墙（包括一字型墙、十字型墙、L型墙、T型墙、暗柱、端柱、墙上暗梁等） 2.混凝土强度等级:C35商品砼 3.泵送高度:综合考虑 4.综合考虑:构件截面形式、尺寸、施工高度、混凝土拌和要求、骨料粒径及因施工工艺需要掺外加剂、抗裂纤维、专用收口网、泵送混凝土增加费用等 5.未尽事项详见图纸、招标文件、工程量清单计价说明、国家相关规范等 |  | m3 | 131.58
13 | 010502010008 | 钢筋混凝土墙 | 1.现浇混凝土墙（包括一字型墙、十字型墙、L型墙、T型墙、暗柱、端柱、墙上暗梁等） 2.混凝土强度等级:C40商品砼 3.泵送高度:综合考虑 4.综合考虑:构件截面形式、尺寸、施工高度、混凝土拌和要求、骨料粒径及因施工工艺需要掺外加剂、抗裂纤维、专用收口网、泵送混凝土增加费用等 5.未尽事项详见图纸、招标文件、工程量清单计价说明、国家相关规范等 |  | m3 | 167.82
本页小计
分部分项工程项目清单计价表
工程名称：2#楼-建筑结构与装饰工程 |  |  |  | 标段： |  |  | 第 6 页 共 49 页
序号 | 项目编码 | 项目名称 | 项目特征描述 |  | 计量 单位 | 工程量 |  | 金额（元）
[8 empty] | 综合单价 | 合价
14 | 010502010009 | 钢筋混凝土墙 | 1.现浇混凝土墙（包括一字型墙、十字型墙、L型墙、T型墙、暗柱、端柱、墙上暗梁等） 2.混凝土强度等级:C45商品砼 3.泵送高度:综合考虑 4.综合考虑:构件截面形式、尺寸、施工高度、混凝土拌和要求、骨料粒径及因施工工艺需要掺外加剂、抗裂纤维、专用收口网、泵送混凝土增加费用等 5.未尽事项详见图纸、招标文件、工程量清单计价说明、国家相关规范等 |  | m3 | 167.82
15 | 010502010010 | 钢筋混凝土墙 | 1.现浇混凝土墙（包括一字型墙、十字型墙、L型墙、T型墙、暗柱、端柱、墙上暗梁等） 2.混凝土强度等级:C50商品砼 3.泵送高度:综合考虑 4.综合考虑:构件截面形式、尺寸、施工高度、混凝土拌和要求、骨料粒径及因施工工艺需要掺外加剂、抗裂纤维、专用收口网、泵送混凝土增加费用等 5.未尽事项详见图纸、招标文件、工程量清单计价说明、国家相关规范等 |  | m3 | 81.24
本页小计
分部分项工程项目清单计价表
工程名称：2#楼-建筑结构与装饰工程 |  |  |  | 标段： |  |  | 第 7 页 共 49 页
序号 | 项目编码 | 项目名称 | 项目特征描述 |  | 计量 单位 | 工程量 |  | 金额（元）
[8 empty] | 综合单价 | 合价
16 | 010502010011 | 钢筋混凝土墙 | 1.现浇混凝土墙（包括一字型墙、十字型墙、L型墙、T型墙、暗柱、端柱、墙上暗梁等） 2.混凝土强度等级:C55商品砼 3.泵送高度:综合考虑 4.综合考虑:构件截面形式、尺寸、施工高度、混凝土拌和要求、骨料粒径及因施工工艺需要掺外加剂、抗裂纤维、专用收口网、泵送混凝土增加费用等 5.未尽事项详见图纸、招标文件、工程量清单计价说明、国家相关规范等 |  | m3 | 113.58
17 | 010502010012 | 钢筋混凝土墙 | 1.现浇混凝土墙（包括一字型墙、十字型墙、L型墙、T型墙、暗柱、端柱、墙上暗梁等） 2.混凝土强度等级:C60商品砼 3.泵送高度:综合考虑 4.综合考虑:构件截面形式、尺寸、施工高度、混凝土拌和要求、骨料粒径及因施工工艺需要掺外加剂、抗裂纤维、专用收口网、泵送混凝土增加费用等 5.未尽事项详见图纸、招标文件、工程量清单计价说明、国家相关规范等 |  | m3 | 1233.14
18 | 010502011007 | 钢筋混凝土梁 | 1.现浇混凝土矩形梁(单梁） 2.混凝土强度等级:C30商品砼 3.泵送高度:综合考虑 4.综合考虑:构件截面形式、尺寸、施工高度、混凝土拌和要求、骨料粒径及因施工工艺需要掺外加剂、抗裂纤维、专用收口网、泵送混凝土增加费用等 5.未尽事项详见图纸、招标文件、工程量清单计价说明、国家相关规范等 |  | m3 | 49.89
本页小计
分部分项工程项目清单计价表
工程名称：2#楼-建筑结构与装饰工程 |  |  |  | 标段： |  |  | 第 8 页 共 49 页
序号 | 项目编码 | 项目名称 | 项目特征描述 |  | 计量 单位 | 工程量 |  | 金额（元）
[8 empty] | 综合单价 | 合价
19 | 010502013011 | 现浇混凝土矩形梁 | 1.现浇混凝土矩形梁 2.混凝土强度等级:C30商品砼 3.泵送高度:综合考虑 4.综合考虑:钢筋混凝土板底清理干净,修补打磨平整，构件截面形式、尺寸、施工高度、混凝土拌和要求、骨料粒径及因施工工艺需要掺外加剂、抗裂纤维、专用收口网、泵送混凝土增加费用等 5.未尽事项详见图纸、招标文件、工程量清单计价说明、国家相关规范等 |  | m3 | 2900.14
20 | 010502013012 | 现浇混凝土矩形梁 | 1.现浇混凝土矩形梁(梁砼同墙砼) 2.混凝土强度等级:C35商品砼 3.泵送高度:综合考虑 4.综合考虑:构件截面形式、尺寸、施工高度、混凝土拌和要求、骨料粒径及因施工工艺需要掺外加剂、专用收口网、泵送混凝土增加费用等 5.未尽事项详见图纸、招标文件、工程量清单计价说明、国家相关规范等 |  | m3 | 26.03
21 | 010502013013 | 现浇混凝土矩形梁 | 1.现浇混凝土矩形梁(梁砼同墙砼) 2.混凝土强度等级:C40商品砼 3.泵送高度:综合考虑 4.综合考虑:构件截面形式、尺寸、施工高度、混凝土拌和要求、骨料粒径及因施工工艺需要掺外加剂、专用收口网、泵送混凝土增加费用等 5.未尽事项详见图纸、招标文件、工程量清单计价说明、国家相关规范等 |  | m3 | 51.07
本页小计
分部分项工程项目清单计价表
工程名称：2#楼-建筑结构与装饰工程 |  |  |  | 标段： |  |  | 第 9 页 共 49 页
序号 | 项目编码 | 项目名称 | 项目特征描述 |  | 计量 单位 | 工程量 |  | 金额（元）
[8 empty] | 综合单价 | 合价
22 | 010502013014 | 现浇混凝土矩形梁 | 1.现浇混凝土有梁板（梁砼同墙砼） 2.混凝土强度等级:C45商品砼 3.泵送高度:综合考虑 4.综合考虑:钢筋混凝土板底清理干净,修补打磨平整，构件截面形式、尺寸、施工高度、混凝土拌和要求、骨料粒径及因施工工艺需要掺外加剂、专用收口网、泵送混凝土增加费用等 5.未尽事项详见图纸、招标文件、工程量清单计价说明、国家相关规范等 |  | m3 | 51.07
23 | 010502013015 | 现浇混凝土矩形梁 | 1.现浇混凝土矩形梁（梁砼同墙砼） 2.混凝土强度等级:C50商品砼 3.泵送高度:综合考虑 4.综合考虑:钢筋混凝土板底清理干净,修补打磨平整，构件截面形式、尺寸、施工高度、混凝土拌和要求、骨料粒径及因施工工艺需要掺外加剂、专用收口网、泵送混凝土增加费用等 5.未尽事项详见图纸、招标文件、工程量清单计价说明、国家相关规范等 |  | m3 | 61.16
本页小计
分部分项工程项目清单计价表
工程名称：2#楼-建筑结构与装饰工程 |  |  |  | 标段： |  |  | 第 10 页 共 49 页
序号 | 项目编码 | 项目名称 | 项目特征描述 |  | 计量 单位 | 工程量 |  | 金额（元）
[8 empty] | 综合单价 | 合价
24 | 010502013016 | 现浇混凝土矩形梁 | 1.现浇混凝土矩形梁（梁砼同墙砼） 2.混凝土强度等级:C55商品砼 3.泵送高度:综合考虑 4.综合考虑:钢筋混凝土板底清理干净,修补打磨平整，构件截面形式、尺寸、施工高度、混凝土拌和要求、骨料粒径及因施工工艺需要掺外加剂、专用收口网、泵送混凝土增加费用等 5.未尽事项详见图纸、招标文件、工程量清单计价说明、国家相关规范等 |  | m3 | 67.01
25 | 010502013017 | 现浇混凝土矩形梁 | 1.现浇混凝土矩形梁（梁砼同墙砼） 2.混凝土强度等级:C60商品砼 3.泵送高度:综合考虑 4.综合考虑:钢筋混凝土板底清理干净,修补打磨平整，构件截面形式、尺寸、施工高度、混凝土拌和要求、骨料粒径及因施工工艺需要掺外加剂、专用收口网、泵送混凝土增加费用等 5.未尽事项详见图纸、招标文件、工程量清单计价说明、国家相关规范等 |  | m3 | 273.67
26 | 010502013018 | 实心楼板 | 1.现浇混凝土平板 2.混凝土强度等级:C30商品砼 3.泵送高度:综合考虑 4.综合考虑:钢筋混凝土板底清理干净,修补打磨平整，构件截面形式、尺寸、施工高度、混凝土拌和要求、骨料粒径及因施工工艺需要掺外加剂、抗裂纤维、专用收口网、泵送混凝土增加费用等 5.未尽事项详见图纸、招标文件、工程量清单计价说明、国家相关规范等 |  | m3 | 3060.25
本页小计
分部分项工程项目清单计价表
工程名称：2#楼-建筑结构与装饰工程 |  |  |  | 标段： |  |  | 第 11 页 共 49 页
序号 | 项目编码 | 项目名称 | 项目特征描述 |  | 计量 单位 | 工程量 |  | 金额（元）
[8 empty] | 综合单价 | 合价
27 | 010502020004 | 楼梯 | 1.现浇混凝土楼梯 2.混凝土强度等级:C30商品砼 3.泵送高度:综合考虑 4.综合考虑:构件截面形式、尺寸、施工高度、混凝土拌和要求、骨料粒径及因施工工艺需要掺外加剂、抗裂纤维、专用收口网、泵送混凝土增加费用等 5.未尽事项详见图纸、招标文件、工程量清单计价说明、国家相关规范等 |  | m3 | 1055.37
28 | 010502019003 | 其他板 | 1.现浇混凝土雨篷、悬挑板、阳台板 2.混凝土强度等级:C30商品砼 3.泵送高度:综合考虑 4.综合考虑:构件截面形式、尺寸、施工高度、混凝土拌和要求、骨料粒径及因施工工艺需要掺外加剂、抗裂纤维、专用收口网、泵送混凝土增加费用等 5.未尽事项详见图纸、招标文件、工程量清单计价说明、国家相关规范等 |  | m3 | 79.49
29 | 010502019004 | 其他板 | 1.现浇混凝土栏板、反檐、挑檐 2.混凝土强度等级:C30商品砼 3.泵送高度:综合考虑 4.综合考虑:构件截面形式、尺寸、施工高度、混凝土拌和要求、骨料粒径及因施工工艺需要掺外加剂、抗裂纤维、专用收口网、泵送混凝土增加费用等 5.未尽事项详见图纸、招标文件、工程量清单计价说明、国家相关规范等 |  | m3 | 1008.5
本页小计
分部分项工程项目清单计价表
工程名称：2#楼-建筑结构与装饰工程 |  |  |  | 标段： |  |  | 第 12 页 共 49 页
序号 | 项目编码 | 项目名称 | 项目特征描述 |  | 计量 单位 | 工程量 |  | 金额（元）
[8 empty] | 综合单价 | 合价
30 | 010502021003 | 构造柱 | 1.现浇混凝土构造柱 2.混凝土强度等级:C25商品砼 3.泵送高度:综合考虑 4.综合考虑:构件截面形式、尺寸、施工高度、混凝土拌和要求、骨料粒径及因施工工艺需要掺外加剂、抗裂纤维、专用收口网、泵送混凝土增加费用等 5.未尽事项详见图纸、招标文件、工程量清单计价说明、国家相关规范等 |  | m3 | 646.73
31 | 010502022006 | 圈梁 | 1.现浇混凝土圈梁 2.混凝土强度等级:C25商品砼 3.泵送高度:综合考虑 4.综合考虑:构件截面形式、尺寸、施工高度、混凝土拌和要求、骨料粒径及因施工工艺需要掺外加剂、抗裂纤维、专用收口网、泵送混凝土增加费用等 5.未尽事项详见图纸、招标文件、工程量清单计价说明、国家相关规范等 |  | m3 | 125.02
32 | 010502023003 | 过梁 | 1.现浇混凝土过梁 2.混凝土强度等级:C25商品砼 3.泵送高度:综合考虑 4.综合考虑:构件截面形式、尺寸、施工高度、混凝土拌和要求、骨料粒径及因施工工艺需要掺外加剂、抗裂纤维、专用收口网、泵送混凝土增加费用等 5.未尽事项详见图纸、招标文件、工程量清单计价说明、国家相关规范等 |  | m3 | 69.21
本页小计
分部分项工程项目清单计价表
工程名称：2#楼-建筑结构与装饰工程 |  |  |  | 标段： |  |  | 第 13 页 共 49 页
序号 | 项目编码 | 项目名称 | 项目特征描述 |  | 计量 单位 | 工程量 |  | 金额（元）
[8 empty] | 综合单价 | 合价
33 | 010502022007 | 反坎C20 | 1.混凝土种类:商品混凝土 2.混凝土强度等级:C20商品砼 3.泵送高度:综合考虑 4.综合考虑:构件截面形式、尺寸、施工高度、混凝土拌和要求、骨料粒径及因施工工艺需要掺外加剂、抗裂纤维、专用收口网、泵送混凝土增加费用等 5.未尽事项详见图纸、招标文件、工程量清单计价说明、国家相关规范等 |  | m3 | 202.67
34 | 010502029001 | 散水 | 1.60厚C20混凝土面层，撒1：1水泥砂子压实赶光 2.150厚5~32卵石灌M2.5混合砂浆，宽出面层100 3.素土夯实（密实度不小于0.94），向外坡5% 4.综合考虑构件截面形式、尺寸、施工高度、混凝土拌和要求、骨料粒径及因施工工艺需要掺外加剂、泵送混凝土增加费用 5.未尽事项详见图纸、招标文件、工程量清单计价说明、国家相关规范等 |  | m2 | 122.97
35 | 010502031001 | 坡道 | 1.做法:无障碍坡道，详参图集13ZJ301-5/19综合考虑 2.垫层材料种类、厚度:100厚C15混凝土 3.面层厚度:30厚烧面花岗岩石板，种类综合考虑。25厚1:3水泥砂浆结合层 4.综合考虑基底处理、垫层铺筑、石材黏贴、刷保护液等 7.未尽事项详见图纸、招标文件、工程量清单计价说明、国家相关规范等 |  | m2 | 7.6
钢筋工程
本页小计
分部分项工程项目清单计价表
工程名称：2#楼-建筑结构与装饰工程 |  |  |  | 标段： |  |  | 第 14 页 共 49 页
序号 | 项目编码 | 项目名称 | 项目特征描述 |  | 计量 单位 | 工程量 |  | 金额（元）
[8 empty] | 综合单价 | 合价
36 | 010506022001 | 预应力钢绞线（缓粘结） | 1.缓粘结钢绞线 ΦS21.8 2.综合考虑品种、等级、规格尺寸、锚具种类、张拉方式、张拉次数、灌浆砂浆强度等级、材料、材料运输、钢筋、钢丝、钢绞线制安、材料损耗、下脚料、连接器、钢板、定位、缓凝粘合剂、外包护套、预埋管道铺设、锚具安装、锚具防腐、张拉机具安装、张拉、锚固、切断、养护、封堵等，以及可能发生的倒运、存放、吊装、连接等一切相关费用。 3.其他:未尽事项详见图纸、招标文件、工程量清单计价说明、国家相关规范等 |  | t | 3.1773
37 | 010506002005 | 现浇混凝土柱钢筋 | 1.钢筋种类、规格:HPB300 φ10内、HRB400 φ10以内、HRB400 φ25以内 2.包括钢筋制作、运输、损耗、绑扎、安装、浇捣混凝土时钢筋维护等 3.综合考虑:混凝土浇筑方式、钢筋规格、连接方式、安装部位 4.未尽事项详见图纸、招标文件、工程量清单计价说明、国家相关规范等 |  | t | 268.484
38 | 010506002006 | 现浇混凝土柱钢筋 | 1.钢筋种类、规格:箍筋，HPB300 φ10以内、HRB400 φ10以内、HRB400 φ10以外 2.包括钢筋制作、运输、损耗、绑扎、安装、浇捣混凝土时钢筋维护等 3.综合考虑:混凝土浇筑方式、钢筋规格、连接方式、安装部位 4.未尽事项详见图纸、招标文件、工程量清单计价说明、国家相关规范等 |  | t | 416.44
本页小计
分部分项工程项目清单计价表
工程名称：2#楼-建筑结构与装饰工程 |  |  |  | 标段： |  |  | 第 15 页 共 49 页
序号 | 项目编码 | 项目名称 | 项目特征描述 |  | 计量 单位 | 工程量 |  | 金额（元）
[8 empty] | 综合单价 | 合价
39 | 010506004005 | 现浇混凝土墙钢筋 | 1.钢筋种类、规格:HPB300 φ10内、HRB400 φ10以内、HRB400 φ25以内 2.包括钢筋制作、运输、损耗、绑扎、安装、浇捣混凝土时钢筋维护等 3.综合考虑:混凝土浇筑方式、钢筋规格、连接方式、安装部位 4.未尽事项详见图纸、招标文件、工程量清单计价说明、国家相关规范等 |  | t | 65.843
40 | 010506004006 | 现浇混凝土墙钢筋 | 1.钢筋种类、规格:箍筋，HPB300 φ10以内、HRB400 φ10以内、HRB400 φ10以外 2.包括钢筋制作、运输、损耗、绑扎、安装、浇捣混凝土时钢筋维护等 3.综合考虑:混凝土浇筑方式、钢筋规格、连接方式、安装部位 4.未尽事项详见图纸、招标文件、工程量清单计价说明、国家相关规范等 |  | t | 4.856
41 | 010506005005 | 现浇混凝土梁钢筋 | 1.钢筋种类、规格:HPB300 φ10内、HRB400 φ10以内、HRB400 φ25以内 2.包括钢筋制作、运输、损耗、绑扎、安装、浇捣混凝土时钢筋维护等 3.综合考虑:混凝土浇筑方式、钢筋规格、连接方式、安装部位 4.未尽事项详见图纸、招标文件、工程量清单计价说明、国家相关规范等 |  | t | 648.045
本页小计
分部分项工程项目清单计价表
工程名称：2#楼-建筑结构与装饰工程 |  |  |  | 标段： |  |  | 第 16 页 共 49 页
序号 | 项目编码 | 项目名称 | 项目特征描述 |  | 计量 单位 | 工程量 |  | 金额（元）
[8 empty] | 综合单价 | 合价
42 | 010506005006 | 现浇混凝土梁钢筋 | 1.钢筋种类、规格:箍筋，HPB300 φ10以内、HRB400 φ10以内、HRB400 φ10以外 2.包括钢筋制作、运输、损耗、绑扎、安装、浇捣混凝土时钢筋维护等 3.综合考虑:混凝土浇筑方式、钢筋规格、连接方式、安装部位 4.未尽事项详见图纸、招标文件、工程量清单计价说明、国家相关规范等 |  | t | 191.869
43 | 010506006004 | 现浇混凝土楼板及屋面板钢筋 | 1.钢筋种类、规格:HPB300 φ10内、HRB400 φ10以内、HRB400 φ25以内 2.包括钢筋制作、运输、损耗、绑扎、安装、浇捣混凝土时钢筋维护等 3.综合考虑:混凝土浇筑方式、钢筋规格、连接方式、安装部位 4.未尽事项详见图纸、招标文件、工程量清单计价说明、国家相关规范等 |  | t | 299.007
44 | 010506008003 | 现浇混凝土其他板钢筋 | 1.钢筋种类、规格:HPB300 φ10内、HRB400 φ10以内、HRB400 φ25以内 2.包括钢筋制作、运输、损耗、绑扎、安装、浇捣混凝土时钢筋维护等 3.综合考虑:混凝土浇筑方式、钢筋规格、连接方式、安装部位 4.未尽事项详见图纸、招标文件、工程量清单计价说明、国家相关规范等 |  | t | 26.637
本页小计
分部分项工程项目清单计价表
工程名称：2#楼-建筑结构与装饰工程 |  |  |  | 标段： |  |  | 第 17 页 共 49 页
序号 | 项目编码 | 项目名称 | 项目特征描述 |  | 计量 单位 | 工程量 |  | 金额（元）
[8 empty] | 综合单价 | 合价
45 | 010506008004 | 现浇混凝土其他板钢筋 | 1.钢筋种类、规格:箍筋，HPB300 φ10以内、HRB400 φ10以内、HRB400 φ10以外 2.包括钢筋制作、运输、损耗、绑扎、安装、浇捣混凝土时钢筋维护等 3.综合考虑:混凝土浇筑方式、钢筋规格、连接方式、安装部位 4.未尽事项详见图纸、招标文件、工程量清单计价说明、国家相关规范等 |  | t | 43.572
46 | 010506009005 | 现浇混凝土楼梯钢筋 | 1.钢筋种类、规格:HPB300 φ10内、HRB400 φ10以内、HRB400 φ25以内 2.包括钢筋制作、运输、损耗、绑扎、安装、浇捣混凝土时钢筋维护等 3.综合考虑:混凝土浇筑方式、钢筋规格、连接方式、安装部位 4.未尽事项详见图纸、招标文件、工程量清单计价说明、国家相关规范等 |  | t | 19.991
47 | 010506009006 | 现浇混凝土楼梯钢筋 | 1.钢筋种类、规格:箍筋，HPB300 φ10以内、HRB400 φ10以内、HRB400 φ10以外 2.包括钢筋制作、运输、损耗、绑扎、安装、浇捣混凝土时钢筋维护等 3.综合考虑:混凝土浇筑方式、钢筋规格、连接方式、安装部位 4.未尽事项详见图纸、招标文件、工程量清单计价说明、国家相关规范等 |  | t | 2.461
本页小计
分部分项工程项目清单计价表
工程名称：2#楼-建筑结构与装饰工程 |  |  |  | 标段： |  |  | 第 18 页 共 49 页
序号 | 项目编码 | 项目名称 | 项目特征描述 |  | 计量 单位 | 工程量 |  | 金额（元）
[8 empty] | 综合单价 | 合价
48 | 010506010004 | 现浇混凝土二次结构钢筋 | 1.钢筋种类、规格:综合考虑 2.包括钢筋制作、运输、损耗、绑扎、安装、浇捣混凝土时钢筋维护等 3.综合考虑:混凝土浇筑方式、钢筋规格、连接方式、安装部位 4.未尽事项详见图纸、招标文件、工程量清单计价说明、国家相关规范等 |  | t | 147.331
49 | 010506017003 | 砌体工程内配钢筋 | 1.钢筋种类、规格:综合考虑 2.包括钢筋制作、运输、损耗、绑扎、安装、浇捣混凝土时钢筋维护等 3.综合考虑:混凝土浇筑方式、钢筋规格、连接方式、安装部位 4.未尽事项详见图纸、招标文件、工程量清单计价说明、国家相关规范等 |  | t | 55.334
50 | 010506018003 | 屋面刚性层内配钢筋 | 1.钢筋种类、规格:双向配Φ4@100x100 2.屋2、屋3、屋4 3.包括钢筋制作、运输、损耗、绑扎、安装、浇捣混凝土时钢筋维护等 4.综合考虑:混凝土浇筑方式、钢筋规格、连接方式、安装部位 5.未尽事项详见图纸、招标文件、工程量清单计价说明、国家相关规范等 |  | t | 2.19
混凝土模板
本页小计
分部分项工程项目清单计价表
工程名称：2#楼-建筑结构与装饰工程 |  |  |  | 标段： |  |  | 第 19 页 共 49 页
序号 | 项目编码 | 项目名称 | 项目特征描述 |  | 计量 单位 | 工程量 |  | 金额（元）
[8 empty] | 综合单价 | 合价
51 | 010505004004 | 柱面模板 | 1.模板类型:混凝土柱 2.支模高度综合考虑 3.综合考虑各种模板材质、支架、地下室顶板回顶、运输费用，模板及支架的摊销（或租赁）及因防火需要为模板支架淋水的费用。 4.综合考虑:大空间、大体积混凝土所需增加的费用 5.未尽事项详见图纸、招标文件、工程量清单计价说明、国家相关规范等 |  | m2 | 2258.26
52 | 010505011003 | 构造柱模板 | 1.模板类型:构造柱 2.支模高度综合考虑 3.综合考虑各种模板材质、支架、地下室顶板回顶、运输费用，模板及支架的摊销（或租赁）及因防火需要为模板支架淋水的费用。 4.综合考虑:大空间、大体积混凝土所需增加的费用 5.未尽事项详见图纸、招标文件、工程量清单计价说明、国家相关规范等 |  | m2 | 10068.82
53 | 010505006004 | 梁模板 | 1.模板类型:梁模版 2.支模高度综合考虑 3.综合考虑各种模板材质、支架、地下室顶板回顶、运输费用，模板及支架的摊销（或租赁）及因防火需要为模板支架淋水的费用。 4.综合考虑:大空间、大体积混凝土所需增加的费用 5.未尽事项详见图纸、招标文件、工程量清单计价说明、国家相关规范等 |  | m2 | 5161.8616
本页小计
分部分项工程项目清单计价表
工程名称：2#楼-建筑结构与装饰工程 |  |  |  | 标段： |  |  | 第 20 页 共 49 页
序号 | 项目编码 | 项目名称 | 项目特征描述 |  | 计量 单位 | 工程量 |  | 金额（元）
[8 empty] | 综合单价 | 合价
54 | 010505006005 | 梁模板 | 1.模板类型:单梁 2.支模高度综合考虑 3.综合考虑各种模板材质、支架、地下室顶板回顶、运输费用，模板及支架的摊销（或租赁）及因防火需要为模板支架淋水的费用。 4.综合考虑:大空间、大体积混凝土所需增加的费用 5.未尽事项详见图纸、招标文件、工程量清单计价说明、国家相关规范等 |  | m2 | 367.7384
55 | 010505007004 | 楼板、屋面板、坡道板模板 | 1.模板类型:有梁板 2.支模高度综合考虑 3.综合考虑各种模板材质、支架、地下室顶板回顶、运输费用，模板及支架的摊销（或租赁）及因防火需要为模板支架淋水的费用。 4.综合考虑:大空间、大体积混凝土所需增加的费用 5.未尽事项详见图纸、招标文件、工程量清单计价说明、国家相关规范等 |  | m2 | 5144.43
56 | 010505008003 | 其他板模板 | 1.模板类型:挑檐板 2.支模高度综合考虑 3.综合考虑各种模板材质、支架、地下室顶板回顶、运输费用，模板及支架的摊销（或租赁）及因防火需要为模板支架淋水的费用。 4.综合考虑:大空间、大体积混凝土所需增加的费用 5.未尽事项详见图纸、招标文件、工程量清单计价说明、国家相关规范等 |  | m2 | 394.25
本页小计
分部分项工程项目清单计价表
工程名称：2#楼-建筑结构与装饰工程 |  |  |  | 标段： |  |  | 第 21 页 共 49 页
序号 | 项目编码 | 项目名称 | 项目特征描述 |  | 计量 单位 | 工程量 |  | 金额（元）
[8 empty] | 综合单价 | 合价
57 | 010505008004 | 其他板模板 | 1.模板类型:栏板 2.支模高度综合考虑 3.综合考虑各种模板材质、支架、地下室顶板回顶、运输费用，模板及支架的摊销（或租赁）及因防火需要为模板支架淋水的费用。 4.综合考虑:大空间、大体积混凝土所需增加的费用 5.未尽事项详见图纸、招标文件、工程量清单计价说明、国家相关规范等 |  | m2 | 14140.69
58 | 010505005004 | 墙面模板 | 1.模板类型:直形墙 2.支模高度综合考虑 3.综合考虑各种钢模板、木模板、支架、地下室顶板回顶等的支、拆、运输费用及模板、支架的摊销（或租赁）及因防火需要为模板支架淋水的费用。 4.综合考虑:大空间、大体积混凝土所需增加的费用 |  | m2 | 4078.3
59 | 010505005005 | 墙面模板 铝合金模板 | 1.模板类型:直形墙 2.综合考虑支模高度、截面尺寸、截面类型以及建筑物超高以及装配式工艺引起人工、机械降效率费用 3.综合考虑:模板、支架等的支、拆、运输费用，模板、支架的摊销（或租赁）及因防火需要为模板支架淋水的费用。 4.综合考虑:大空间、大体积混凝土所需增加的费用 5.综合考虑模板的对拉螺栓（止水螺栓和非止水螺栓）。 6.铝模板深化设计需综合考虑光面与糙面，墙面的成模质量需满足装饰施工要求 7.混凝土面打磨平整 8.未尽事项详见图纸、招标文件、工程量清单计价说明、国家相关规范等 |  | m2 | 9765.26
本页小计
分部分项工程项目清单计价表
工程名称：2#楼-建筑结构与装饰工程 |  |  |  | 标段： |  |  | 第 22 页 共 49 页
序号 | 项目编码 | 项目名称 | 项目特征描述 |  | 计量 单位 | 工程量 |  | 金额（元）
[8 empty] | 综合单价 | 合价
60 | 010505006006 | 梁模板 铝合金模板 | 1.模板类型:梁模板 2.综合考虑支模高度、截面尺寸、截面类型以及建筑物超高以及装配式工艺引起人工、机械降效率费用 3.综合考虑:模板、支架等的支、拆、运输费用，模板、支架的摊销（或租赁）及因防火需要为模板支架淋水的费用。 4.综合考虑:大空间、大体积混凝土所需增加的费用 5.综合考虑模板的对拉螺栓（止水螺栓和非止水螺栓）。 6.铝模板深化设计需综合考虑光面与糙面，墙面的成模质量需满足装饰施工要求 7.混凝土面打磨平整 8.未尽事项详见图纸、招标文件、工程量清单计价说明、国家相关规范等 |  | m2 | 22154.8
本页小计
分部分项工程项目清单计价表
工程名称：2#楼-建筑结构与装饰工程 |  |  |  | 标段： |  |  | 第 23 页 共 49 页
序号 | 项目编码 | 项目名称 | 项目特征描述 |  | 计量 单位 | 工程量 |  | 金额（元）
[8 empty] | 综合单价 | 合价
61 | 010505004005 | 柱面模板 铝合金模板 | 1.模板类型:柱模板 2.综合考虑支模高度、截面尺寸、截面类型以及建筑物超高以及装配式工艺引起人工、机械降效率费用 3.综合考虑:模板、支架等的支、拆、运输费用，模板、支架的摊销（或租赁）及因防火需要为模板支架淋水的费用。 4.综合考虑:大空间、大体积混凝土所需增加的费用 5.综合考虑模板的对拉螺栓（止水螺栓和非止水螺栓）。 6.铝模板深化设计需综合考虑光面与糙面，墙面的成模质量需满足装饰施工要求 7.混凝土面打磨平整 8.未尽事项详见图纸、招标文件、工程量清单计价说明、国家相关规范等 |  | m2 | 8211.81
本页小计
分部分项工程项目清单计价表
工程名称：2#楼-建筑结构与装饰工程 |  |  |  | 标段： |  |  | 第 24 页 共 49 页
序号 | 项目编码 | 项目名称 | 项目特征描述 |  | 计量 单位 | 工程量 |  | 金额（元）
[8 empty] | 综合单价 | 合价
62 | 010505007005 | 楼板、屋面板、坡道板模板 铝合金模板 | 1.模板类型:板模板 2.综合考虑支模高度、截面尺寸、截面类型以及建筑物超高以及装配式工艺引起人工、机械降效率费用 3.综合考虑:模板、支架等的支、拆、运输费用，模板、支架的摊销（或租赁）及因防火需要为模板支架淋水的费用。 4.综合考虑:大空间、大体积混凝土所需增加的费用 5.综合考虑模板的对拉螺栓（止水螺栓和非止水螺栓）。 6.铝模板深化设计需综合考虑光面与糙面，墙面的成模质量需满足装饰施工要求 7.混凝土面打磨平整 8.未尽事项详见图纸、招标文件、工程量清单计价说明、国家相关规范等 |  | m2 | 22703.7007
本页小计
分部分项工程项目清单计价表
工程名称：2#楼-建筑结构与装饰工程 |  |  |  | 标段： |  |  | 第 25 页 共 49 页
序号 | 项目编码 | 项目名称 | 项目特征描述 |  | 计量 单位 | 工程量 |  | 金额（元）
[8 empty] | 综合单价 | 合价
63 | 010505010004 | 楼梯模板 铝合金模板 | 1.模板类型:楼梯模板 2.综合考虑支模高度、截面尺寸、截面类型以及建筑物超高以及装配式工艺引起人工、机械降效率费用 3.综合考虑:模板、支架等的支、拆、运输费用，模板、支架的摊销（或租赁）及因防火需要为模板支架淋水的费用。 4.综合考虑:大空间、大体积混凝土所需增加的费用 5.综合考虑模板的对拉螺栓（止水螺栓和非止水螺栓）。 6.铝模板深化设计需综合考虑光面与糙面，墙面的成模质量需满足装饰施工要求 7.混凝土面打磨平整 8.未尽事项详见图纸、招标文件、工程量清单计价说明、国家相关规范等 |  | m2 | 626.021
64 | 010505010005 | 楼梯模板 | 1.模板类型:楼梯 2.支模高度综合考虑 3.综合考虑各种模板材质、支架、地下室顶板回顶、止水螺杆、运输费用，模板及支架的摊销（或租赁）及因防火需要为模板支架淋水的费用。 4.综合考虑:大空间、大体积混凝土所需增加的费用 5.未尽事项详见图纸、招标文件、工程量清单计价说明、国家相关规范等 |  | m2 | 429.35
本页小计
分部分项工程项目清单计价表
工程名称：2#楼-建筑结构与装饰工程 |  |  |  | 标段： |  |  | 第 26 页 共 49 页
序号 | 项目编码 | 项目名称 | 项目特征描述 |  | 计量 单位 | 工程量 |  | 金额（元）
[8 empty] | 综合单价 | 合价
65 | 010505012003 | 圈梁模板 | 1.模板类型:圈梁、过梁 2.支模高度综合考虑 3.综合考虑各种模板材质、支架、地下室顶板回顶、运输费用，模板及支架的摊销（或租赁）及因防火需要为模板支架淋水的费用。 4.综合考虑:大空间、大体积混凝土所需增加的费用 5.未尽事项详见图纸、招标文件、工程量清单计价说明、国家相关规范等 |  | m2 | 4204.49
66 | 010505001002 | 垫层模板 | 1.模板类型:散水、坡道 2.支模高度综合考虑 3.综合考虑各种模板材质、支架、地下室顶板回顶、运输费用，模板及支架的摊销（或租赁）及因防火需要为模板支架淋水的费用。 4.综合考虑:大空间、大体积混凝土所需增加的费用 5.未尽事项详见图纸、招标文件、工程量清单计价说明、国家相关规范等 |  | m2 | 130.57
金属结构工程
67 | 010607006004 | 钢梯 | 1.钢梯形式:钢爬梯制安 2.做法详见:图集11ZJ901第39页 3.综合考虑:预埋件、爬梯制安、除锈、防腐、油漆、材料运输等 4.未尽事项详见图纸、招标文件、工程量清单计价说明、国家相关规范等 |  | t | 1.19
门窗工程
防火门
本页小计
分部分项工程项目清单计价表
工程名称：2#楼-建筑结构与装饰工程 |  |  |  | 标段： |  |  | 第 27 页 共 49 页
序号 | 项目编码 | 项目名称 | 项目特征描述 |  | 计量 单位 | 工程量 |  | 金额（元）
[8 empty] | 综合单价 | 合价
68 | 010802004007 | 钢质防火门 | 1.门类型:甲级单扇钢质防火门 2.包括制作、安装，五金、门锁、闭门器、观察窗、防护等 3.防火门应符合《防火门》GB12955-2008 4.综合考虑:防火门制作、定位、安装、调校、墙体修补、灌缝，五金、门锁、闭门器、防护材料、观察窗、接地等 5.未尽事项详见图纸、招标文件、工程量清单计价说明、国家相关规范等 |  | m2 | 695.86
69 | 010802004008 | 钢质防火门 | 1.门类型:甲级双扇钢质防火门 2.包括制作、安装，五金、门锁、闭门器、观察窗、防护等 3.防火门应符合《防火门》GB12955-2008 4.综合考虑:防火门制作、定位、安装、调校、墙体修补、灌缝，五金、门锁、闭门器、防护材料、观察窗、接地等 5.未尽事项详见图纸、招标文件、工程量清单计价说明、国家相关规范等 |  | m2 | 298.47
70 | 010802004009 | 钢质防火门 | 1.门类型:乙级单扇钢质防火门 2.包括制作、安装，五金、门锁、闭门器、观察窗、防护等 3.防火门应符合《防火门》GB12955-2008 4.综合考虑:防火门制作、定位、安装、调校、墙体修补、灌缝，五金、门锁、闭门器、防护材料、观察窗、接地等 5.未尽事项详见图纸、招标文件、工程量清单计价说明、国家相关规范等 |  | m2 | 2939.73
本页小计
分部分项工程项目清单计价表
工程名称：2#楼-建筑结构与装饰工程 |  |  |  | 标段： |  |  | 第 28 页 共 49 页
序号 | 项目编码 | 项目名称 | 项目特征描述 |  | 计量 单位 | 工程量 |  | 金额（元）
[8 empty] | 综合单价 | 合价
71 | 010802004010 | 钢质防火门 | 1.门类型:乙级双扇钢质防火门 2.包括制作、安装，五金、门锁、闭门器、顺位器、观察窗、防护等 3.防火门应符合《防火门》GB12955-2008 4.综合考虑:防火门制作、定位、安装、调校、墙体修补、灌缝，五金、门锁、闭门器、防护材料、观察窗、接地等 5.未尽事项详见图纸、招标文件、工程量清单计价说明、国家相关规范等 |  | m2 | 1839.73
防火窗
72 | 010807002002 | 乙级钢制防火窗 | 1.窗类型：乙级钢制防火窗 2.框、扇材质、规格:铝合金窗框50A系列，油漆、颜色按图综合考虑 3.玻璃品种、厚度:LOW-E 6+12A+6玻璃，颜色按图综合考虑 4.包括制作、安装，五金、门锁、防护、防碰撞警示标志等 5.未尽事项详见图纸、招标文件、工程量清单计价说明、国家相关规范等 |  | m2 | 408.92
铝合金门窗
本页小计
分部分项工程项目清单计价表
工程名称：2#楼-建筑结构与装饰工程 |  |  |  | 标段： |  |  | 第 29 页 共 49 页
序号 | 项目编码 | 项目名称 | 项目特征描述 |  | 计量 单位 | 工程量 |  | 金额（元）
[8 empty] | 综合单价 | 合价
73 | 010805004001 | 铝合金玻璃门 | 1.门类型:断桥铝合金玻璃门（推拉门、平开门、子母门、组合门） 2.门框、扇材质:断桥铝合金型材多腔密封,具体详见图纸要求及设计要求规范 3.玻璃品种、厚度:断热铝合金窗+双银中透光6+12+6Low-E中空玻璃，具体详见图纸要求及设计要求规范 4.铝合金表面进行金属粉末喷涂处理,颜色详立面图,具体详见图纸要求及设计要求规范 5.铝合金门窗制作安装应严格按《铝合金门窗》GB/T 8478-2020执行,门窗主型材基材壁厚:外门不应小于2.2mm,内门不应小于2.0mm;外窗不应小于1.8mm,内窗不应小于1.4mm 6.防护材料种类:玻璃四周采用密封胶进行密封，窗框通过塑料膨胀螺栓固定到土建洞口，并采用防水砂浆进行密封，外层窗与土建之间防水处理； 7.包括制作、安装，五金、地弹簧、门锁、拉手、防护门板、防鼠、防撞警示条、防虫设施等 8.未尽事项详见图纸、招标文件、工程量清单计价说明、国家相关规范等 |  | m2 | 338.72
本页小计
分部分项工程项目清单计价表
工程名称：2#楼-建筑结构与装饰工程 |  |  |  | 标段： |  |  | 第 30 页 共 49 页
序号 | 项目编码 | 项目名称 | 项目特征描述 |  | 计量 单位 | 工程量 |  | 金额（元）
[8 empty] | 综合单价 | 合价
74 | 010807001002 | 金属(塑钢)窗 | 1.窗类型:断桥铝合金窗（固定窗、平开窗、推拉窗） 2.门框、扇材质:断桥铝合金窗框,具体详见图纸要求及设计要求规范 3.玻璃品种、厚度:断热铝合金窗+双银中透光6+12+6Low-E中空玻璃,具体详见图纸要求及设计要求规范 4.铝合金表面进行金属粉末喷涂处理,颜色详立面图,具体详见图纸要求及设计要求规范 5.铝合金门窗制作安装应严格按《铝合金门窗》GB/T 8478-2020执行,门窗主型材基材壁厚:外窗不应小于1.8mm,内窗不应小于1.4mm。 6.防护材料种类:玻璃四周采用密封胶进行密封，窗框通过塑料膨胀螺栓固定到土建洞口，并采用防水砂浆进行密封，外层窗与土建之间防水处理； 7.包括制作、安装，五金、门锁、防护、防鼠、防虫设施等 8.未尽事项详见图纸、招标文件、工程量清单计价说明、国家相关规范等 |  | m2 | 1430.26
本页小计
分部分项工程项目清单计价表
工程名称：2#楼-建筑结构与装饰工程 |  |  |  | 标段： |  |  | 第 31 页 共 49 页
序号 | 项目编码 | 项目名称 | 项目特征描述 |  | 计量 单位 | 工程量 |  | 金额（元）
[8 empty] | 综合单价 | 合价
75 | 010807003002 | 金属百叶窗 | 1.窗类型:防雨百叶窗 2.综合考虑包括百叶规格、类型、颜色、通透率、定位、框料安装、校正、周边塞缝、窗扇安装、内衬防鼠虫网安装、打胶、清洁。 3.安装方式:按图综合考虑 4.防护材料种类:规格综合考虑 5.油漆品种、刷漆遍数:含表面喷涂，综合考虑 6.未尽事项详见图纸、招标文件、工程量清单计价说明、国家相关规范等 |  | m2 | 1890.97
76 | 010807003003 | 金属百叶门 | 1.窗类型:百叶门 2.综合考虑包括百叶规格、类型、颜色、通透率、定位、框料安装、校正、周边塞缝、窗扇安装、内衬防鼠虫网安装、打胶、清洁。 3.安装方式:按图综合考虑 4.防护材料种类:规格综合考虑 5.油漆品种、刷漆遍数:含表面喷涂，综合考虑 6.未尽事项详见图纸、招标文件、工程量清单计价说明、国家相关规范等 |  | m2 | 36.11
77 | 011205001001 | 墙、柱面装饰板 | 1.工程部位:冲孔遮阳板 2.规格:2.5mm冲孔铝板，穿孔率20% 3.颜色:与窗框相同 4.综合考虑：固定配件种类、固定方式等 5.计价综合考虑固定配件种类，预埋件制安，油漆，防护材料种类、高层增加费、降效费用等 6.未尽事项详见图纸、招标文件、工程量清单计价说明、国家相关规范等 |  | m2 | 550.13
木门
本页小计
分部分项工程项目清单计价表
工程名称：2#楼-建筑结构与装饰工程 |  |  |  | 标段： |  |  | 第 32 页 共 49 页
序号 | 项目编码 | 项目名称 | 项目特征描述 |  | 计量 单位 | 工程量 |  | 金额（元）
[8 empty] | 综合单价 | 合价
78 | 010801001001 | 木质门 | 1.门类型:平开木门 2.包括制作、安装，五金、门锁、闭门器、观察窗、防护等 3..综合考虑:木门制作、定位、安装、调校、墙体修补、灌缝，五金、门锁、闭门器、防护材料、观察窗、接地等 4.未尽事项详见图纸、招标文件、工程量清单计价说明、国家相关规范等 |  | m2 | 200.97
屋面及防水工程
屋1，无隔热
79 | 010902002006 | 屋面涂膜防水，屋面1 | 1.涂料品种、厚度:1.5厚JS-Ⅱ型聚合物水泥防水涂料(沿墙四周上反完成面300) 2.防水附加层:所有出屋面或与屋面相交的管道、排气道、墙体等与屋面相交的阴角处增加防水附加层,材料与防水层同,从阴角开始上翻和水平延伸250mm 3.包括材料费用、材料运输、基层处理、刷底油、铺防水卷材、接缝、保护层铺设等 4.未尽事项详见图纸、招标文件、工程量清单计价说明、国家相关规范等 |  | m2 | 715.66
80 | 011101001010 | 水泥砂浆保护层,屋面1 | 1.最薄处20厚1:2普通防水砂浆(外加5%防水剂),随打随压平,坡度2%，强度综合考虑 2.包括基层处理、找平层、面层、分格缝制作、嵌缝、材料运输等 3.未尽事项详见图纸、招标文件、工程量清单计价说明、国家相关规范等 |  | m2 | 706.13
屋2、屋3，有隔热
本页小计
分部分项工程项目清单计价表
工程名称：2#楼-建筑结构与装饰工程 |  |  |  | 标段： |  |  | 第 33 页 共 49 页
序号 | 项目编码 | 项目名称 | 项目特征描述 |  | 计量 单位 | 工程量 |  | 金额（元）
[8 empty] | 综合单价 | 合价
81 | 011101007004 | 屋面找平层，屋2、屋3 | 1. LC7.5轻集料混凝土找坡层最薄处20厚,随打随压光,坡度2% 2.包括材料费用、材料运输、基层处理、细石混凝土及砂浆制作、运输、铺筑、养护、设置分格缝、嵌缝材料等 3.未尽事项详见图纸、招标文件、工程量清单计价说明、国家相关规范等 |  | m2 | 1229.96
82 | 010902001005 | 屋面卷材防水，屋2、屋3 | 1.卷材品种、规格、厚度:3.0厚双面自粘改性沥青防水卷材 2.包括材料费用、材料运输、基层处理、刷底油、铺防水卷材、接缝、保护层铺设等 3.其他:具体做法及施工详见设计图纸及规范要求 |  | m2 | 1229.96
83 | 010902001006 | 屋面卷材防水，屋2、屋3 | 1.卷材品种、规格、厚度:1.5厚双面防皱自粘聚合物改性沥青防水卷材(沿墙四周上反完成面300) 2.包括材料费用、材料运输、基层处理、刷底油、铺防水卷材、接缝、保护层铺设等 3.其他:具体做法及施工详见设计图纸及规范要求 |  | m2 | 1372.95
84 | 010902002007 | 屋面涂膜防水，屋2、屋3 | 1.防水膜品种:2.0厚水性橡胶沥青防水涂料 2.防水做法：具体详见图纸(沿墙四周上反完成面300) 3.包括材料费用、材料运输、基层处理、刷基层处理剂、涂刷防水膜等 4.综合考虑上翻高度 5.未尽事项详见图纸、招标文件、工程量清单计价说明、国家相关规范等 |  | m2 | 1372.95
本页小计
分部分项工程项目清单计价表
工程名称：2#楼-建筑结构与装饰工程 |  |  |  | 标段： |  |  | 第 34 页 共 49 页
序号 | 项目编码 | 项目名称 | 项目特征描述 |  | 计量 单位 | 工程量 |  | 金额（元）
[8 empty] | 综合单价 | 合价
85 | 010902004003 | 屋面刚性层，屋2、屋3 | 1. 40厚C20配筋细石砼(掺减水剂,每4米设缝,缝宽20,嵌高弹性耐候胶) 2.包括材料费用、材料运输、基层处理、细石混凝土及砂浆制作、运输、铺筑、养护、设置分格缝、嵌缝材料等 3.未尽事项详见图纸、招标文件、工程量清单计价说明、国家相关规范等 |  | m2 | 1229.96
86 | 011003001004 | 隔离层，屋2、屋3 | 1.隔离层材料品种:200g/m2 无纺布隔离层 2.综合考虑:搭接以及附加层、加强层的增加等相关费用 3.包括:材料费用、材料运输、基层处理、刷底油、铺防水卷材、接缝、阴阳角 4.其他:未尽事项详见图纸、招标文件、工程量清单计价说明、国家相关规范等 |  | m2 | 1229.96
屋4
87 | 011101007005 | 屋面找平层，屋4 | 1. LC7.5轻集料混凝土找坡层最薄处20厚,随打随压光,坡度2% 2.包括材料费用、材料运输、基层处理、细石混凝土及砂浆制作、运输、铺筑、养护、设置分格缝、嵌缝材料等 3.未尽事项详见图纸、招标文件、工程量清单计价说明、国家相关规范等 |  | m2 | 459.39
本页小计
分部分项工程项目清单计价表
工程名称：2#楼-建筑结构与装饰工程 |  |  |  | 标段： |  |  | 第 35 页 共 49 页
序号 | 项目编码 | 项目名称 | 项目特征描述 |  | 计量 单位 | 工程量 |  | 金额（元）
[8 empty] | 综合单价 | 合价
88 | 010902002008 | 屋面涂膜防水，屋4 | 1.防水膜品种:2.0厚水性橡胶沥青防水涂料(沿墙四周上反完成面300) 2.防水做法：具体详见图纸 3.包括材料费用、材料运输、基层处理、刷基层处理剂、涂刷防水膜等 4.综合考虑上翻高度 5.未尽事项详见图纸、招标文件、工程量清单计价说明、国家相关规范等 |  | m2 | 535.89
89 | 010902001007 | 屋面卷材防水，屋4 | 1.卷材品种、规格、厚度:3.0厚双面自粘改性沥青防水卷材 2.包括材料费用、材料运输、基层处理、刷底油、铺防水卷材、接缝、保护层铺设等 3.其他:具体做法及施工详见设计图纸及规范要求 |  | m2 | 459.39
90 | 010902001008 | 屋面卷材防水，屋4 | 1.卷材品种、规格、厚度:4.0厚SBS改性沥青耐根穿刺防水卷材(沿墙四周上反完成面300) 2.包括材料费用、材料运输、基层处理、刷底油、铺防水卷材、接缝、保护层铺设等 3.其他:具体做法及施工详见设计图纸及规范要求 |  | m2 | 535.89
91 | 011003001005 | 隔离层，屋4 | 1.隔离层材料品种:200g/m2 无纺布隔离层 2.综合考虑:搭接以及附加层、加强层的增加等相关费用 3.包括:材料费用、材料运输、基层处理、刷底油、铺防水卷材、接缝、阴阳角 4.其他:未尽事项详见图纸、招标文件、工程量清单计价说明、国家相关规范等 |  | m2 | 459.39
本页小计
分部分项工程项目清单计价表
工程名称：2#楼-建筑结构与装饰工程 |  |  |  | 标段： |  |  | 第 36 页 共 49 页
序号 | 项目编码 | 项目名称 | 项目特征描述 |  | 计量 单位 | 工程量 |  | 金额（元）
[8 empty] | 综合单价 | 合价
92 | 010902004004 | 屋面刚性层，屋4 | 1. 40厚C20配筋细石砼(掺减水剂,每4米设缝,缝宽20,嵌高弹性耐候胶) 2.包括材料费用、材料运输、基层处理、细石混凝土及砂浆制作、运输、铺筑、养护、设置分格缝、嵌缝材料等 3.未尽事项详见图纸、招标文件、工程量清单计价说明、国家相关规范等 |  | m2 | 459.39
卫生间、厨房、阳台及其他防水
93 | 010903002006 | 墙面涂膜防水，外墙2、外墙3、外墙5、外墙6 | 1.涂料品种、厚度:1.5mm厚JS聚合物水泥防水涂料 2.包括材料费用、材料运输、基层处理、刷底油、铺防水卷材、接缝、分格缝、保护层铺设等 3.未尽事项详见图纸、招标文件、工程量清单计价说明、国家相关规范等 |  | m2 | 14170.02
94 | 010903002007 | 墙面涂膜防水，外墙5 | 1.涂料品种、厚度:5厚（涂刮型）聚合物水泥防水砂浆 2.包括材料费用、材料运输、基层处理、刷基层处理剂、涂刷防水膜、搭接、上翻以及附加层、延伸区、加强区、交接区的增加等相关费用 3.未尽事项详见图纸、招标文件、工程量清单计价说明、国家相关规范等 |  | m2 | 1958.53
95 | 010903002008 | 墙面涂膜防水（内墙(保温)2） | 1.防水膜品种:1.5厚聚合物水泥基防水涂料 2.综合考虑:涂膜遍数 3.包括:材料费用、材料运输、基层处理、刷基层处理剂、涂刷防水膜、搭接、上翻以及附加层、加强层的增加等相关费用 4.其他:未尽事项详见图纸、招标文件、工程量清单计价说明、国家相关规范等 |  | m2 | 12162.19
本页小计
分部分项工程项目清单计价表
工程名称：2#楼-建筑结构与装饰工程 |  |  |  | 标段： |  |  | 第 37 页 共 49 页
序号 | 项目编码 | 项目名称 | 项目特征描述 |  | 计量 单位 | 工程量 |  | 金额（元）
[8 empty] | 综合单价 | 合价
96 | 010904002008 | 楼(地)面涂膜防水（楼面5、楼面7、楼面8） | 1.防水膜品种:1.5厚JS-Ⅱ型聚合物水泥防水涂料(沿墙四周上反完成面300) 2.综合考虑:涂膜遍数 3.包括:材料费用、材料运输、基层处理、刷基层处理剂、涂刷防水膜、搭接、上翻以及附加层、延伸区、加强区、交接区的增加等相关费用 4.其他:未尽事项详见图纸、招标文件、工程量清单计价说明、国家相关规范等 |  | m2 | 2595.22
97 | 010904002009 | 楼(地)面涂膜防水（楼面6） | 1.防水膜品种:1.5厚JS-Ⅱ型聚合物水泥防水涂料（2层）(沿墙四周上反完成面300) 2.综合考虑:涂膜遍数 3.包括:材料费用、材料运输、基层处理、刷基层处理剂、涂刷防水膜、搭接、上翻以及附加层、延伸区、加强区、交接区的增加等相关费用 4.其他:未尽事项详见图纸、招标文件、工程量清单计价说明、国家相关规范等 |  | m2 | 2782.48
98 | 011101006003 | 水泥砂浆楼地面（楼面5） | 1.找平层砂浆配合比、厚度:最薄20mm厚1:2.5水泥砂浆找坡1%兼找平，素水泥浆一道(内掺建筑胶) 2.钢筋混凝土楼板随捣随抹平,表面清理干净缺陷局部修整 3.包括基层处理、找平层、面层、分格缝制作、嵌缝、管道口墙角做加强堵漏处理、坡向低位接管处,表面平整、补缺、四周抹小八字角、二次排水口200范围内用无纺布包裹卵石疏水层、材料运输等 4.未尽事项详见图纸、招标文件、工程量清单计价说明、国家相关规范等 |  | m2 | 1954.17
本页小计
分部分项工程项目清单计价表
工程名称：2#楼-建筑结构与装饰工程 |  |  |  | 标段： |  |  | 第 38 页 共 49 页
序号 | 项目编码 | 项目名称 | 项目特征描述 |  | 计量 单位 | 工程量 |  | 金额（元）
[8 empty] | 综合单价 | 合价
99 | 011101006004 | 平面砂浆保护层（楼面8） | 1.找平层砂浆配合比、厚度:20厚1:2普通防水砂浆(外加5%防水剂)，素水泥浆一道(内掺建筑胶) 2.钢筋混凝土楼板随捣随抹平,表面清理干净缺陷局部修整 3.包括基层处理、找平层、面层、分格缝制作、嵌缝、管道口墙角做加强堵漏处理、坡向低位接管处,表面平整、补缺、四周抹小八字角、二次排水口200范围内用无纺布包裹卵石疏水层、材料运输等 4.未尽事项详见图纸、招标文件、工程量清单计价说明、国家相关规范等 |  | m2 | 641.05
100 | 011101006005 | 平面砂浆保护层（楼面6） | 1.找平层厚度、砂浆配合比:35厚1:3干硬性水泥砂浆(干拌后洒水) 2.素水泥浆一道(内掺建筑胶) 3.钢筋混凝土楼板随捣随抹平,表面清理干净 4.包括基层处理、找平层、面层、分格缝制作、嵌缝、管道口墙角做加强堵漏处理、坡向低位接管处,表面平整、补缺、四周抹小八字角、管道口墙角做加强堵漏处理、材料运输等 |  | m2 | 2782.48
变形缝及其它
保温、隔热、防腐工程
101 | 011001001003 | 保温隔热屋面，屋2 | 1.部位:屋面 2.保温隔热方式:_104厚(施工厚度)挤塑聚苯保温板(耐火性能等级B1,导热系数λ__0.03__W/m·K)(计算厚度) 3.未尽事项详见图纸、招标文件、工程量清单计价说明、国家相关规范等 |  | m2 | 1117.05
本页小计
分部分项工程项目清单计价表
工程名称：2#楼-建筑结构与装饰工程 |  |  |  | 标段： |  |  | 第 39 页 共 49 页
序号 | 项目编码 | 项目名称 | 项目特征描述 |  | 计量 单位 | 工程量 |  | 金额（元）
[8 empty] | 综合单价 | 合价
102 | 011001003002 | 保温隔热墙面（内墙(保温)1、内墙(保温)2） | 1.墙体类型:综合考虑 2.底层厚度、砂浆配合比: 素水泥浆甩毛(内掺建筑胶)或专用界面剂一道，NEA保温找平凝胶 ，厚度》20mm时，压入耐碱玻纤网布(160g/m2,网孔中心距5X5mm) 3.基层清理,修补打磨平整,刷专用界面剂一道 4.未尽事项详见图纸、招标文件、工程量清单计价说明、国家相关规范等 |  | m2 | 5425.53
103 | 011001003003 | 保温隔热墙面（内墙(保温)1、内墙(保温)2） | 1.墙体类型:综合考虑 2.底层厚度、砂浆配合比: 素水泥浆甩毛(内掺建筑胶)或专用界面剂一道，NEA保温找平凝胶 ，厚度15mm 3.基层清理,修补打磨平整,刷专用界面剂一道 4.未尽事项详见图纸、招标文件、工程量清单计价说明、国家相关规范等 |  | m2 | 520
楼地面装饰工程
104 | 011101001011 | 水泥砂浆楼地面（楼面5） | 1.找平层砂浆配合比、厚度:最薄20mm厚1:2.5水泥砂浆找坡1%兼找平，素水泥浆一道(内掺建筑胶) 2.钢筋混凝土楼板随捣随抹平,表面清理干净缺陷局部修整 3.包括基层处理、找平层、面层、分格缝制作、嵌缝、管道口墙角做加强堵漏处理、坡向低位接管处,表面平整、补缺、四周抹小八字角、二次排水口200范围内用无纺布包裹卵石疏水层、材料运输等 4.未尽事项详见图纸、招标文件、工程量清单计价说明、国家相关规范等 |  | m2 | 2021.55
本页小计
分部分项工程项目清单计价表
工程名称：2#楼-建筑结构与装饰工程 |  |  |  | 标段： |  |  | 第 40 页 共 49 页
序号 | 项目编码 | 项目名称 | 项目特征描述 |  | 计量 单位 | 工程量 |  | 金额（元）
[8 empty] | 综合单价 | 合价
105 | 011106001005 | 水泥砂浆楼梯（楼面9） | 1、20厚1:2水泥砂浆找平(有管线预埋时取30厚),原浆压光;楼梯踏步在初凝前压10x5凹槽2道@20防滑条 2、素水泥浆一道(内掺建筑胶) 3、钢筋混凝土楼板随捣随抹平,表面清理干净 4.包括基层处理、找平层、面层、分格缝制作、嵌缝、材料运输等 5.未尽事项详见图纸、招标文件、工程量清单计价说明、国家相关规范等 |  | m2 | 1189.53
106 | 011101001012 | 水泥砂浆楼地面 | 工程部位：进风机房、排风机房、配电间/电表间、电梯机房 1、20厚1:2水泥砂浆找平抹光 2、素水泥浆一道(内掺建筑胶) 3、钢筋混凝土楼板随捣随抹平,表面清理干净 4、砂浆种类、配合比、厚度、基底类型，包括基层处理、找平层、面层压实抹光、分格缝制作、嵌缝、养护、材料运输、暗室增加费等 5、其他:未尽事项详见图纸、招标文件、工程量清单计价说明、国家相关规范等 |  | m2 | 227.53
本页小计
分部分项工程项目清单计价表
工程名称：2#楼-建筑结构与装饰工程 |  |  |  | 标段： |  |  | 第 41 页 共 49 页
序号 | 项目编码 | 项目名称 | 项目特征描述 |  | 计量 单位 | 工程量 |  | 金额（元）
[8 empty] | 综合单价 | 合价
107 | 011101001013 | 水泥砂浆楼地面 | 工程部位：水井、电井 1、20厚1:3水泥砂浆找平抹光(水井地面外加5%防水剂) 2、素水泥浆一道(内掺建筑胶) 3、钢筋混凝土楼板随捣随抹平,表面清理干净 4、砂浆种类、配合比、厚度、基底类型，包括基层处理、找平层、面层压实抹光、分格缝制作、嵌缝、养护、材料运输、暗室增加费等 5、其他:未尽事项详见图纸、招标文件、工程量清单计价说明、国家相关规范等 |  | m2 | 363.03
108 | 011101001014 | 水泥砂浆楼地面（楼2、楼3） | 1.找平层砂浆配合比、厚度:最薄30mm厚1:3水泥砂浆找坡1%兼找平，素水泥浆一道(内掺建筑胶) 2.钢筋混凝土楼板随捣随抹平,表面清理干净缺陷局部修整 3.包括基层处理、找平层、面层、分格缝制作、嵌缝、管道口墙角做加强堵漏处理、坡向低位接管处,表面平整、补缺、四周抹小八字角、二次排水口200范围内用无纺布包裹卵石疏水层、材料运输等 4.未尽事项详见图纸、招标文件、工程量清单计价说明、国家相关规范等 |  | m2 | 11873.4
墙、柱面装饰与隔断、幕墙工程
本页小计
分部分项工程项目清单计价表
工程名称：2#楼-建筑结构与装饰工程 |  |  |  | 标段： |  |  | 第 42 页 共 49 页
序号 | 项目编码 | 项目名称 | 项目特征描述 |  | 计量 单位 | 工程量 |  | 金额（元）
[8 empty] | 综合单价 | 合价
109 | 010506023005 | 砌块墙玻纤网加固（外墙5、外墙6、内墙4、内墙5、） | 1.工程部位:墙体不同材料交界处或开槽处、墙面满挂处、板与板拼缝处 2.材料品种、规格:满挂耐碱玻纤网格布(160g/m2,网孔中心距5X5mm 3.墙体基层:不同材料交界处、板与板拼缝处 4.加固方式:综合考虑膨胀螺栓及其他方式 5.综合考虑:挂网品种、材质、规格、厚度，包括裁剪耐碱玻纤维网、剪钢（铁）网、安装、安膨胀螺栓、运输等 6.未尽事项详见图纸、招标文件、工程量清单计价说明、国家相关规范等 |  | m2 | 16128.55
110 | 010506023006 | 砌块墙钢丝网加固（内墙(保温)1、内墙(保温)2、内墙1、内墙2、内墙3） | 1.材料品种、规格:钢筋砼墙、梁、柱与砖墙交接处(挂300宽热镀锌钢丝网,Φ1.0@10x10,每边150宽) 2.加固方式:综合考虑膨胀螺栓及其他方式 3.挂网品种、材质、规格、厚度，包括剪钢（铁）网、安装、安膨胀螺栓、运输等 4.未尽事项详见图纸、招标文件、工程量清单计价说明、国家相关规范等 |  | m2 | 5659.17
111 | 011201001008 | 墙面一般抹灰，外墙2、外墙3 | 1.墙体类型:综合考虑 2.底层厚度、砂浆配合比:15厚1:2普通防水砂浆找平(外加5%防水剂) 3.界面处理:素水泥浆甩毛(内掺建筑胶) 4.综合考虑:挂网与非挂网区域、基层处理、找平层、面层、分格缝制作、材料运输等 5.未尽事项详见图纸、招标文件、工程量清单计价说明、国家相关规范等 |  | m2 | 14170.02
本页小计
分部分项工程项目清单计价表
工程名称：2#楼-建筑结构与装饰工程 |  |  |  | 标段： |  |  | 第 43 页 共 49 页
序号 | 项目编码 | 项目名称 | 项目特征描述 |  | 计量 单位 | 工程量 |  | 金额（元）
[8 empty] | 综合单价 | 合价
112 | 011201001009 | 墙面一般抹灰（内墙1、内墙2、内墙3） | 1.墙体类型:综合考虑 2.底层厚度、砂浆配合比:20厚1:3水泥砂浆找平 3.界面处理:素水泥浆甩毛(内掺建筑胶) 4.综合考虑:挂网与非挂网区域、基层处理、找平层、面层、分格缝制作、材料运输等 5.未尽事项详见图纸、招标文件、工程量清单计价说明、国家相关规范等 |  | m2 | 77516.42
113 | 011105001005 | 踢脚线（踢1-4a） | 部位：消防水泵房、专变电房/公变电房、开关房、通信机房/电视机房、进风机房、排风机房、配电间/电表间、电梯机房 1.油漆品种、刷漆遍数:深灰色地坪漆(耐火极限A级) 2.踢脚线高度:100mm 3.基层材料种类:基层墙体清理干净，素水泥浆甩毛(内掺建筑胶)，15厚1:3水泥砂浆找平 4.综合考虑:油漆、腻子遍数，颜色、腻子种类、基底类型，包括基层清理、表面修整、刮腻子、油漆、刷喷涂料，涂刷方式、涂刷遍数等 5.其他:未尽事项详见图纸、招标文件、工程量清单计价说明、国家相关规范等 |  | m | 186.3422
本页小计
分部分项工程项目清单计价表
工程名称：2#楼-建筑结构与装饰工程 |  |  |  | 标段： |  |  | 第 44 页 共 49 页
序号 | 项目编码 | 项目名称 | 项目特征描述 |  | 计量 单位 | 工程量 |  | 金额（元）
[8 empty] | 综合单价 | 合价
114 | 011105001006 | 踢脚线（踢1-4d） | 部位：楼梯间 1.油漆品种、刷漆遍数:深灰色室内无机涂料 2.踢脚线高度:100mm 3.基层材料种类:基层墙体清理干净，素水泥浆甩毛(内掺建筑胶)，15厚1:3水泥砂浆找平 4.综合考虑:油漆、腻子遍数，颜色、腻子种类、基底类型，包括基层清理、表面修整、刮腻子、油漆、刷喷涂料，涂刷方式、涂刷遍数等 5.其他:未尽事项详见图纸、招标文件、工程量清单计价说明、国家相关规范等 |  | m | 1031.9393
115 | 011207001001 | 墙面装饰板（内墙6） | 1、20厚空气层 2、17厚减振隔声板 3、.综合考虑基层种类、规格，龙骨规格、中距，隔离层材料种类、规格，面层材料规格、颜色，压条种类规格、龙骨、隔离层、基层、面层、压条、材料运输、超高降效费等一切相关费用。 4.未尽事项详见图纸、招标文件、工程量清单计价说明、国家相关规范等 |  | m2 | 7849.44
天棚工程
油漆、涂料、裱糊工程
本页小计
分部分项工程项目清单计价表
工程名称：2#楼-建筑结构与装饰工程 |  |  |  | 标段： |  |  | 第 45 页 共 49 页
序号 | 项目编码 | 项目名称 | 项目特征描述 |  | 计量 单位 | 工程量 |  | 金额（元）
[8 empty] | 综合单价 | 合价
116 | 011404001003 | 墙面喷刷涂料，外墙3、外墙6 | 1.基层类型:砖墙、混凝土墙 2.刮腻子要求:两遍外墙腻子,打磨平整 3.涂料品种、喷刷遍数:外墙涂料,一底两面。外加罩面漆 4.综合考虑油漆、腻子遍数，颜色、腻子种类、基底类型，包括基层清理、刮腻子、油漆、刷喷涂料 5.未尽事项详见图纸、招标文件、工程量清单计价说明、国家相关规范等 |  | m2 | 14044.04
117 | 011404001004 | 墙面喷刷涂料（内墙1） | 1.基层类型:砖墙、混凝土墙 2.刮腻子要求:两遍外墙腻子,打磨平整 3.涂料品种、喷刷遍数:室内无机涂料,一底两面,燃烧等级A级 4.综合考虑油漆、腻子遍数，颜色、腻子种类、基底类型，包括基层清理、刮腻子、油漆、刷喷涂料 5.未尽事项详见图纸、招标文件、工程量清单计价说明、国家相关规范等 |  | m2 | 4646.08
118 | 011105001007 | 踢脚线（踢1-4d） | 部位：楼梯间 1.油漆品种、刷漆遍数:深灰色室内无机涂料 2.踢脚线高度:100mm 3.基层材料种类:基层墙体清理干净，素水泥浆甩毛(内掺建筑胶)，15厚1:3水泥砂浆找平 4.综合考虑:油漆、腻子遍数，颜色、腻子种类、基底类型，包括基层清理、表面修整、刮腻子、油漆、刷喷涂料，涂刷方式、涂刷遍数等 5.其他:未尽事项详见图纸、招标文件、工程量清单计价说明、国家相关规范等 |  | m | 1031.9393
本页小计
分部分项工程项目清单计价表
工程名称：2#楼-建筑结构与装饰工程 |  |  |  | 标段： |  |  | 第 46 页 共 49 页
序号 | 项目编码 | 项目名称 | 项目特征描述 |  | 计量 单位 | 工程量 |  | 金额（元）
[8 empty] | 综合单价 | 合价
119 | 011101008002 | 隔声涂料，（楼面2，楼面3） | 1.面漆材料种类、厚度:5厚隔声涂料 2.钢筋混凝土楼板随捣随抹平,表面清理干净 3.综合考虑材料拌和、上翻、加强区、基层处理、遍数，颜色、种类、基底类型、施工工具、方式等 4.未尽事项详见图纸、招标文件、工程量清单计价说明、国家相关规范等 |  | m2 | 12608.61
其他装饰工程
120 | 011503001005 | 楼梯栏杆 | 1.楼梯栏杆:H1250mm 2.扶手材料种类、规格:40x80x3.0腰圆管 3.栏杆材料种类、规格:20x20x2.0腰圆管横杆， 4.栏板材料种类、规格、颜色:立杆：45x45x4.0方管；竖杆：20x20x2.0腰圆管 5.固定配件种类:综合考虑 6..综合考虑金属管壁厚、栏杆（栏板）样式、栏杆规格，栏板平面尺寸、固定配件种类，包括金属栏杆、金属扶手、预埋件的制作、安装、油漆、运输、材料的损耗及辅材等 7.未尽事项详见图纸、招标文件、工程量清单计价说明、国家相关规范等 |  | m | 717.54
本页小计
分部分项工程项目清单计价表
工程名称：2#楼-建筑结构与装饰工程 |  |  |  | 标段： |  |  | 第 47 页 共 49 页
序号 | 项目编码 | 项目名称 | 项目特征描述 |  | 计量 单位 | 工程量 |  | 金额（元）
[8 empty] | 综合单价 | 合价
121 | 011503003003 | 楼梯靠墙扶手 | 1.扶手材料种类、规格:Φ50x1.8mm锌钢圆管、Φ20x1.8mm锌钢圆管 2.做法:详图纸（53）/A-S1-TY04 3.综合考虑:各金属管壁厚、栏杆（栏板）样式、栏杆规格、栏板平面尺寸、固定配件种类 4..综合考虑金属管壁厚、栏杆（栏板）样式、栏杆规格，栏板平面尺寸、固定配件种类，包括金属栏杆、金属扶手、预埋件的制作、安装、油漆、运输、材料的损耗及辅材等 5.其他:未尽事项详见图纸、招标文件、工程量清单计价说明、国家相关规范等 |  | m | 601.03
122 | 011503001006 | 安全栏杆、阳台栏杆1250 | 1.栏杆高度:1250mm锌钢栏杆 2.做法:详图纸（52）/A-S1-TY04 3.扶手材料种类、规格:扶手80X40X2.0方形扶手/椭圆形扶手 4.栏杆材料种类、规格:立柱45X45X4.0，竖杆20X20X2.0，横杆35X35X2.0 5.固定配件种类:综合考虑 6..综合考虑金属管壁厚、栏杆（栏板）样式、栏杆规格，栏板平面尺寸、固定配件种类，包括金属栏杆、金属扶手、预埋件的制作、安装、油漆、运输、材料的损耗及辅材等 7.未尽事项详见图纸、招标文件、工程量清单计价说明、国家相关规范等 |  | m | 804.52
本页小计
分部分项工程项目清单计价表
工程名称：2#楼-建筑结构与装饰工程 |  |  |  | 标段： |  |  | 第 48 页 共 49 页
序号 | 项目编码 | 项目名称 | 项目特征描述 |  | 计量 单位 | 工程量 |  | 金额（元）
[8 empty] | 综合单价 | 合价
123 | 011503001007 | 护窗栏杆 | 1.护窗栏杆:H≥900mm 2.栏板材料种类、规格、颜色:横杆：25X25X3.0锌钢方管（连接位冲孔），竖杆:16X16X3.0锌钢（净宽不大于110mm） 3.固定配件种类:综合考虑 4..综合考虑金属管壁厚、栏杆（栏板）样式、栏杆规格，栏板平面尺寸、固定配件种类，包括金属栏杆、金属扶手、预埋件的制作、安装、油漆、运输、材料的损耗及辅材等 5.未尽事项详见图纸、招标文件、工程量清单计价说明、国家相关规范等 |  | m | 459.85
124 | 011503001008 | 屋面可活动栏杆 | 1.屋面可活动栏杆参图集15J401，4/B31 2.栏杆材料种类、规格:高1200mm 3.栏板材料种类、规格、颜色:护栏门立管50*3不锈钢管，—30*4横杆 4.固定配件种类:综合考虑金属管壁厚、栏杆（栏板）样式、栏杆规格，栏板平面尺寸、固定配件种类，包括金属栏杆、金属扶手、预埋件的制作、铰链、门闩、安装、油漆、运输、材料的损耗及辅材等 5.未尽事项详见图纸、招标文件、工程量清单计价说明、国家相关规范等 |  | m | 2.4
本页小计
分部分项工程项目清单计价表
工程名称：2#楼-建筑结构与装饰工程 |  |  |  | 标段： |  |  | 第 49 页 共 49 页
序号 | 项目编码 | 项目名称 | 项目特征描述 |  | 计量 单位 | 工程量 |  | 金额（元）
[8 empty] | 综合单价 | 合价
125 | 011507004001 | 信报箱 | 1.名称:成品不锈钢信报箱 2.材质、规格：按图综合考虑 3.综合考虑:规格、材质、规格、现场定点、安装位置、安装方式、悬挂配件、油漆、通邮费、验收费等一切有关费用 4.其他:未尽事项详见图纸、招标文件、工程量清单计价说明、国家相关规范等 |  | 个 | 696
126 | 010503015001 | 垃圾道、通风道、烟道 | 1.构件类型:成品烟道PC-ND-I-1，做法详参粤17J/T910 2.混凝土强度等级:按设计及规范要求 3.砂浆配合比:按设计及规范要求 4.综合考虑烟道材质、规格，包括止回阀，包括安装、配件、运输 5.综合考虑屋顶排烟帽形式、垫层及固定件 6.未尽事项详见图纸、招标文件、工程量清单计价说明、国家相关规范等 |  | m | 2189.6
本页小计
合 计

## E.2.1 分部分项工程项目清单计价表【消防电气工程-2号
分部分项工程项目清单计价表
工程名称：消防电气工程-2号楼 |  |  |  | 标段： |  |  | 第 1 页 共 14 页
序号 | 项目编码 | 项目名称 | 项目特征描述 |  | 计量 单位 | 工程量 |  | 金额（元）
[8 empty] | 综合单价 | 合价
火灾自动报警与联动系统
1 | 030904008005 | 消防专用接线箱 | 1.名称:消防专用接线箱 2.安装方式:综合考虑 3.本体安装 4.调试、校接线；底盒、金属软管、电接线、调试等工作内容 5.未尽事项详见图纸、招标文件、工程量清单计价说明、国家相关规范等 |  | 台 | 31
2 | 030904008006 | 消防模块箱 | 1.名称:消防模块箱 2.安装方式:综合考虑 3.本体安装 4.调试、校接线；底盒、金属软管、电接线、调试等工作内容 5.未尽事项详见图纸、招标文件、工程量清单计价说明、国家相关规范等 |  | 台 | 21
3 | 030904007013 | 总线短路隔离器 | 1.名称:总线短路隔离器 2.综合考虑安装位置 3.输出形式:总线制 4.校接线、调试等工作内容 5.未尽事项详见图纸、招标文件、工程量清单计价说明、国家相关规范等 |  | 个 | 102
4 | 030904007014 | 广播模块 | 1.名称:广播模块 2.综合考虑安装位置 3.输出形式:总线制 4.调试、校接线、调试等工作内容 5.未尽事项详见图纸、招标文件、工程量清单计价说明、国家相关规范等 |  | 个 | 17
5 | 030904007015 | 输入模块 | 1.名称:输入模块 2.综合考虑安装位置 3.输出形式:总线制 4.调试、校接线、调试等工作内容 5.未尽事项详见图纸、招标文件、工程量清单计价说明、国家相关规范等 |  | 个 | 166
本页小计
分部分项工程项目清单计价表
工程名称：消防电气工程-2号楼 |  |  |  | 标段： |  |  | 第 2 页 共 14 页
序号 | 项目编码 | 项目名称 | 项目特征描述 |  | 计量 单位 | 工程量 |  | 金额（元）
[8 empty] | 综合单价 | 合价
6 | 030904007016 | 输入输出模块 | 1.名称:输入输出模块 2.综合考虑安装位置 3.输出形式:总线制 4.调试、校接线、调试等工作内容 5.未尽事项详见图纸、招标文件、工程量清单计价说明、国家相关规范等 |  | 个 | 241
7 | 030904004003 | 火灾声光警报器 | 1.名称:火灾声光警报器 2.安装方式:综合考虑 3.本体安装 4.调试、校接线；底盒、金属软管、电接线、调试等工作内容 5.未尽事项详见图纸、招标文件、工程量清单计价说明、国家相关规范等 |  | 个 | 218
8 | 030904003011 | 手动报警按钮(带火警电话插孔) | 1.名称:手动报警按钮(带火警电话插孔) 2.安装方式:综合考虑 3.本体安装 4.调试、校接线；底盒、电接线、调试等工作内容 5.未尽事项详见图纸、招标文件、工程量清单计价说明、国家相关规范等 |  | 个 | 220
9 | 030904003012 | 消火栓按钮 | 1.名称:消火栓按钮 2.安装方式:综合考虑 3.本体安装 4.调试、校接线；底盒、电接线、调试等工作内容 5.未尽事项详见图纸、招标文件、工程量清单计价说明、国家相关规范等 |  | 个 | 156
10 | 030904001010 | 智能型感温探测器 | 1.名称:智能型感温探测器 2.线制:详图纸 3.底座安装、探头安装 4.调试、校接线；底盒、金属软管、电接线、调试等工作内容 5.未尽事项详见图纸、招标文件、工程量清单计价说明、国家相关规范等 |  | 个 | 696
本页小计
分部分项工程项目清单计价表
工程名称：消防电气工程-2号楼 |  |  |  | 标段： |  |  | 第 3 页 共 14 页
序号 | 项目编码 | 项目名称 | 项目特征描述 |  | 计量 单位 | 工程量 |  | 金额（元）
[8 empty] | 综合单价 | 合价
11 | 030904001011 | 智能型感烟探测器 | 1.名称:智能型感烟探测器 2.线制:详图纸 3.底座安装、探头安装 4.调试、校接线；底盒、金属软管、电接线、调试等工作内容 5.未尽事项详见图纸、招标文件、工程量清单计价说明、国家相关规范等 |  | 个 | 1243
12 | 030904010004 | 火灾显示器 | 1.名称:火灾显示器 2.功率:综合考虑 3.安装方式:综合考虑 4.本体安装 5.调试、校接线；底盒、金属软管、电接线、调试等工作内容 6.未尽事项详见图纸、招标文件、工程量清单计价说明、国家相关规范等 |  | 台 | 2
13 | 030904006005 | 火灾应急广播扬声器(吸顶式) | 1.名称:火灾应急广播扬声器(吸顶式) 2.功率:综合考虑 3.安装方式:综合考虑 4.本体安装 5.调试、校接线；底盒、金属软管、电接线、调试等工作内容 6.未尽事项详见图纸、招标文件、工程量清单计价说明、国家相关规范等 |  | 个 | 203
14 | 030904006006 | 火灾应急广播扬声器(壁装式) | 1.名称:火灾应急广播扬声器(壁装式) 2.功率:综合考虑 3.安装方式:综合考虑 4.本体安装 5.调试、校接线；底盒、金属软管、电接线、调试等工作内容 6.未尽事项详见图纸、招标文件、工程量清单计价说明、国家相关规范等 |  | 个 | 57
本页小计
分部分项工程项目清单计价表
工程名称：消防电气工程-2号楼 |  |  |  | 标段： |  |  | 第 4 页 共 14 页
序号 | 项目编码 | 项目名称 | 项目特征描述 |  | 计量 单位 | 工程量 |  | 金额（元）
[8 empty] | 综合单价 | 合价
15 | 030904005004 | 消防专线电话 | 1.名称:消防专线电话 3.安装方式:综合考虑 4.本体安装 5.调试、校接线；底盒、金属软管、电接线、调试等工作内容 6.未尽事项详见图纸、招标文件、工程量清单计价说明、国家相关规范等 |  | 个 | 24
16 | 030412002044 | 消防金属线槽 | 1.型号、规格:消防金属线槽MR50*50mm 2.厚度：满足设计要求 3.材质：镀锌,金属线槽 4.安装：本体运输、固定安装、接口修整、电缆桥架及附件安装（包括盖板、隔板、三通、弯头、支承件等附件以及软接头、接地铜排等全部配件）、伸缩软接头、于砖墙或有找平层的地面上的开刨槽、砖墙开孔、修补等相关费用 5.其他工作内容：含穿墙、楼板处防火封堵，除锈刷漆符合当地规范、验收要求，支吊架制作及安装与金属结构刷油、套管 6.未尽事项详见图纸、招标文件、工程量清单计价说明、国家相关规范等 |  | m | 96.6
本页小计
分部分项工程项目清单计价表
工程名称：消防电气工程-2号楼 |  |  |  | 标段： |  |  | 第 5 页 共 14 页
序号 | 项目编码 | 项目名称 | 项目特征描述 |  | 计量 单位 | 工程量 |  | 金额（元）
[8 empty] | 综合单价 | 合价
17 | 030412002045 | 消防金属线槽 | 1.型号、规格:消防金属线槽MR200(150+50)*100mm 2.厚度：满足设计要求 3.材质：镀锌,金属线槽 4.安装：本体运输、固定安装、接口修整、电缆桥架及附件安装（包括盖板、隔板、三通、弯头、支承件等附件以及软接头、接地铜排等全部配件）、伸缩软接头、于砖墙或有找平层的地面上的开刨槽、砖墙开孔、修补等相关费用 5.其他工作内容：含穿墙、楼板处防火封堵，除锈刷漆符合当地规范、验收要求，支吊架制作及安装与金属结构刷油、套管 6.未尽事项详见图纸、招标文件、工程量清单计价说明、国家相关规范等 |  | m | 96.6
18 | 030412004069 | 配线 | 1.名称：报警总线+D24V电源"二合一"总线 2.规格：WDZN-RYS-2X1.5 3.配线方式、形式:综合考虑 4.支持体（夹板、绝缘子、街码等）安装，配线、管内或槽内穿线，焊、压接线端子等相关费用 5.未尽事项详见图纸、招标文件、工程量清单计价说明、国家相关规范等 |  | m | 14192.836
19 | 030412004070 | 配线 | 1.名称：广播线（干线） 2.规格：WDZN-RYS-2X2.5 3.配线方式、形式:综合考虑 4.支持体（夹板、绝缘子、街码等）安装，配线、管内或槽内穿线，焊、压接线端子等相关费用 5.未尽事项详见图纸、招标文件、工程量清单计价说明、国家相关规范等 |  | m | 94.376
本页小计
分部分项工程项目清单计价表
工程名称：消防电气工程-2号楼 |  |  |  | 标段： |  |  | 第 6 页 共 14 页
序号 | 项目编码 | 项目名称 | 项目特征描述 |  | 计量 单位 | 工程量 |  | 金额（元）
[8 empty] | 综合单价 | 合价
20 | 030412004071 | 配线 | 1.名称：广播线（支线） 2.规格：WDZN-RYS-2X1.5 3.配线方式、形式:综合考虑 4.支持体（夹板、绝缘子、街码等）安装，配线、管内或槽内穿线，焊、压接线端子等相关费用 5.未尽事项详见图纸、招标文件、工程量清单计价说明、国家相关规范等 |  | m | 2381.977
21 | 030412004072 | 配线 | 1.名称：消防电话线(干线） 2.规格：WDZN-RYYP-2X1.5 3.配线方式、形式:综合考虑 4.支持体（夹板、绝缘子、街码等）安装，配线、管内或槽内穿线，焊、压接线端子等相关费用 5.未尽事项详见图纸、招标文件、工程量清单计价说明、国家相关规范等 |  | m | 488.381
22 | 030412004073 | 配线 | 1.名称：消防电话线(支线） 2.规格：WDZN-RYYP-2X1.0 3.配线方式、形式:综合考虑 4.支持体（夹板、绝缘子、街码等）安装，配线、管内或槽内穿线，焊、压接线端子等相关费用 5.未尽事项详见图纸、招标文件、工程量清单计价说明、国家相关规范等 |  | m | 2072.14
本页小计
分部分项工程项目清单计价表
工程名称：消防电气工程-2号楼 |  |  |  | 标段： |  |  | 第 7 页 共 14 页
序号 | 项目编码 | 项目名称 | 项目特征描述 |  | 计量 单位 | 工程量 |  | 金额（元）
[8 empty] | 综合单价 | 合价
23 | 030409002016 | 控制电缆 | 1.联动控制线WDZN-KYJY-3*1.0 2.敷设方式:综合考虑 3.电压等级:1kV以下 4.含揭（盖）盖板、电缆敷设、电缆头(含中间接头)制作及安装、中间连接器、标识、连接体、接地、试压、测试、电缆防护、电缆防火隔板、电缆防火涂料及单体调试等相关费用 5.未尽事项详见图纸、招标文件、工程量清单计价说明、国家相关规范等 |  | m | 4106.185
24 | 030412004074 | 配线 | 1.名称：联动控制线 2.规格：WDZN-RYY-2X1.0 3.配线方式、形式:综合考虑 4.支持体（夹板、绝缘子、街码等）安装，配线、管内或槽内穿线，焊、压接线端子等相关费用 5.未尽事项详见图纸、招标文件、工程量清单计价说明、国家相关规范等 |  | m | 49.71
25 | 030412004075 | 配线 | 1.名称：联动控制线 2.规格：WDZN-RYY-12X1.0 3.配线方式、形式:综合考虑 4.支持体（夹板、绝缘子、街码等）安装，配线、管内或槽内穿线，焊、压接线端子等相关费用 5.未尽事项详见图纸、招标文件、工程量清单计价说明、国家相关规范等 |  | m | 31.5
本页小计
分部分项工程项目清单计价表
工程名称：消防电气工程-2号楼 |  |  |  | 标段： |  |  | 第 8 页 共 14 页
序号 | 项目编码 | 项目名称 | 项目特征描述 |  | 计量 单位 | 工程量 |  | 金额（元）
[8 empty] | 综合单价 | 合价
26 | 030412004076 | 配线 | 1.名称：联动控制线 2.规格：WDZN-BYJ-1.5 3.配线方式、形式:综合考虑 4.支持体（夹板、绝缘子、街码等）安装，配线、管内或槽内穿线，焊、压接线端子等相关费用 5.未尽事项详见图纸、招标文件、工程量清单计价说明、国家相关规范等 |  | m | 251.923
27 | 030412004077 | 配线 | 1.名称：联动控制线 2.规格：WDZN-BYJ-2.5 3.配线方式、形式:综合考虑 4.支持体（夹板、绝缘子、街码等）安装，配线、管内或槽内穿线，焊、压接线端子等相关费用 5.未尽事项详见图纸、招标文件、工程量清单计价说明、国家相关规范等 |  | m | 60
28 | 030412001049 | 配管 | 1.电气配管JDG20 2.配置形式:综合考虑 3.管道敷设、穿线用牵引铁线、砼结构内的管道预埋施工、于砖墙或有找平层的地面上的开刨槽、砌体开孔、修补、配件管件及安装、穿墙套管及防火封堵、支吊架制作安装；接线盒供应及安装；防腐油漆、标识、接地等相关费用 4.未尽事项详见图纸、招标文件、工程量清单计价说明、国家相关规范等 |  | m | 14476.918
本页小计
分部分项工程项目清单计价表
工程名称：消防电气工程-2号楼 |  |  |  | 标段： |  |  | 第 9 页 共 14 页
序号 | 项目编码 | 项目名称 | 项目特征描述 |  | 计量 单位 | 工程量 |  | 金额（元）
[8 empty] | 综合单价 | 合价
29 | 030412001050 | 配管 | 1.电气配管JDG25 2.配置形式:综合考虑 3.管道敷设、穿线用牵引铁线、砼结构内的管道预埋施工、于砖墙或有找平层的地面上的开刨槽、砌体开孔、修补、配件管件及安装、穿墙套管及防火封堵、支吊架制作安装；接线盒供应及安装；防腐油漆、标识、接地等相关费用 4.未尽事项详见图纸、招标文件、工程量清单计价说明、国家相关规范等 |  | m | 57.421
30 | 030412001051 | 配管 | 1.电气配管JDG32 2.配置形式:综合考虑 3.管道敷设、穿线用牵引铁线、砼结构内的管道预埋施工、于砖墙或有找平层的地面上的开刨槽、砌体开孔、修补、配件管件及安装、穿墙套管及防火封堵、支吊架制作安装；接线盒供应及安装；防腐油漆、标识、接地等相关费用 4.未尽事项详见图纸、招标文件、工程量清单计价说明、国家相关规范等 |  | m | 31.5
防火门监控系统
31 | 030906002005 | 编码常开防火门电动闭门器 | 1.名称:编码常开防火门电动闭门器一体式,自带监视模块,厂家配套 2.安装方式:综合考虑 3.本体安装 4.调试、校接线；底盒、电接线、调试等工作内容 5.未尽事项详见图纸、招标文件、工程量清单计价说明、国家相关规范等 |  | 个 | 116
本页小计
分部分项工程项目清单计价表
工程名称：消防电气工程-2号楼 |  |  |  | 标段： |  |  | 第 10 页 共 14 页
序号 | 项目编码 | 项目名称 | 项目特征描述 |  | 计量 单位 | 工程量 |  | 金额（元）
[8 empty] | 综合单价 | 合价
32 | 030906002006 | 编码防火门门磁开关(单门) | 1.名称:编码防火门门磁开关(单门)一体式,自带监视模块,厂家配套 2.安装方式:综合考虑 3.本体安装 4.调试、校接线；底盒、电接线、调试等工作内容 5.未尽事项详见图纸、招标文件、工程量清单计价说明、国家相关规范等 |  | 个 | 209
33 | 030906002007 | 编码防火门门磁开关(双门) | 1.名称:编码防火门门磁开关(双门)一体式,自带监视模块,厂家配套 2.安装方式:综合考虑 3.本体安装 4.调试、校接线；底盒、电接线、调试等工作内容 5.未尽事项详见图纸、招标文件、工程量清单计价说明、国家相关规范等 |  | 个 | 4
34 | 030412004078 | 配线 | 1.名称：防火门监控通信总线 2.规格：WDZN-RYS-2X1.5 3.配线方式、形式:综合考虑 4.支持体（夹板、绝缘子、街码等）安装，配线、管内或槽内穿线，焊、压接线端子等相关费用 5.未尽事项详见图纸、招标文件、工程量清单计价说明、国家相关规范等 |  | m | 1942.74
35 | 030412001052 | 配管 | 1.电气配管JDG20 2.配置形式:综合考虑 3.管道敷设、穿线用牵引铁线、砼结构内的管道预埋施工、于砖墙或有找平层的地面上的开刨槽、砌体开孔、修补、配件管件及安装、穿墙套管及防火封堵、支吊架制作安装；接线盒供应及安装；防腐油漆、标识、接地等相关费用 4.未尽事项详见图纸、招标文件、工程量清单计价说明、国家相关规范等 |  | m | 1755.84
本页小计
分部分项工程项目清单计价表
工程名称：消防电气工程-2号楼 |  |  |  | 标段： |  |  | 第 11 页 共 14 页
序号 | 项目编码 | 项目名称 | 项目特征描述 |  | 计量 单位 | 工程量 |  | 金额（元）
[8 empty] | 综合单价 | 合价
36 | 031401001017 | 脚手架 |  |  | 项 | 1
消防电源监控系统
37 | 030904007017 | 消防电源监控模块 | 1.名称:消防电源监控模块 2.综合考虑安装位置 3.输出形式:总线制 4.调试、校接线、调试等工作内容 5.未尽事项详见图纸、招标文件、工程量清单计价说明、国家相关规范等 |  | 个 | 6
38 | 030412004079 | 配线 | 1.名称：防电源监控信号总线 2.规格：WDZN-RYS-2X1.5 3.配线方式、形式:综合考虑 4.支持体（夹板、绝缘子、街码等）安装，配线、管内或槽内穿线，焊、压接线端子等相关费用 5.未尽事项详见图纸、招标文件、工程量清单计价说明、国家相关规范等 |  | m | 317.301
39 | 030412001053 | 配管 | 1.电气配管JDG20 2.配置形式:综合考虑 3.管道敷设、穿线用牵引铁线、砼结构内的管道预埋施工、于砖墙或有找平层的地面上的开刨槽、砌体开孔、修补、配件管件及安装、穿墙套管及防火封堵、支吊架制作安装；接线盒供应及安装；防腐油漆、标识、接地等相关费用 4.未尽事项详见图纸、招标文件、工程量清单计价说明、国家相关规范等 |  | m | 100.796
电气火灾监控系统
本页小计
分部分项工程项目清单计价表
工程名称：消防电气工程-2号楼 |  |  |  | 标段： |  |  | 第 12 页 共 14 页
序号 | 项目编码 | 项目名称 | 项目特征描述 |  | 计量 单位 | 工程量 |  | 金额（元）
[8 empty] | 综合单价 | 合价
40 | 030904001012 | 剩余电流式电气火灾监控探测器 | 1.名称:剩余电流式电气火灾监控探测器 2.线制:详图纸 3.底座安装、探头安装 4.调试、校接线；底盒、金属软管、电接线、调试等工作内容 5.未尽事项详见图纸、招标文件、工程量清单计价说明、国家相关规范等 |  | 个 | 43
41 | 030412004080 | 配线 | 1.名称：火灾监控线 2.规格：WDZN-RYS-2X1.5 3.配线方式、形式:综合考虑 4.支持体（夹板、绝缘子、街码等）安装，配线、管内或槽内穿线，焊、压接线端子等相关费用 5.未尽事项详见图纸、招标文件、工程量清单计价说明、国家相关规范等 |  | m | 477.267
42 | 030412001054 | 配管 | 1.电气配管JDG20 2.配置形式:综合考虑 3.管道敷设、穿线用牵引铁线、砼结构内的管道预埋施工、于砖墙或有找平层的地面上的开刨槽、砌体开孔、修补、配件管件及安装、穿墙套管及防火封堵、支吊架制作安装；接线盒供应及安装；防腐油漆、标识、接地等相关费用 4.未尽事项详见图纸、招标文件、工程量清单计价说明、国家相关规范等 |  | m | 312.774
余压监控系统
本页小计
分部分项工程项目清单计价表
工程名称：消防电气工程-2号楼 |  |  |  | 标段： |  |  | 第 13 页 共 14 页
序号 | 项目编码 | 项目名称 | 项目特征描述 |  | 计量 单位 | 工程量 |  | 金额（元）
[8 empty] | 综合单价 | 合价
43 | 030404014003 | 压差控制箱 | 1.压差控制箱 2.本体安装 3.基础型钢制作、安装 4.焊、压接线端子 5.补刷(喷)油漆 6.各金属件均需做防锈处理并做好接地、单体调试、接线等 7.未尽事项详见图纸、招标文件、工程量清单计价说明、国家相关规范等 |  | 台 | 20
44 | 030904003013 | 差压开关 | 1.名称:差压开关 2.安装方式:综合考虑 3.本体安装 4.调试、校接线；底盒、电接线、调试、预埋管等工作内容 5.未尽事项详见图纸、招标文件、工程量清单计价说明、国家相关规范等 |  | 个 | 155
45 | 030412004081 | 配线 | 1.名称：联动控制线 2.规格：WDZN-BYJ-1.5 3.配线方式、形式:综合考虑 4.支持体（夹板、绝缘子、街码等）安装，配线、管内或槽内穿线，焊、压接线端子等相关费用 5.未尽事项详见图纸、招标文件、工程量清单计价说明、国家相关规范等 |  | m | 2119.18
46 | 030412001055 | 配管 | 1.电气配管JDG20 2.配置形式:综合考虑 3.管道敷设、穿线用牵引铁线、砼结构内的管道预埋施工、于砖墙或有找平层的地面上的开刨槽、砌体开孔、修补、配件管件及安装、穿墙套管及防火封堵、支吊架制作安装；接线盒供应及安装；防腐油漆、标识、接地等相关费用 4.未尽事项详见图纸、招标文件、工程量清单计价说明、国家相关规范等 |  | m | 1056.99
应急照明通讯系统
本页小计
分部分项工程项目清单计价表
工程名称：消防电气工程-2号楼 |  |  |  | 标段： |  |  | 第 14 页 共 14 页
序号 | 项目编码 | 项目名称 | 项目特征描述 |  | 计量 单位 | 工程量 |  | 金额（元）
[8 empty] | 综合单价 | 合价
47 | 030904007018 | 应急照明通讯模块 | 1.名称:应急照明通讯模块 2.综合考虑安装位置 3.输出形式:总线制 4.调试、校接线、调试等工作内容 5.未尽事项详见图纸、招标文件、工程量清单计价说明、国家相关规范等 |  | 个 | 9
48 | 030412004082 | 配线 | 1.名称：应急照明通讯总线 2.规格：WDZN-RYS-2X1.5 3.配线方式、形式:综合考虑 4.支持体（夹板、绝缘子、街码等）安装，配线、管内或槽内穿线，焊、压接线端子等相关费用 5.未尽事项详见图纸、招标文件、工程量清单计价说明、国家相关规范等 |  | m | 372.784
49 | 030412001056 | 配管 | 1.电气配管JDG20 2.配置形式:综合考虑 3.管道敷设、穿线用牵引铁线、砼结构内的管道预埋施工、于砖墙或有找平层的地面上的开刨槽、砌体开孔、修补、配件管件及安装、穿墙套管及防火封堵、支吊架制作安装；接线盒供应及安装；防腐油漆、标识、接地等相关费用 4.未尽事项详见图纸、招标文件、工程量清单计价说明、国家相关规范等 |  | m | 166.49
本页小计
合 计

## E.2.1 分部分项工程项目清单计价表【给排水工程-2号楼】
分部分项工程项目清单计价表
工程名称：给排水工程-2号楼 |  |  |  | 标段： |  |  | 第 1 页 共 17 页
序号 | 项目编码 | 项目名称 | 项目特征描述 |  | 计量 单位 | 工程量 |  | 金额（元）
[8 empty] | 综合单价 | 合价
给水系统
1 | 031001006034 | 不锈钢管 | 1.名称:304薄壁不锈钢给水管 2.规格:DN80 2.管件安装:不锈钢管管件 3.连接形式:卡压、环压连接 4.工程内容综合考虑:本体及全部配件附件材料供运卸货、采购保管、制作安装、管道公称压力、管道压力试验及消毒、冲洗、凿压槽及修复等，包含管卡、支架制作及安装、除锈刷油补漆刷色标、防火防水封堵、有保温绝热防结露要求时的保温绝热防结露工作，相关调试及封边收口，完工垃圾清理等所有工作内容 5.未尽事项详见图纸、招标文件、工程量清单计价说明、国家相关规范等 |  | m | 376
2 | 031001006035 | 不锈钢管 | 1.名称:304薄壁不锈钢给水管 2.规格:DN65 2.管件安装:不锈钢管管件 3.连接形式:卡压、环压连接 4.工程内容综合考虑:本体及全部配件附件材料供运卸货、采购保管、制作安装、管道公称压力、管道压力试验及消毒、冲洗、凿压槽及修复等，包含管卡、支架制作及安装、除锈刷油补漆刷色标、防火防水封堵、有保温绝热防结露要求时的保温绝热防结露工作，相关调试及封边收口，完工垃圾清理等所有工作内容 5.未尽事项详见图纸、招标文件、工程量清单计价说明、国家相关规范等 |  | m | 72
本页小计
分部分项工程项目清单计价表
工程名称：给排水工程-2号楼 |  |  |  | 标段： |  |  | 第 2 页 共 17 页
序号 | 项目编码 | 项目名称 | 项目特征描述 |  | 计量 单位 | 工程量 |  | 金额（元）
[8 empty] | 综合单价 | 合价
3 | 031001006036 | 不锈钢管 | 1.名称:304薄壁不锈钢给水管 2.规格:DN50 2.管件安装:不锈钢管管件 3.连接形式:卡压、环压连接 4.工程内容综合考虑:本体及全部配件附件材料供运卸货、采购保管、制作安装、管道公称压力、管道压力试验及消毒、冲洗、凿压槽及修复等，包含管卡、支架制作及安装、除锈刷油补漆刷色标、防火防水封堵、有保温绝热防结露要求时的保温绝热防结露工作，相关调试及封边收口，完工垃圾清理等所有工作内容 5.未尽事项详见图纸、招标文件、工程量清单计价说明、国家相关规范等 |  | m | 158.786
4 | 031001008011 | 塑料管 | 1.名称:S5系列PP-R给水塑料管 2.规格:DN20 3.管件安装:室内塑料给水管接头零件 4.连接形式:热熔连接 5.工程内容综合考虑:本体及全部配件附件材料供运卸货、采购保管、制作安装、管道公称压力、管道压力试验及消毒、冲洗、凿压槽及修复等，包含管卡、支架制作及安装、除锈刷油补漆刷色标、防火防水封堵、有保温绝热防结露要求时的保温绝热防结露工作，相关调试及封边收口，完工垃圾清理等所有工作内容 6.未尽事项详见图纸、招标文件、工程量清单计价说明、国家相关规范等 |  | m | 17291.24
本页小计
分部分项工程项目清单计价表
工程名称：给排水工程-2号楼 |  |  |  | 标段： |  |  | 第 3 页 共 17 页
序号 | 项目编码 | 项目名称 | 项目特征描述 |  | 计量 单位 | 工程量 |  | 金额（元）
[8 empty] | 综合单价 | 合价
5 | 031001008012 | 塑料管 | 1.名称:S5系列PP-R给水塑料管 2.规格:DN15 3.管件安装:室内塑料给水管接头零件 4.连接形式:热熔连接 5.工程内容综合考虑:本体及全部配件附件材料供运卸货、采购保管、制作安装、管道公称压力、管道压力试验及消毒、冲洗、凿压槽及修复等，包含管卡、支架制作及安装、除锈刷油补漆刷色标、防火防水封堵、有保温绝热防结露要求时的保温绝热防结露工作，相关调试及封边收口，完工垃圾清理等所有工作内容 6.未尽事项详见图纸、招标文件、工程量清单计价说明、国家相关规范等 |  | m | 4224.4
6 | 031001008013 | 塑料管 | 1.名称:S3.2系列PP-R给水塑料管 2.规格:DN20 3.管件安装:室内塑料给水管接头零件 4.连接形式:热熔连接 5.工程内容综合考虑:本体及全部配件附件材料供运卸货、采购保管、制作安装、管道公称压力、管道压力试验及消毒、冲洗、凿压槽及修复等，包含管卡、支架制作及安装、除锈刷油补漆刷色标、防火防水封堵、有保温绝热防结露要求时的保温绝热防结露工作，相关调试及封边收口，完工垃圾清理等所有工作内容 6.未尽事项详见图纸、招标文件、工程量清单计价说明、国家相关规范等 |  | m | 4044
本页小计
分部分项工程项目清单计价表
工程名称：给排水工程-2号楼 |  |  |  | 标段： |  |  | 第 4 页 共 17 页
序号 | 项目编码 | 项目名称 | 项目特征描述 |  | 计量 单位 | 工程量 |  | 金额（元）
[8 empty] | 综合单价 | 合价
7 | 031001008014 | 塑料管 | 1.名称:S3.2系列PP-R给水塑料管 2.规格:DN15 3.管件安装:室内塑料给水管接头零件 4.连接形式:热熔连接 5.工程内容综合考虑:本体及全部配件附件材料供运卸货、采购保管、制作安装、管道公称压力、管道压力试验及消毒、冲洗、凿压槽及修复等，包含管卡、支架制作及安装、除锈刷油补漆刷色标、防火防水封堵、有保温绝热防结露要求时的保温绝热防结露工作，相关调试及封边收口，完工垃圾清理等所有工作内容 6.未尽事项详见图纸、招标文件、工程量清单计价说明、国家相关规范等 |  | m | 2929.11
8 | 031002001079 | 不锈钢复合式排气阀DN20 | 1.类型:不锈钢复合式排气阀 2.材质:不锈钢 3.规格、压力等级:DN20 4.连接形式:螺纹 5.未尽事项详见图纸、招标文件、工程量清单计价说明、国家相关规范等 |  | 个 | 8
9 | 031002004005 | 减压阀组 | 1.类型:不锈钢减压阀组 2.材质:不锈钢 3.规格、压力等级:DN50 4.2个压力表Y100、1个截止阀、1个Y滤过滤器、1个橡胶软接头、1个可调式减压阀） 5.连接形式:螺纹 6.未尽事项详见图纸、招标文件、工程量清单计价说明、国家相关规范等 |  | 组 | 36
本页小计
分部分项工程项目清单计价表
工程名称：给排水工程-2号楼 |  |  |  | 标段： |  |  | 第 5 页 共 17 页
序号 | 项目编码 | 项目名称 | 项目特征描述 |  | 计量 单位 | 工程量 |  | 金额（元）
[8 empty] | 综合单价 | 合价
10 | 031002001080 | 截止阀 | 1.类型:不锈钢截止阀 2.材质:不锈钢 3.规格、压力等级:DN50 4.连接形式:螺纹 5.未尽事项详见图纸、招标文件、工程量清单计价说明、国家相关规范等 |  | 个 | 22
11 | 031002001081 | 截止阀 | 1.类型:不锈钢截止阀 2.材质:不锈钢 3.规格、压力等级:DN20 4.连接形式:螺纹 5.未尽事项详见图纸、招标文件、工程量清单计价说明、国家相关规范等 |  | 个 | 700
12 | 030601002014 | 压力仪表 | 1.类型:压力表 2.连接形式:螺纹 3.未尽事项详见图纸、招标文件、工程量清单计价说明、国家相关规范等 |  | 台 | 8
13 | 031002011009 | 水表组 | 1.类型:不锈钢水表组 2.材质:不锈钢 3.规格、压力等级:DN20 4.含1个截止阀，1个水表 5.连接形式:螺纹 6.未尽事项详见图纸、招标文件、工程量清单计价说明、国家相关规范等 |  | 组 | 706
14 | 031002001082 | 真空破坏器 | 1.类型:不锈钢真空破坏器 2.材质:不锈钢 3.规格、压力等级:DN20 4.连接形式:螺纹 5.未尽事项详见图纸、招标文件、工程量清单计价说明、国家相关规范等 |  | 个 | 10
15 | 031003014015 | 水龙头 | 1.类型:不锈钢水龙头 2.材质:不锈钢 3.规格、压力等级:DN15 4.连接形式:螺纹 5.未尽事项详见图纸、招标文件、工程量清单计价说明、国家相关规范等 |  | 个 | 10
本页小计
分部分项工程项目清单计价表
工程名称：给排水工程-2号楼 |  |  |  | 标段： |  |  | 第 6 页 共 17 页
序号 | 项目编码 | 项目名称 | 项目特征描述 |  | 计量 单位 | 工程量 |  | 金额（元）
[8 empty] | 综合单价 | 合价
16 | 031301003100 | 套管 | 1.名称:钢制套管 2.材质:钢材材质综合考虑 3.规格:DN80以内（按穿管管径计算） 4.做法:详见图纸并满足设计要求 5.其他:套管内外封堵（含防火封堵）、防腐 6.未尽事项详见图纸、招标文件、工程量清单计价说明、国家相关规范等 |  | 个 | 128
17 | 031301003101 | 套管 | 1.名称:钢制套管 2.材质:钢材材质综合考虑 3.规格:DN65以内（按穿管管径计算） 4.做法:详见图纸并满足设计要求 5.其他:套管内外封堵（含防火封堵）、防腐 6.未尽事项详见图纸、招标文件、工程量清单计价说明、国家相关规范等 |  | 个 | 24
18 | 031301003102 | 套管 | 1.名称:钢制套管 2.材质:钢材材质综合考虑 3.规格:DN50以内（按穿管管径计算） 4.做法:详见图纸并满足设计要求 5.其他:套管内外封堵（含防火封堵）、防腐 6.未尽事项详见图纸、招标文件、工程量清单计价说明、国家相关规范等 |  | 个 | 8
排水系统
本页小计
分部分项工程项目清单计价表
工程名称：给排水工程-2号楼 |  |  |  | 标段： |  |  | 第 7 页 共 17 页
序号 | 项目编码 | 项目名称 | 项目特征描述 |  | 计量 单位 | 工程量 |  | 金额（元）
[8 empty] | 综合单价 | 合价
19 | 031001008015 | 塑料管 | 1.名称:UPVC排水管 2.规格:DN50 3.连接方式:粘接 4.管道、试压安装等施工需满足招标文件、设计图纸要求和验收所有要求 5.工程内容综合考虑:本体及全部配件附件材料供运卸货、采购保管、制作安装、相关管道配件（透气帽、止水环、消能装置等)、卡箍、阻火圈、积水器、管卡）制作安装；管道冲洗、灌水、通球实验、含防火封堵、综合考虑支架的制作、安装、除锈、刷油补漆及刷色标，需满足设计要求及完工垃圾清运工作 6.未尽事项详见图纸、招标文件、工程量清单计价说明、国家相关规范等 |  | m | 3371.972
20 | 031001008016 | 塑料管 | 1.名称:UPVC排水管 2.规格:DN75 3.连接方式:粘接 4.管道、试压安装等施工需满足招标文件、设计图纸要求和验收所有要求 5.工程内容综合考虑:本体及全部配件附件材料供运卸货、采购保管、制作安装、相关管道配件（透气帽、止水环、消能装置等)、卡箍、阻火圈、积水器、管卡）制作安装；管道冲洗、灌水、通球实验、含防火封堵、综合考虑支架的制作、安装、除锈、刷油补漆及刷色标，需满足设计要求及完工垃圾清运工作 6.未尽事项详见图纸、招标文件、工程量清单计价说明、国家相关规范等 |  | m | 2543.102
本页小计
分部分项工程项目清单计价表
工程名称：给排水工程-2号楼 |  |  |  | 标段： |  |  | 第 8 页 共 17 页
序号 | 项目编码 | 项目名称 | 项目特征描述 |  | 计量 单位 | 工程量 |  | 金额（元）
[8 empty] | 综合单价 | 合价
21 | 031001008017 | 塑料管 | 1.名称:UPVC排水管 2.规格:DN100 3.连接方式:粘接 4.管道、试压安装等施工需满足招标文件、设计图纸要求和验收所有要求 5.工程内容综合考虑:本体及全部配件附件材料供运卸货、采购保管、制作安装、相关管道配件（透气帽、止水环、消能装置等)、卡箍、阻火圈、积水器、管卡）制作安装；管道冲洗、灌水、通球实验、含防火封堵、综合考虑支架的制作、安装、除锈、刷油补漆及刷色标，需满足设计要求及完工垃圾清运工作 6.未尽事项详见图纸、招标文件、工程量清单计价说明、国家相关规范等 |  | m | 2011.838
22 | 031001008018 | 塑料管 | 1.名称:UPVC排水管 2.规格:DN100 3.连接方式:粘接 4.管道、试压安装等施工需满足招标文件、设计图纸要求和验收所有要求 5.工程内容综合考虑:本体及全部配件附件材料供运卸货、采购保管、制作安装、相关管道配件（透气帽、止水环、消能装置等)、卡箍、阻火圈、积水器、管卡）制作安装；管道冲洗、灌水、通球实验、含防火封堵、综合考虑支架的制作、安装、除锈、刷油补漆及刷色标，需满足设计要求及完工垃圾清运工作 6.综合考虑高层建筑增加费，未尽事项详见图纸、招标文件、工程量清单计价说明、国家相关规范等 |  | m | 5633.85
本页小计
分部分项工程项目清单计价表
工程名称：给排水工程-2号楼 |  |  |  | 标段： |  |  | 第 9 页 共 17 页
序号 | 项目编码 | 项目名称 | 项目特征描述 |  | 计量 单位 | 工程量 |  | 金额（元）
[8 empty] | 综合单价 | 合价
23 | 031001008019 | 塑料管 | 1.名称:PVC-U螺旋消音管 2.规格:DN100 3.连接方式:粘接 4.管道、试压安装等施工需满足招标文件、设计图纸要求和验收所有要求 5.工程内容综合考虑:本体及全部配件附件材料供运卸货、采购保管、制作安装、相关管道配件（透气帽、止水环、消能装置等)、卡箍、阻火圈、积水器、管卡）制作安装；管道冲洗、灌水、通球实验、含防火封堵、综合考虑支架的制作、安装、除锈、刷油补漆及刷色标，需满足设计要求及完工垃圾清运工作 6.综合考虑高层建筑增加费，未尽事项详见图纸、招标文件、工程量清单计价说明、国家相关规范等 |  | m | 4038.3
24 | 031001001013 | 铸铁管 | 1.名称:W1型机制柔性铸铁排水管 2.规格:DN100 3.连接方式:卡箍连接 4.管道、试压安装等施工需满足招标文件、设计图纸要求和验收所有要求 5.工程内容综合考虑:本体及全部配件附件材料供运卸货、采购保管、制作安装、相关管道配件（透气帽、止水环、消能装置等)、卡箍、阻火圈、积水器、管卡）制作安装；管道冲洗、灌水、通球实验、含防火封堵、综合考虑支架的制作、安装、除锈、刷油补漆及刷色标，需满足设计要求及完工垃圾清运工作 6.未尽事项详见图纸、招标文件、工程量清单计价说明、国家相关规范等 |  | m | 5.7
本页小计
分部分项工程项目清单计价表
工程名称：给排水工程-2号楼 |  |  |  | 标段： |  |  | 第 10 页 共 17 页
序号 | 项目编码 | 项目名称 | 项目特征描述 |  | 计量 单位 | 工程量 |  | 金额（元）
[8 empty] | 综合单价 | 合价
25 | 031001001014 | 铸铁管 | 1.名称:W1型机制柔性铸铁排水管 2.规格:DN150 3.连接方式:卡箍连接 4.管道、试压安装等施工需满足招标文件、设计图纸要求和验收所有要求 5.工程内容综合考虑:本体及全部配件附件材料供运卸货、采购保管、制作安装、相关管道配件（透气帽、止水环、消能装置等)、卡箍、阻火圈、积水器、管卡）制作安装；管道冲洗、灌水、通球实验、含防火封堵、综合考虑支架的制作、安装、除锈、刷油补漆及刷色标，需满足设计要求及完工垃圾清运工作 6.未尽事项详见图纸、招标文件、工程量清单计价说明、国家相关规范等 |  | m | 389.436
26 | 031003014016 | 给、排水附件 | 1.材质:不锈钢地漏 2.型号、规格:DN75 3.未尽事项详见图纸、招标文件、工程量清单计价说明、国家相关规范等 |  | 个 | 62
27 | 031003014017 | 给、排水附件 | 1.名称:清扫口 2.材质：铸铁 2.型号、规格:DN100 3.未尽事项详见图纸、招标文件、工程量清单计价说明、国家相关规范等 |  | 个 | 30
28 | 031003014018 | 给、排水附件 | 1.名称:清扫口 2.材质：铸铁 2.型号、规格:DN150 3.未尽事项详见图纸、招标文件、工程量清单计价说明、国家相关规范等 |  | 个 | 30
本页小计
分部分项工程项目清单计价表
工程名称：给排水工程-2号楼 |  |  |  | 标段： |  |  | 第 11 页 共 17 页
序号 | 项目编码 | 项目名称 | 项目特征描述 |  | 计量 单位 | 工程量 |  | 金额（元）
[8 empty] | 综合单价 | 合价
29 | 031301003103 | 套管 | 1.名称:刚性防水套管 2.材质:钢材材质综合考虑 3.规格:DN100以内（按穿管管径计算） 4.做法:详见图纸并满足设计要求 5.其他:套管内外封堵（含防火封堵）、防腐 6.未尽事项详见图纸、招标文件、工程量清单计价说明、国家相关规范等 |  | 个 | 54
30 | 031301003104 | 止水节 | 1.名称:止水节 2.材质:材质综合考虑 3.规格:DN100以内（按穿管管径计算） 4.做法:详见图纸并满足设计要求 5.其他:止水节内外封堵（含防火封堵）、防腐 6.未尽事项详见图纸、招标文件、工程量清单计价说明、国家相关规范等 |  | 个 | 3096
31 | 031301003105 | 止水节 | 1.名称:止水节 2.材质:材质综合考虑 3.规格:DN150以内（按穿管管径计算） 4.做法:详见图纸并满足设计要求 5.其他:止水节内外封堵（含防火封堵）、防腐 6.未尽事项详见图纸、招标文件、工程量清单计价说明、国家相关规范等 |  | 个 | 7
雨水系统
本页小计
分部分项工程项目清单计价表
工程名称：给排水工程-2号楼 |  |  |  | 标段： |  |  | 第 12 页 共 17 页
序号 | 项目编码 | 项目名称 | 项目特征描述 |  | 计量 单位 | 工程量 |  | 金额（元）
[8 empty] | 综合单价 | 合价
32 | 031001008020 | 塑料管 | 1.名称:UPVC排水管 2.规格:DN75 3.连接方式:粘接 4.管道、试压安装等施工需满足招标文件、设计图纸要求和验收所有要求 5.工程内容综合考虑:本体及全部配件附件材料供运卸货、采购保管、制作安装、相关管道配件（透气帽、止水环、消能装置等)、卡箍、阻火圈、积水器、管卡）制作安装；管道冲洗、灌水、通球实验、含防火封堵、综合考虑支架的制作、安装、除锈、刷油补漆及刷色标，需满足设计要求及完工垃圾清运工作 6.未尽事项详见图纸、招标文件、工程量清单计价说明、国家相关规范等 |  | m | 19.286
33 | 031001008021 | 塑料管 | 1.名称:UPVC排水管 2.规格:DN100 3.连接方式:粘接 4.管道、试压安装等施工需满足招标文件、设计图纸要求和验收所有要求 5.工程内容综合考虑:本体及全部配件附件材料供运卸货、采购保管、制作安装、相关管道配件（透气帽、止水环、消能装置等)、卡箍、阻火圈、积水器、管卡）制作安装；管道冲洗、灌水、通球实验、含防火封堵、综合考虑支架的制作、安装、除锈、刷油补漆及刷色标，需满足设计要求及完工垃圾清运工作 6.未尽事项详见图纸、招标文件、工程量清单计价说明、国家相关规范等 |  | m | 2.859
本页小计
分部分项工程项目清单计价表
工程名称：给排水工程-2号楼 |  |  |  | 标段： |  |  | 第 13 页 共 17 页
序号 | 项目编码 | 项目名称 | 项目特征描述 |  | 计量 单位 | 工程量 |  | 金额（元）
[8 empty] | 综合单价 | 合价
34 | 031001004010 | 内涂塑钢管 | 1.名称:内涂塑钢排水管 2.规格:DN50 3.连接方式:卡箍连接 4.管道、试压安装等施工需满足招标文件、设计图纸要求和验收所有要求 5.工程内容综合考虑:本体及全部配件附件材料供运卸货、采购保管、制作安装、相关管道配件（透气帽、止水环、消能装置等)、卡箍、阻火圈、积水器、管卡）制作安装；管道冲洗、灌水、通球实验、含防火封堵、综合考虑支架的制作、安装、除锈、刷油补漆及刷色标，需满足设计要求及完工垃圾清运工作 6.未尽事项详见图纸、招标文件、工程量清单计价说明、国家相关规范等 |  | m | 92.72
35 | 031001004011 | 内涂塑钢管 | 1.名称:内涂塑钢排水管 2.规格:DN100 3.连接方式:卡箍连接 4.管道、试压安装等施工需满足招标文件、设计图纸要求和验收所有要求 5.工程内容综合考虑:本体及全部配件附件材料供运卸货、采购保管、制作安装、相关管道配件（透气帽、止水环、消能装置等)、卡箍、阻火圈、积水器、管卡）制作安装；管道冲洗、灌水、通球实验、含防火封堵、综合考虑支架的制作、安装、除锈、刷油补漆及刷色标，需满足设计要求及完工垃圾清运工作 6.未尽事项详见图纸、招标文件、工程量清单计价说明、国家相关规范等 |  | m | 557.198
本页小计
分部分项工程项目清单计价表
工程名称：给排水工程-2号楼 |  |  |  | 标段： |  |  | 第 14 页 共 17 页
序号 | 项目编码 | 项目名称 | 项目特征描述 |  | 计量 单位 | 工程量 |  | 金额（元）
[8 empty] | 综合单价 | 合价
36 | 031003014019 | 给、排水附件 | 1.名称:87式雨水斗 2.材质:铸铁 3.型号、规格:DN100 4.未尽事项详见图纸、招标文件、工程量清单计价说明、国家相关规范等 |  | 个 | 4
37 | 031003014020 | 给、排水附件 | 1.名称:侧排雨水斗 2.材质:铸铁 3.型号、规格:DN75 4.未尽事项详见图纸、招标文件、工程量清单计价说明、国家相关规范等 |  | 个 | 3
38 | 031301003106 | 止水节 | 1.名称:止水节 2.材质:材质综合考虑 3.规格:DN100以内（按穿管管径计算） 4.做法:详见图纸并满足设计要求 5.其他:止水节内外封堵（含防火封堵）、防腐 6.未尽事项详见图纸、招标文件、工程量清单计价说明、国家相关规范等 |  | 个 | 184
39 | 031401001018 | 脚手架 |  |  | 项 | 1
冷凝水系统
本页小计
分部分项工程项目清单计价表
工程名称：给排水工程-2号楼 |  |  |  | 标段： |  |  | 第 15 页 共 17 页
序号 | 项目编码 | 项目名称 | 项目特征描述 |  | 计量 单位 | 工程量 |  | 金额（元）
[8 empty] | 综合单价 | 合价
40 | 031001008022 | 塑料管 | 1.名称:UPVC排水管 2.规格:DN100 3.连接方式:粘接 4.管道、试压安装等施工需满足招标文件、设计图纸要求和验收所有要求 5.工程内容综合考虑:本体及全部配件附件材料供运卸货、采购保管、制作安装、相关管道配件（透气帽、止水环、消能装置等)、卡箍、阻火圈、积水器、管卡）制作安装；管道冲洗、灌水、通球实验、含防火封堵、综合考虑支架的制作、安装、除锈、刷油补漆及刷色标，需满足设计要求及完工垃圾清运工作 6.未尽事项详见图纸、招标文件、工程量清单计价说明、国家相关规范等 |  | m | 125.238
41 | 031001008023 | 塑料管 | 1.名称:UPVC排水管 2.规格:DN50 3.连接方式:粘接 4.管道、试压安装等施工需满足招标文件、设计图纸要求和验收所有要求 5.工程内容综合考虑:本体及全部配件附件材料供运卸货、采购保管、制作安装、相关管道配件（透气帽、止水环、消能装置等)、卡箍、阻火圈、积水器、管卡）制作安装；管道冲洗、灌水、通球实验、含防火封堵、综合考虑支架的制作、安装、除锈、刷油补漆及刷色标，需满足设计要求及完工垃圾清运工作 6.未尽事项详见图纸、招标文件、工程量清单计价说明、国家相关规范等 |  | m | 1360.5
本页小计
分部分项工程项目清单计价表
工程名称：给排水工程-2号楼 |  |  |  | 标段： |  |  | 第 16 页 共 17 页
序号 | 项目编码 | 项目名称 | 项目特征描述 |  | 计量 单位 | 工程量 |  | 金额（元）
[8 empty] | 综合单价 | 合价
42 | 031001008024 | 塑料管 | 1.名称:UPVC排水管 2.规格:DN32 3.连接方式:粘接 4.管道、试压安装等施工需满足招标文件、设计图纸要求和验收所有要求 5.工程内容综合考虑:本体及全部配件附件材料供运卸货、采购保管、制作安装、相关管道配件（透气帽、止水环、消能装置等)、卡箍、阻火圈、积水器、管卡）制作安装；管道冲洗、灌水、通球实验、含防火封堵、综合考虑支架的制作、安装、除锈、刷油补漆及刷色标，需满足设计要求及完工垃圾清运工作 6.未尽事项详见图纸、招标文件、工程量清单计价说明、国家相关规范等 |  | m | 276.504
43 | 031301003107 | 套管 | 1.名称:钢制套管 2.材质:钢材材质综合考虑 3.规格:DN100以内（按穿管管径计算） 4.做法:详见图纸并满足设计要求 5.其他:套管内外封堵（含防火封堵）、防腐 6.未尽事项详见图纸、招标文件、工程量清单计价说明、国家相关规范等 |  | 个 | 3
44 | 031301003108 | 套管 | 1.名称:钢制套管 2.材质:钢材材质综合考虑 3.规格:DN50以内（按穿管管径计算） 4.做法:详见图纸并满足设计要求 5.其他:套管内外封堵（含防火封堵）、防腐 6.未尽事项详见图纸、招标文件、工程量清单计价说明、国家相关规范等 |  | 个 | 450
本页小计
分部分项工程项目清单计价表
工程名称：给排水工程-2号楼 |  |  |  | 标段： |  |  | 第 17 页 共 17 页
序号 | 项目编码 | 项目名称 | 项目特征描述 |  | 计量 单位 | 工程量 |  | 金额（元）
[8 empty] | 综合单价 | 合价
45 | 031301003109 | 套管 | 1.名称:空调PVC套管 2.材质:PVC 3.规格:φ80 4.做法:详见图纸并满足设计要求 5.其他:套管内外封堵（含防火封堵）、防腐 6.未尽事项详见图纸、招标文件、工程量清单计价说明、国家相关规范等 |  | 个 | 2320
46 | 031301003110 | 止水节 | 1.名称:止水节 2.材质:材质综合考虑 3.规格:DN100以内（按穿管管径计算） 4.做法:详见图纸并满足设计要求 5.其他:止水节内外封堵（含防火封堵）、防腐 6.未尽事项详见图纸、招标文件、工程量清单计价说明、国家相关规范等 |  | 个 | 3
47 | 031301003111 | 止水节 | 1.名称:止水节 2.材质:材质综合考虑 3.规格:DN50以内（按穿管管径计算） 4.做法:详见图纸并满足设计要求 5.其他:止水节内外封堵（含防火封堵）、防腐 6.未尽事项详见图纸、招标文件、工程量清单计价说明、国家相关规范等 |  | 个 | 450
本页小计
合 计

## E.2.1 分部分项工程项目清单计价表【消防水工程-2号楼】
分部分项工程项目清单计价表
工程名称：消防水工程-2号楼 |  |  |  | 标段： |  |  | 第 1 页 共 20 页
序号 | 项目编码 | 项目名称 | 项目特征描述 |  | 计量 单位 | 工程量 |  | 金额（元）
[8 empty] | 综合单价 | 合价
消火栓灭火系统
1 | 030901002014 | 消火栓钢管 | 1.名称:消火栓钢管 2.规格:DN65 3.材质:内外热镀锌钢管 4.连接形式:沟槽式连接 5.包含:管道、管件及弯管的制作安装，压力试验及消毒、冲洗、除锈刷油、含防火封堵、含穿砖墙套管、综合考虑支架的制作、安装、除锈、刷油，需满足设计要求 6.未尽事项详见图纸、招标文件、工程量清单计价说明、国家相关规范等 |  | m | 89.54
2 | 030901002015 | 消火栓钢管 | 1.名称:消火栓钢管 2.规格:DN100 3.材质:内外热镀锌钢管 4.连接形式:沟槽式连接 5.包含:管道、管件及弯管的制作安装，压力试验及消毒、冲洗、除锈刷油、含防火封堵、含穿砖墙套管、综合考虑支架的制作、安装、除锈、刷油，需满足设计要求 6.未尽事项详见图纸、招标文件、工程量清单计价说明、国家相关规范等 |  | m | 287.61
3 | 030901002016 | 消火栓钢管 | 1.名称:消火栓钢管 2.规格:DN20 3.材质:内外热镀锌无缝钢管 4.连接形式:螺纹连接 5.包含:管道、管件及弯管的制作安装，压力试验及消毒、冲洗、除锈刷油、含防火封堵、含穿砖墙套管、综合考虑支架的制作、安装、除锈、刷油，需满足设计要求 6.未尽事项详见图纸、招标文件、工程量清单计价说明、国家相关规范等 |  | m | 1.1
本页小计
分部分项工程项目清单计价表
工程名称：消防水工程-2号楼 |  |  |  | 标段： |  |  | 第 2 页 共 20 页
序号 | 项目编码 | 项目名称 | 项目特征描述 |  | 计量 单位 | 工程量 |  | 金额（元）
[8 empty] | 综合单价 | 合价
4 | 030901002017 | 消火栓钢管 | 1.名称:消火栓钢管 2.规格:DN65 3.材质:内外热镀锌无缝钢管 4.连接形式:沟槽式连接 5.包含:管道、管件及弯管的制作安装，压力试验及消毒、冲洗、除锈刷油、含防火封堵、含穿砖墙套管、综合考虑支架的制作、安装、除锈、刷油，需满足设计要求 6.未尽事项详见图纸、招标文件、工程量清单计价说明、国家相关规范等 |  | m | 93.07
5 | 030901002018 | 消火栓钢管 | 1.名称:消火栓钢管 2.规格:DN100 3.材质:内外热镀锌无缝钢管 4.连接形式:沟槽式连接 5.包含:管道、管件及弯管的制作安装，压力试验及消毒、冲洗、除锈刷油、含防火封堵、含穿砖墙套管、综合考虑支架的制作、安装、除锈、刷油，需满足设计要求 6.未尽事项详见图纸、招标文件、工程量清单计价说明、国家相关规范等 |  | m | 611.77
本页小计
分部分项工程项目清单计价表
工程名称：消防水工程-2号楼 |  |  |  | 标段： |  |  | 第 3 页 共 20 页
序号 | 项目编码 | 项目名称 | 项目特征描述 |  | 计量 单位 | 工程量 |  | 金额（元）
[8 empty] | 综合单价 | 合价
6 | 031002001083 | 蝶阀 | 1.名称：蝶阀 2.材质规格型号及技术参数：铸铁，DN100，综合考虑公称压力； 3.工程内容综合考虑:本体及全部配件附件材料供运卸货、采购保管、制作安装、法兰、带电动单元的接线等，包含支架制作及安装、有保温绝热防结露要求时的保温绝热防结露工作，综合考虑连接方式、相关试验及封边收口，完工垃圾清理等所有工作内容； 4.未尽事项满足详见图纸、技术需求书、招标文件、工程量清单计价说明、国家相关施工验收规范等并达到验收合格要求。 |  | 个 | 32
7 | 031002001084 | 减压阀组 | 1.名称：减压阀组 2.材质规格型号及技术参数：铸铁材质 DN100（1个安全泄压阀，开启压力1.08MPa；3个闸阀；2个压力仪表； 1个可曲挠橡胶接头；1个Y型过滤器；1个5：3比例式减压阀，阀后压力0.9MPa）综合考虑公称压力； 3.工程内容综合考虑:本体及全部配件附件材料供运卸货、采购保管、制作安装、法兰、带电动单元的接线等，包含支架制作及安装、有保温绝热防结露要求时的保温绝热防结露工作，综合考虑连接方式、相关试验及封边收口，完工垃圾清理等所有工作内容； 4.未尽事项满足详见图纸、技术需求书、招标文件、工程量清单计价说明、国家相关施工验收规范等并达到验收合格要求。 |  | 个 | 2
本页小计
分部分项工程项目清单计价表
工程名称：消防水工程-2号楼 |  |  |  | 标段： |  |  | 第 4 页 共 20 页
序号 | 项目编码 | 项目名称 | 项目特征描述 |  | 计量 单位 | 工程量 |  | 金额（元）
[8 empty] | 综合单价 | 合价
8 | 031002001085 | 自动排气阀 | 1.名称：自动排气阀 2.材质规格型号及技术参数：铸铁材质，DN20，综合考虑公称压力； 3.工程内容综合考虑:本体及全部配件附件材料供运卸货、采购保管、制作安装、法兰、带电动单元的接线等，包含支架制作及安装、有保温绝热防结露要求时的保温绝热防结露工作，综合考虑连接方式、相关试验及封边收口，完工垃圾清理等所有工作内容； 4.未尽事项满足详见图纸、技术需求书、招标文件、工程量清单计价说明、国家相关施工验收规范等并达到验收合格要求。 |  | 个 | 2
9 | 031301003112 | 钢套管 | 1.名称:钢套管 2.材质:钢材材质综合考虑 3.规格:DN65以内（按穿管管径计算） 4.做法:详见图纸并满足设计要求 5.其他:套管内外封堵（含防火封堵）、防腐 6.未尽事项详见图纸、招标文件、工程量清单计价说明、国家相关规范等 |  | 个 | 31
10 | 031301003113 | 钢套管 | 1.名称:钢套管 2.材质:钢材材质综合考虑 3.规格:DN100以内（按穿管管径计算） 4.做法:详见图纸并满足设计要求 5.其他:套管内外封堵（含防火封堵）、防腐 6.未尽事项详见图纸、招标文件、工程量清单计价说明、国家相关规范等 |  | 个 | 185
本页小计
分部分项工程项目清单计价表
工程名称：消防水工程-2号楼 |  |  |  | 标段： |  |  | 第 5 页 共 20 页
序号 | 项目编码 | 项目名称 | 项目特征描述 |  | 计量 单位 | 工程量 |  | 金额（元）
[8 empty] | 综合单价 | 合价
11 | 031301003114 | 刚性防水套管 | 1.名称:刚性防水套管 2.材质:钢材材质综合考虑 3.规格:DN100以内（按穿管管径计算） 4.做法:详见图纸并满足设计要求 5.其他:套管内外封堵（含防火封堵）、防腐 6.未尽事项详见图纸、招标文件、工程量清单计价说明、国家相关规范等 |  | 个 | 5
12 | 030910002007 | 灭火器 | 1.名称:灭火器箱（含两具手提式干粉灭火器） 2.规格、型号:ABC5 3.未尽事项详见图纸、招标文件、工程量清单计价说明、国家相关规范等 |  | 个 | 109
13 | 030901010008 | 组合式消防箱(带灭火器) | 1.名称：组合式消防箱(带灭火器) 2.材质规格型号及技术参数：箱体1800*700*180MM, DN65消火栓1个,25M衬胶水龙带1条,Φ19水枪1支;箱内预留消火栓按钮，两具MF/ABC5灭火器，配置自救消防软管卷盘； 3.工程内容综合考虑:本体及全部配件附件材料供运卸货、采购保管、制作安装、法兰、带电动单元的接线等，包含支架制作及安装、有保温绝热防结露要求时的保温绝热防结露工作，综合考虑连接方式、相关试验及封边收口，完工垃圾清理等所有工作内容； 4.未尽事项满足详见图纸、技术需求书、招标文件、工程量清单计价说明、国家相关施工验收规范等并达到验收合格要求。 |  | 套 | 55
本页小计
分部分项工程项目清单计价表
工程名称：消防水工程-2号楼 |  |  |  | 标段： |  |  | 第 6 页 共 20 页
序号 | 项目编码 | 项目名称 | 项目特征描述 |  | 计量 单位 | 工程量 |  | 金额（元）
[8 empty] | 综合单价 | 合价
14 | 030901010009 | 组合式消防箱(带灭火器)-减压稳压 | 1.名称：组合式消防箱(带灭火器)-减压稳压 2.材质规格型号及技术参数：箱体1800*700*180MM, DN65减压稳压消火栓1个,25M衬胶水龙带1条,Φ19水枪1支;箱内预留消火栓按钮，两具MF/ABC5灭火器，配置自救消防软管卷盘； 3.工程内容综合考虑:本体及全部配件附件材料供运卸货、采购保管、制作安装、法兰、带电动单元的接线等，包含支架制作及安装、有保温绝热防结露要求时的保温绝热防结露工作，综合考虑连接方式、相关试验及封边收口，完工垃圾清理等所有工作内容； 4.未尽事项满足详见图纸、技术需求书、招标文件、工程量清单计价说明、国家相关施工验收规范等并达到验收合格要求。 |  | 套 | 101
本页小计
分部分项工程项目清单计价表
工程名称：消防水工程-2号楼 |  |  |  | 标段： |  |  | 第 7 页 共 20 页
序号 | 项目编码 | 项目名称 | 项目特征描述 |  | 计量 单位 | 工程量 |  | 金额（元）
[8 empty] | 综合单价 | 合价
15 | 030901010010 | 试验消火栓带压力表 | 1.名称：试验消火栓带压力表 2.材质规格型号及技术参数：1800*700*180MM DN65消火栓1个,25M衬胶水龙带1条,Φ19水枪1支;箱内预留消火栓按钮，两具MF/ABC5灭火器，一个压力表； 3.工程内容综合考虑:本体及全部配件附件材料供运卸货、采购保管、制作安装、法兰、带电动单元的接线等，包含支架制作及安装、有保温绝热防结露要求时的保温绝热防结露工作，综合考虑连接方式、相关试验及封边收口，完工垃圾清理等所有工作内容； 4.未尽事项满足详见图纸、技术需求书、招标文件、工程量清单计价说明、国家相关施工验收规范等并达到验收合格要求。 |  | 套 | 1
16 | 030909001005 | 水灭火控制装置调试 | 1.名称:水灭火控制装置调试 2.检测试验调试要求参数:满足图纸设计参数要求; 3.系统调试全过程及相关调试辅助工作和机械以及系统设备的安装拆除及恢复工作，完工垃圾清理，包括出具检测及调试报告等所有工作内容； 4.未尽事项满足详见图纸、技术需求书、招标文件、工程量清单计价说明、国家相关施工验收规范等并达到验收合格要求。 |  | 系统 | 1
17 | 031401001019 | 脚手架 |  |  | 项 | 1
喷淋灭火系统
本页小计
分部分项工程项目清单计价表
工程名称：消防水工程-2号楼 |  |  |  | 标段： |  |  | 第 8 页 共 20 页
序号 | 项目编码 | 项目名称 | 项目特征描述 |  | 计量 单位 | 工程量 |  | 金额（元）
[8 empty] | 综合单价 | 合价
18 | 030901001034 | 水喷淋钢管 | 1.名称:水喷淋钢管 2.规格:DN20 3.材质:内外热镀锌钢管 4.连接形式:螺纹连接 5.包含:管道、管件及弯管的制作安装，压力试验及消毒、冲洗、除锈刷油、含防火封堵、含穿砖墙套管、综合考虑支架的制作、安装、除锈、刷油，需满足设计要求 6.未尽事项详见图纸、招标文件、工程量清单计价说明、国家相关规范等 |  | m | 1
19 | 030901001035 | 水喷淋钢管 | 1.名称:水喷淋钢管 2.规格:DN25 3.材质:内外热镀锌钢管 4.连接形式:螺纹连接 5.包含:管道、管件及弯管的制作安装，压力试验及消毒、冲洗、除锈刷油、含防火封堵、含穿砖墙套管、综合考虑支架的制作、安装、除锈、刷油，需满足设计要求 6.未尽事项详见图纸、招标文件、工程量清单计价说明、国家相关规范等 |  | m | 2371.85
20 | 030901001036 | 水喷淋钢管 | 1.名称:水喷淋钢管 2.规格:DN32 3.材质:内外热镀锌钢管 4.连接形式:螺纹连接 5.包含:管道、管件及弯管的制作安装，压力试验及消毒、冲洗、除锈刷油、含防火封堵、含穿砖墙套管、综合考虑支架的制作、安装、除锈、刷油，需满足设计要求 6.未尽事项详见图纸、招标文件、工程量清单计价说明、国家相关规范等 |  | m | 1846.59
本页小计
分部分项工程项目清单计价表
工程名称：消防水工程-2号楼 |  |  |  | 标段： |  |  | 第 9 页 共 20 页
序号 | 项目编码 | 项目名称 | 项目特征描述 |  | 计量 单位 | 工程量 |  | 金额（元）
[8 empty] | 综合单价 | 合价
21 | 030901001037 | 水喷淋钢管 | 1.名称:水喷淋钢管 2.规格:DN40 3.材质:内外热镀锌钢管 4.连接形式:螺纹连接 5.包含:管道、管件及弯管的制作安装，压力试验及消毒、冲洗、除锈刷油、含防火封堵、含穿砖墙套管、综合考虑支架的制作、安装、除锈、刷油，需满足设计要求 6.未尽事项详见图纸、招标文件、工程量清单计价说明、国家相关规范等 |  | m | 530.01
22 | 030901001038 | 水喷淋钢管 | 1.名称:水喷淋钢管 2.规格:DN50 3.材质:内外热镀锌钢管 4.连接形式:螺纹连接 5.包含:管道、管件及弯管的制作安装，压力试验及消毒、冲洗、除锈刷油、含防火封堵、含穿砖墙套管、综合考虑支架的制作、安装、除锈、刷油，需满足设计要求 6.未尽事项详见图纸、招标文件、工程量清单计价说明、国家相关规范等 |  | m | 845.35
23 | 030901001039 | 水喷淋钢管 | 1.名称:水喷淋钢管 2.规格:DN65 3.材质:内外热镀锌钢管 4.连接形式:沟槽式连接 5.包含:管道、管件及弯管的制作安装，压力试验及消毒、冲洗、除锈刷油、含防火封堵、含穿砖墙套管、综合考虑支架的制作、安装、除锈、刷油，需满足设计要求 6.未尽事项详见图纸、招标文件、工程量清单计价说明、国家相关规范等 |  | m | 98.6
本页小计
分部分项工程项目清单计价表
工程名称：消防水工程-2号楼 |  |  |  | 标段： |  |  | 第 10 页 共 20 页
序号 | 项目编码 | 项目名称 | 项目特征描述 |  | 计量 单位 | 工程量 |  | 金额（元）
[8 empty] | 综合单价 | 合价
24 | 030901001040 | 水喷淋钢管 | 1.名称:水喷淋钢管 2.规格:DN80 3.材质:内外热镀锌钢管 4.连接形式:沟槽式连接 5.包含:管道、管件及弯管的制作安装，压力试验及消毒、冲洗、除锈刷油、含防火封堵、含穿砖墙套管、综合考虑支架的制作、安装、除锈、刷油，需满足设计要求 6.未尽事项详见图纸、招标文件、工程量清单计价说明、国家相关规范等 |  | m | 248.24
25 | 030901001041 | 水喷淋钢管 | 1.名称:水喷淋钢管 2.规格:DN100 3.材质:内外热镀锌钢管 4.连接形式:沟槽式连接 5.包含:管道、管件及弯管的制作安装，压力试验及消毒、冲洗、除锈刷油、含防火封堵、含穿砖墙套管、综合考虑支架的制作、安装、除锈、刷油，需满足设计要求 6.未尽事项详见图纸、招标文件、工程量清单计价说明、国家相关规范等 |  | m | 450.41
26 | 030901001042 | 水喷淋钢管 | 1.名称:水喷淋钢管 2.规格:DN150 3.材质:内外热镀锌钢管 4.连接形式:沟槽式连接 5.包含:管道、管件及弯管的制作安装，压力试验及消毒、冲洗、除锈刷油、含防火封堵、含穿砖墙套管、综合考虑支架的制作、安装、除锈、刷油，需满足设计要求 6.未尽事项详见图纸、招标文件、工程量清单计价说明、国家相关规范等 |  | m | 174.31
本页小计
分部分项工程项目清单计价表
工程名称：消防水工程-2号楼 |  |  |  | 标段： |  |  | 第 11 页 共 20 页
序号 | 项目编码 | 项目名称 | 项目特征描述 |  | 计量 单位 | 工程量 |  | 金额（元）
[8 empty] | 综合单价 | 合价
27 | 030901001043 | 水喷淋钢管 | 1.名称:水喷淋钢管 2.规格:DN20 3.材质:内外热镀锌无缝钢管 4.连接形式:螺纹连接 5.包含:管道、管件及弯管的制作安装，压力试验及消毒、冲洗、除锈刷油、含防火封堵、含穿砖墙套管、综合考虑支架的制作、安装、除锈、刷油，需满足设计要求 6.未尽事项详见图纸、招标文件、工程量清单计价说明、国家相关规范等 |  | m | 2
28 | 030901001044 | 水喷淋钢管 | 1.名称:水喷淋钢管 2.规格:DN25 3.材质:内外热镀锌无缝钢管 4.连接形式:螺纹连接 5.包含:管道、管件及弯管的制作安装，压力试验及消毒、冲洗、除锈刷油、含防火封堵、含穿砖墙套管、综合考虑支架的制作、安装、除锈、刷油，需满足设计要求 6.未尽事项详见图纸、招标文件、工程量清单计价说明、国家相关规范等 |  | m | 3276.36
29 | 030901001045 | 水喷淋钢管 | 1.名称:水喷淋钢管 2.规格:DN32 3.材质:内外热镀锌无缝钢管 4.连接形式:螺纹连接 5.包含:管道、管件及弯管的制作安装，压力试验及消毒、冲洗、除锈刷油、含防火封堵、含穿砖墙套管、综合考虑支架的制作、安装、除锈、刷油，需满足设计要求 6.未尽事项详见图纸、招标文件、工程量清单计价说明、国家相关规范等 |  | m | 2580.77
本页小计
分部分项工程项目清单计价表
工程名称：消防水工程-2号楼 |  |  |  | 标段： |  |  | 第 12 页 共 20 页
序号 | 项目编码 | 项目名称 | 项目特征描述 |  | 计量 单位 | 工程量 |  | 金额（元）
[8 empty] | 综合单价 | 合价
30 | 030901001046 | 水喷淋钢管 | 1.名称:水喷淋钢管 2.规格:DN40 3.材质:内外热镀锌无缝钢管 4.连接形式:螺纹连接 5.包含:管道、管件及弯管的制作安装，压力试验及消毒、冲洗、除锈刷油、含防火封堵、含穿砖墙套管、综合考虑支架的制作、安装、除锈、刷油，需满足设计要求 6.未尽事项详见图纸、招标文件、工程量清单计价说明、国家相关规范等 |  | m | 741.56
31 | 030901001047 | 水喷淋钢管 | 1.名称:水喷淋钢管 2.规格:DN50 3.材质:内外热镀锌无缝钢管 4.连接形式:螺纹连接 5.包含:管道、管件及弯管的制作安装，压力试验及消毒、冲洗、除锈刷油、含防火封堵、含穿砖墙套管、综合考虑支架的制作、安装、除锈、刷油，需满足设计要求 6.未尽事项详见图纸、招标文件、工程量清单计价说明、国家相关规范等 |  | m | 1200.34
32 | 030901001048 | 水喷淋钢管 | 1.名称:水喷淋钢管 2.规格:DN65 3.材质:内外热镀锌无缝钢管 4.连接形式:沟槽式连接 5.包含:管道、管件及弯管的制作安装，压力试验及消毒、冲洗、除锈刷油、含防火封堵、含穿砖墙套管、综合考虑支架的制作、安装、除锈、刷油，需满足设计要求 6.未尽事项详见图纸、招标文件、工程量清单计价说明、国家相关规范等 |  | m | 112.34
本页小计
分部分项工程项目清单计价表
工程名称：消防水工程-2号楼 |  |  |  | 标段： |  |  | 第 13 页 共 20 页
序号 | 项目编码 | 项目名称 | 项目特征描述 |  | 计量 单位 | 工程量 |  | 金额（元）
[8 empty] | 综合单价 | 合价
33 | 030901001049 | 水喷淋钢管 | 1.名称:水喷淋钢管 2.规格:DN80 3.材质:内外热镀锌无缝钢管 4.连接形式:沟槽式连接 5.包含:管道、管件及弯管的制作安装，压力试验及消毒、冲洗、除锈刷油、含防火封堵、含穿砖墙套管、综合考虑支架的制作、安装、除锈、刷油，需满足设计要求 6.未尽事项详见图纸、招标文件、工程量清单计价说明、国家相关规范等 |  | m | 352.52
34 | 030901001050 | 水喷淋钢管 | 1.名称:水喷淋钢管 2.规格:DN100 3.材质:内外热镀锌无缝钢管 4.连接形式:沟槽式连接 5.包含:管道、管件及弯管的制作安装，压力试验及消毒、冲洗、除锈刷油、含防火封堵、含穿砖墙套管、综合考虑支架的制作、安装、除锈、刷油，需满足设计要求 6.未尽事项详见图纸、招标文件、工程量清单计价说明、国家相关规范等 |  | m | 625.35
35 | 030901001051 | 水喷淋钢管 | 1.名称:水喷淋钢管 2.规格:DN150 3.材质:内外热镀锌无缝钢管 4.连接形式:沟槽式连接 5.包含:管道、管件及弯管的制作安装，压力试验及消毒、冲洗、除锈刷油、含防火封堵、含穿砖墙套管、综合考虑支架的制作、安装、除锈、刷油，需满足设计要求 6.未尽事项详见图纸、招标文件、工程量清单计价说明、国家相关规范等 |  | m | 292.84
本页小计
分部分项工程项目清单计价表
工程名称：消防水工程-2号楼 |  |  |  | 标段： |  |  | 第 14 页 共 20 页
序号 | 项目编码 | 项目名称 | 项目特征描述 |  | 计量 单位 | 工程量 |  | 金额（元）
[8 empty] | 综合单价 | 合价
36 | 031002001086 | 减压阀组 | 1.名称：减压阀组 2.材质规格型号及技术参数：铸铁材质 DN150（1个安全泄压阀，开启压力1.08MPa；3个闸阀；2个压力仪表； 1个可曲挠橡胶接头；1个Y型过滤器；1个5：3比例式减压阀，阀后压力0.9MPa）综合考虑公称压力； 3.工程内容综合考虑:本体及全部配件附件材料供运卸货、采购保管、制作安装、法兰、带电动单元的接线等，包含支架制作及安装、有保温绝热防结露要求时的保温绝热防结露工作，综合考虑连接方式、相关试验及封边收口，完工垃圾清理等所有工作内容； 4.未尽事项满足详见图纸、技术需求书、招标文件、工程量清单计价说明、国家相关施工验收规范等并达到验收合格要求。 |  | 个 | 2
37 | 030901007003 | 减压孔板 | 1.名称：减压孔板 2.材质规格型号及技术参数：铸铁，DN100 3.工程内容综合考虑:本体及全部配件附件材料供运卸货、采购保管、制作安装、法兰、带电动单元的接线等，包含支架制作及安装、有保温绝热防结露要求时的保温绝热防结露工作，综合考虑连接方式、相关试验及封边收口，完工垃圾清理等所有工作内容； 4.未尽事项满足详见图纸、技术需求书、招标文件、工程量清单计价说明、国家相关施工验收规范等并达到验收合格要求。 |  | 个 | 27
本页小计
分部分项工程项目清单计价表
工程名称：消防水工程-2号楼 |  |  |  | 标段： |  |  | 第 15 页 共 20 页
序号 | 项目编码 | 项目名称 | 项目特征描述 |  | 计量 单位 | 工程量 |  | 金额（元）
[8 empty] | 综合单价 | 合价
38 | 030901008003 | 末端试水装置 | 1.名称：末端试水装置 2.材质规格型号及技术参数：铸铁材质，1个球阀DN25，1个压力表； 3.工程内容综合考虑:本体及全部配件附件材料供运卸货、采购保管、制作安装、法兰、带电动单元的接线等，包含支架制作及安装、有保温绝热防结露要求时的保温绝热防结露工作，综合考虑连接方式、相关试验及封边收口，完工垃圾清理等所有工作内容； 4.未尽事项满足详见图纸、技术需求书、招标文件、工程量清单计价说明、国家相关施工验收规范等并达到验收合格要求。 |  | 套 | 6
39 | 031002001087 | 末端试水阀 | 1.名称：末端试水阀 2.材质规格型号及技术参数：铸铁材质，球阀DN25； 3.工程内容综合考虑:本体及全部配件附件材料供运卸货、采购保管、制作安装、法兰、带电动单元的接线等，包含支架制作及安装、有保温绝热防结露要求时的保温绝热防结露工作，综合考虑连接方式、相关试验及封边收口，完工垃圾清理等所有工作内容； 4.未尽事项满足详见图纸、技术需求书、招标文件、工程量清单计价说明、国家相关施工验收规范等并达到验收合格要求。 |  | 个 | 25
本页小计
分部分项工程项目清单计价表
工程名称：消防水工程-2号楼 |  |  |  | 标段： |  |  | 第 16 页 共 20 页
序号 | 项目编码 | 项目名称 | 项目特征描述 |  | 计量 单位 | 工程量 |  | 金额（元）
[8 empty] | 综合单价 | 合价
40 | 030901004003 | 湿式报警阀 | 1.名称：湿式报警阀 2.材质规格型号及技术参数：铸铁材质，DN150； 3.工程内容综合考虑:本体及全部配件附件材料供运卸货、采购保管、制作安装、法兰、带电动单元的接线等，包含支架制作及安装、有保温绝热防结露要求时的保温绝热防结露工作，综合考虑连接方式、相关试验及封边收口，完工垃圾清理等所有工作内容； 4.未尽事项满足详见图纸、技术需求书、招标文件、工程量清单计价说明、国家相关施工验收规范等并达到验收合格要求。 |  | 个 | 6
41 | 030901006007 | 水流指示器 | 1.名称：水流指示器 2.材质规格型号及技术参数：铸铁材质，DN100； 3.工程内容综合考虑:本体及全部配件附件材料供运卸货、采购保管、制作安装、法兰、带电动单元的接线等，包含支架制作及安装、有保温绝热防结露要求时的保温绝热防结露工作，综合考虑连接方式、相关试验及封边收口，完工垃圾清理等所有工作内容； 4.未尽事项满足详见图纸、技术需求书、招标文件、工程量清单计价说明、国家相关施工验收规范等并达到验收合格要求。 |  | 个 | 31
本页小计
分部分项工程项目清单计价表
工程名称：消防水工程-2号楼 |  |  |  | 标段： |  |  | 第 17 页 共 20 页
序号 | 项目编码 | 项目名称 | 项目特征描述 |  | 计量 单位 | 工程量 |  | 金额（元）
[8 empty] | 综合单价 | 合价
42 | 031002001088 | 信号阀 | 1.名称：信号阀 2.材质规格型号及技术参数：铸铁材质，DN100； 3.工程内容综合考虑:本体及全部配件附件材料供运卸货、采购保管、制作安装、法兰、带电动单元的接线等，包含支架制作及安装、有保温绝热防结露要求时的保温绝热防结露工作，综合考虑连接方式、相关试验及封边收口，完工垃圾清理等所有工作内容； 4.未尽事项满足详见图纸、技术需求书、招标文件、工程量清单计价说明、国家相关施工验收规范等并达到验收合格要求。 |  | 个 | 31
43 | 031002001089 | 信号阀 | 1.名称：信号阀 2.材质规格型号及技术参数：铸铁材质，DN150； 3.工程内容综合考虑:本体及全部配件附件材料供运卸货、采购保管、制作安装、法兰、带电动单元的接线等，包含支架制作及安装、有保温绝热防结露要求时的保温绝热防结露工作，综合考虑连接方式、相关试验及封边收口，完工垃圾清理等所有工作内容； 4.未尽事项满足详见图纸、技术需求书、招标文件、工程量清单计价说明、国家相关施工验收规范等并达到验收合格要求。 |  | 个 | 10
本页小计
分部分项工程项目清单计价表
工程名称：消防水工程-2号楼 |  |  |  | 标段： |  |  | 第 18 页 共 20 页
序号 | 项目编码 | 项目名称 | 项目特征描述 |  | 计量 单位 | 工程量 |  | 金额（元）
[8 empty] | 综合单价 | 合价
44 | 031002001090 | 自动排气阀 | 1.名称：自动排气阀 2.材质规格型号及技术参数：铸铁材质，DN20； 3.工程内容综合考虑:本体及全部配件附件材料供运卸货、采购保管、制作安装、法兰、带电动单元的接线等，包含支架制作及安装、有保温绝热防结露要求时的保温绝热防结露工作，综合考虑连接方式、相关试验及封边收口，完工垃圾清理等所有工作内容； 4.未尽事项满足详见图纸、技术需求书、招标文件、工程量清单计价说明、国家相关施工验收规范等并达到验收合格要求。 |  | 个 | 6
45 | 030901003004 | 快速响应洒水喷头-侧墙式 | 1.名称：快速响应洒水喷头 2.规格：侧墙式 DN25 ZSTX-15/68℃ K=80 3.未尽事项详见图纸、招标文件、工程量清单计价说明、国家相关规范等 |  | 个 | 2175
46 | 030901003005 | 快速响应洒水喷头-下垂型 | 1.名称：快速响应洒水喷头 2.规格：下垂型 DN25 ZSTX-15/68℃ K=80 3.未尽事项详见图纸、招标文件、工程量清单计价说明、国家相关规范等 |  | 个 | 2117
47 | 030901003006 | 快速响应洒水喷头-直立型 | 1.名称：快速响应洒水喷头 2.规格：直立型 DN25 ZSTX-15/68℃ K=80 3.未尽事项详见图纸、招标文件、工程量清单计价说明、国家相关规范等 |  | 个 | 232
本页小计
分部分项工程项目清单计价表
工程名称：消防水工程-2号楼 |  |  |  | 标段： |  |  | 第 19 页 共 20 页
序号 | 项目编码 | 项目名称 | 项目特征描述 |  | 计量 单位 | 工程量 |  | 金额（元）
[8 empty] | 综合单价 | 合价
48 | 031301003115 | 钢套管 | 1.名称:钢套管 2.材质:钢材材质综合考虑 3.规格:DN25以内（按穿管管径计算） 4.做法:详见图纸并满足设计要求 5.其他:套管内外封堵（含防火封堵）、防腐 6.未尽事项详见图纸、招标文件、工程量清单计价说明、国家相关规范等 |  | 个 | 58
49 | 031301003116 | 钢套管 | 1.名称:钢套管 2.材质:钢材材质综合考虑 3.规格:DN32以内（按穿管管径计算） 4.做法:详见图纸并满足设计要求 5.其他:套管内外封堵（含防火封堵）、防腐 6.未尽事项详见图纸、招标文件、工程量清单计价说明、国家相关规范等 |  | 个 | 87
50 | 031301003117 | 钢套管 | 1.名称:钢套管 2.材质:钢材材质综合考虑 3.规格:DN50以内（按穿管管径计算） 4.做法:详见图纸并满足设计要求 5.其他:套管内外封堵（含防火封堵）、防腐 6.未尽事项详见图纸、招标文件、工程量清单计价说明、国家相关规范等 |  | 个 | 638
51 | 031301003118 | 钢套管 | 1.名称:钢套管 2.材质:钢材材质综合考虑 3.规格:DN80以内（按穿管管径计算） 4.做法:详见图纸并满足设计要求 5.其他:套管内外封堵（含防火封堵）、防腐 6.未尽事项详见图纸、招标文件、工程量清单计价说明、国家相关规范等 |  | 个 | 116
本页小计
分部分项工程项目清单计价表
工程名称：消防水工程-2号楼 |  |  |  | 标段： |  |  | 第 20 页 共 20 页
序号 | 项目编码 | 项目名称 | 项目特征描述 |  | 计量 单位 | 工程量 |  | 金额（元）
[8 empty] | 综合单价 | 合价
52 | 031301003119 | 钢套管 | 1.名称:钢套管 2.材质:钢材材质综合考虑 3.规格:DN100以内（按穿管管径计算） 4.做法:详见图纸并满足设计要求 5.其他:套管内外封堵（含防火封堵）、防腐 6.未尽事项详见图纸、招标文件、工程量清单计价说明、国家相关规范等 |  | 个 | 203
53 | 031301003120 | 钢套管 | 1.名称:钢套管 2.材质:钢材材质综合考虑 3.规格:DN150以内（按穿管管径计算） 4.做法:详见图纸并满足设计要求 5.其他:套管内外封堵（含防火封堵）、防腐 6.未尽事项详见图纸、招标文件、工程量清单计价说明、国家相关规范等 |  | 个 | 92
54 | 030909001006 | 水灭火控制装置调试 | 1.名称:水灭火控制装置调试 2.检测试验调试要求参数:满足图纸设计参数要求; 3.系统调试全过程及相关调试辅助工作和机械以及系统设备的安装拆除及恢复工作，完工垃圾清理，包括出具检测及调试报告等所有工作内容； 4.未尽事项满足详见图纸、技术需求书、招标文件、工程量清单计价说明、国家相关施工验收规范等并达到验收合格要求。 |  | 系统 | 1
本页小计
合 计

## E.2.1 分部分项工程项目清单计价表【电气工程-2号楼】
分部分项工程项目清单计价表
工程名称：电气工程-2号楼 |  |  |  | 标段： |  |  | 第 1 页 共 67 页
序号 | 项目编码 | 项目名称 | 项目特征描述 |  | 计量 单位 | 工程量 |  | 金额（元）
[8 empty] | 综合单价 | 合价
配电箱
1 | 030402011296 | 电表箱2-6~20、22~35AW1 | 1.电表箱2-6~20、22~35AW1 2.含本体安装、断路器、电表、箱体等所有相关元器件 3.基础型钢制作、安装 4.焊、压接线端子 5.补刷(喷)油漆 6.各金属件均需做防锈处理并做好接地、单体调试、接线等 7.未尽事项详见图纸、招标文件、工程量清单计价说明、国家相关规范等 |  | 台 | 29
2 | 030402011297 | 电表箱3-6~20、22~35AW2 | 1.电表箱3-6~20、22~35AW2 2.含本体安装、断路器、电表、箱体等所有相关元器件 3.基础型钢制作、安装 4.焊、压接线端子 5.补刷(喷)油漆 6.各金属件均需做防锈处理并做好接地、单体调试、接线等 7.未尽事项详见图纸、招标文件、工程量清单计价说明、国家相关规范等 |  | 台 | 29
3 | 030402011298 | 配电箱2-5BALG | 1.配电箱2-5BALG 2.含本体安装、断路器、电表、箱体等所有相关元器件 3.基础型钢制作、安装 4.焊、压接线端子 5.补刷(喷)油漆 6.各金属件均需做防锈处理并做好接地、单体调试、接线等 7.未尽事项详见图纸、招标文件、工程量清单计价说明、国家相关规范等 |  | 台 | 1
本页小计
分部分项工程项目清单计价表
工程名称：电气工程-2号楼 |  |  |  | 标段： |  |  | 第 2 页 共 67 页
序号 | 项目编码 | 项目名称 | 项目特征描述 |  | 计量 单位 | 工程量 |  | 金额（元）
[8 empty] | 综合单价 | 合价
4 | 030402011299 | 配电箱2-21BALG | 1.配电箱2-21BALG 2.含本体安装、断路器、电表、箱体等所有相关元器件 3.基础型钢制作、安装 4.焊、压接线端子 5.补刷(喷)油漆 6.各金属件均需做防锈处理并做好接地、单体调试、接线等 7.未尽事项详见图纸、招标文件、工程量清单计价说明、国家相关规范等 |  | 台 | 1
5 | 030402011300 | 配电箱2-1ALG | 1.配电箱2-1ALG 2.含本体安装、断路器、电表、箱体等所有相关元器件 3.基础型钢制作、安装 4.焊、压接线端子 5.补刷(喷)油漆 6.各金属件均需做防锈处理并做好接地、单体调试、接线等 7.未尽事项详见图纸、招标文件、工程量清单计价说明、国家相关规范等 |  | 台 | 1
6 | 030402011301 | 配电箱2-8ALG | 1.配电箱2-8ALG 2.含本体安装、断路器、电表、箱体等所有相关元器件 3.基础型钢制作、安装 4.焊、压接线端子 5.补刷(喷)油漆 6.各金属件均需做防锈处理并做好接地、单体调试、接线等 7.未尽事项详见图纸、招标文件、工程量清单计价说明、国家相关规范等 |  | 台 | 1
本页小计
分部分项工程项目清单计价表
工程名称：电气工程-2号楼 |  |  |  | 标段： |  |  | 第 3 页 共 67 页
序号 | 项目编码 | 项目名称 | 项目特征描述 |  | 计量 单位 | 工程量 |  | 金额（元）
[8 empty] | 综合单价 | 合价
7 | 030402011302 | 配电箱2-13ALG | 1.配电箱2-13ALG 2.含本体安装、断路器、电表、箱体等所有相关元器件 3.基础型钢制作、安装 4.焊、压接线端子 5.补刷(喷)油漆 6.各金属件均需做防锈处理并做好接地、单体调试、接线等 7.未尽事项详见图纸、招标文件、工程量清单计价说明、国家相关规范等 |  | 台 | 1
8 | 030402011303 | 配电箱2-18ALG | 1.配电箱2-18ALG 2.含本体安装、断路器、电表、箱体等所有相关元器件 3.基础型钢制作、安装 4.焊、压接线端子 5.补刷(喷)油漆 6.各金属件均需做防锈处理并做好接地、单体调试、接线等 7.未尽事项详见图纸、招标文件、工程量清单计价说明、国家相关规范等 |  | 台 | 1
9 | 030402011304 | 配电箱2-23ALG | 1.配电箱2-23ALG 2.含本体安装、断路器、电表、箱体等所有相关元器件 3.基础型钢制作、安装 4.焊、压接线端子 5.补刷(喷)油漆 6.各金属件均需做防锈处理并做好接地、单体调试、接线等 7.未尽事项详见图纸、招标文件、工程量清单计价说明、国家相关规范等 |  | 台 | 1
本页小计
分部分项工程项目清单计价表
工程名称：电气工程-2号楼 |  |  |  | 标段： |  |  | 第 4 页 共 67 页
序号 | 项目编码 | 项目名称 | 项目特征描述 |  | 计量 单位 | 工程量 |  | 金额（元）
[8 empty] | 综合单价 | 合价
10 | 030402011305 | 配电箱2-28ALG | 1.配电箱2-28ALG 2.含本体安装、断路器、电表、箱体等所有相关元器件 3.基础型钢制作、安装 4.焊、压接线端子 5.补刷(喷)油漆 6.各金属件均需做防锈处理并做好接地、单体调试、接线等 7.未尽事项详见图纸、招标文件、工程量清单计价说明、国家相关规范等 |  | 台 | 1
11 | 030402011306 | 配电箱2-33ALG | 1.配电箱2-33ALG 2.含本体安装、断路器、电表、箱体等所有相关元器件 3.基础型钢制作、安装 4.焊、压接线端子 5.补刷(喷)油漆 6.各金属件均需做防锈处理并做好接地、单体调试、接线等 7.未尽事项详见图纸、招标文件、工程量清单计价说明、国家相关规范等 |  | 台 | 1
12 | 030402011307 | 配电箱2-5BALE | 1.配电箱2-5BALE 2.含本体安装、断路器、电表、箱体等所有相关元器件 3.基础型钢制作、安装 4.焊、压接线端子 5.补刷(喷)油漆 6.各金属件均需做防锈处理并做好接地、单体调试、接线等 7.未尽事项详见图纸、招标文件、工程量清单计价说明、国家相关规范等 |  | 台 | 1
本页小计
分部分项工程项目清单计价表
工程名称：电气工程-2号楼 |  |  |  | 标段： |  |  | 第 5 页 共 67 页
序号 | 项目编码 | 项目名称 | 项目特征描述 |  | 计量 单位 | 工程量 |  | 金额（元）
[8 empty] | 综合单价 | 合价
13 | 030402011308 | 配电箱2-21BALE | 1.配电箱2-21BALE 2.含本体安装、断路器、电表、箱体等所有相关元器件 3.基础型钢制作、安装 4.焊、压接线端子 5.补刷(喷)油漆 6.各金属件均需做防锈处理并做好接地、单体调试、接线等 7.未尽事项详见图纸、招标文件、工程量清单计价说明、国家相关规范等 |  | 台 | 1
14 | 030402011309 | 配电箱2-1XFALE | 1.配电箱2-1XFALE 2.含本体安装、断路器、电表、箱体等所有相关元器件 3.基础型钢制作、安装 4.焊、压接线端子 5.补刷(喷)油漆 6.各金属件均需做防锈处理并做好接地、单体调试、接线等 7.未尽事项详见图纸、招标文件、工程量清单计价说明、国家相关规范等 |  | 台 | 1
15 | 030402011310 | 配电箱2-8XFALE | 1.配电箱2-8XFALE 2.含本体安装、断路器、电表、箱体等所有相关元器件 3.基础型钢制作、安装 4.焊、压接线端子 5.补刷(喷)油漆 6.各金属件均需做防锈处理并做好接地、单体调试、接线等 7.未尽事项详见图纸、招标文件、工程量清单计价说明、国家相关规范等 |  | 台 | 1
本页小计
分部分项工程项目清单计价表
工程名称：电气工程-2号楼 |  |  |  | 标段： |  |  | 第 6 页 共 67 页
序号 | 项目编码 | 项目名称 | 项目特征描述 |  | 计量 单位 | 工程量 |  | 金额（元）
[8 empty] | 综合单价 | 合价
16 | 030402011311 | 配电箱2-13XFALE | 1.配电箱2-13XFALE 2.含本体安装、断路器、电表、箱体等所有相关元器件 3.基础型钢制作、安装 4.焊、压接线端子 5.补刷(喷)油漆 6.各金属件均需做防锈处理并做好接地、单体调试、接线等 7.未尽事项详见图纸、招标文件、工程量清单计价说明、国家相关规范等 |  | 台 | 1
17 | 030402011312 | 配电箱2-18XFALE | 1.配电箱2-18XFALE 2.含本体安装、断路器、电表、箱体等所有相关元器件 3.基础型钢制作、安装 4.焊、压接线端子 5.补刷(喷)油漆 6.各金属件均需做防锈处理并做好接地、单体调试、接线等 7.未尽事项详见图纸、招标文件、工程量清单计价说明、国家相关规范等 |  | 台 | 1
18 | 030402011313 | 配电箱2-23XFALE | 1.配电箱2-23XFALE 2.含本体安装、断路器、电表、箱体等所有相关元器件 3.基础型钢制作、安装 4.焊、压接线端子 5.补刷(喷)油漆 6.各金属件均需做防锈处理并做好接地、单体调试、接线等 7.未尽事项详见图纸、招标文件、工程量清单计价说明、国家相关规范等 |  | 台 | 1
本页小计
分部分项工程项目清单计价表
工程名称：电气工程-2号楼 |  |  |  | 标段： |  |  | 第 7 页 共 67 页
序号 | 项目编码 | 项目名称 | 项目特征描述 |  | 计量 单位 | 工程量 |  | 金额（元）
[8 empty] | 综合单价 | 合价
19 | 030402011314 | 配电箱2-28XFALE | 1.配电箱2-28XFALE 2.含本体安装、断路器、电表、箱体等所有相关元器件 3.基础型钢制作、安装 4.焊、压接线端子 5.补刷(喷)油漆 6.各金属件均需做防锈处理并做好接地、单体调试、接线等 7.未尽事项详见图纸、招标文件、工程量清单计价说明、国家相关规范等 |  | 台 | 1
20 | 030402011315 | 配电箱2-33XFALE | 1.配电箱2-33XFALE 2.含本体安装、断路器、电表、箱体等所有相关元器件 3.基础型钢制作、安装 4.焊、压接线端子 5.补刷(喷)油漆 6.各金属件均需做防锈处理并做好接地、单体调试、接线等 7.未尽事项详见图纸、招标文件、工程量清单计价说明、国家相关规范等 |  | 台 | 1
21 | 030402011316 | 配电箱2-5HKDAL | 1.配电箱2-5HKDAL 2.含本体安装、断路器、电表、箱体等所有相关元器件 3.基础型钢制作、安装 4.焊、压接线端子 5.补刷(喷)油漆 6.各金属件均需做防锈处理并做好接地、单体调试、接线等 7.未尽事项详见图纸、招标文件、工程量清单计价说明、国家相关规范等 |  | 台 | 1
本页小计
分部分项工程项目清单计价表
工程名称：电气工程-2号楼 |  |  |  | 标段： |  |  | 第 8 页 共 67 页
序号 | 项目编码 | 项目名称 | 项目特征描述 |  | 计量 单位 | 工程量 |  | 金额（元）
[8 empty] | 综合单价 | 合价
22 | 030402011317 | 配电箱2-21HKDAL | 1.配电箱2-21HKDAL 2.含本体安装、断路器、电表、箱体等所有相关元器件 3.基础型钢制作、安装 4.焊、压接线端子 5.补刷(喷)油漆 6.各金属件均需做防锈处理并做好接地、单体调试、接线等 7.未尽事项详见图纸、招标文件、工程量清单计价说明、国家相关规范等 |  | 台 | 1
23 | 030402011318 | 配电箱2-RHKDAL | 1.配电箱2-RHKDAL 2.含本体安装、断路器、电表、箱体等所有相关元器件 3.基础型钢制作、安装 4.焊、压接线端子 5.补刷(喷)油漆 6.各金属件均需做防锈处理并做好接地、单体调试、接线等 7.未尽事项详见图纸、招标文件、工程量清单计价说明、国家相关规范等 |  | 台 | 1
24 | 030402011319 | 配电箱2-21BXFAT | 1.配电箱2-21BXFAT 2.含本体安装、断路器、电表、箱体等所有相关元器件 3.基础型钢制作、安装 4.焊、压接线端子 5.补刷(喷)油漆 6.各金属件均需做防锈处理并做好接地、单体调试、接线等 7.未尽事项详见图纸、招标文件、工程量清单计价说明、国家相关规范等 |  | 台 | 1
本页小计
分部分项工程项目清单计价表
工程名称：电气工程-2号楼 |  |  |  | 标段： |  |  | 第 9 页 共 67 页
序号 | 项目编码 | 项目名称 | 项目特征描述 |  | 计量 单位 | 工程量 |  | 金额（元）
[8 empty] | 综合单价 | 合价
25 | 030402011320 | 配电箱2-5BXFAT | 1.配电箱2-5BXFAT 2.含本体安装、断路器、电表、箱体等所有相关元器件 3.基础型钢制作、安装 4.焊、压接线端子 5.补刷(喷)油漆 6.各金属件均需做防锈处理并做好接地、单体调试、接线等 7.未尽事项详见图纸、招标文件、工程量清单计价说明、国家相关规范等 |  | 台 | 1
26 | 030402011321 | 配电箱2-5XFAT | 1.配电箱2-5XFAT 2.含本体安装、断路器、电表、箱体等所有相关元器件 3.基础型钢制作、安装 4.焊、压接线端子 5.补刷(喷)油漆 6.各金属件均需做防锈处理并做好接地、单体调试、接线等 7.未尽事项详见图纸、招标文件、工程量清单计价说明、国家相关规范等 |  | 台 | 1
27 | 030402011322 | 配电箱2-21XFAT | 1.配电箱2-21XFAT 2.含本体安装、断路器、电表、箱体等所有相关元器件 3.基础型钢制作、安装 4.焊、压接线端子 5.补刷(喷)油漆 6.各金属件均需做防锈处理并做好接地、单体调试、接线等 7.未尽事项详见图纸、招标文件、工程量清单计价说明、国家相关规范等 |  | 台 | 1
本页小计
分部分项工程项目清单计价表
工程名称：电气工程-2号楼 |  |  |  | 标段： |  |  | 第 10 页 共 67 页
序号 | 项目编码 | 项目名称 | 项目特征描述 |  | 计量 单位 | 工程量 |  | 金额（元）
[8 empty] | 综合单价 | 合价
28 | 030402011323 | 配电箱2-RXFAT | 1.配电箱2-RXFAT 2.含本体安装、断路器、电表、箱体等所有相关元器件 3.基础型钢制作、安装 4.焊、压接线端子 5.补刷(喷)油漆 6.各金属件均需做防锈处理并做好接地、单体调试、接线等 7.未尽事项详见图纸、招标文件、工程量清单计价说明、国家相关规范等 |  | 台 | 1
29 | 030402011324 | 配电箱2-RDT1 | 1.配电箱2-RDT1 2.含本体安装、断路器、电表、箱体等所有相关元器件 3.基础型钢制作、安装 4.焊、压接线端子 5.补刷(喷)油漆 6.各金属件均需做防锈处理并做好接地、单体调试、接线等 7.未尽事项详见图纸、招标文件、工程量清单计价说明、国家相关规范等 |  | 台 | 1
30 | 030402011325 | 配电箱2-RXFDT1 | 1.配电箱2-RXFDT1 2.含本体安装、断路器、电表、箱体等所有相关元器件 3.基础型钢制作、安装 4.焊、压接线端子 5.补刷(喷)油漆 6.各金属件均需做防锈处理并做好接地、单体调试、接线等 7.未尽事项详见图纸、招标文件、工程量清单计价说明、国家相关规范等 |  | 台 | 1
本页小计
分部分项工程项目清单计价表
工程名称：电气工程-2号楼 |  |  |  | 标段： |  |  | 第 11 页 共 67 页
序号 | 项目编码 | 项目名称 | 项目特征描述 |  | 计量 单位 | 工程量 |  | 金额（元）
[8 empty] | 综合单价 | 合价
31 | 030402011326 | 配电箱2-21ACJY1 | 1.配电箱2-21ACJY1 2.含本体安装、断路器、电表、箱体等所有相关元器件 3.基础型钢制作、安装 4.焊、压接线端子 5.补刷(喷)油漆 6.各金属件均需做防锈处理并做好接地、单体调试、接线等 7.未尽事项详见图纸、招标文件、工程量清单计价说明、国家相关规范等 |  | 台 | 1
32 | 030402011327 | 配电箱2-21ACJY2 | 1.配电箱2-21ACJY2 2.含本体安装、断路器、电表、箱体等所有相关元器件 3.基础型钢制作、安装 4.焊、压接线端子 5.补刷(喷)油漆 6.各金属件均需做防锈处理并做好接地、单体调试、接线等 7.未尽事项详见图纸、招标文件、工程量清单计价说明、国家相关规范等 |  | 台 | 1
33 | 030402011328 | 配电箱2-5ACJY1 | 1.配电箱2-5ACJY1 2.含本体安装、断路器、电表、箱体等所有相关元器件 3.基础型钢制作、安装 4.焊、压接线端子 5.补刷(喷)油漆 6.各金属件均需做防锈处理并做好接地、单体调试、接线等 7.未尽事项详见图纸、招标文件、工程量清单计价说明、国家相关规范等 |  | 台 | 1
本页小计
分部分项工程项目清单计价表
工程名称：电气工程-2号楼 |  |  |  | 标段： |  |  | 第 12 页 共 67 页
序号 | 项目编码 | 项目名称 | 项目特征描述 |  | 计量 单位 | 工程量 |  | 金额（元）
[8 empty] | 综合单价 | 合价
34 | 030402011329 | 配电箱2-5ACJY2 | 1.配电箱2-5ACJY2 2.含本体安装、断路器、电表、箱体等所有相关元器件 3.基础型钢制作、安装 4.焊、压接线端子 5.补刷(喷)油漆 6.各金属件均需做防锈处理并做好接地、单体调试、接线等 7.未尽事项详见图纸、招标文件、工程量清单计价说明、国家相关规范等 |  | 台 | 1
35 | 030402011330 | 配电箱2-21ACJY3 | 1.配电箱2-21ACJY3 2.含本体安装、断路器、电表、箱体等所有相关元器件 3.基础型钢制作、安装 4.焊、压接线端子 5.补刷(喷)油漆 6.各金属件均需做防锈处理并做好接地、单体调试、接线等 7.未尽事项详见图纸、招标文件、工程量清单计价说明、国家相关规范等 |  | 台 | 1
36 | 030402011331 | 配电箱2-rACJY1 | 1.配电箱2-rACJY1 2.含本体安装、断路器、电表、箱体等所有相关元器件 3.基础型钢制作、安装 4.焊、压接线端子 5.补刷(喷)油漆 6.各金属件均需做防锈处理并做好接地、单体调试、接线等 7.未尽事项详见图纸、招标文件、工程量清单计价说明、国家相关规范等 |  | 台 | 1
本页小计
分部分项工程项目清单计价表
工程名称：电气工程-2号楼 |  |  |  | 标段： |  |  | 第 13 页 共 67 页
序号 | 项目编码 | 项目名称 | 项目特征描述 |  | 计量 单位 | 工程量 |  | 金额（元）
[8 empty] | 综合单价 | 合价
37 | 030402011332 | 配电箱2-rACJY2、2-rACJY3 | 1.配电箱2-rACJY2、2-rACJY3 2.含本体安装、断路器、电表、箱体等所有相关元器件 3.基础型钢制作、安装 4.焊、压接线端子 5.补刷(喷)油漆 6.各金属件均需做防锈处理并做好接地、单体调试、接线等 7.未尽事项详见图纸、招标文件、工程量清单计价说明、国家相关规范等 |  | 台 | 2
38 | 030402011333 | 户内箱ALa | 1.户内箱ALa 2.含本体安装，不含断路器、电表、箱体等所有相关元器件 3.基础型钢制作、安装 4.焊、压接线端子 5.补刷(喷)油漆 6.各金属件均需做防锈处理并做好接地、单体调试、接线等 7.未尽事项详见图纸、招标文件、工程量清单计价说明、国家相关规范等 |  | 台 | 588
39 | 030402011334 | 户内箱ALb | 1.户内箱ALb 2.含本体安装、不含断路器、电表、箱体等所有相关元器件 3.基础型钢制作、安装 4.焊、压接线端子 5.补刷(喷)油漆 6.各金属件均需做防锈处理并做好接地、单体调试、接线等 7.未尽事项详见图纸、招标文件、工程量清单计价说明、国家相关规范等 |  | 台 | 84
本页小计
分部分项工程项目清单计价表
工程名称：电气工程-2号楼 |  |  |  | 标段： |  |  | 第 14 页 共 67 页
序号 | 项目编码 | 项目名称 | 项目特征描述 |  | 计量 单位 | 工程量 |  | 金额（元）
[8 empty] | 综合单价 | 合价
40 | 030402011335 | T接箱 | 1.T接箱 2.本体安装 3.基础型钢制作、安装 4.焊、压接线端子 5.补刷(喷)油漆 6.各金属件均需做防锈处理并做好接地、单体调试、接线等 7.未尽事项详见图纸、招标文件、工程量清单计价说明、国家相关规范等 |  | 台 | 33
41 | 030405017002 | 分控开关 | 1.分控开关 2.本体安装,开关(插座)底盒安装 3.材质、规格:详设计 4.安装方式:综合考虑 5.未尽事项详见图纸、招标文件、工程量清单计价说明、国家相关规范等 |  | 台 | 2
线槽、配管、电缆、电线
42 | 030403006009 | 低压母线槽 | 1.低压母线槽1000A/5P 2.母线槽弯头、连接器、铜母排、搭接等连接附件，支吊架制作、安装（含防腐刷漆） 3.未尽事项详见图纸、招标文件、工程量清单计价说明、国家相关规范等 |  | m | 449.38
43 | 030403007019 | 始端箱1000A 5P IP65 | 1.始端箱1000A 5P IP65 2.本体安装 3.基础型钢制作、安装 4.焊、压接线端子 5.补刷(喷)油漆 6.各金属件均需做防锈处理并做好接地、单体调试、接线等 7.未尽事项详见图纸、招标文件、工程量清单计价说明、国家相关规范等 |  | 台 | 4
本页小计
分部分项工程项目清单计价表
工程名称：电气工程-2号楼 |  |  |  | 标段： |  |  | 第 15 页 共 67 页
序号 | 项目编码 | 项目名称 | 项目特征描述 |  | 计量 单位 | 工程量 |  | 金额（元）
[8 empty] | 综合单价 | 合价
44 | 030403007020 | 终端箱1000A 5P IP65 | 1.终端箱1000A 5P IP65 2.本体安装 3.基础型钢制作、安装 4.焊、压接线端子 5.补刷(喷)油漆 6.各金属件均需做防锈处理并做好接地、单体调试、接线等 7.未尽事项详见图纸、招标文件、工程量清单计价说明、国家相关规范等 |  | 台 | 4
45 | 030403007021 | 母线插接箱125A | 1.母线插接箱125A 2.本体安装 3.基础型钢制作、安装 4.焊、压接线端子 5.补刷(喷)油漆 6.各金属件均需做防锈处理并做好接地、单体调试、接线等 7.未尽事项详见图纸、招标文件、工程量清单计价说明、国家相关规范等 |  | 台 | 58
46 | 030412002046 | 普通金属线槽 | 1.型号、规格:封闭式金属槽盒MR50*50 2.材质：镀锌,金属线槽 3.安装：本体运输、固定安装、接口修整安装附件安装（包括盖板、隔板、三通、弯头、支承件等附件以及软接头、接地铜排等全部配件）、电缆桥架及附件、配件安装、接地、伸缩软接头、于砖墙或有找平层的地面上的开刨槽、砖墙开孔、修补等相关费用 4.其他工作内容：含隔板，盖板，接地，穿墙、楼板处防火封堵，除锈刷漆符合当地规范、验收要求，支吊架制作安装与金属结构刷油 5.未尽事项详见图纸、招标文件、工程量清单计价说明、国家相关规范等 |  | m | 111.38
本页小计
分部分项工程项目清单计价表
工程名称：电气工程-2号楼 |  |  |  | 标段： |  |  | 第 16 页 共 67 页
序号 | 项目编码 | 项目名称 | 项目特征描述 |  | 计量 单位 | 工程量 |  | 金额（元）
[8 empty] | 综合单价 | 合价
47 | 030412002047 | 普通金属线槽 | 1.型号、规格:封闭式金属槽盒MR100*50 2.材质：镀锌,金属线槽 3.安装：本体运输、固定安装、接口修整安装附件安装（包括盖板、隔板、三通、弯头、支承件等附件以及软接头、接地铜排等全部配件）、电缆桥架及附件、配件安装、接地、伸缩软接头、于砖墙或有找平层的地面上的开刨槽、砖墙开孔、修补等相关费用 4.其他工作内容：含隔板，盖板，接地，穿墙、楼板处防火封堵，除锈刷漆符合当地规范、验收要求，支吊架制作安装与金属结构刷油 5.未尽事项详见图纸、招标文件、工程量清单计价说明、国家相关规范等 |  | m | 28.36
48 | 030412002048 | 普通金属线槽 | 1.型号、规格:封闭式金属槽盒MR100*50，室外防水防腐型 2.材质：镀锌,金属线槽 3.安装：本体运输、固定安装、接口修整安装附件安装（包括盖板、隔板、三通、弯头、支承件等附件以及软接头、接地铜排等全部配件）、电缆桥架及附件、配件安装、接地、伸缩软接头、于砖墙或有找平层的地面上的开刨槽、砖墙开孔、修补等相关费用 4.其他工作内容：含隔板，盖板，接地，穿墙、楼板处防火封堵，除锈刷漆符合当地规范、验收要求，支吊架制作安装与金属结构刷油 5.未尽事项详见图纸、招标文件、工程量清单计价说明、国家相关规范等 |  | m | 1
本页小计
分部分项工程项目清单计价表
工程名称：电气工程-2号楼 |  |  |  | 标段： |  |  | 第 17 页 共 67 页
序号 | 项目编码 | 项目名称 | 项目特征描述 |  | 计量 单位 | 工程量 |  | 金额（元）
[8 empty] | 综合单价 | 合价
49 | 030412002049 | 普通金属线槽 | 1.型号、规格:封闭式金属槽盒MR100*100 2.材质：镀锌,金属线槽 3.安装：本体运输、固定安装、接口修整安装附件安装（包括盖板、隔板、三通、弯头、支承件等附件以及软接头、接地铜排等全部配件）、电缆桥架及附件、配件安装、接地、伸缩软接头、于砖墙或有找平层的地面上的开刨槽、砖墙开孔、修补等相关费用 4.其他工作内容：含隔板，盖板，接地，穿墙、楼板处防火封堵，除锈刷漆符合当地规范、验收要求，支吊架制作安装与金属结构刷油 5.未尽事项详见图纸、招标文件、工程量清单计价说明、国家相关规范等 |  | m | 1691.92
50 | 030412002050 | 普通金属线槽 | 1.型号、规格:封闭式金属槽盒MR100*100，室外防水防腐型 2.材质：镀锌,金属线槽 3.安装：本体运输、固定安装、接口修整安装附件安装（包括盖板、隔板、三通、弯头、支承件等附件以及软接头、接地铜排等全部配件）、电缆桥架及附件、配件安装、接地、伸缩软接头、于砖墙或有找平层的地面上的开刨槽、砖墙开孔、修补等相关费用 4.其他工作内容：含隔板，盖板，接地，穿墙、楼板处防火封堵，除锈刷漆符合当地规范、验收要求，支吊架制作安装与金属结构刷油 5.未尽事项详见图纸、招标文件、工程量清单计价说明、国家相关规范等 |  | m | 41.42
本页小计
分部分项工程项目清单计价表
工程名称：电气工程-2号楼 |  |  |  | 标段： |  |  | 第 18 页 共 67 页
序号 | 项目编码 | 项目名称 | 项目特征描述 |  | 计量 单位 | 工程量 |  | 金额（元）
[8 empty] | 综合单价 | 合价
51 | 030412002051 | 普通金属线槽 | 1.型号、规格:封闭式金属槽盒MR150*100 2.材质：镀锌,金属线槽 3.安装：本体运输、固定安装、接口修整安装附件安装（包括盖板、隔板、三通、弯头、支承件等附件以及软接头、接地铜排等全部配件）、电缆桥架及附件、配件安装、接地、伸缩软接头、于砖墙或有找平层的地面上的开刨槽、砖墙开孔、修补等相关费用 4.其他工作内容：含隔板，盖板，接地，穿墙、楼板处防火封堵，除锈刷漆符合当地规范、验收要求，支吊架制作安装与金属结构刷油 5.未尽事项详见图纸、招标文件、工程量清单计价说明、国家相关规范等 |  | m | 76.24
52 | 030412002052 | 普通金属线槽 | 1.型号、规格:封闭式金属槽盒MR150*100，室外防水防腐 2.材质：镀锌,金属线槽 3.安装：本体运输、固定安装、接口修整安装附件安装（包括盖板、隔板、三通、弯头、支承件等附件以及软接头、接地铜排等全部配件）、电缆桥架及附件、配件安装、接地、伸缩软接头、于砖墙或有找平层的地面上的开刨槽、砖墙开孔、修补等相关费用 4.其他工作内容：含隔板，盖板，接地，穿墙、楼板处防火封堵，除锈刷漆符合当地规范、验收要求，支吊架制作安装与金属结构刷油 5.未尽事项详见图纸、招标文件、工程量清单计价说明、国家相关规范等 |  | m | 6.82
本页小计
分部分项工程项目清单计价表
工程名称：电气工程-2号楼 |  |  |  | 标段： |  |  | 第 19 页 共 67 页
序号 | 项目编码 | 项目名称 | 项目特征描述 |  | 计量 单位 | 工程量 |  | 金额（元）
[8 empty] | 综合单价 | 合价
53 | 030412002053 | 普通金属线槽 | 1.型号、规格:封闭式金属槽盒MR200*100，室外防水防腐 2.材质：镀锌,金属线槽 3.安装：本体运输、固定安装、接口修整安装附件安装（包括盖板、隔板、三通、弯头、支承件等附件以及软接头、接地铜排等全部配件）、电缆桥架及附件、配件安装、接地、伸缩软接头、于砖墙或有找平层的地面上的开刨槽、砖墙开孔、修补等相关费用 4.其他工作内容：含隔板，盖板，接地，穿墙、楼板处防火封堵，除锈刷漆符合当地规范、验收要求，支吊架制作安装与金属结构刷油 5.未尽事项详见图纸、招标文件、工程量清单计价说明、国家相关规范等 |  | m | 6.3
本页小计
分部分项工程项目清单计价表
工程名称：电气工程-2号楼 |  |  |  | 标段： |  |  | 第 20 页 共 67 页
序号 | 项目编码 | 项目名称 | 项目特征描述 |  | 计量 单位 | 工程量 |  | 金额（元）
[8 empty] | 综合单价 | 合价
54 | 030412002054 | 消防金属线槽 | 1.型号、规格:消防封闭式金属槽盒-(带防火保护措施)MR(X)50*50 2.材质：镀锌,金属线槽 3.安装：本体运输、固定安装、接口修整安装附件安装（包括盖板、隔板、三通、弯头、支承件等附件以及软接头、接地铜排等全部配件）、电缆桥架及附件、配件安装、接地、伸缩软接头、于砖墙或有找平层的地面上的开刨槽、砖墙开孔、修补等相关费用 4.其他工作内容：含隔板，盖板，接地，穿墙、楼板处防火封堵，除锈刷漆符合当地规范、验收要求，支吊架制作安装与金属结构刷油 5.未尽事项详见图纸、招标文件、工程量清单计价说明、国家相关规范等 |  | m | 5.7
本页小计
分部分项工程项目清单计价表
工程名称：电气工程-2号楼 |  |  |  | 标段： |  |  | 第 21 页 共 67 页
序号 | 项目编码 | 项目名称 | 项目特征描述 |  | 计量 单位 | 工程量 |  | 金额（元）
[8 empty] | 综合单价 | 合价
55 | 030412002055 | 消防金属线槽 | 1.型号、规格:消防封闭式金属槽盒-(带防火保护措施)MR(X)100*50 2.材质：镀锌,金属线槽 3.安装：本体运输、固定安装、接口修整安装附件安装（包括盖板、隔板、三通、弯头、支承件等附件以及软接头、接地铜排等全部配件）、电缆桥架及附件、配件安装、接地、伸缩软接头、于砖墙或有找平层的地面上的开刨槽、砖墙开孔、修补等相关费用 4.其他工作内容：含隔板，盖板，接地，穿墙、楼板处防火封堵，除锈刷漆符合当地规范、验收要求，支吊架制作安装与金属结构刷油 5.未尽事项详见图纸、招标文件、工程量清单计价说明、国家相关规范等 |  | m | 15.17
本页小计
分部分项工程项目清单计价表
工程名称：电气工程-2号楼 |  |  |  | 标段： |  |  | 第 22 页 共 67 页
序号 | 项目编码 | 项目名称 | 项目特征描述 |  | 计量 单位 | 工程量 |  | 金额（元）
[8 empty] | 综合单价 | 合价
56 | 030412002056 | 消防金属线槽 | 1.型号、规格:消防封闭式金属槽盒-(带防火保护措施)MR(X)100*50-室外防水防腐 2.材质：镀锌,金属线槽 3.安装：本体运输、固定安装、接口修整安装附件安装（包括盖板、隔板、三通、弯头、支承件等附件以及软接头、接地铜排等全部配件）、电缆桥架及附件、配件安装、接地、伸缩软接头、于砖墙或有找平层的地面上的开刨槽、砖墙开孔、修补等相关费用 4.其他工作内容：含隔板，盖板，接地，穿墙、楼板处防火封堵，除锈刷漆符合当地规范、验收要求，支吊架制作安装与金属结构刷油 5.未尽事项详见图纸、招标文件、工程量清单计价说明、国家相关规范等 |  | m | 23.39
本页小计
分部分项工程项目清单计价表
工程名称：电气工程-2号楼 |  |  |  | 标段： |  |  | 第 23 页 共 67 页
序号 | 项目编码 | 项目名称 | 项目特征描述 |  | 计量 单位 | 工程量 |  | 金额（元）
[8 empty] | 综合单价 | 合价
57 | 030412002057 | 消防金属线槽 | 1.型号、规格:消防封闭式金属槽盒-(带防火保护措施)MR(X)100*100 2.材质：镀锌,金属线槽 3.安装：本体运输、固定安装、接口修整安装附件安装（包括盖板、隔板、三通、弯头、支承件等附件以及软接头、接地铜排等全部配件）、电缆桥架及附件、配件安装、接地、伸缩软接头、于砖墙或有找平层的地面上的开刨槽、砖墙开孔、修补等相关费用 4.其他工作内容：含隔板，盖板，接地，穿墙、楼板处防火封堵，除锈刷漆符合当地规范、验收要求，支吊架制作安装与金属结构刷油 5.未尽事项详见图纸、招标文件、工程量清单计价说明、国家相关规范等 |  | m | 63.53
本页小计
分部分项工程项目清单计价表
工程名称：电气工程-2号楼 |  |  |  | 标段： |  |  | 第 24 页 共 67 页
序号 | 项目编码 | 项目名称 | 项目特征描述 |  | 计量 单位 | 工程量 |  | 金额（元）
[8 empty] | 综合单价 | 合价
58 | 030412002058 | 消防金属线槽 | 1.型号、规格:消防封闭式金属槽盒-(带防火保护措施)MR100*100，室外防水防腐型 2.材质：镀锌,金属线槽 3.安装：本体运输、固定安装、接口修整安装附件安装（包括盖板、隔板、三通、弯头、支承件等附件以及软接头、接地铜排等全部配件）、电缆桥架及附件、配件安装、接地、伸缩软接头、于砖墙或有找平层的地面上的开刨槽、砖墙开孔、修补等相关费用 4.其他工作内容：含隔板，盖板，接地，穿墙、楼板处防火封堵，除锈刷漆符合当地规范、验收要求，支吊架制作安装与金属结构刷油 5.未尽事项详见图纸、招标文件、工程量清单计价说明、国家相关规范等 |  | m | 4.75
本页小计
分部分项工程项目清单计价表
工程名称：电气工程-2号楼 |  |  |  | 标段： |  |  | 第 25 页 共 67 页
序号 | 项目编码 | 项目名称 | 项目特征描述 |  | 计量 单位 | 工程量 |  | 金额（元）
[8 empty] | 综合单价 | 合价
59 | 030412002059 | 消防金属线槽 | 1.型号、规格:消防封闭式金属槽盒-(带防火保护措施)MR(X)150*100 2.材质：镀锌,金属线槽 3.安装：本体运输、固定安装、接口修整安装附件安装（包括盖板、隔板、三通、弯头、支承件等附件以及软接头、接地铜排等全部配件）、电缆桥架及附件、配件安装、接地、伸缩软接头、于砖墙或有找平层的地面上的开刨槽、砖墙开孔、修补等相关费用 4.其他工作内容：含隔板，盖板，接地，穿墙、楼板处防火封堵，除锈刷漆符合当地规范、验收要求，支吊架制作安装与金属结构刷油 5.未尽事项详见图纸、招标文件、工程量清单计价说明、国家相关规范等 |  | m | 21.57
本页小计
分部分项工程项目清单计价表
工程名称：电气工程-2号楼 |  |  |  | 标段： |  |  | 第 26 页 共 67 页
序号 | 项目编码 | 项目名称 | 项目特征描述 |  | 计量 单位 | 工程量 |  | 金额（元）
[8 empty] | 综合单价 | 合价
60 | 030412002060 | 消防金属线槽 | 1.型号、规格:消防封闭式金属槽盒-(带防火保护措施)MR(X)200*100 2.材质：镀锌,金属线槽 3.安装：本体运输、固定安装、接口修整安装附件安装（包括盖板、隔板、三通、弯头、支承件等附件以及软接头、接地铜排等全部配件）、电缆桥架及附件、配件安装、接地、伸缩软接头、于砖墙或有找平层的地面上的开刨槽、砖墙开孔、修补等相关费用 4.其他工作内容：含隔板，盖板，接地，穿墙、楼板处防火封堵，除锈刷漆符合当地规范、验收要求，支吊架制作安装与金属结构刷油 5.未尽事项详见图纸、招标文件、工程量清单计价说明、国家相关规范等 |  | m | 9.51
本页小计
分部分项工程项目清单计价表
工程名称：电气工程-2号楼 |  |  |  | 标段： |  |  | 第 27 页 共 67 页
序号 | 项目编码 | 项目名称 | 项目特征描述 |  | 计量 单位 | 工程量 |  | 金额（元）
[8 empty] | 综合单价 | 合价
61 | 030412002061 | 消防金属线槽 | 1.型号、规格:封闭式金属槽盒MR200*100，室外防水防腐型 2.材质：镀锌,金属线槽 3.安装：本体运输、固定安装、接口修整安装附件安装（包括盖板、隔板、三通、弯头、支承件等附件以及软接头、接地铜排等全部配件）、电缆桥架及附件、配件安装、接地、伸缩软接头、于砖墙或有找平层的地面上的开刨槽、砖墙开孔、修补等相关费用 4.其他工作内容：含隔板，盖板，接地，穿墙、楼板处防火封堵，除锈刷漆符合当地规范、验收要求，支吊架制作安装与金属结构刷油 5.未尽事项详见图纸、招标文件、工程量清单计价说明、国家相关规范等 |  | m | 12.46
本页小计
分部分项工程项目清单计价表
工程名称：电气工程-2号楼 |  |  |  | 标段： |  |  | 第 28 页 共 67 页
序号 | 项目编码 | 项目名称 | 项目特征描述 |  | 计量 单位 | 工程量 |  | 金额（元）
[8 empty] | 综合单价 | 合价
62 | 030412002062 | 消防金属线槽 | 1.型号、规格:消防封闭式金属槽盒-(带防火保护措施)MR(X)250*100 2.材质：镀锌,金属线槽 3.安装：本体运输、固定安装、接口修整安装附件安装（包括盖板、隔板、三通、弯头、支承件等附件以及软接头、接地铜排等全部配件）、电缆桥架及附件、配件安装、接地、伸缩软接头、于砖墙或有找平层的地面上的开刨槽、砖墙开孔、修补等相关费用 4.其他工作内容：含隔板，盖板，接地，穿墙、楼板处防火封堵，除锈刷漆符合当地规范、验收要求，支吊架制作安装与金属结构刷油 5.未尽事项详见图纸、招标文件、工程量清单计价说明、国家相关规范等 |  | m | 19.72
本页小计
分部分项工程项目清单计价表
工程名称：电气工程-2号楼 |  |  |  | 标段： |  |  | 第 29 页 共 67 页
序号 | 项目编码 | 项目名称 | 项目特征描述 |  | 计量 单位 | 工程量 |  | 金额（元）
[8 empty] | 综合单价 | 合价
63 | 030412002063 | 消防金属线槽 | 1.型号、规格:消防封闭式金属槽盒-(带防火保护措施)MR(X)450*150 2.材质：镀锌,金属线槽 3.安装：本体运输、固定安装、接口修整安装附件安装（包括盖板、隔板、三通、弯头、支承件等附件以及软接头、接地铜排等全部配件）、电缆桥架及附件、配件安装、接地、伸缩软接头、于砖墙或有找平层的地面上的开刨槽、砖墙开孔、修补等相关费用 4.其他工作内容：含隔板，盖板，接地，穿墙、楼板处防火封堵，除锈刷漆符合当地规范、验收要求，支吊架制作安装与金属结构刷油 5.未尽事项详见图纸、招标文件、工程量清单计价说明、国家相关规范等 |  | m | 96.6
64 | 030412001057 | 配管 | 1.电气配管JDG40 2.配置形式:综合考虑 3.管道敷设、穿线用牵引铁线、砼结构内的管道预埋施工、于砖墙或有找平层的地面上的开刨槽、砌体开孔、修补、配件管件及安装、穿墙套管及防火封堵、支吊架制作安装；接线盒供应及安装；防腐油漆、标识、接地等相关费用 4.未尽事项详见图纸、招标文件、工程量清单计价说明、国家相关规范等 |  | m | 21.55
本页小计
分部分项工程项目清单计价表
工程名称：电气工程-2号楼 |  |  |  | 标段： |  |  | 第 30 页 共 67 页
序号 | 项目编码 | 项目名称 | 项目特征描述 |  | 计量 单位 | 工程量 |  | 金额（元）
[8 empty] | 综合单价 | 合价
65 | 030412001058 | 配管 | 1.电气配管JDG32 2.配置形式:综合考虑 3.管道敷设、穿线用牵引铁线、砼结构内的管道预埋施工、于砖墙或有找平层的地面上的开刨槽、砌体开孔、修补、配件管件及安装、穿墙套管及防火封堵、支吊架制作安装；接线盒供应及安装；防腐油漆、标识、接地等相关费用 4.未尽事项详见图纸、招标文件、工程量清单计价说明、国家相关规范等 |  | m | 10.57
66 | 030412001059 | 配管 | 1.电气配管JDG25 2.配置形式:综合考虑 3.管道敷设、穿线用牵引铁线、砼结构内的管道预埋施工、于砖墙或有找平层的地面上的开刨槽、砌体开孔、修补、配件管件及安装、穿墙套管及防火封堵、支吊架制作安装；接线盒供应及安装；防腐油漆、标识、接地等相关费用 4.未尽事项详见图纸、招标文件、工程量清单计价说明、国家相关规范等 |  | m | 123.41
67 | 030412001060 | 配管 | 1.电气配管JDG20 2.配置形式:综合考虑 3.管道敷设、穿线用牵引铁线、砼结构内的管道预埋施工、于砖墙或有找平层的地面上的开刨槽、砌体开孔、修补、配件管件及安装、穿墙套管及防火封堵、支吊架制作安装；接线盒供应及安装；防腐油漆、标识、接地等相关费用 4.未尽事项详见图纸、招标文件、工程量清单计价说明、国家相关规范等 |  | m | 5248.94
本页小计
分部分项工程项目清单计价表
工程名称：电气工程-2号楼 |  |  |  | 标段： |  |  | 第 31 页 共 67 页
序号 | 项目编码 | 项目名称 | 项目特征描述 |  | 计量 单位 | 工程量 |  | 金额（元）
[8 empty] | 综合单价 | 合价
68 | 030412001061 | 配管 | 1.电气配管SC50 2.配置形式:综合考虑 3.管道敷设、穿线用牵引铁线、砼结构内的管道预埋施工、于砖墙或有找平层的地面上的开刨槽、砌体开孔、修补、配件管件及安装、穿墙套管及防火封堵、支吊架制作安装；接线盒供应及安装；防腐油漆、标识、接地等相关费用 4.未尽事项详见图纸、招标文件、工程量清单计价说明、国家相关规范等 |  | m | 12.15
69 | 030412001062 | 配管 | 1.电气配管SC25 2.配置形式:综合考虑 3.管道敷设、穿线用牵引铁线、砼结构内的管道预埋施工、于砖墙或有找平层的地面上的开刨槽、砌体开孔、修补、配件管件及安装、穿墙套管及防火封堵、支吊架制作安装；接线盒供应及安装；防腐油漆、标识、接地等相关费用 4.未尽事项详见图纸、招标文件、工程量清单计价说明、国家相关规范等 |  | m | 504.45
70 | 030412001063 | 配管 | 1.电气配管PC32 2.配置形式:综合考虑 3.管道敷设、穿线用牵引铁线、砼结构内的管道预埋施工、于砖墙或有找平层的地面上的开刨槽、砌体开孔、修补、配件管件及安装、穿墙套管及防火封堵、支吊架制作安装；接线盒供应及安装；防腐油漆、标识、接地等相关费用 4.未尽事项详见图纸、招标文件、工程量清单计价说明、国家相关规范等 |  | m | 4879.71
本页小计
分部分项工程项目清单计价表
工程名称：电气工程-2号楼 |  |  |  | 标段： |  |  | 第 32 页 共 67 页
序号 | 项目编码 | 项目名称 | 项目特征描述 |  | 计量 单位 | 工程量 |  | 金额（元）
[8 empty] | 综合单价 | 合价
71 | 030412001064 | 配管 | 1.电气配管PC20 2.配置形式:综合考虑 3.管道敷设、穿线用牵引铁线、砼结构内的管道预埋施工、于砖墙或有找平层的地面上的开刨槽、砌体开孔、修补、配件管件及安装、穿墙套管及防火封堵、支吊架制作安装；接线盒供应及安装；防腐油漆、标识、接地等相关费用 4.未尽事项详见图纸、招标文件、工程量清单计价说明、国家相关规范等 |  | m | 3481.31
72 | 031301003121 | 套管 | 1.名称:刚性防水套管 2.材质:钢材材质综合考虑 3.规格:SC40 4.做法:详见图纸并满足设计要求 5.其他:套管内外封堵（含防火封堵）、防腐 6.未尽事项详见图纸、招标文件、工程量清单计价说明、国家相关规范等 |  | 个 | 1
73 | 030409001104 | 矿物绝缘电力电缆 | 1.矿物绝缘电力电缆NG-A-5*16 2.敷设方式:综合考虑 3.电压等级:1kV以下 4.揭（盖）盖板、电缆敷设、标识、连接体、接地、试压、测试、电缆防护、电缆防火隔板、电缆防火涂料、单体调试等相关费用 5.未尽事项详见图纸、招标文件、工程量清单计价说明、国家相关规范等 |  | m | 6
本页小计
分部分项工程项目清单计价表
工程名称：电气工程-2号楼 |  |  |  | 标段： |  |  | 第 33 页 共 67 页
序号 | 项目编码 | 项目名称 | 项目特征描述 |  | 计量 单位 | 工程量 |  | 金额（元）
[8 empty] | 综合单价 | 合价
74 | 030409001105 | 矿物绝缘电力电缆 | 1.矿物绝缘电力电缆NG-A-5*10 2.敷设方式:综合考虑 3.电压等级:1kV以下 4.揭（盖）盖板、电缆敷设、电缆头(含中间接头)制作及安装、中间连接器、标识、连接体、接地、试压、测试、电缆防护、电缆防火隔板、电缆防火涂料、单体调试等相关费用 5.未尽事项详见图纸、招标文件、工程量清单计价说明、国家相关规范等 |  | m | 466.62
75 | 030409001106 | 矿物绝缘电力电缆 | 1.矿物绝缘电力电缆NG-A-5*4 2.敷设方式:综合考虑 3.电压等级:1kV以下 4.揭（盖）盖板、电缆敷设、电缆头(含中间接头)制作及安装、中间连接器、标识、连接体、接地、试压、测试、电缆防护、电缆防火隔板、电缆防火涂料、单体调试等相关费用 5.未尽事项详见图纸、招标文件、工程量清单计价说明、国家相关规范等 |  | m | 42
76 | 030409001107 | 矿物绝缘电力电缆 | 1.矿物绝缘电力电缆NG-A-4*185+1*95 2.敷设方式:综合考虑 3.电压等级:1kV以下 4.揭（盖）盖板、电缆敷设、标识、连接体、接地、试压、测试、电缆防护、电缆防火隔板、电缆防火涂料、单体调试等相关费用 5.未尽事项详见图纸、招标文件、工程量清单计价说明、国家相关规范等 |  | m | 247.16
本页小计
分部分项工程项目清单计价表
工程名称：电气工程-2号楼 |  |  |  | 标段： |  |  | 第 34 页 共 67 页
序号 | 项目编码 | 项目名称 | 项目特征描述 |  | 计量 单位 | 工程量 |  | 金额（元）
[8 empty] | 综合单价 | 合价
77 | 030409001108 | 矿物绝缘电力电缆 | 1.矿物绝缘电力电缆NG-A-3*95+2*50 2.敷设方式:综合考虑 3.电压等级:1kV以下 4.揭（盖）盖板、电缆敷设、标识、连接体、接地、试压、测试、电缆防护、电缆防火隔板、电缆防火涂料、单体调试等相关费用 5.未尽事项详见图纸、招标文件、工程量清单计价说明、国家相关规范等 |  | m | 6
78 | 030409001109 | 矿物绝缘电力电缆 | 1.矿物绝缘电力电缆NG-A-3*50+2*25 2.敷设方式:综合考虑 3.电压等级:1kV以下 4.揭（盖）盖板、电缆敷设、标识、连接体、接地、试压、测试、电缆防护、电缆防火隔板、电缆防火涂料、单体调试等相关费用 5.未尽事项详见图纸、招标文件、工程量清单计价说明、国家相关规范等 |  | m | 313.19
79 | 030409001110 | 电力电缆 | 1.电力电缆WDUZ-YJY-5*16 2.敷设方式:综合考虑 3.电压等级:1kV以下 4.揭（盖）盖板、电缆敷设、标识、连接体、接地、试压、测试、电缆防护、电缆防火隔板、电缆防火涂料、单体调试等相关费用 5.未尽事项详见图纸、招标文件、工程量清单计价说明、国家相关规范等 |  | m | 242.88
本页小计
分部分项工程项目清单计价表
工程名称：电气工程-2号楼 |  |  |  | 标段： |  |  | 第 35 页 共 67 页
序号 | 项目编码 | 项目名称 | 项目特征描述 |  | 计量 单位 | 工程量 |  | 金额（元）
[8 empty] | 综合单价 | 合价
80 | 030409001111 | 电力电缆 | 1.电力电缆WDUZN-YJY-5*16 2.敷设方式:综合考虑 3.电压等级:1kV以下 4.揭（盖）盖板、电缆敷设、标识、连接体、接地、试压、测试、电缆防护、电缆防火隔板、电缆防火涂料、单体调试等相关费用 5.未尽事项详见图纸、招标文件、工程量清单计价说明、国家相关规范等 |  | m | 80.05
81 | 030409001112 | 电力电缆 | 1.电力电缆WDUZ-YJY-5*10 2.敷设方式:综合考虑 3.电压等级:1kV以下 4.揭（盖）盖板、电缆敷设、电缆头(含中间接头)制作及安装、中间连接器、标识、连接体、接地、试压、测试、电缆防护、电缆防火隔板、电缆防火涂料、单体调试等相关费用 5.未尽事项详见图纸、招标文件、工程量清单计价说明、国家相关规范等 |  | m | 103.52
82 | 030409001113 | 电力电缆 | 1.电力电缆WDUZN-YJY-5*10 2.敷设方式:综合考虑 3.电压等级:1kV以下 4.揭（盖）盖板、电缆敷设、电缆头(含中间接头)制作及安装、中间连接器、标识、连接体、接地、试压、测试、电缆防护、电缆防火隔板、电缆防火涂料、单体调试等相关费用 5.未尽事项详见图纸、招标文件、工程量清单计价说明、国家相关规范等 |  | m | 97.36
本页小计
分部分项工程项目清单计价表
工程名称：电气工程-2号楼 |  |  |  | 标段： |  |  | 第 36 页 共 67 页
序号 | 项目编码 | 项目名称 | 项目特征描述 |  | 计量 单位 | 工程量 |  | 金额（元）
[8 empty] | 综合单价 | 合价
83 | 030409001114 | 电力电缆 | 1.电力电缆WDUZ-YJY-5*6 2.敷设方式:综合考虑 3.电压等级:1kV以下 4.揭（盖）盖板、电缆敷设、电缆头(含中间接头)制作及安装、中间连接器、标识、连接体、接地、试压、测试、电缆防护、电缆防火隔板、电缆防火涂料、单体调试等相关费用 5.未尽事项详见图纸、招标文件、工程量清单计价说明、国家相关规范等 |  | m | 12
84 | 030409001115 | 电力电缆 | 1.电力电缆WDUZN-YJY-5*6 2.敷设方式:综合考虑 3.电压等级:1kV以下 4.揭（盖）盖板、电缆敷设、电缆头(含中间接头)制作及安装、中间连接器、标识、连接体、接地、试压、测试、电缆防护、电缆防火隔板、电缆防火涂料、单体调试等相关费用 5.未尽事项详见图纸、招标文件、工程量清单计价说明、国家相关规范等 |  | m | 60.09
85 | 030409001116 | 电力电缆 | 1.电力电缆WDUZN-YJY-5*4 2.敷设方式:综合考虑 3.电压等级:1kV以下 4.揭（盖）盖板、电缆敷设、电缆头(含中间接头)制作及安装、中间连接器、标识、连接体、接地、试压、测试、电缆防护、电缆防火隔板、电缆防火涂料、单体调试等相关费用 5.未尽事项详见图纸、招标文件、工程量清单计价说明、国家相关规范等 |  | m | 1
本页小计
分部分项工程项目清单计价表
工程名称：电气工程-2号楼 |  |  |  | 标段： |  |  | 第 37 页 共 67 页
序号 | 项目编码 | 项目名称 | 项目特征描述 |  | 计量 单位 | 工程量 |  | 金额（元）
[8 empty] | 综合单价 | 合价
86 | 030409001117 | 电力电缆 | 1.电力电缆WDUZ-YJY-4*150+1*70 2.敷设方式:综合考虑 3.电压等级:1kV以下 4.揭（盖）盖板、电缆敷设、标识、连接体、接地、试压、测试、电缆防护、电缆防火隔板、电缆防火涂料、单体调试等相关费用 5.未尽事项详见图纸、招标文件、工程量清单计价说明、国家相关规范等 |  | m | 154.44
87 | 030409001118 | 电力电缆 | 1.电力电缆WDUZ-YJY-4*50+1*25 2.敷设方式:综合考虑 3.电压等级:1kV以下 4.揭（盖）盖板、电缆敷设、标识、连接体、接地、试压、测试、电缆防护、电缆防火隔板、电缆防火涂料、单体调试等相关费用 5.未尽事项详见图纸、招标文件、工程量清单计价说明、国家相关规范等 |  | m | 297
88 | 030409001119 | 电力电缆 | 1.电力电缆WDUZ-YJY-4*35+1*16 2.敷设方式:综合考虑 3.电压等级:1kV以下 4.揭（盖）盖板、电缆敷设、标识、连接体、接地、试压、测试、电缆防护、电缆防火隔板、电缆防火涂料、单体调试等相关费用 5.未尽事项详见图纸、招标文件、工程量清单计价说明、国家相关规范等 |  | m | 126.65
本页小计
分部分项工程项目清单计价表
工程名称：电气工程-2号楼 |  |  |  | 标段： |  |  | 第 38 页 共 67 页
序号 | 项目编码 | 项目名称 | 项目特征描述 |  | 计量 单位 | 工程量 |  | 金额（元）
[8 empty] | 综合单价 | 合价
89 | 030409001120 | 电力电缆 | 1.电力电缆WDUZ-YJY-4*25+1*10 2.敷设方式:综合考虑 3.电压等级:1kV以下 4.揭（盖）盖板、电缆敷设、标识、连接体、接地、试压、测试、电缆防护、电缆防火隔板、电缆防火涂料、单体调试等相关费用 5.未尽事项详见图纸、招标文件、工程量清单计价说明、国家相关规范等 |  | m | 280.15
90 | 030409001121 | 电力电缆 | 1.电力电缆WDUZ-YJY-3*70+2*35 2.敷设方式:综合考虑 3.电压等级:1kV以下 4.揭（盖）盖板、电缆敷设、标识、连接体、接地、试压、测试、电缆防护、电缆防火隔板、电缆防火涂料、单体调试等相关费用 5.未尽事项详见图纸、招标文件、工程量清单计价说明、国家相关规范等 |  | m | 276.04
91 | 030409001122 | 电力电缆 | 1.电力电缆WDUZ-YJY-3*6 2.敷设方式:综合考虑 3.电压等级:1kV以下 4.揭（盖）盖板、电缆敷设、电缆头(含中间接头)制作及安装、中间连接器、标识、连接体、接地、试压、测试、电缆防护、电缆防火隔板、电缆防火涂料、单体调试等相关费用 5.未尽事项详见图纸、招标文件、工程量清单计价说明、国家相关规范等 |  | m | 22.46
本页小计
分部分项工程项目清单计价表
工程名称：电气工程-2号楼 |  |  |  | 标段： |  |  | 第 39 页 共 67 页
序号 | 项目编码 | 项目名称 | 项目特征描述 |  | 计量 单位 | 工程量 |  | 金额（元）
[8 empty] | 综合单价 | 合价
92 | 030409001123 | 电力电缆 | 1.电力电缆WDUZN-YJY-3*4 2.敷设方式:综合考虑 3.电压等级:1kV以下 4.揭（盖）盖板、电缆敷设、电缆头(含中间接头)制作及安装、中间连接器、标识、连接体、接地、试压、测试、电缆防护、电缆防火隔板、电缆防火涂料、单体调试等相关费用 5.未尽事项详见图纸、招标文件、工程量清单计价说明、国家相关规范等 |  | m | 24.04
93 | 030409002017 | 控制电缆 | 1.电力电缆WDZN-KYJY-3*1.0 2.敷设方式:综合考虑 3.电压等级:1kV以下 4.揭（盖）盖板、电缆敷设、电缆头(含中间接头)制作及安装、中间连接器、标识、连接体、接地、试压、测试、电缆防护、电缆防火隔板、电缆防火涂料、单体调试等相关费用 5.未尽事项详见图纸、招标文件、工程量清单计价说明、国家相关规范等 |  | m | 105.94
94 | 030409003034 | 电力电缆头 | 1.名称:矿物绝缘电缆终端头5*16mm2 2.类型:矿物绝缘电缆终端头 3.电缆头(含中间接头)制作及安装、标识、定位、固定、剥铜护套、测绝缘、驱潮、终端密封、套热缩绝缘管、端子安装、接地等相关费用 4.未尽事项详见图纸、招标文件、工程量清单计价说明、国家相关规范等 |  | 个 | 4
本页小计
分部分项工程项目清单计价表
工程名称：电气工程-2号楼 |  |  |  | 标段： |  |  | 第 40 页 共 67 页
序号 | 项目编码 | 项目名称 | 项目特征描述 |  | 计量 单位 | 工程量 |  | 金额（元）
[8 empty] | 综合单价 | 合价
95 | 030409003035 | 电力电缆头 | 1.名称:矿物绝缘电缆终端头4*185+1*95mm2 2.类型:矿物绝缘电缆终端头 3.电缆头(含中间接头)制作及安装、标识、定位、固定、剥铜护套、测绝缘、驱潮、终端密封、套热缩绝缘管、端子安装、接地等相关费用 4.未尽事项详见图纸、招标文件、工程量清单计价说明、国家相关规范等 |  | 个 | 2
96 | 030409003036 | 电力电缆头 | 1.名称:矿物绝缘电缆终端头3*95+2*50mm2 2.类型:矿物绝缘电缆终端头 3.电缆头(含中间接头)制作及安装、标识、定位、固定、剥铜护套、测绝缘、驱潮、终端密封、套热缩绝缘管、端子安装、接地等相关费用 4.未尽事项详见图纸、招标文件、工程量清单计价说明、国家相关规范等 |  | 个 | 4
97 | 030409003037 | 电力电缆头 | 1.名称:矿物绝缘电缆终端头3*50+2*25mm2 2.类型:矿物绝缘电缆终端头 3.电缆头(含中间接头)制作及安装、标识、定位、固定、剥铜护套、测绝缘、驱潮、终端密封、套热缩绝缘管、端子安装、接地等相关费用 4.未尽事项详见图纸、招标文件、工程量清单计价说明、国家相关规范等 |  | 个 | 7
本页小计
分部分项工程项目清单计价表
工程名称：电气工程-2号楼 |  |  |  | 标段： |  |  | 第 41 页 共 67 页
序号 | 项目编码 | 项目名称 | 项目特征描述 |  | 计量 单位 | 工程量 |  | 金额（元）
[8 empty] | 综合单价 | 合价
98 | 030409003038 | 电力电缆头 | 1.名称:电缆终端头185mm2截面以下 2.类型:铜芯电缆终端头 3.电缆头(含中间接头)制作及安装、标识、定位、固定、剥铜护套、测绝缘、驱潮、终端密封、套热缩绝缘管、端子安装、接地等相关费用 4.未尽事项详见图纸、招标文件、工程量清单计价说明、国家相关规范等 |  | 个 | 1
99 | 030409003039 | 电力电缆头 | 1.名称:电缆终端头70mm2截面以下 2.类型:铜芯电缆终端头 3.电缆头(含中间接头)制作及安装、标识、定位、固定、剥铜护套、测绝缘、驱潮、终端密封、套热缩绝缘管、端子安装、接地等相关费用 4.未尽事项详见图纸、招标文件、工程量清单计价说明、国家相关规范等 |  | 个 | 119
100 | 030409003040 | 电力电缆头 | 1.名称:电缆终端头35mm2截面以下 2.类型:铜芯电缆终端头 3.电缆头(含中间接头)制作及安装、标识、定位、固定、剥铜护套、测绝缘、驱潮、终端密封、套热缩绝缘管、端子安装、接地等相关费用 4.未尽事项详见图纸、招标文件、工程量清单计价说明、国家相关规范等 |  | 个 | 5
本页小计
分部分项工程项目清单计价表
工程名称：电气工程-2号楼 |  |  |  | 标段： |  |  | 第 42 页 共 67 页
序号 | 项目编码 | 项目名称 | 项目特征描述 |  | 计量 单位 | 工程量 |  | 金额（元）
[8 empty] | 综合单价 | 合价
101 | 030409003041 | 电力电缆头 | 1.名称:电缆终端头16mm2截面以下 2.类型:铜芯电缆终端头 3.电缆头(含中间接头)制作及安装、标识、定位、固定、剥铜护套、测绝缘、驱潮、终端密封、套热缩绝缘管、端子安装、接地等相关费用 4.未尽事项详见图纸、招标文件、工程量清单计价说明、国家相关规范等 |  | 个 | 8
102 | 030412004083 | 配线 | 1.电气配线WDUZN-BYJ-50 2.配线方式、形式:综合考虑 3.支持体（夹板、绝缘子、街码等）安装、配线、管内或槽内穿线、焊、压接线端子等相关费用 4.未尽事项详见图纸、招标文件、工程量清单计价说明、国家相关规范等 |  | m | 15.32
103 | 030412004084 | 配线 | 1.电气配线WDUZ-BYJ-35 2.配线方式、形式:综合考虑 3.支持体（夹板、绝缘子、街码等）安装、配线、管内或槽内穿线、焊、压接线端子等相关费用 4.未尽事项详见图纸、招标文件、工程量清单计价说明、国家相关规范等 |  | m | 78.47
104 | 030412004085 | 配线 | 1.电气配线WDUZN-BYJ-25 2.配线方式、形式:综合考虑 3.支持体（夹板、绝缘子、街码等）安装、配线、管内或槽内穿线、焊、压接线端子等相关费用 4.未尽事项详见图纸、招标文件、工程量清单计价说明、国家相关规范等 |  | m | 10.21
本页小计
分部分项工程项目清单计价表
工程名称：电气工程-2号楼 |  |  |  | 标段： |  |  | 第 43 页 共 67 页
序号 | 项目编码 | 项目名称 | 项目特征描述 |  | 计量 单位 | 工程量 |  | 金额（元）
[8 empty] | 综合单价 | 合价
105 | 030412004086 | 配线 | 1.电气配线WDUZ-BYJ-16 2.配线方式、形式:综合考虑 3.支持体（夹板、绝缘子、街码等）安装、配线、管内或槽内穿线、焊、压接线端子等相关费用 4.未尽事项详见图纸、招标文件、工程量清单计价说明、国家相关规范等 |  | m | 26.16
106 | 030412004087 | 配线 | 1.电气配线WDUZ-BYJ-10 2.配线方式、形式:综合考虑 3.支持体（夹板、绝缘子、街码等）安装、配线、管内或槽内穿线、焊、压接线端子等相关费用 4.未尽事项详见图纸、招标文件、工程量清单计价说明、国家相关规范等 |  | m | 68780.78
107 | 030412004088 | 配线 | 1.电气配线WDUZN-BYJ-10 2.配线方式、形式:综合考虑 3.支持体（夹板、绝缘子、街码等）安装、配线、管内或槽内穿线、焊、压接线端子等相关费用 4.未尽事项详见图纸、招标文件、工程量清单计价说明、国家相关规范等 |  | m | 154.89
108 | 030412004089 | 配线 | 1.电气配线WDUZN-BYJ-6 2.配线方式、形式:综合考虑 3.支持体（夹板、绝缘子、街码等）安装、配线、管内或槽内穿线、焊、压接线端子等相关费用 4.未尽事项详见图纸、招标文件、工程量清单计价说明、国家相关规范等 |  | m | 272.1
本页小计
分部分项工程项目清单计价表
工程名称：电气工程-2号楼 |  |  |  | 标段： |  |  | 第 44 页 共 67 页
序号 | 项目编码 | 项目名称 | 项目特征描述 |  | 计量 单位 | 工程量 |  | 金额（元）
[8 empty] | 综合单价 | 合价
109 | 030412004090 | 配线 | 1.电气配线WDUZN-BYJ-4 2.配线方式、形式:综合考虑 3.支持体（夹板、绝缘子、街码等）安装、配线、管内或槽内穿线、焊、压接线端子等相关费用 4.未尽事项详见图纸、招标文件、工程量清单计价说明、国家相关规范等 |  | m | 35.45
110 | 030412004091 | 配线 | 1.电气配线WDUZ-BYJ-2.5 2.配线方式、形式:综合考虑 3.支持体（夹板、绝缘子、街码等）安装、配线、管内或槽内穿线、焊、压接线端子等相关费用 4.未尽事项详见图纸、招标文件、工程量清单计价说明、国家相关规范等 |  | m | 10717.33
111 | 030412004092 | 配线 | 1.电气配线WDZN-BYJ-2.5 2.配线方式、形式:综合考虑 3.支持体（夹板、绝缘子、街码等）安装、配线、管内或槽内穿线、焊、压接线端子等相关费用 4.未尽事项详见图纸、招标文件、工程量清单计价说明、国家相关规范等 |  | m | 225.25
112 | 030412004093 | 配线 | 1.电气配线WDUZN-BYJ-2.5 2.配线方式、形式:综合考虑 3.支持体（夹板、绝缘子、街码等）安装、配线、管内或槽内穿线、焊、压接线端子等相关费用 4.未尽事项详见图纸、招标文件、工程量清单计价说明、国家相关规范等 |  | m | 807.96
本页小计
分部分项工程项目清单计价表
工程名称：电气工程-2号楼 |  |  |  | 标段： |  |  | 第 45 页 共 67 页
序号 | 项目编码 | 项目名称 | 项目特征描述 |  | 计量 单位 | 工程量 |  | 金额（元）
[8 empty] | 综合单价 | 合价
113 | 030412004094 | 配线 | 1.电气配线WDUZ-BYJ-1.5 2.配线方式、形式:综合考虑 3.支持体（夹板、绝缘子、街码等）安装、配线、管内或槽内穿线、焊、压接线端子等相关费用 4.未尽事项详见图纸、招标文件、工程量清单计价说明、国家相关规范等 |  | m | 95.87
114 | 030412004095 | 配线 | 1.电气配线WDUZN-BYJ-1.5 2.配线方式、形式:综合考虑 3.支持体（夹板、绝缘子、街码等）安装、配线、管内或槽内穿线、焊、压接线端子等相关费用 4.未尽事项详见图纸、招标文件、工程量清单计价说明、国家相关规范等 |  | m | 15.71
115 | 030412004096 | 配线 | 1.电气配线WDUZN-RYJS-2X2.5 2.配线方式、形式:综合考虑 3.支持体（夹板、绝缘子、街码等）安装、配线、管内或槽内穿线、焊、压接线端子等相关费用 4.未尽事项详见图纸、招标文件、工程量清单计价说明、国家相关规范等 |  | m | 4806.47
116 | 030412004097 | 配线 | 1.电气配线WDUZ-RYY-2x1.0 2.配线方式、形式:综合考虑 3.支持体（夹板、绝缘子、街码等）安装、配线、管内或槽内穿线、焊、压接线端子等相关费用 4.未尽事项详见图纸、招标文件、工程量清单计价说明、国家相关规范等 |  | m | 26.82
本页小计
分部分项工程项目清单计价表
工程名称：电气工程-2号楼 |  |  |  | 标段： |  |  | 第 46 页 共 67 页
序号 | 项目编码 | 项目名称 | 项目特征描述 |  | 计量 单位 | 工程量 |  | 金额（元）
[8 empty] | 综合单价 | 合价
117 | 030412004098 | 配线 | 1.电气配线WDUZ-RYY-4x1.0 2.配线方式、形式:综合考虑 3.支持体（夹板、绝缘子、街码等）安装、配线、管内或槽内穿线、焊、压接线端子等相关费用 4.未尽事项详见图纸、招标文件、工程量清单计价说明、国家相关规范等 |  | m | 33.27
118 | 030412004099 | 配线 | 1.电气配线WDUZN-RYY-12x1.0 2.配线方式、形式:综合考虑 3.支持体（夹板、绝缘子、街码等）安装、配线、管内或槽内穿线、焊、压接线端子等相关费用 4.未尽事项详见图纸、招标文件、工程量清单计价说明、国家相关规范等 |  | m | 96.63
普通照明
119 | 030413003013 | 单管LED灯 | 1.单管LED灯 18W,≥1800LM（吸顶/墙壁安装） 2.灯具（包括吊杆、吊链、吊钩、底座、光源、轨道等全部附件及配件） 3.需与装修单位配合装修面开口、各类预埋件留设、灯具（含光源）及配件安装、金属软管、接线、接地、焊压接线端子、支架、接线底盒、调试等相关费用 4.当灯具于须吊顶区域安装时，应考虑带塑套金属软管和相应电线的工程量，相关费用 5.包含当灯具采用吊链安装时，须考虑悬吊电线的工程量，相关费用 6.未尽事项详见图纸、招标文件、工程量清单计价说明、国家相关规范等 |  | 套 | 13
本页小计
分部分项工程项目清单计价表
工程名称：电气工程-2号楼 |  |  |  | 标段： |  |  | 第 47 页 共 67 页
序号 | 项目编码 | 项目名称 | 项目特征描述 |  | 计量 单位 | 工程量 |  | 金额（元）
[8 empty] | 综合单价 | 合价
120 | 030413003014 | 单管LED灯 | 1.单管LED灯 18W,≥1800LM（吊杆安装） 2.灯具（包括吊杆、吊链、吊钩、底座、光源、轨道等全部附件及配件） 3.需与装修单位配合装修面开口、各类预埋件留设、灯具（含光源）及配件安装、金属软管、接线、接地、焊压接线端子、支架、接线底盒、调试等相关费用 4.当灯具于须吊顶区域安装时，应考虑带塑套金属软管和相应电线的工程量，相关费用 5.包含当灯具采用吊链安装时，须考虑悬吊电线的工程量，相关费用 6.未尽事项详见图纸、招标文件、工程量清单计价说明、国家相关规范等 |  | 套 | 96
121 | 030413003015 | 一体化LED灯(备用兼正常照明) | 1.一体化LED灯(备用兼正常照明) 18W,≥1800LM,30MIN（吸顶/墙壁安装） 2.灯具（包括吊杆、吊链、吊钩、底座、光源、轨道等全部附件及配件） 3.需与装修单位配合装修面开口、各类预埋件留设、灯具（含光源）及配件安装、金属软管、接线、接地、焊压接线端子、支架、接线底盒、调试等相关费用 4.当灯具于须吊顶区域安装时，应考虑带塑套金属软管和相应电线的工程量，相关费用 5.包含当灯具采用吊链安装时，须考虑悬吊电线的工程量，相关费用 6.未尽事项详见图纸、招标文件、工程量清单计价说明、国家相关规范等 |  | 套 | 22
本页小计
分部分项工程项目清单计价表
工程名称：电气工程-2号楼 |  |  |  | 标段： |  |  | 第 48 页 共 67 页
序号 | 项目编码 | 项目名称 | 项目特征描述 |  | 计量 单位 | 工程量 |  | 金额（元）
[8 empty] | 综合单价 | 合价
122 | 030413001011 | 带感应开关吸顶灯 | 1.带感应开关吸顶灯 LED,12W,≥1200LM 2.灯具（包括吊杆、吊链、吊钩、底座、光源、轨道等全部附件及配件） 3.需与装修单位配合装修面开口、各类预埋件留设、灯具（含光源）及配件安装、金属软管、接线、接地、焊压接线端子、支架、接线底盒、调试等相关费用 4.当灯具于须吊顶区域安装时，应考虑带塑套金属软管和相应电线的工程量，相关费用 5.包含当灯具采用吊链安装时，须考虑悬吊电线的工程量，相关费用 6.未尽事项详见图纸、招标文件、工程量清单计价说明、国家相关规范等 |  | 套 | 169
123 | 030413001012 | 墙上座灯 | 1.墙上座灯 LED,12W,≥1200LM（墙壁安装） 2.灯具（包括吊杆、吊链、吊钩、底座、光源、轨道等全部附件及配件） 3.需与装修单位配合装修面开口、各类预埋件留设、灯具（含光源）及配件安装、金属软管、接线、接地、焊压接线端子、支架、接线底盒、调试等相关费用 4.当灯具于须吊顶区域安装时，应考虑带塑套金属软管和相应电线的工程量，相关费用 5.包含当灯具采用吊链安装时，须考虑悬吊电线的工程量，相关费用 6.未尽事项详见图纸、招标文件、工程量清单计价说明、国家相关规范等 |  | 套 | 145
本页小计
分部分项工程项目清单计价表
工程名称：电气工程-2号楼 |  |  |  | 标段： |  |  | 第 49 页 共 67 页
序号 | 项目编码 | 项目名称 | 项目特征描述 |  | 计量 单位 | 工程量 |  | 金额（元）
[8 empty] | 综合单价 | 合价
124 | 030413001013 | 井道安全照明灯 | 1.井道安全照明灯 节能灯,18W,≥1800LM（墙壁安装） 2.灯具（包括吊杆、吊链、吊钩、底座、光源、轨道等全部附件及配件） 3.需与装修单位配合装修面开口、各类预埋件留设、灯具（含光源）及配件安装、金属软管、接线、接地、焊压接线端子、支架、接线底盒、调试等相关费用 4.当灯具于须吊顶区域安装时，应考虑带塑套金属软管和相应电线的工程量，相关费用 5.包含当灯具采用吊链安装时，须考虑悬吊电线的工程量，相关费用 6.未尽事项详见图纸、招标文件、工程量清单计价说明、国家相关规范等 |  | 套 | 140
125 | 030413013016 | 单联单控开关 | 1.单联单控开关 2.本体安装,开关(插座)底盒安装 3.材质、规格:详设计 4.安装方式:综合考虑 5.未尽事项详见图纸、招标文件、工程量清单计价说明、国家相关规范等 |  | 套 | 154
126 | 030413013017 | 单联双控开关 | 1.单联双控开关 2.本体安装,开关(插座)底盒安装 3.材质、规格:详设计 4.安装方式:综合考虑 5.未尽事项详见图纸、招标文件、工程量清单计价说明、国家相关规范等 |  | 套 | 154
本页小计
分部分项工程项目清单计价表
工程名称：电气工程-2号楼 |  |  |  | 标段： |  |  | 第 50 页 共 67 页
序号 | 项目编码 | 项目名称 | 项目特征描述 |  | 计量 单位 | 工程量 |  | 金额（元）
[8 empty] | 综合单价 | 合价
127 | 030413013018 | 单联单控开关-室外防水型 | 1.单联单控开关-室外防水型 2.本体安装,开关(插座)底盒安装 3.材质、规格:详设计 4.安装方式:综合考虑 5.未尽事项详见图纸、招标文件、工程量清单计价说明、国家相关规范等 |  | 套 | 1
128 | 030413013019 | 双联单控开关 | 1.双联单控开关 2.本体安装,开关(插座)底盒安装 3.材质、规格:详设计 4.安装方式:综合考虑 5.未尽事项详见图纸、招标文件、工程量清单计价说明、国家相关规范等 |  | 套 | 14
129 | 030413013020 | 三联单控开关 | 1.三联单控开关 2.本体安装,开关(插座)底盒安装 3.材质、规格:详设计 4.安装方式:综合考虑 5.未尽事项详见图纸、招标文件、工程量清单计价说明、国家相关规范等 |  | 套 | 3
130 | 030413013021 | 四联单控开关 | 1.四联单控开关 2.本体安装,开关(插座)底盒安装 3.材质、规格:详设计 4.安装方式:综合考虑 5.未尽事项详见图纸、招标文件、工程量清单计价说明、国家相关规范等 |  | 套 | 1
131 | 030413014013 | 暗装普通插座(安全型) | 1.暗装普通插座(安全型) 2.本体安装,开关(插座)底盒安装 3.材质、规格:详设计 4.安装方式:综合考虑 5.未尽事项详见图纸、招标文件、工程量清单计价说明、国家相关规范等 |  | 套 | 5
本页小计
分部分项工程项目清单计价表
工程名称：电气工程-2号楼 |  |  |  | 标段： |  |  | 第 51 页 共 67 页
序号 | 项目编码 | 项目名称 | 项目特征描述 |  | 计量 单位 | 工程量 |  | 金额（元）
[8 empty] | 综合单价 | 合价
132 | 030413014014 | 明装普通插座(安全型) | 1.明装普通插座(安全型) 2.本体安装,开关(插座)底盒安装 3.材质、规格:详设计 4.安装方式:综合考虑 5.未尽事项详见图纸、招标文件、工程量清单计价说明、国家相关规范等 |  | 套 | 72
133 | 030413014015 | 温控插座 | 1.温控插座 2.本体安装,开关(插座)底盒安装 3.材质、规格:详设计 4.安装方式:综合考虑 5.未尽事项详见图纸、招标文件、工程量清单计价说明、国家相关规范等 |  | 套 | 4
134 | 030413014016 | 排气扇插座(安全型) | 1.排气扇插座(安全型) 2.本体安装,开关(插座)底盒安装 3.材质、规格:详设计 4.安装方式:综合考虑 5.未尽事项详见图纸、招标文件、工程量清单计价说明、国家相关规范等 |  | 套 | 4
应急照明
本页小计
分部分项工程项目清单计价表
工程名称：电气工程-2号楼 |  |  |  | 标段： |  |  | 第 52 页 共 67 页
序号 | 项目编码 | 项目名称 | 项目特征描述 |  | 计量 单位 | 工程量 |  | 金额（元）
[8 empty] | 综合单价 | 合价
135 | 030413002039 | 安全出口标志灯 | 1.消防应急标志灯具-安全出口标志灯（A型,小型,LED,DC36V,1W）-壁装 2.灯具（包括吊杆、吊链、吊钩、底座、光源、轨道、含协议等全部附件及配件） 3.需与装修单位配合装修面开口、各类预埋件留设、灯具（含光源）及配件安装、金属软管、接线、接地、焊压接线端子、支架、接线底盒、调试等相关费用 4.当灯具于须吊顶区域安装时，应考虑带塑套金属软管和相应电线的工程量，相关费用 5.包含当灯具采用吊链安装时，须考虑悬吊电线的工程量，相关费用 6.室外安装时需满足防水要求 7.未尽事项详见图纸、招标文件、工程量清单计价说明、国家相关规范等 |  | 套 | 2
本页小计
分部分项工程项目清单计价表
工程名称：电气工程-2号楼 |  |  |  | 标段： |  |  | 第 53 页 共 67 页
序号 | 项目编码 | 项目名称 | 项目特征描述 |  | 计量 单位 | 工程量 |  | 金额（元）
[8 empty] | 综合单价 | 合价
136 | 030413002040 | 安全出口标志灯 | 1.消防应急标志灯具-安全出口标志灯（A型,大型,LED,DC36V,3W）-壁装 2.灯具（包括吊杆、吊链、吊钩、底座、光源、轨道、含协议等全部附件及配件） 3.需与装修单位配合装修面开口、各类预埋件留设、灯具（含光源）及配件安装、金属软管、接线、接地、焊压接线端子、支架、接线底盒、调试等相关费用 4.当灯具于须吊顶区域安装时，应考虑带塑套金属软管和相应电线的工程量，相关费用 5.包含当灯具采用吊链安装时，须考虑悬吊电线的工程量，相关费用 6.室外安装时需满足防水要求 7.未尽事项详见图纸、招标文件、工程量清单计价说明、国家相关规范等 |  | 套 | 2
本页小计
分部分项工程项目清单计价表
工程名称：电气工程-2号楼 |  |  |  | 标段： |  |  | 第 54 页 共 67 页
序号 | 项目编码 | 项目名称 | 项目特征描述 |  | 计量 单位 | 工程量 |  | 金额（元）
[8 empty] | 综合单价 | 合价
137 | 030413002041 | 疏散出口标志灯 | 1.消防应急标志灯具-疏散出口标志灯（A型,小型,LED,DC36V,1W）-壁装 2.灯具（包括吊杆、吊链、吊钩、底座、光源、轨道、含协议等全部附件及配件） 3.需与装修单位配合装修面开口、各类预埋件留设、灯具（含光源）及配件安装、金属软管、接线、接地、焊压接线端子、支架、接线底盒、调试等相关费用 4.当灯具于须吊顶区域安装时，应考虑带塑套金属软管和相应电线的工程量，相关费用 5.包含当灯具采用吊链安装时，须考虑悬吊电线的工程量，相关费用 6.室外安装时需满足防水要求 7.未尽事项详见图纸、招标文件、工程量清单计价说明、国家相关规范等 |  | 套 | 253
本页小计
分部分项工程项目清单计价表
工程名称：电气工程-2号楼 |  |  |  | 标段： |  |  | 第 55 页 共 67 页
序号 | 项目编码 | 项目名称 | 项目特征描述 |  | 计量 单位 | 工程量 |  | 金额（元）
[8 empty] | 综合单价 | 合价
138 | 030413002042 | 疏散出口标志灯 | 1.消防应急标志灯具-疏散出口标志灯（A型,大型,LED,DC36V,3W）-壁装 2.灯具（包括吊杆、吊链、吊钩、底座、光源、轨道、含协议等全部附件及配件） 3.需与装修单位配合装修面开口、各类预埋件留设、灯具（含光源）及配件安装、金属软管、接线、接地、焊压接线端子、支架、接线底盒、调试等相关费用 4.当灯具于须吊顶区域安装时，应考虑带塑套金属软管和相应电线的工程量，相关费用 5.包含当灯具采用吊链安装时，须考虑悬吊电线的工程量，相关费用 6.室外安装时需满足防水要求 7.未尽事项详见图纸、招标文件、工程量清单计价说明、国家相关规范等 |  | 套 | 8
本页小计
分部分项工程项目清单计价表
工程名称：电气工程-2号楼 |  |  |  | 标段： |  |  | 第 56 页 共 67 页
序号 | 项目编码 | 项目名称 | 项目特征描述 |  | 计量 单位 | 工程量 |  | 金额（元）
[8 empty] | 综合单价 | 合价
139 | 030413002043 | 避难层(间)出口标志灯 | 1.消防应急标志灯具-避难层(间)出口标志灯（A型,小型,LED,DC36V,1W）-壁装 2.灯具（包括吊杆、吊链、吊钩、底座、光源、轨道、含协议等全部附件及配件） 3.需与装修单位配合装修面开口、各类预埋件留设、灯具（含光源）及配件安装、金属软管、接线、接地、焊压接线端子、支架、接线底盒、调试等相关费用 4.当灯具于须吊顶区域安装时，应考虑带塑套金属软管和相应电线的工程量，相关费用 5.包含当灯具采用吊链安装时，须考虑悬吊电线的工程量，相关费用 6.室外安装时需满足防水要求 7.未尽事项详见图纸、招标文件、工程量清单计价说明、国家相关规范等 |  | 套 | 4
本页小计
分部分项工程项目清单计价表
工程名称：电气工程-2号楼 |  |  |  | 标段： |  |  | 第 57 页 共 67 页
序号 | 项目编码 | 项目名称 | 项目特征描述 |  | 计量 单位 | 工程量 |  | 金额（元）
[8 empty] | 综合单价 | 合价
140 | 030413002044 | 避难层(间)入口标志灯 | 1.消防应急标志灯具-避难层(间)入口标志灯（A型,小型,LED,DC36V,1W）-壁装 2.灯具（包括吊杆、吊链、吊钩、底座、光源、轨道、含协议等全部附件及配件） 3.需与装修单位配合装修面开口、各类预埋件留设、灯具（含光源）及配件安装、金属软管、接线、接地、焊压接线端子、支架、接线底盒、调试等相关费用 4.当灯具于须吊顶区域安装时，应考虑带塑套金属软管和相应电线的工程量，相关费用 5.包含当灯具采用吊链安装时，须考虑悬吊电线的工程量，相关费用 6.室外安装时需满足防水要求 7.未尽事项详见图纸、招标文件、工程量清单计价说明、国家相关规范等 |  | 套 | 9
本页小计
分部分项工程项目清单计价表
工程名称：电气工程-2号楼 |  |  |  | 标段： |  |  | 第 58 页 共 67 页
序号 | 项目编码 | 项目名称 | 项目特征描述 |  | 计量 单位 | 工程量 |  | 金额（元）
[8 empty] | 综合单价 | 合价
141 | 030413002045 | 楼层标志灯 | 1.消防应急标志灯具-楼层标志灯（A型,小型,LED,DC36V,1W）-壁装 2.灯具（包括吊杆、吊链、吊钩、底座、光源、轨道、含协议等全部附件及配件） 3.需与装修单位配合装修面开口、各类预埋件留设、灯具（含光源）及配件安装、金属软管、接线、接地、焊压接线端子、支架、接线底盒、调试等相关费用 4.当灯具于须吊顶区域安装时，应考虑带塑套金属软管和相应电线的工程量，相关费用 5.包含当灯具采用吊链安装时，须考虑悬吊电线的工程量，相关费用 6.室外安装时需满足防水要求 7.未尽事项详见图纸、招标文件、工程量清单计价说明、国家相关规范等 |  | 套 | 77
本页小计
分部分项工程项目清单计价表
工程名称：电气工程-2号楼 |  |  |  | 标段： |  |  | 第 59 页 共 67 页
序号 | 项目编码 | 项目名称 | 项目特征描述 |  | 计量 单位 | 工程量 |  | 金额（元）
[8 empty] | 综合单价 | 合价
142 | 030413002046 | 疏散方向标志灯(单向) | 1.消防应急标志灯具-疏散方向标志灯(单向)（A型,小型,LED,DC36V,1W）-壁装 2.灯具（包括吊杆、吊链、吊钩、底座、光源、轨道、含协议等全部附件及配件） 3.需与装修单位配合装修面开口、各类预埋件留设、灯具（含光源）及配件安装、金属软管、接线、接地、焊压接线端子、支架、接线底盒、调试等相关费用 4.当灯具于须吊顶区域安装时，应考虑带塑套金属软管和相应电线的工程量，相关费用 5.包含当灯具采用吊链安装时，须考虑悬吊电线的工程量，相关费用 6.室外安装时需满足防水要求 7.未尽事项详见图纸、招标文件、工程量清单计价说明、国家相关规范等 |  | 套 | 161
本页小计
分部分项工程项目清单计价表
工程名称：电气工程-2号楼 |  |  |  | 标段： |  |  | 第 60 页 共 67 页
序号 | 项目编码 | 项目名称 | 项目特征描述 |  | 计量 单位 | 工程量 |  | 金额（元）
[8 empty] | 综合单价 | 合价
143 | 030413002047 | 疏散方向标志灯(单向) | 1.消防应急标志灯具-疏散方向标志灯(单向)（A型,大型,LED,DC36V,3W）-壁装 2.灯具（包括吊杆、吊链、吊钩、底座、光源、轨道、含协议等全部附件及配件） 3.需与装修单位配合装修面开口、各类预埋件留设、灯具（含光源）及配件安装、金属软管、接线、接地、焊压接线端子、支架、接线底盒、调试等相关费用 4.当灯具于须吊顶区域安装时，应考虑带塑套金属软管和相应电线的工程量，相关费用 5.包含当灯具采用吊链安装时，须考虑悬吊电线的工程量，相关费用 6.室外安装时需满足防水要求 7.未尽事项详见图纸、招标文件、工程量清单计价说明、国家相关规范等 |  | 套 | 10
本页小计
分部分项工程项目清单计价表
工程名称：电气工程-2号楼 |  |  |  | 标段： |  |  | 第 61 页 共 67 页
序号 | 项目编码 | 项目名称 | 项目特征描述 |  | 计量 单位 | 工程量 |  | 金额（元）
[8 empty] | 综合单价 | 合价
144 | 030413002048 | 双面单向疏散方向标志灯 | 1.消防应急标志灯具-双面单向疏散方向标志灯（A型,小型,LED,DC36V,1W）-壁装 2.灯具（包括吊杆、吊链、吊钩、底座、光源、轨道、含协议等全部附件及配件） 3.需与装修单位配合装修面开口、各类预埋件留设、灯具（含光源）及配件安装、金属软管、接线、接地、焊压接线端子、支架、接线底盒、调试等相关费用 4.当灯具于须吊顶区域安装时，应考虑带塑套金属软管和相应电线的工程量，相关费用 5.包含当灯具采用吊链安装时，须考虑悬吊电线的工程量，相关费用 6.室外安装时需满足防水要求 7.未尽事项详见图纸、招标文件、工程量清单计价说明、国家相关规范等 |  | 套 | 117
本页小计
分部分项工程项目清单计价表
工程名称：电气工程-2号楼 |  |  |  | 标段： |  |  | 第 62 页 共 67 页
序号 | 项目编码 | 项目名称 | 项目特征描述 |  | 计量 单位 | 工程量 |  | 金额（元）
[8 empty] | 综合单价 | 合价
145 | 030413002049 | 双面单向疏散方向标志灯 | 1.消防应急标志灯具-双面单向疏散方向标志灯（A型,小型,LED,DC36V,1W）-吊杆安装 2.灯具（包括吊杆、吊链、吊钩、底座、光源、轨道、含协议等全部附件及配件） 3.需与装修单位配合装修面开口、各类预埋件留设、灯具（含光源）及配件安装、金属软管、接线、接地、焊压接线端子、支架、接线底盒、调试等相关费用 4.当灯具于须吊顶区域安装时，应考虑带塑套金属软管和相应电线的工程量，相关费用 5.包含当灯具采用吊链安装时，须考虑悬吊电线的工程量，相关费用 6.室外安装时需满足防水要求 7.未尽事项详见图纸、招标文件、工程量清单计价说明、国家相关规范等 |  | 套 | 4
本页小计
分部分项工程项目清单计价表
工程名称：电气工程-2号楼 |  |  |  | 标段： |  |  | 第 63 页 共 67 页
序号 | 项目编码 | 项目名称 | 项目特征描述 |  | 计量 单位 | 工程量 |  | 金额（元）
[8 empty] | 综合单价 | 合价
146 | 030413002050 | 集中电源疏散照明灯(A型) | 1.消防应急标志灯具-集中电源疏散照明灯（A型,LED,DC36V,5W,≥2700K,≥500LM）-吸顶或壁装 2.灯具（包括吊杆、吊链、吊钩、底座、光源、轨道、含协议等全部附件及配件） 3.需与装修单位配合装修面开口、各类预埋件留设、灯具（含光源）及配件安装、金属软管、接线、接地、焊压接线端子、支架、接线底盒、调试等相关费用 4.当灯具于须吊顶区域安装时，应考虑带塑套金属软管和相应电线的工程量，相关费用 5.包含当灯具采用吊链安装时，须考虑悬吊电线的工程量，相关费用 6.室外安装时需满足防水要求 7.未尽事项详见图纸、招标文件、工程量清单计价说明、国家相关规范等 |  | 套 | 474
本页小计
分部分项工程项目清单计价表
工程名称：电气工程-2号楼 |  |  |  | 标段： |  |  | 第 64 页 共 67 页
序号 | 项目编码 | 项目名称 | 项目特征描述 |  | 计量 单位 | 工程量 |  | 金额（元）
[8 empty] | 综合单价 | 合价
147 | 030413002051 | 集中电源疏散照明灯(A型) | 1.消防应急标志灯具-集中电源疏散照明灯（A型,LED,DC36V,5W,≥2700K,≥500LM）-吊杆 2.灯具（包括吊杆、吊链、吊钩、底座、光源、轨道、含协议等全部附件及配件） 3.需与装修单位配合装修面开口、各类预埋件留设、灯具（含光源）及配件安装、金属软管、接线、接地、焊压接线端子、支架、接线底盒、调试等相关费用 4.当灯具于须吊顶区域安装时，应考虑带塑套金属软管和相应电线的工程量，相关费用 5.包含当灯具采用吊链安装时，须考虑悬吊电线的工程量，相关费用 6.室外安装时需满足防水要求 7.未尽事项详见图纸、招标文件、工程量清单计价说明、国家相关规范等 |  | 套 | 1
本页小计
分部分项工程项目清单计价表
工程名称：电气工程-2号楼 |  |  |  | 标段： |  |  | 第 65 页 共 67 页
序号 | 项目编码 | 项目名称 | 项目特征描述 |  | 计量 单位 | 工程量 |  | 金额（元）
[8 empty] | 综合单价 | 合价
148 | 030413002052 | 集中电源疏散照明灯(A型) | 1.消防应急标志灯具-集中电源疏散照明灯（A型,LED,DC36V,7W,≥2700K,≥700LM）-吊杆 2.灯具（包括吊杆、吊链、吊钩、底座、光源、轨道、含协议等全部附件及配件） 3.需与装修单位配合装修面开口、各类预埋件留设、灯具（含光源）及配件安装、金属软管、接线、接地、焊压接线端子、支架、接线底盒、调试等相关费用 4.当灯具于须吊顶区域安装时，应考虑带塑套金属软管和相应电线的工程量，相关费用 5.包含当灯具采用吊链安装时，须考虑悬吊电线的工程量，相关费用 6.室外安装时需满足防水要求 7.未尽事项详见图纸、招标文件、工程量清单计价说明、国家相关规范等 |  | 套 | 25
系统调试
149 | 030416009003 | 双电源箱切换装置调试 | 1.名称:双电源箱切换装置调试 2.电压等级(kV):1KV 3.类型:系统调试 4.未尽事项详见图纸、招标文件、工程量清单计价说明、国家相关规范等 |  | 系统 | 24
150 | 030416012003 | 事故照明切换系统 | 1.名称:事故照明切换系统调试 2.电压等级(kV):1KV 3.类型:系统调试 4.未尽事项详见图纸、招标文件、工程量清单计价说明、国家相关规范等 |  | 台 | 8
本页小计
分部分项工程项目清单计价表
工程名称：电气工程-2号楼 |  |  |  | 标段： |  |  | 第 66 页 共 67 页
序号 | 项目编码 | 项目名称 | 项目特征描述 |  | 计量 单位 | 工程量 |  | 金额（元）
[8 empty] | 综合单价 | 合价
151 | 030416007003 | 母线系统 | 1.名称:母线系统调试 2.电压等级(kV):1KV 3.类型:系统调试 4.未尽事项详见图纸、招标文件、工程量清单计价说明、国家相关规范等 |  | 段 | 4
精装修管道
户内强电管线预埋
152 | 030412001065 | 配管 | 1.电气配管JDG20 2.配置形式:综合考虑 3.管道敷设、穿线用牵引铁线、砼结构内的管道预埋施工、配件管件及安装、穿墙套管及防火封堵、支吊架制作安装；接线盒供应及安装；防腐油漆、标识、接地等相关费用 4.未尽事项详见图纸、招标文件、工程量清单计价说明、国家相关规范等 |  | m | 17645.95
153 | 030412001066 | 配管 | 1.电气配管PC20 2.配置形式:综合考虑 3.管道敷设、穿线用牵引铁线、砼结构内的管道预埋施工、、配件管件及安装、穿墙套管及防火封堵、支吊架制作安装；接线盒供应及安装；防腐油漆、标识、接地等相关费用 4.未尽事项详见图纸、招标文件、工程量清单计价说明、国家相关规范等 |  | m | 29834.13
154 | 031401001020 | 脚手架 |  |  | 项 | 1
公区强电管线预埋
本页小计
分部分项工程项目清单计价表
工程名称：电气工程-2号楼 |  |  |  | 标段： |  |  | 第 67 页 共 67 页
序号 | 项目编码 | 项目名称 | 项目特征描述 |  | 计量 单位 | 工程量 |  | 金额（元）
[8 empty] | 综合单价 | 合价
155 | 030412001067 | 配管 | 1.电气配管JDG20 2.配置形式:综合考虑 3.管道敷设、穿线用牵引铁线、砼结构内的管道预埋施工、于砖墙或有找平层的地面上的开刨槽、砌体开孔、修补、配件管件及安装、穿墙套管及防火封堵、支吊架制作安装；接线盒供应及安装；防腐油漆、标识、接地等相关费用 4.未尽事项详见图纸、招标文件、工程量清单计价说明、国家相关规范等 |  | m | 196.99
156 | 030412001068 | 配管 | 1.电气配管PC20 2.配置形式:综合考虑 3.管道敷设、穿线用牵引铁线、砼结构内的管道预埋施工、于砖墙或有找平层的地面上的开刨槽、砌体开孔、修补、配件管件及安装、穿墙套管及防火封堵、支吊架制作安装；接线盒供应及安装；防腐油漆、标识、接地等相关费用 4.未尽事项详见图纸、招标文件、工程量清单计价说明、国家相关规范等 |  | m | 4518.69
本页小计
合 计

## E.2.1 分部分项工程项目清单计价表【防雷工程-2号楼】
分部分项工程项目清单计价表
工程名称：防雷工程-2号楼 |  |  |  | 标段： |  |  | 第 1 页 共 3 页
序号 | 项目编码 | 项目名称 | 项目特征描述 |  | 计量 单位 | 工程量 |  | 金额（元）
[8 empty] | 综合单价 | 合价
地上部分
1 | 030410002010 | 接地线 | 1.名称：接地线 2.规格型号：镀锌扁钢（25*4） 3.未尽事项详见图纸、招标文件、工程量清单计价说明、国家相关规范等 |  | m | 35.65
2 | 030410005004 | 利用露台、扶手(构筑物等)接闪带 | 1.名称：接闪带 2.安装方式：利用金属栏杆、露台、扶手(构筑物等) 3.未尽事项详见图纸、招标文件、工程量清单计价说明、国家相关规范等 |  | m | 280.13
3 | 030410005005 | 明装接闪带 | 1.名称：明装接闪带 2.规格型号：热镀锌圆钢φ10mm 3.安装方式：在避雷网上安装 4.未尽事项详见图纸、招标文件、工程量清单计价说明、国家相关规范等 |  | m | 287.36
4 | 030410005006 | 暗装接闪带 | 1.名称：暗装接闪带 2.规格型号：热镀锌圆钢φ10mm 3.安装方式：在避雷网上安装 4.未尽事项详见图纸、招标文件、工程量清单计价说明、国家相关规范等 |  | m | 400.12
5 | 030410003004 | 引下线 | 1.名称：避雷引下线敷设（焊接钢筋根数综合考虑） 2.敷设方式：利用建筑物主筋引下 3.未尽事项详见图纸、招标文件、工程量清单计价说明、国家相关规范等 |  | m | 2029.79
6 | 030410002011 | 竖向接地干线( | 1.名称：接地干线 2.规格型号：镀锌扁钢（25*4） 3.未尽事项详见图纸、招标文件、工程量清单计价说明、国家相关规范等 |  | m | 97.25
本页小计
分部分项工程项目清单计价表
工程名称：防雷工程-2号楼 |  |  |  | 标段： |  |  | 第 2 页 共 3 页
序号 | 项目编码 | 项目名称 | 项目特征描述 |  | 计量 单位 | 工程量 |  | 金额（元）
[8 empty] | 综合单价 | 合价
7 | 030410002012 | 竖向接地干线 | 1.名称：竖向接地干线 2.规格型号：镀锌扁钢（40*4） 3.未尽事项详见图纸、招标文件、工程量清单计价说明、国家相关规范等 |  | m | 97.25
8 | 030410002013 | 金属门窗接地 | 1.名称：金属门窗接地 2.规格型号：镀锌圆钢 3.未尽事项详见图纸、招标文件、工程量清单计价说明、国家相关规范等 |  | 处 | 1269
9 | 030410006002 | 明装接闪杆 | 1.名称：明装接闪杆 2.规格型号：热浸镀锌圆钢Φ20，高度500mm 3.未尽事项详见图纸、招标文件、工程量清单计价说明、国家相关规范等 |  | 根 | 39
10 | 030410006003 | 接闪器 | 1.名称：接闪器 2.规格型号：金属风帽 3.未尽事项详见图纸、招标文件、工程量清单计价说明、国家相关规范等 |  | 个 | 12
11 | 030410002014 | 设备接地端子引出线 | 1.名称：设备接地端子引出线 2.规格型号：暗敷Φ10镀锌圆钢,长100MM 3.未尽事项详见图纸、招标文件、工程量清单计价说明、国家相关规范等 |  | m | 1.7
12 | 030410007007 | 电位联结箱 | 1.名称：电位联结箱 2.敷设方式：嵌入式 3.与引下线跨接处 4.未尽事项详见图纸、招标文件、工程量清单计价说明、国家相关规范等 |  | 台 | 744
13 | 030410007008 | 接地检测端子板 | 1.名称：接地检测端子板 2.敷设方式：嵌入式 3.与引下线跨接处 4.未尽事项详见图纸、招标文件、工程量清单计价说明、国家相关规范等 |  | 台 | 3
本页小计
分部分项工程项目清单计价表
工程名称：防雷工程-2号楼 |  |  |  | 标段： |  |  | 第 3 页 共 3 页
序号 | 项目编码 | 项目名称 | 项目特征描述 |  | 计量 单位 | 工程量 |  | 金额（元）
[8 empty] | 综合单价 | 合价
14 | 030410004002 | 均压环 | 1.名称：均压环 2.安装方式：利用结构圈梁2根Φ10的主钢筋 3.未尽事项详见图纸、招标文件、工程量清单计价说明、国家相关规范等 |  | m | 4626.48
15 | 031401001021 | 脚手架 |  |  | 项 | 1
本页小计
合 计

## E.2.1 分部分项工程项目清单计价表【泛光照明工程-2号
分部分项工程项目清单计价表
工程名称：泛光照明工程-2号楼 |  |  |  | 标段： |  |  | 第 1 页 共 3 页
序号 | 项目编码 | 项目名称 | 项目特征描述 |  | 计量 单位 | 工程量 |  | 金额（元）
[8 empty] | 综合单价 | 合价
整个项目
1 | 030402011336 | 配电箱2#FG01 | 1.配电箱2#FG01 2.本体安装 3.基础型钢制作、安装 4.焊、压接线端子 5.补刷(喷)油漆 6.各金属件均需做防锈处理并做好接地、单体调试、接线等 7.未尽事项详见图纸、招标文件、工程量清单计价说明、国家相关规范等 |  | 台 | 1
2 | 030402011337 | 开关电源箱 | 1.开关电源箱 2.本体安装、规格综合考虑 3.基础型钢制作、安装 4.焊、压接线端子 5.补刷(喷)油漆 6.各金属件均需做防锈处理并做好接地、单体调试、接线等 7.未尽事项详见图纸、招标文件、工程量清单计价说明、国家相关规范等 |  | 台 | 4
3 | 030413013022 | 开关电源 | 1.开关电源150W 2.本体安装 3.基础型钢制作、安装 4.焊、压接线端子 5.补刷(喷)油漆 6.各金属件均需做防锈处理并做好接地、单体调试、接线等 7.未尽事项详见图纸、招标文件、工程量清单计价说明、国家相关规范等 |  | 套 | 60
本页小计
分部分项工程项目清单计价表
工程名称：泛光照明工程-2号楼 |  |  |  | 标段： |  |  | 第 2 页 共 3 页
序号 | 项目编码 | 项目名称 | 项目特征描述 |  | 计量 单位 | 工程量 |  | 金额（元）
[8 empty] | 综合单价 | 合价
4 | 030413002053 | 洗墙灯XL10 | 1.洗墙灯XL10 12W 6000K 15*45° 2.灯具（包括吊杆、吊链、吊钩、底座、光源、轨道等全部附件及配件） 3.需与装修单位配合装修面开口、各类预埋件留设、灯具（含光源）及配件安装、金属软管、接线、接地、焊压接线端子、支架、接线底盒、调试等相关费用 4.当灯具于须吊顶区域安装时，应考虑带塑套金属软管和相应电线的工程量，相关费用 5.包含当灯具采用吊链安装时，须考虑悬吊电线的工程量，相关费用 6.未尽事项详见图纸、招标文件、工程量清单计价说明、国家相关规范等 |  | m | 586.5
5 | 030409001124 | 电力电缆 | 1.电力电缆WDZB-YJY-3*4 2.敷设方式:综合考虑 3.电压等级:1kV以下 4.含揭（盖）盖板、电缆敷设、电缆头(含中间接头)制作及安装、中间连接器、标识、连接体、接地、试压、测试、电缆防护、电缆防火隔板、电缆防火涂料及单体调试等相关费用 5.未尽事项详见图纸、招标文件、工程量清单计价说明、国家相关规范等 |  | m | 1016.54
6 | 030412004100 | 配线 | 1.电气配线ZR-RYY-2*4 2.配线方式、形式:综合考虑 3.支持体（夹板、绝缘子、街码等）安装、配线、管内或槽内穿线、焊、压接线端子等相关费用 4.未尽事项详见图纸、招标文件、工程量清单计价说明、国家相关规范等 |  | m | 956.27
本页小计
分部分项工程项目清单计价表
工程名称：泛光照明工程-2号楼 |  |  |  | 标段： |  |  | 第 3 页 共 3 页
序号 | 项目编码 | 项目名称 | 项目特征描述 |  | 计量 单位 | 工程量 |  | 金额（元）
[8 empty] | 综合单价 | 合价
7 | 030412001069 | 配管 | 1.电气配管SC20 2.配置形式:综合考虑 3.管道敷设、穿线用牵引铁线、砼结构内的管道预埋施工、于砖墙或有找平层的地面上的开刨槽、砌体开孔、修补、配件管件及安装、穿墙套管及防火封堵、支吊架制作安装；接线盒供应及安装；防腐油漆、标识、接地等相关费用 4.未尽事项详见图纸、招标文件、工程量清单计价说明、国家相关规范等 |  | m | 890.27
8 | 030412001070 | 配管 | 1.电气配管SC25 2.配置形式:综合考虑 3.管道敷设、穿线用牵引铁线、砼结构内的管道预埋施工、于砖墙或有找平层的地面上的开刨槽、砌体开孔、修补、配件管件及安装、穿墙套管及防火封堵、支吊架制作安装；接线盒供应及安装；防腐油漆、标识、接地等相关费用 4.未尽事项详见图纸、招标文件、工程量清单计价说明、国家相关规范等 |  | m | 891.75
9 | 031401001022 | 脚手架 |  |  | 项 | 1
本页小计
合 计

## E.2.1 分部分项工程项目清单计价表【通风空调工程-2号
分部分项工程项目清单计价表
工程名称：通风空调工程-2号楼 |  |  |  | 标段： |  |  | 第 1 页 共 21 页
序号 | 项目编码 | 项目名称 | 项目特征描述 |  | 计量 单位 | 工程量 |  | 金额（元）
[8 empty] | 综合单价 | 合价
加压送风系统
1 | 030405015001 | 风扇 | 1.名称:悬壁式排气扇（带防雨百叶） 2.规格:风量:L=1000M3/H 噪音:≤38.5DB(A) 功率:N=38.5W 3.电机检查接线调试 4.综合考虑高层建筑增加费，未尽事项详见图纸、招标文件、工程量清单计价说明、国家相关规范等 |  | 台 | 4
2 | 030108001116 | 风机 | 1.名称:轴流加压送风机 2.型号:JY-5-01~02 3.规格:流量:L=19000M3/H 功率:N=5.5KW 转速:R=1450RPM 全压:H=500PA 4.本体安装、附件安装 5.安装方式：吊装 6.设备支架制作、安装、除锈、刷油 7.减振台座制作、安装：吊装，弹性减振支吊架 8.电机检查接线 9.综合考虑高层建筑增加费，未尽事项详见图纸、招标文件、工程量清单计价说明、国家相关规范等 |  | 台 | 2
3 | 030108001117 | 风机 | 1.名称:轴流加压送风机 2.型号:JY-5-03~04 3.规格:流量:L=7500M3/H 功率:N=2.2KW 转速:R=1450RPM 全压:H=500PA 4.本体安装、附件安装 5.安装方式：吊装 6.设备支架制作、安装、除锈、刷油 7.减振台座制作、安装：吊装，弹性减振支吊架 8.电机检查接线 9.综合考虑高层建筑增加费，未尽事项详见图纸、招标文件、工程量清单计价说明、国家相关规范等 |  | 台 | 2
本页小计
分部分项工程项目清单计价表
工程名称：通风空调工程-2号楼 |  |  |  | 标段： |  |  | 第 2 页 共 21 页
序号 | 项目编码 | 项目名称 | 项目特征描述 |  | 计量 单位 | 工程量 |  | 金额（元）
[8 empty] | 综合单价 | 合价
4 | 030108001118 | 风机 | 1.名称:轴流加压送风机 2.型号:JY-21-01~02 3.规格:流量:L=26000M3/H 功率:N=11KW 转速:R=1450RPM 全压:H=800PA 4.本体安装、附件安装 5.安装方式：吊装 6.设备支架制作、安装、除锈、刷油 7.减振台座制作、安装：吊装，弹性减振支吊架 8.电机检查接线 9.综合考虑高层建筑增加费，未尽事项详见图纸、招标文件、工程量清单计价说明、国家相关规范等 |  | 台 | 2
5 | 030108001119 | 风机 | 1.名称:轴流加压送风机 2.型号:JY-21-03~04 3.规格:流量:L=7500M3/H 功率:N=2.2KW 转速:R=1450RPM 全压:H=500PA 4.本体安装、附件安装 5.安装方式：吊装 6.设备支架制作、安装、除锈、刷油 7.减振台座制作、安装：吊装，弹性减振支吊架 8.电机检查接线 9.综合考虑高层建筑增加费，未尽事项详见图纸、招标文件、工程量清单计价说明、国家相关规范等 |  | 台 | 2
本页小计
分部分项工程项目清单计价表
工程名称：通风空调工程-2号楼 |  |  |  | 标段： |  |  | 第 3 页 共 21 页
序号 | 项目编码 | 项目名称 | 项目特征描述 |  | 计量 单位 | 工程量 |  | 金额（元）
[8 empty] | 综合单价 | 合价
6 | 030108001120 | 风机 | 1.名称:轴流加压送风机 2.型号:JY-WD-01~02 3.规格:流量:L=26000M3/H 功率:N=11KW 转速:R=1450RPM 全压:H=800PA 4.减振底座形式、数量:减震器 5.安装方式:坐地（含设备基础槽钢） 6.含设备基础、支架等除锈刷漆刷油 7.电机检查接线调试 8.综合考虑高层建筑增加费，未尽事项详见图纸、招标文件、工程量清单计价说明、国家相关规范等 |  | 台 | 2
7 | 030108001121 | 风机 | 1.名称:轴流加压送风机 2.型号:JY-WD-03~04 3.规格:流量:L=28500M3/H 功率:N=15KW 转速:R=1450RPM 全压:H=950PA 4.本体安装、附件安装 5.安装方式：落地安装 6.混凝土基础浇筑、设备支架制作、安装、除锈、刷油 7.减振台座制作、安装：落地安装，弹簧隔振器(不带橡胶) 8.电机检查接线 9.综合考虑高层建筑增加费，未尽事项详见图纸、招标文件、工程量清单计价说明、国家相关规范等 |  | 台 | 2
本页小计
分部分项工程项目清单计价表
工程名称：通风空调工程-2号楼 |  |  |  | 标段： |  |  | 第 4 页 共 21 页
序号 | 项目编码 | 项目名称 | 项目特征描述 |  | 计量 单位 | 工程量 |  | 金额（元）
[8 empty] | 综合单价 | 合价
8 | 030108001122 | 风机 | 1.名称:轴流加压送风机 2.型号:JY-WD-05 3.规格:流量:L=53500M3/H 功率:N=22KW 转速:R=1450RPM 全压:H=920PA 4.减振底座形式、数量:减震器 5.安装方式:坐地（含设备基础槽钢） 6.含设备基础、支架等除锈刷漆刷油 7.电机检查接线调试 8.综合考虑高层建筑增加费，未尽事项详见图纸、招标文件、工程量清单计价说明、国家相关规范等 |  | 台 | 1
9 | 030703021011 | 风机联箱 | 1.名称:风机联箱 2.规格:1200*300*1800H 3.形式:矩形 4.材质:镀锌板 5.综合考虑高层建筑增加费，未尽事项详见图纸、招标文件、工程量清单计价说明、国家相关规范等 |  | 个 | 2
10 | 030703021012 | 风机联箱 | 1.名称:风机联箱 2.规格:1600*300*1800H 3.形式:矩形 4.材质:镀锌板 5.综合考虑高层建筑增加费，未尽事项详见图纸、招标文件、工程量清单计价说明、国家相关规范等 |  | 个 | 1
11 | 030703021013 | 风机联箱 | 1.名称:风机联箱 2.规格:1900*300*2000H 3.形式:矩形 4.材质:镀锌板 5.综合考虑高层建筑增加费，未尽事项详见图纸、招标文件、工程量清单计价说明、国家相关规范等 |  | 个 | 1
本页小计
分部分项工程项目清单计价表
工程名称：通风空调工程-2号楼 |  |  |  | 标段： |  |  | 第 5 页 共 21 页
序号 | 项目编码 | 项目名称 | 项目特征描述 |  | 计量 单位 | 工程量 |  | 金额（元）
[8 empty] | 综合单价 | 合价
12 | 030702001082 | 碳钢通风管道 | 1.名称:镀锌风管（中压） 2.材质:镀锌钢板 3.形状:矩形 4.规格:长边长(mm)≤300 5.板材厚度:δ=0.5mm 6.管件、法兰等附件及支架设计要求:型材制作安装及刷油防腐 7.接口形式:满足规范及验收要求 8.含防火封堵、含穿砖墙套管、风管和防护套管之间的玻璃棉毡 9.综合考虑高层建筑增加费，未尽事项详见图纸、招标文件、工程量清单计价说明、国家相关规范等 |  | m2 | 9.18
13 | 030702001083 | 碳钢通风管道 | 1.名称:镀锌风管（中压） 2.材质:镀锌钢板 3.形状:矩形 4.规格:长边长(mm)≤1000 5.板材厚度:δ=0.75mm 6.管件、法兰等附件及支架设计要求:型材制作安装及刷油防腐 7.接口形式:满足规范及验收要求 8.含防火封堵、含穿砖墙套管、风管和防护套管之间的玻璃棉毡 9.综合考虑高层建筑增加费，未尽事项详见图纸、招标文件、工程量清单计价说明、国家相关规范等 |  | m2 | 119.74
本页小计
分部分项工程项目清单计价表
工程名称：通风空调工程-2号楼 |  |  |  | 标段： |  |  | 第 6 页 共 21 页
序号 | 项目编码 | 项目名称 | 项目特征描述 |  | 计量 单位 | 工程量 |  | 金额（元）
[8 empty] | 综合单价 | 合价
14 | 030702001084 | 碳钢通风管道 | 1.名称:镀锌风管（中压） 2.材质:镀锌钢板 3.形状:矩形 4.规格:长边长(mm)≤800 5.板材厚度:δ=0.75mm 6.管件、法兰等附件及支架设计要求:型材制作安装及刷油防腐 7.接口形式:满足规范及验收要求 8.含防火封堵、含穿砖墙套管、风管和防护套管之间的玻璃棉毡 9.综合考虑高层建筑增加费，未尽事项详见图纸、招标文件、工程量清单计价说明、国家相关规范等 |  | m2 | 93.71
15 | 030702001085 | 碳钢通风管道 | 1.名称:镀锌风管（中压） 2.材质:镀锌钢板 3.形状:矩形 4.规格:长边长(mm)≤720 5.板材厚度:δ=0.75mm 6.管件、法兰等附件及支架设计要求:型材制作安装及刷油防腐 7.接口形式:满足规范及验收要求 8.含防火封堵、含穿砖墙套管、风管和防护套管之间的玻璃棉毡 9.综合考虑高层建筑增加费，未尽事项详见图纸、招标文件、工程量清单计价说明、国家相关规范等 |  | m2 | 1.1
本页小计
分部分项工程项目清单计价表
工程名称：通风空调工程-2号楼 |  |  |  | 标段： |  |  | 第 7 页 共 21 页
序号 | 项目编码 | 项目名称 | 项目特征描述 |  | 计量 单位 | 工程量 |  | 金额（元）
[8 empty] | 综合单价 | 合价
16 | 030702001086 | 碳钢通风管道 | 1.名称:镀锌风管（中压） 2.材质:镀锌钢板 3.形状:矩形 4.规格:长边长(mm)≤630 5.板材厚度:δ=0.75mm 6.管件、法兰等附件及支架设计要求:型材制作安装及刷油防腐 7.接口形式:满足规范及验收要求 8.含防火封堵、含穿砖墙套管、风管和防护套管之间的玻璃棉毡 9.综合考虑高层建筑增加费，未尽事项详见图纸、招标文件、工程量清单计价说明、国家相关规范等 |  | m2 | 116.94
17 | 030702001087 | 碳钢通风管道 | 1.名称:镀锌风管（中压） 2.材质:镀锌钢板 3.形状:矩形 4.规格:长边长(mm)≤600 5.板材厚度:δ=0.75mm 6.管件、法兰等附件及支架设计要求:型材制作安装及刷油防腐 7.接口形式:满足规范及验收要求 8.含防火封堵、含穿砖墙套管、风管和防护套管之间的玻璃棉毡 9.综合考虑高层建筑增加费，未尽事项详见图纸、招标文件、工程量清单计价说明、国家相关规范等 |  | m2 | 12.23
本页小计
分部分项工程项目清单计价表
工程名称：通风空调工程-2号楼 |  |  |  | 标段： |  |  | 第 8 页 共 21 页
序号 | 项目编码 | 项目名称 | 项目特征描述 |  | 计量 单位 | 工程量 |  | 金额（元）
[8 empty] | 综合单价 | 合价
18 | 030702001088 | 碳钢通风管道 | 1.名称:镀锌风管（中压） 2.材质:镀锌钢板 3.形状:矩形 4.规格:长边长(mm)≤500 5.板材厚度:δ=0.75mm 6.管件、法兰等附件及支架设计要求:型材制作安装及刷油防腐 7.接口形式:满足规范及验收要求 8.含防火封堵、含穿砖墙套管、风管和防护套管之间的玻璃棉毡 9.综合考虑高层建筑增加费，未尽事项详见图纸、招标文件、工程量清单计价说明、国家相关规范等 |  | m2 | 13.98
19 | 030702001089 | 碳钢通风管道 | 1.名称:镀锌风管（中压） 2.材质:镀锌钢板 3.形状:矩形 4.规格:长边长(mm)≤1500 5.板材厚度:δ=1mm 6.管件、法兰等附件及支架设计要求:型材制作安装及刷油防腐 7.接口形式:满足规范及验收要求 8.含防火封堵、含穿砖墙套管、风管和防护套管之间的玻璃棉毡 9.综合考虑高层建筑增加费，未尽事项详见图纸、招标文件、工程量清单计价说明、国家相关规范等 |  | m2 | 437.76
本页小计
分部分项工程项目清单计价表
工程名称：通风空调工程-2号楼 |  |  |  | 标段： |  |  | 第 9 页 共 21 页
序号 | 项目编码 | 项目名称 | 项目特征描述 |  | 计量 单位 | 工程量 |  | 金额（元）
[8 empty] | 综合单价 | 合价
20 | 030702001090 | 碳钢通风管道 | 1.名称:镀锌风管（中压） 2.材质:镀锌钢板 3.形状:矩形 4.规格:长边长(mm)≤1300 5.板材厚度:δ=1mm 6.管件、法兰等附件及支架设计要求:型材制作安装及刷油防腐 7.接口形式:满足规范及验收要求 8.含防火封堵、含穿砖墙套管、风管和防护套管之间的玻璃棉毡 9.综合考虑高层建筑增加费，未尽事项详见图纸、招标文件、工程量清单计价说明、国家相关规范等 |  | m2 | 320.96
21 | 030702001091 | 碳钢通风管道 | 1.名称:镀锌风管（中压） 2.材质:镀锌钢板 3.形状:矩形 4.规格:长边长(mm)≤1250 5.板材厚度:δ=1mm 6.管件、法兰等附件及支架设计要求:型材制作安装及刷油防腐 7.接口形式:满足规范及验收要求 8.含防火封堵、含穿砖墙套管、风管和防护套管之间的玻璃棉毡 9.综合考虑高层建筑增加费，未尽事项详见图纸、招标文件、工程量清单计价说明、国家相关规范等 |  | m2 | 58.95
本页小计
分部分项工程项目清单计价表
工程名称：通风空调工程-2号楼 |  |  |  | 标段： |  |  | 第 10 页 共 21 页
序号 | 项目编码 | 项目名称 | 项目特征描述 |  | 计量 单位 | 工程量 |  | 金额（元）
[8 empty] | 综合单价 | 合价
22 | 030702001092 | 碳钢通风管道 | 1.名称:镀锌风管（中压） 2.材质:镀锌钢板 3.形状:矩形 4.规格:长边长(mm)≤1050 5.板材厚度:δ=1mm 6.管件、法兰等附件及支架设计要求:型材制作安装及刷油防腐 7.接口形式:满足规范及验收要求 8.含防火封堵、含穿砖墙套管、风管和防护套管之间的玻璃棉毡 9.综合考虑高层建筑增加费，未尽事项详见图纸、招标文件、工程量清单计价说明、国家相关规范等 |  | m2 | 47.04
23 | 030702001093 | 碳钢通风管道 | 1.名称:镀锌风管（中压） 2.材质:镀锌钢板 3.形状:矩形 4.规格:长边长(mm)≤1200 5.板材厚度:δ=1mm 6.管件、法兰等附件及支架设计要求:型材制作安装及刷油防腐 7.接口形式:满足规范及验收要求 8.含防火封堵、含穿砖墙套管、风管和防护套管之间的玻璃棉毡 9.综合考虑高层建筑增加费，未尽事项详见图纸、招标文件、工程量清单计价说明、国家相关规范等 |  | m2 | 55.94
本页小计
分部分项工程项目清单计价表
工程名称：通风空调工程-2号楼 |  |  |  | 标段： |  |  | 第 11 页 共 21 页
序号 | 项目编码 | 项目名称 | 项目特征描述 |  | 计量 单位 | 工程量 |  | 金额（元）
[8 empty] | 综合单价 | 合价
24 | 030702001094 | 碳钢通风管道 | 1.名称:镀锌风管（中压） 2.材质:镀锌钢板 3.形状:矩形 4.规格:长边长(mm)≤1900 5.板材厚度:δ=1.2mm 6.管件、法兰等附件及支架设计要求:型材制作安装及刷油防腐 7.接口形式:满足规范及验收要求 8.含防火封堵、含穿砖墙套管、风管和防护套管之间的玻璃棉毡 9.综合考虑高层建筑增加费，未尽事项详见图纸、招标文件、工程量清单计价说明、国家相关规范等 |  | m2 | 519.08
25 | 030702001095 | 碳钢通风管道 | 1.名称:镀锌风管（中压） 2.材质:镀锌钢板 3.形状:矩形 4.规格:长边长(mm)≤1550 5.板材厚度:δ=1.2mm 6.管件、法兰等附件及支架设计要求:型材制作安装及刷油防腐 7.接口形式:满足规范及验收要求 8.含防火封堵、含穿砖墙套管、风管和防护套管之间的玻璃棉毡 9.综合考虑高层建筑增加费，未尽事项详见图纸、招标文件、工程量清单计价说明、国家相关规范等 |  | m2 | 762.45
本页小计
分部分项工程项目清单计价表
工程名称：通风空调工程-2号楼 |  |  |  | 标段： |  |  | 第 12 页 共 21 页
序号 | 项目编码 | 项目名称 | 项目特征描述 |  | 计量 单位 | 工程量 |  | 金额（元）
[8 empty] | 综合单价 | 合价
26 | 030702001096 | 碳钢通风管道 | 1.名称:镀锌风管（中压） 2.材质:镀锌钢板 3.形状:矩形 4.规格:长边长(mm)≤1650 5.板材厚度:δ=1.2mm 6.管件、法兰等附件及支架设计要求:型材制作安装及刷油防腐 7.接口形式:满足规范及验收要求 8.含防火封堵、含穿砖墙套管、风管和防护套管之间的玻璃棉毡 9.综合考虑高层建筑增加费，未尽事项详见图纸、招标文件、工程量清单计价说明、国家相关规范等 |  | m2 | 41.86
27 | 030702001097 | 碳钢通风管道 | 1.名称:镀锌风管（中压） 2.材质:镀锌钢板 3.形状:圆形 4.规格:长边长(mm)≤710 5.板材厚度:δ=0.75mm 6.管件、法兰等附件及支架设计要求:型材制作安装及刷油防腐 7.接口形式:满足规范及验收要求 8.含防火封堵、含穿砖墙套管、风管和防护套管之间的玻璃棉毡 9.综合考虑高层建筑增加费，未尽事项详见图纸、招标文件、工程量清单计价说明、国家相关规范等 |  | m2 | 5.22
本页小计
分部分项工程项目清单计价表
工程名称：通风空调工程-2号楼 |  |  |  | 标段： |  |  | 第 13 页 共 21 页
序号 | 项目编码 | 项目名称 | 项目特征描述 |  | 计量 单位 | 工程量 |  | 金额（元）
[8 empty] | 综合单价 | 合价
28 | 030702001098 | 碳钢通风管道 | 1.名称:镀锌风管（中压） 2.材质:镀锌钢板 3.形状:圆形 4.规格:长边长(mm)≤1000 5.板材厚度:δ=0.75mm 6.管件、法兰等附件及支架设计要求:型材制作安装及刷油防腐 7.接口形式:满足规范及验收要求 8.含防火封堵、含穿砖墙套管、风管和防护套管之间的玻璃棉毡 9.综合考虑高层建筑增加费，未尽事项详见图纸、招标文件、工程量清单计价说明、国家相关规范等 |  | m2 | 1.57
29 | 031208003033 | 通风管道绝热 | 1.名称：通风管道绝热（耐火时间≥1.5h） 2.规格：100%无石棉防火板(密度不大于950Kg/m3)包覆,防火板厚度为9mm,防火板与镀锌钢板之间内衬50mm厚度岩棉(容重100kg/m3) 3.其它：综合考虑龙骨及附件安装方法 4.综合考虑高层建筑增加费，未尽事项详见图纸、招标文件、工程量清单计价说明、国家相关规范等 |  | m2 | 216.77
30 | 030703019005 | 风管软接 | 1.名称:风管软接 2.材质:柔性软风管 3.规格:综合考虑 4.综合考虑高层建筑增加费，未尽事项详见图纸、招标文件、工程量清单计价说明、国家相关规范等 |  | m2 | 11.77
本页小计
分部分项工程项目清单计价表
工程名称：通风空调工程-2号楼 |  |  |  | 标段： |  |  | 第 14 页 共 21 页
序号 | 项目编码 | 项目名称 | 项目特征描述 |  | 计量 单位 | 工程量 |  | 金额（元）
[8 empty] | 综合单价 | 合价
31 | 030703001273 | 碳钢阀门 | 1.名称:70℃电动防火阀 2.规格:630*200 3.类型:镀锌钢板 4.支架形式、材质:支架形式、材质:型钢制作安装及刷油防腐 5.电气检查接线 6.综合考虑高层建筑增加费，未尽事项详见图纸、招标文件、工程量清单计价说明、国家相关规范等 |  | 个 | 4
32 | 030703001274 | 碳钢阀门 | 1.名称:70℃防火阀 2.规格:1000*400 3.类型:镀锌钢板 4.支架形式、材质:支架形式、材质:型钢制作安装及刷油防腐 5.电气检查接线 6.综合考虑高层建筑增加费，未尽事项详见图纸、招标文件、工程量清单计价说明、国家相关规范等 |  | 个 | 5
33 | 030703001275 | 碳钢阀门 | 1.名称:70℃防火阀 2.规格:500*1200 3.类型:镀锌钢板 4.支架形式、材质:支架形式、材质:型钢制作安装及刷油防腐 5.电气检查接线 6.综合考虑高层建筑增加费，未尽事项详见图纸、招标文件、工程量清单计价说明、国家相关规范等 |  | 个 | 4
34 | 030703001276 | 碳钢阀门 | 1.名称:70℃防火阀 2.规格:630*200 3.类型:镀锌钢板 4.支架形式、材质:支架形式、材质:型钢制作安装及刷油防腐 5.电气检查接线 6.综合考虑高层建筑增加费，未尽事项详见图纸、招标文件、工程量清单计价说明、国家相关规范等 |  | 个 | 7
本页小计
分部分项工程项目清单计价表
工程名称：通风空调工程-2号楼 |  |  |  | 标段： |  |  | 第 15 页 共 21 页
序号 | 项目编码 | 项目名称 | 项目特征描述 |  | 计量 单位 | 工程量 |  | 金额（元）
[8 empty] | 综合单价 | 合价
35 | 030703001277 | 碳钢阀门 | 1.名称:70℃防火阀 2.规格:800*1250 3.类型:镀锌钢板 4.支架形式、材质:支架形式、材质:型钢制作安装及刷油防腐 5.电气检查接线 6.综合考虑高层建筑增加费，未尽事项详见图纸、招标文件、工程量清单计价说明、国家相关规范等 |  | 个 | 1
36 | 030703001278 | 碳钢阀门 | 1.名称:70℃防火阀 2.规格:800*350 3.类型:镀锌钢板 4.支架形式、材质:支架形式、材质:型钢制作安装及刷油防腐 5.电气检查接线 6.综合考虑高层建筑增加费，未尽事项详见图纸、招标文件、工程量清单计价说明、国家相关规范等 |  | 个 | 7
37 | 030703001279 | 碳钢阀门 | 1.名称:70℃防火阀 2.规格:800*600 3.类型:镀锌钢板 4.支架形式、材质:支架形式、材质:型钢制作安装及刷油防腐 5.电气检查接线 6.综合考虑高层建筑增加费，未尽事项详见图纸、招标文件、工程量清单计价说明、国家相关规范等 |  | 个 | 1
38 | 030703001280 | 碳钢阀门 | 1.名称:电动蝶阀 2.规格:300*200 3.类型:镀锌钢板 4.支架形式、材质:支架形式、材质:型钢制作安装及刷油防腐 5.电气检查接线 6.综合考虑高层建筑增加费，未尽事项详见图纸、招标文件、工程量清单计价说明、国家相关规范等 |  | 个 | 2
本页小计
分部分项工程项目清单计价表
工程名称：通风空调工程-2号楼 |  |  |  | 标段： |  |  | 第 16 页 共 21 页
序号 | 项目编码 | 项目名称 | 项目特征描述 |  | 计量 单位 | 工程量 |  | 金额（元）
[8 empty] | 综合单价 | 合价
39 | 030703001281 | 碳钢阀门 | 1.名称:电动蝶阀 2.规格:320*200 3.类型:镀锌钢板 4.支架形式、材质:支架形式、材质:型钢制作安装及刷油防腐 5.电气检查接线 6.综合考虑高层建筑增加费，未尽事项详见图纸、招标文件、工程量清单计价说明、国家相关规范等 |  | 个 | 2
40 | 030703001282 | 碳钢阀门 | 1.名称:电动蝶阀 2.规格:500*600 3.类型:镀锌钢板 4.支架形式、材质:支架形式、材质:型钢制作安装及刷油防腐 5.电气检查接线 6.综合考虑高层建筑增加费，未尽事项详见图纸、招标文件、工程量清单计价说明、国家相关规范等 |  | 个 | 4
41 | 030703001283 | 碳钢阀门 | 1.名称:电动蝶阀 2.规格:600*200 3.类型:镀锌钢板 4.支架形式、材质:支架形式、材质:型钢制作安装及刷油防腐 5.电气检查接线 6.综合考虑高层建筑增加费，未尽事项详见图纸、招标文件、工程量清单计价说明、国家相关规范等 |  | 个 | 2
42 | 030703001284 | 碳钢阀门 | 1.名称:电动蝶阀 2.规格:600*300 3.类型:镀锌钢板 4.支架形式、材质:支架形式、材质:型钢制作安装及刷油防腐 5.电气检查接线 6.综合考虑高层建筑增加费，未尽事项详见图纸、招标文件、工程量清单计价说明、国家相关规范等 |  | 个 | 2
本页小计
分部分项工程项目清单计价表
工程名称：通风空调工程-2号楼 |  |  |  | 标段： |  |  | 第 17 页 共 21 页
序号 | 项目编码 | 项目名称 | 项目特征描述 |  | 计量 单位 | 工程量 |  | 金额（元）
[8 empty] | 综合单价 | 合价
43 | 030703001285 | 碳钢阀门 | 1.名称:电动蝶阀 2.规格:800*600 3.类型:镀锌钢板 4.支架形式、材质:支架形式、材质:型钢制作安装及刷油防腐 5.电气检查接线 6.综合考虑高层建筑增加费，未尽事项详见图纸、招标文件、工程量清单计价说明、国家相关规范等 |  | 个 | 1
44 | 030703001286 | 碳钢阀门 | 1.名称:止回阀 2.规格:500*1200 3.类型:镀锌钢板 4.支架形式、材质:支架形式、材质:型钢制作安装及刷油防腐 5.电气检查接线 6.综合考虑高层建筑增加费，未尽事项详见图纸、招标文件、工程量清单计价说明、国家相关规范等 |  | 个 | 2
45 | 030703001287 | 碳钢阀门 | 1.名称:止回阀 2.规格:800*350 3.类型:镀锌钢板 4.支架形式、材质:支架形式、材质:型钢制作安装及刷油防腐 5.电气检查接线 6.综合考虑高层建筑增加费，未尽事项详见图纸、招标文件、工程量清单计价说明、国家相关规范等 |  | 个 | 2
46 | 030703007102 | 碳钢风口、散流器、百叶窗 | 1.类型:常闭电动多叶加压送风口 2.规格:500*(1200+250)H 3.材质：铝合金 4.本体及其附件安装 5.综合考虑高层建筑增加费，未尽事项详见图纸、招标文件、工程量清单计价说明、国家相关规范等 |  | 个 | 63
本页小计
分部分项工程项目清单计价表
工程名称：通风空调工程-2号楼 |  |  |  | 标段： |  |  | 第 18 页 共 21 页
序号 | 项目编码 | 项目名称 | 项目特征描述 |  | 计量 单位 | 工程量 |  | 金额（元）
[8 empty] | 综合单价 | 合价
47 | 030703007103 | 碳钢风口、散流器、百叶窗 | 1.类型:常闭电动多叶加压送风口 2.规格:600*(1600+250)H 3.材质：铝合金 4.本体及其附件安装 5.综合考虑高层建筑增加费，未尽事项详见图纸、招标文件、工程量清单计价说明、国家相关规范等 |  | 个 | 31
48 | 030703007104 | 碳钢风口、散流器、百叶窗 | 1.类型:单层百叶风口 2.规格:1000*500 3.材质：铝合金 4.本体及其附件安装 5.综合考虑高层建筑增加费，未尽事项详见图纸、招标文件、工程量清单计价说明、国家相关规范等 |  | 个 | 2
49 | 030703007105 | 碳钢风口、散流器、百叶窗 | 1.类型:单层百叶风口 2.规格:500*400 3.材质：铝合金 4.本体及其附件安装 5.综合考虑高层建筑增加费，未尽事项详见图纸、招标文件、工程量清单计价说明、国家相关规范等 |  | 个 | 30
50 | 030703007106 | 碳钢风口、散流器、百叶窗 | 1.类型:单层百叶风口 2.规格:800*800 3.材质：铝合金 4.本体及其附件安装 5.综合考虑高层建筑增加费，未尽事项详见图纸、招标文件、工程量清单计价说明、国家相关规范等 |  | 个 | 4
51 | 030703007107 | 碳钢风口、散流器、百叶窗 | 1.类型:防雨百叶风口 2.规格:1000*900 3.材质：铝合金 4.本体及其附件安装 5.综合考虑高层建筑增加费，未尽事项详见图纸、招标文件、工程量清单计价说明、国家相关规范等 |  | 个 | 2
本页小计
分部分项工程项目清单计价表
工程名称：通风空调工程-2号楼 |  |  |  | 标段： |  |  | 第 19 页 共 21 页
序号 | 项目编码 | 项目名称 | 项目特征描述 |  | 计量 单位 | 工程量 |  | 金额（元）
[8 empty] | 综合单价 | 合价
52 | 030703007108 | 碳钢风口、散流器、百叶窗 | 1.类型:防雨百叶风口 2.规格:800*500 3.材质：铝合金 4.本体及其附件安装 5.综合考虑高层建筑增加费，未尽事项详见图纸、招标文件、工程量清单计价说明、国家相关规范等 |  | 个 | 1
53 | 030703007109 | 碳钢风口、散流器、百叶窗 | 1.类型:防雨百叶风口 2.规格:800*700 3.材质：铝合金 4.本体及其附件安装 5.综合考虑高层建筑增加费，未尽事项详见图纸、招标文件、工程量清单计价说明、国家相关规范等 |  | 个 | 1
54 | 030703007110 | 碳钢风口、散流器、百叶窗 | 1.类型:加压风口 2.规格:1000*500 3.材质：铝合金 4.本体及其附件安装 5.综合考虑高层建筑增加费，未尽事项详见图纸、招标文件、工程量清单计价说明、国家相关规范等 |  | 个 | 2
55 | 030405015002 | 风扇 | 1.名称:窗式排气扇(带止回功能) 2.规格:风量:L=178M3/H 、电源：220V/50HZ、功率：30W、噪音：≤30db（A） 3.电机检查接线调试 4.综合考虑高层建筑增加费，未尽事项详见图纸、招标文件、工程量清单计价说明、国家相关规范等 |  | 台 | 696
56 | 031401001023 | 脚手架 |  |  | 项 | 1
57 | 030704001008 | 通风工程检测、调试 | 1.通风工程检测、调试 2.综合考虑高层建筑增加费，未尽事项详见图纸、招标文件、工程量清单计价说明、国家相关规范等 |  | 系统 | 1
本页小计
分部分项工程项目清单计价表
工程名称：通风空调工程-2号楼 |  |  |  | 标段： |  |  | 第 20 页 共 21 页
序号 | 项目编码 | 项目名称 | 项目特征描述 |  | 计量 单位 | 工程量 |  | 金额（元）
[8 empty] | 综合单价 | 合价
58 | 030704001009 | 通风工程检测、调试 | 1.漏光、漏风试验要求:按设计图纸或规范要求 2.综合考虑高层建筑增加费，未尽事项详见图纸、招标文件、工程量清单计价说明、国家相关规范等 |  | 系统 | 1
排油烟系统
59 | 030702001099 | 碳钢通风管道 | 1.名称:镀锌风管（中压） 2.材质:镀锌钢板 3.形状:矩形 4.规格:长边长(mm)≤5090 5.板材厚度:δ=1.2mm 6.管件、法兰等附件及支架设计要求:型材制作安装及刷油防腐 7.接口形式:满足规范及验收要求 8.含防火封堵、含穿砖墙套管、风管和防护套管之间的玻璃棉毡 9.综合考虑高层建筑增加费，未尽事项详见图纸、招标文件、工程量清单计价说明、国家相关规范等 |  | m2 | 1259.51
60 | 030702001100 | 碳钢通风管道 | 1.名称:镀锌风管（中压） 2.材质:镀锌钢板 3.形状:矩形 4.规格:长边长(mm)≤1200 5.板材厚度:δ=1.2mm 6.管件、法兰等附件及支架设计要求:型材制作安装及刷油防腐 7.接口形式:满足规范及验收要求 8.含防火封堵、含穿砖墙套管、风管和防护套管之间的玻璃棉毡 9.综合考虑高层建筑增加费，未尽事项详见图纸、招标文件、工程量清单计价说明、国家相关规范等 |  | m2 | 11.7
本页小计
分部分项工程项目清单计价表
工程名称：通风空调工程-2号楼 |  |  |  | 标段： |  |  | 第 21 页 共 21 页
序号 | 项目编码 | 项目名称 | 项目特征描述 |  | 计量 单位 | 工程量 |  | 金额（元）
[8 empty] | 综合单价 | 合价
61 | 030703001288 | 碳钢阀门 | 1.名称:150℃防火阀 2.规格:1000*1200 3.类型:镀锌钢板 4.支架形式、材质:支架形式、材质:型钢制作安装及刷油防腐 5.电气检查接线 6.综合考虑高层建筑增加费，未尽事项详见图纸、招标文件、工程量清单计价说明、国家相关规范等 |  | 个 | 3
62 | 030703001289 | 碳钢阀门 | 1.名称:止回阀 2.规格:1000*1200 3.类型:镀锌钢板 4.支架形式、材质:支架形式、材质:型钢制作安装及刷油防腐 5.电气检查接线 6.综合考虑高层建筑增加费，未尽事项详见图纸、招标文件、工程量清单计价说明、国家相关规范等 |  | 个 | 3
63 | 031208003034 | 通风管道绝热 | 1.名称：通风管道绝热 2.规格：50mm厚玻璃棉板 3.其它：综合考虑龙骨及附件安装方法 4.综合考虑高层建筑增加费，未尽事项详见图纸、招标文件、工程量清单计价说明、国家相关规范等 |  | m2 | 11.7
本页小计
合 计

## E.2.1 分部分项工程项目清单计价表【3#楼-建筑结构与
分部分项工程项目清单计价表
工程名称：3#楼-建筑结构与装饰工程 |  |  |  | 标段： |  |  | 第 1 页 共 43 页
序号 | 项目编码 | 项目名称 | 项目特征描述 |  | 计量 单位 | 工程量 |  | 金额（元）
[8 empty] | 综合单价 | 合价
砌筑工程
1 | 010402001006 | 砌块墙 | 1.砌块品种、规格、强度等级:A5.0蒸压加气混凝土砌块 2.墙体类型:内墙 3.砂浆强度等级综合考虑 4.综合考虑:墙体类型、高度、厚度、勾缝、砌筑砂浆种类、耐火极限、配合比等，包括砂浆制作、砌块、勾缝、材料运输、超高降效费等相关费用。预埋木件及防腐、预留孔洞、砖过梁、门窗洞口的素砼垫块等不另行计量 5.未尽事项详见图纸、招标文件、工程量清单计价说明、国家相关规范等 |  | m3 | 1646.522
2 | 010402001007 | 砌块墙 | 1.砌块品种、规格、强度等级:A5.0蒸压加气混凝土砌块 2.墙体类型:外墙 3.砂浆强度等级综合考虑 4.综合考虑:墙体类型、高度、厚度、勾缝、砌筑砂浆种类、耐火极限、配合比，包括砂浆制作、砌块、勾缝、材料运输、超高降效费等相关费用。预埋木件及防腐、预留孔洞、砖过梁、门窗洞口的素砼垫块等不另行计量 5.未尽事项详见图纸、招标文件、工程量清单计价说明、国家相关规范等 |  | m3 | 490.129
本页小计
分部分项工程项目清单计价表
工程名称：3#楼-建筑结构与装饰工程 |  |  |  | 标段： |  |  | 第 2 页 共 43 页
序号 | 项目编码 | 项目名称 | 项目特征描述 |  | 计量 单位 | 工程量 |  | 金额（元）
[8 empty] | 综合单价 | 合价
3 | 010401008003 | 零星砌砖 | 1.砖品种、规格、强度等级:200厚实心砼砌块砖 2.综合考虑施工部位、类型（水围基、灶基、厕坑道、砖砌小便槽、台阶及台阶挡墙、砖砌栏板及砖混凝土混合栏板、花池、砖砌支墩、及其他小型砌体等）、砌体勾缝、砌筑砂浆种类、配合比等，包括砂浆制作、砌块、勾缝、材料运输、超高降效费等相关费用。预埋木件及防腐、预留孔洞不另行计量 3.未尽事项详见图纸、招标文件、工程量清单计价说明、国家相关规范等 |  | m3 | 5.88
4 | 010401002003 | 耐火砖墙 | 1.砌块品种、规格、强度等级:耐火砖 2.墙体类型:内墙 3.砂浆强度等级综合考虑 4.综合考虑:墙体类型、高度、厚度、勾缝、砌筑砂浆种类、配合比，包括砂浆制作、砌块、勾缝、材料运输、超高降效费等相关费用。预埋木件及防腐、预留孔洞、砖过梁、门窗洞口的素砼垫块等不另行计量 5.未尽事项详见图纸、招标文件、工程量清单计价说明、国家相关规范等 |  | m3 | 3.599
混凝土及钢筋混凝土工程
混凝土工程
本页小计
分部分项工程项目清单计价表
工程名称：3#楼-建筑结构与装饰工程 |  |  |  | 标段： |  |  | 第 3 页 共 43 页
序号 | 项目编码 | 项目名称 | 项目特征描述 |  | 计量 单位 | 工程量 |  | 金额（元）
[8 empty] | 综合单价 | 合价
5 | 010502024004 | 轻质混凝土回填 | 1.种类:轻质混凝土 2.混凝土强度等级:综合考虑 3.综合考虑铺筑厚度、方式、粒径、材料运距、材料来源、基层夯实、拌和、铺筑、找平、材料运距及按图纸和规范而进行、完成和维护等相关费用等 4.未尽事项详见图纸、招标文件、工程量清单计价说明、国家相关规范等 |  | m3 | 40.336
6 | 010502006016 | 钢筋混凝土柱-梯柱 | 1.现浇混凝土柱（包括矩形、多边形、异形、圆形柱、钢管柱） 2.混凝土强度等级:C30商品砼 3.泵送高度:综合考虑 4.综合考虑:构件截面形式、尺寸、施工高度、混凝土拌和要求、骨料粒径及因施工工艺需要掺外加剂、抗裂纤维、专用收口网、泵送混凝土增加费用等 5.未尽事项详见图纸、招标文件、工程量清单计价说明、国家相关规范等 |  | m3 | 4.704
7 | 010502006017 | 钢筋混凝土柱 | 1.现浇混凝土柱（包括矩形、多边形、异形、圆形柱、钢管柱） 2.混凝土强度等级:C60商品砼 3.泵送高度:综合考虑 4.综合考虑:构件截面形式、尺寸、施工高度、混凝土拌和要求、骨料粒径及因施工工艺需要掺外加剂、抗裂纤维、专用收口网、泵送混凝土增加费用等 5.未尽事项详见图纸、招标文件、工程量清单计价说明、国家相关规范等 |  | m3 | 7.28
本页小计
分部分项工程项目清单计价表
工程名称：3#楼-建筑结构与装饰工程 |  |  |  | 标段： |  |  | 第 4 页 共 43 页
序号 | 项目编码 | 项目名称 | 项目特征描述 |  | 计量 单位 | 工程量 |  | 金额（元）
[8 empty] | 综合单价 | 合价
8 | 010502010013 | 钢筋混凝土墙 | 1.现浇混凝土墙（包括一字型墙、十字型墙、L型墙、T型墙、暗柱、端柱、墙上暗梁等） 2.混凝土强度等级:C30商品砼 3.泵送高度:综合考虑 4.综合考虑:构件截面形式、尺寸、施工高度、混凝土拌和要求、骨料粒径及因施工工艺需要掺外加剂、抗裂纤维、专用收口网、泵送混凝土增加费用等 5.未尽事项详见图纸、招标文件、工程量清单计价说明、国家相关规范等 |  | m3 | 1426.566
9 | 010502010014 | 钢筋混凝土墙 | 1.现浇混凝土墙（包括一字型墙、十字型墙、L型墙、T型墙、暗柱、端柱、墙上暗梁等） 2.混凝土强度等级:C40商品砼 3.泵送高度:综合考虑 4.综合考虑:构件截面形式、尺寸、施工高度、混凝土拌和要求、骨料粒径及因施工工艺需要掺外加剂、抗裂纤维、专用收口网、泵送混凝土增加费用等 5.未尽事项详见图纸、招标文件、工程量清单计价说明、国家相关规范等 |  | m3 | 1121.231
本页小计
分部分项工程项目清单计价表
工程名称：3#楼-建筑结构与装饰工程 |  |  |  | 标段： |  |  | 第 5 页 共 43 页
序号 | 项目编码 | 项目名称 | 项目特征描述 |  | 计量 单位 | 工程量 |  | 金额（元）
[8 empty] | 综合单价 | 合价
10 | 010502010015 | 钢筋混凝土墙 | 1.现浇混凝土墙（包括一字型墙、十字型墙、L型墙、T型墙、暗柱、端柱、墙上暗梁等） 2.混凝土强度等级:C50商品砼 3.泵送高度:综合考虑 4.综合考虑:构件截面形式、尺寸、施工高度、混凝土拌和要求、骨料粒径及因施工工艺需要掺外加剂、抗裂纤维、专用收口网、泵送混凝土增加费用等 5.未尽事项详见图纸、招标文件、工程量清单计价说明、国家相关规范等 |  | m3 | 571.444
11 | 010502010016 | 钢筋混凝土墙 | 1.现浇混凝土墙（包括一字型墙、十字型墙、L型墙、T型墙、暗柱、端柱、墙上暗梁等） 2.混凝土强度等级:C55商品砼 3.泵送高度:综合考虑 4.综合考虑:构件截面形式、尺寸、施工高度、混凝土拌和要求、骨料粒径及因施工工艺需要掺外加剂、抗裂纤维、专用收口网、泵送混凝土增加费用等 5.未尽事项详见图纸、招标文件、工程量清单计价说明、国家相关规范等 |  | m3 | 560.716
本页小计
分部分项工程项目清单计价表
工程名称：3#楼-建筑结构与装饰工程 |  |  |  | 标段： |  |  | 第 6 页 共 43 页
序号 | 项目编码 | 项目名称 | 项目特征描述 |  | 计量 单位 | 工程量 |  | 金额（元）
[8 empty] | 综合单价 | 合价
12 | 010502010017 | 钢筋混凝土墙 | 1.现浇混凝土墙（包括一字型墙、十字型墙、L型墙、T型墙、暗柱、端柱、墙上暗梁等） 2.混凝土强度等级:C60商品砼 3.泵送高度:综合考虑 4.综合考虑:构件截面形式、尺寸、施工高度、混凝土拌和要求、骨料粒径及因施工工艺需要掺外加剂、抗裂纤维、专用收口网、泵送混凝土增加费用等 5.未尽事项详见图纸、招标文件、工程量清单计价说明、国家相关规范等 |  | m3 | 880.464
13 | 010502011008 | 钢筋混凝土梁 | 1.现浇混凝土矩形梁 2.混凝土强度等级:C30商品砼 3.泵送高度:综合考虑 4.综合考虑:构件截面形式、尺寸、施工高度、混凝土拌和要求、骨料粒径及因施工工艺需要掺外加剂、抗裂纤维、专用收口网、泵送混凝土增加费用等 5.未尽事项详见图纸、招标文件、工程量清单计价说明、国家相关规范等 |  | m3 | 1167.7634
14 | 010502011009 | 钢筋混凝土梁 | 1.钢筋混凝土梁(梁砼同墙砼) 2.混凝土强度等级:C40商品砼 3.泵送高度:综合考虑 4.综合考虑:构件截面形式、尺寸、施工高度、混凝土拌和要求、骨料粒径及因施工工艺需要掺外加剂、专用收口网、泵送混凝土增加费、超高降效等 5.未尽事项详见图纸、招标文件、工程量清单计价说明、国家相关规范等 |  | m3 | 88.328
本页小计
分部分项工程项目清单计价表
工程名称：3#楼-建筑结构与装饰工程 |  |  |  | 标段： |  |  | 第 7 页 共 43 页
序号 | 项目编码 | 项目名称 | 项目特征描述 |  | 计量 单位 | 工程量 |  | 金额（元）
[8 empty] | 综合单价 | 合价
15 | 010502011010 | 钢筋混凝土梁 | 1.钢筋混凝土梁（梁砼同墙砼） 2.混凝土强度等级:C50商品砼 3.泵送高度:综合考虑 4.综合考虑:钢筋混凝土板底清理干净,修补打磨平整，构件截面形式、尺寸、施工高度、混凝土拌和要求、骨料粒径及因施工工艺需要掺外加剂、专用收口网、泵送混凝土增加费、超高降效等 5.未尽事项详见图纸、招标文件、工程量清单计价说明、国家相关规范等 |  | m3 | 44.321
16 | 010502011011 | 钢筋混凝土梁 | 1.钢筋混凝土梁（梁砼同墙砼） 2.混凝土强度等级:C55商品砼 3.泵送高度:综合考虑 4.综合考虑:钢筋混凝土板底清理干净,修补打磨平整，构件截面形式、尺寸、施工高度、混凝土拌和要求、骨料粒径及因施工工艺需要掺外加剂、专用收口网、泵送混凝土增加费、超高降效等 5.未尽事项详见图纸、招标文件、工程量清单计价说明、国家相关规范等 |  | m3 | 43.859
本页小计
分部分项工程项目清单计价表
工程名称：3#楼-建筑结构与装饰工程 |  |  |  | 标段： |  |  | 第 8 页 共 43 页
序号 | 项目编码 | 项目名称 | 项目特征描述 |  | 计量 单位 | 工程量 |  | 金额（元）
[8 empty] | 综合单价 | 合价
17 | 010502011012 | 钢筋混凝土梁 | 1.钢筋混凝土梁（梁砼同墙砼） 2.混凝土强度等级:C60商品砼 3.泵送高度:综合考虑 4.综合考虑:钢筋混凝土板底清理干净,修补打磨平整，构件截面形式、尺寸、施工高度、混凝土拌和要求、骨料粒径及因施工工艺需要掺外加剂、专用收口网、泵送混凝土增加费、超高降效等 5.未尽事项详见图纸、招标文件、工程量清单计价说明、国家相关规范等 |  | m3 | 64.27
18 | 010502013019 | 实心楼板 | 1.现浇混凝土平板 2.混凝土强度等级:C30商品砼 3.泵送高度:综合考虑 4.综合考虑:钢筋混凝土板底清理干净,修补打磨平整，构件截面形式、尺寸、施工高度、混凝土拌和要求、骨料粒径及因施工工艺需要掺外加剂、抗裂纤维、专用收口网、泵送混凝土增加费用等 5.未尽事项详见图纸、招标文件、工程量清单计价说明、国家相关规范等 |  | m3 | 2042.881
19 | 010502020005 | 楼梯 | 1.现浇混凝土楼梯 2.混凝土强度等级:C30商品砼 3.泵送高度:综合考虑 4.综合考虑:构件截面形式、尺寸、施工高度、混凝土拌和要求、骨料粒径及因施工工艺需要掺外加剂、抗裂纤维、专用收口网、泵送混凝土增加费用等 5.未尽事项详见图纸、招标文件、工程量清单计价说明、国家相关规范等 |  | m3 | 203.884
本页小计
分部分项工程项目清单计价表
工程名称：3#楼-建筑结构与装饰工程 |  |  |  | 标段： |  |  | 第 9 页 共 43 页
序号 | 项目编码 | 项目名称 | 项目特征描述 |  | 计量 单位 | 工程量 |  | 金额（元）
[8 empty] | 综合单价 | 合价
20 | 010502019005 | 其他板 | 1.现浇混凝土雨篷、悬挑板、阳台板 2.混凝土强度等级:C30商品砼 3.泵送高度:综合考虑 4.综合考虑:构件截面形式、尺寸、施工高度、混凝土拌和要求、骨料粒径及因施工工艺需要掺外加剂、抗裂纤维、专用收口网、泵送混凝土增加费用等 5.未尽事项详见图纸、招标文件、工程量清单计价说明、国家相关规范等 |  | m3 | 111.609
21 | 010502019006 | 其他板 | 1.现浇混凝土栏板、反檐、挑檐 2.混凝土强度等级:C30商品砼 3.泵送高度:综合考虑 4.综合考虑:构件截面形式、尺寸、施工高度、混凝土拌和要求、骨料粒径及因施工工艺需要掺外加剂、抗裂纤维、专用收口网、泵送混凝土增加费用等 5.未尽事项详见图纸、招标文件、工程量清单计价说明、国家相关规范等 |  | m3 | 94.489
22 | 010502021004 | 构造柱 | 1.现浇混凝土构造柱 2.混凝土强度等级:C25商品砼 3.泵送高度:综合考虑 4.综合考虑:构件截面形式、尺寸、施工高度、混凝土拌和要求、骨料粒径及因施工工艺需要掺外加剂、抗裂纤维、专用收口网、泵送混凝土增加费用等 5.未尽事项详见图纸、招标文件、工程量清单计价说明、国家相关规范等 |  | m3 | 169.427
本页小计
分部分项工程项目清单计价表
工程名称：3#楼-建筑结构与装饰工程 |  |  |  | 标段： |  |  | 第 10 页 共 43 页
序号 | 项目编码 | 项目名称 | 项目特征描述 |  | 计量 单位 | 工程量 |  | 金额（元）
[8 empty] | 综合单价 | 合价
23 | 010502022008 | 圈梁 | 1.现浇混凝土圈梁 2.混凝土强度等级:C25商品砼 3.泵送高度:综合考虑 4.综合考虑:构件截面形式、尺寸、施工高度、混凝土拌和要求、骨料粒径及因施工工艺需要掺外加剂、抗裂纤维、专用收口网、泵送混凝土增加费用等 5.未尽事项详见图纸、招标文件、工程量清单计价说明、国家相关规范等 |  | m3 | 7.441
24 | 010502023004 | 过梁 | 1.现浇混凝土过梁 2.混凝土强度等级:C25商品砼 3.泵送高度:综合考虑 4.综合考虑:构件截面形式、尺寸、施工高度、混凝土拌和要求、骨料粒径及因施工工艺需要掺外加剂、抗裂纤维、专用收口网、泵送混凝土增加费用等 5.未尽事项详见图纸、招标文件、工程量清单计价说明、国家相关规范等 |  | m3 | 37.777
25 | 010502022009 | 反坎C20 | 1.混凝土种类:商品混凝土 2.混凝土强度等级:C20商品砼 3.泵送高度:综合考虑 4.综合考虑:构件截面形式、尺寸、施工高度、混凝土拌和要求、骨料粒径及因施工工艺需要掺外加剂、抗裂纤维、专用收口网、泵送混凝土增加费用等 5.未尽事项详见图纸、招标文件、工程量清单计价说明、国家相关规范等 |  | m3 | 61.166
本页小计
分部分项工程项目清单计价表
工程名称：3#楼-建筑结构与装饰工程 |  |  |  | 标段： |  |  | 第 11 页 共 43 页
序号 | 项目编码 | 项目名称 | 项目特征描述 |  | 计量 单位 | 工程量 |  | 金额（元）
[8 empty] | 综合单价 | 合价
26 | 010502031002 | 坡道 | 1.做法:无障碍坡道，详参图集13ZJ301-5/19综合考虑 2.垫层材料种类、厚度:100厚C15混凝土 3.面层厚度:30厚烧面花岗岩石板，种类综合考虑。25厚1:3水泥砂浆结合层 4.综合考虑基底处理、垫层铺筑、石材黏贴、刷保护液等 7.未尽事项详见图纸、招标文件、工程量清单计价说明、国家相关规范等 |  | m2 | 12
钢筋工程
27 | 010506002007 | 现浇混凝土柱钢筋 | 1.钢筋种类、规格:HPB300 φ10内、HRB400 φ10以内、HRB400 φ25以内 2.包括钢筋制作、运输、损耗、绑扎、安装、浇捣混凝土时钢筋维护等 3.综合考虑:混凝土浇筑方式、钢筋规格、连接方式、安装部位 4.未尽事项详见图纸、招标文件、工程量清单计价说明、国家相关规范等 |  | t | 153.813
28 | 010506002008 | 现浇混凝土柱钢筋 | 1.钢筋种类、规格:箍筋，HPB300 φ10以内、HRB400 φ10以内、HRB400 φ10以外 2.包括钢筋制作、运输、损耗、绑扎、安装、浇捣混凝土时钢筋维护等 3.综合考虑:混凝土浇筑方式、钢筋规格、连接方式、安装部位 4.未尽事项详见图纸、招标文件、工程量清单计价说明、国家相关规范等 |  | t | 227.844
本页小计
分部分项工程项目清单计价表
工程名称：3#楼-建筑结构与装饰工程 |  |  |  | 标段： |  |  | 第 12 页 共 43 页
序号 | 项目编码 | 项目名称 | 项目特征描述 |  | 计量 单位 | 工程量 |  | 金额（元）
[8 empty] | 综合单价 | 合价
29 | 010506004007 | 现浇混凝土墙钢筋 | 1.钢筋种类、规格:HPB300 φ10内、HRB400 φ10以内、HRB400 φ25以内 2.包括钢筋制作、运输、损耗、绑扎、安装、浇捣混凝土时钢筋维护等 3.综合考虑:混凝土浇筑方式、钢筋规格、连接方式、安装部位 4.未尽事项详见图纸、招标文件、工程量清单计价说明、国家相关规范等 |  | t | 168.28
30 | 010506004008 | 现浇混凝土墙钢筋 | 1.钢筋种类、规格:箍筋，HPB300 φ10以内、HRB400 φ10以内、HRB400 φ10以外 2.包括钢筋制作、运输、损耗、绑扎、安装、浇捣混凝土时钢筋维护等 3.综合考虑:混凝土浇筑方式、钢筋规格、连接方式、安装部位 4.未尽事项详见图纸、招标文件、工程量清单计价说明、国家相关规范等 |  | t | 11.75
31 | 010506005007 | 现浇混凝土梁钢筋 | 1.钢筋种类、规格:HPB300 φ10内、HRB400 φ10以内、HRB400 φ25以内 2.包括钢筋制作、运输、损耗、绑扎、安装、浇捣混凝土时钢筋维护等 3.综合考虑:混凝土浇筑方式、钢筋规格、连接方式、安装部位 4.未尽事项详见图纸、招标文件、工程量清单计价说明、国家相关规范等 |  | t | 231.08
本页小计
分部分项工程项目清单计价表
工程名称：3#楼-建筑结构与装饰工程 |  |  |  | 标段： |  |  | 第 13 页 共 43 页
序号 | 项目编码 | 项目名称 | 项目特征描述 |  | 计量 单位 | 工程量 |  | 金额（元）
[8 empty] | 综合单价 | 合价
32 | 010506005008 | 现浇混凝土梁钢筋 | 1.钢筋种类、规格:箍筋，HPB300 φ10以内、HRB400 φ10以内、HRB400 φ10以外 2.包括钢筋制作、运输、损耗、绑扎、安装、浇捣混凝土时钢筋维护等 3.综合考虑:混凝土浇筑方式、钢筋规格、连接方式、安装部位 4.未尽事项详见图纸、招标文件、工程量清单计价说明、国家相关规范等 |  | t | 70.478
33 | 010506006005 | 现浇混凝土楼板及屋面板钢筋 | 1.钢筋种类、规格:HPB300 φ10内、HRB400 φ10以内、HRB400 φ25以内 2.包括钢筋制作、运输、损耗、绑扎、安装、浇捣混凝土时钢筋维护等 3.综合考虑:混凝土浇筑方式、钢筋规格、连接方式、安装部位 4.未尽事项详见图纸、招标文件、工程量清单计价说明、国家相关规范等 |  | t | 174.222
34 | 010506008005 | 现浇混凝土其他钢筋 | 1.钢筋种类、规格:HPB300 φ10内、HRB400 φ10以内、HRB400 φ25以内 2.包括钢筋制作、运输、损耗、绑扎、安装、浇捣混凝土时钢筋维护等 3.综合考虑:混凝土浇筑方式、钢筋规格、连接方式、安装部位 4.未尽事项详见图纸、招标文件、工程量清单计价说明、国家相关规范等 |  | t | 8.077
本页小计
分部分项工程项目清单计价表
工程名称：3#楼-建筑结构与装饰工程 |  |  |  | 标段： |  |  | 第 14 页 共 43 页
序号 | 项目编码 | 项目名称 | 项目特征描述 |  | 计量 单位 | 工程量 |  | 金额（元）
[8 empty] | 综合单价 | 合价
35 | 010506008006 | 现浇混凝土其他钢筋 | 1.钢筋种类、规格:箍筋，HPB300 φ10以内、HRB400 φ10以内、HRB400 φ10以外 2.包括钢筋制作、运输、损耗、绑扎、安装、浇捣混凝土时钢筋维护等 3.综合考虑:混凝土浇筑方式、钢筋规格、连接方式、安装部位 4.未尽事项详见图纸、招标文件、工程量清单计价说明、国家相关规范等 |  | t | 0.015
36 | 010506009007 | 现浇混凝土楼梯钢筋 | 1.钢筋种类、规格:HPB300 φ10内、HRB400 φ10以内、HRB400 φ25以内 2.包括钢筋制作、运输、损耗、绑扎、安装、浇捣混凝土时钢筋维护等 3.综合考虑:混凝土浇筑方式、钢筋规格、连接方式、安装部位 4.未尽事项详见图纸、招标文件、工程量清单计价说明、国家相关规范等 |  | t | 11.24
37 | 010506009008 | 现浇混凝土楼梯钢筋 | 1.钢筋种类、规格:箍筋，HPB300 φ10以内、HRB400 φ10以内、HRB400 φ10以外 2.包括钢筋制作、运输、损耗、绑扎、安装、浇捣混凝土时钢筋维护等 3.综合考虑:混凝土浇筑方式、钢筋规格、连接方式、安装部位 4.未尽事项详见图纸、招标文件、工程量清单计价说明、国家相关规范等 |  | t | 2.01
本页小计
分部分项工程项目清单计价表
工程名称：3#楼-建筑结构与装饰工程 |  |  |  | 标段： |  |  | 第 15 页 共 43 页
序号 | 项目编码 | 项目名称 | 项目特征描述 |  | 计量 单位 | 工程量 |  | 金额（元）
[8 empty] | 综合单价 | 合价
38 | 010506010005 | 现浇混凝土二次结构钢筋 | 1.钢筋种类、规格:综合考虑 2.包括钢筋制作、运输、损耗、绑扎、安装、浇捣混凝土时钢筋维护等 3.综合考虑:混凝土浇筑方式、钢筋规格、连接方式、安装部位 4.未尽事项详见图纸、招标文件、工程量清单计价说明、国家相关规范等 |  | t | 32.217
39 | 010506010006 | 现浇混凝土二次结构钢筋 | 1.钢筋种类、规格:箍筋，HPB300 φ10以内、HRB400 φ10以内、HRB400 φ10以外 2.包括钢筋制作、运输、损耗、绑扎、安装、浇捣混凝土时钢筋维护等 3.综合考虑:混凝土浇筑方式、钢筋规格、连接方式、安装部位 4.未尽事项详见图纸、招标文件、工程量清单计价说明、国家相关规范等 |  | t | 5.024
40 | 010506017004 | 砌体工程内配钢筋 | 1.钢筋种类、规格:综合考虑 2.包括钢筋制作、运输、损耗、绑扎、安装、浇捣混凝土时钢筋维护等 3.综合考虑:混凝土浇筑方式、钢筋规格、连接方式、安装部位 4.未尽事项详见图纸、招标文件、工程量清单计价说明、国家相关规范等 |  | t | 17.781
41 | 010506018004 | 屋面刚性层内配钢筋 | 1.钢筋种类、规格:双向配Φ4@100x100 2.屋2、屋3、屋4 3.包括钢筋制作、运输、损耗、绑扎、安装、浇捣混凝土时钢筋维护等 4.综合考虑:混凝土浇筑方式、钢筋规格、连接方式、安装部位 5.未尽事项详见图纸、招标文件、工程量清单计价说明、国家相关规范等 |  | t | 0.6254
本页小计
分部分项工程项目清单计价表
工程名称：3#楼-建筑结构与装饰工程 |  |  |  | 标段： |  |  | 第 16 页 共 43 页
序号 | 项目编码 | 项目名称 | 项目特征描述 |  | 计量 单位 | 工程量 |  | 金额（元）
[8 empty] | 综合单价 | 合价
混凝土模板
42 | 010505004008 | 柱面模板 | 1.模板类型:混凝土柱 2.支模高度综合考虑 3.综合考虑各种模板材质、支架、地下室顶板回顶、止水螺杆、运输费用，模板及支架的摊销（或租赁）及因防火需要为模板支架淋水的费用。 4.综合考虑:大空间、大体积混凝土所需增加的费用 5.未尽事项详见图纸、招标文件、工程量清单计价说明、国家相关规范等 |  | m2 | 46.474
43 | 010505006008 | 梁模板 | 1.模板类型:有梁板 2.支模高度综合考虑 3.综合考虑各种模板材质、支架、地下室顶板回顶、运输费用，模板及支架的摊销（或租赁）及因防火需要为模板支架淋水的费用。 4.综合考虑:大空间、大体积混凝土所需增加的费用 5.未尽事项详见图纸、招标文件、工程量清单计价说明、国家相关规范等 |  | m2 | 1690.425
44 | 010505007007 | 楼板、屋面板、坡道板模板 | 1.模板类型:板模板 2.支模高度综合考虑 3.综合考虑各种模板材质、支架、地下室顶板回顶、止水螺杆、运输费用，模板及支架的摊销（或租赁）及因防火需要为模板支架淋水的费用。 4.综合考虑:大空间、大体积混凝土所需增加的费用 5.未尽事项详见图纸、招标文件、工程量清单计价说明、国家相关规范等 |  | m2 | 2236.815
本页小计
分部分项工程项目清单计价表
工程名称：3#楼-建筑结构与装饰工程 |  |  |  | 标段： |  |  | 第 17 页 共 43 页
序号 | 项目编码 | 项目名称 | 项目特征描述 |  | 计量 单位 | 工程量 |  | 金额（元）
[8 empty] | 综合单价 | 合价
45 | 010505005007 | 墙面模板 | 1.模板类型:直形墙 2.支模高度综合考虑 3.综合考虑各种钢模板、木模板、支架、地下室顶板回顶等的支、拆、运输费用及模板、支架的摊销（或租赁）及因防火需要为模板支架淋水的费用。 4.综合考虑:大空间、大体积混凝土所需增加的费用 |  | m2 | 4681.9
46 | 010505011005 | 构造柱模板 | 1.模板类型:构造柱 2.支模高度综合考虑 3.综合考虑各种模板材质、支架、地下室顶板回顶、止水螺杆、运输费用，模板及支架的摊销（或租赁）及因防火需要为模板支架淋水的费用。 4.综合考虑:大空间、大体积混凝土所需增加的费用 5.未尽事项详见图纸、招标文件、工程量清单计价说明、国家相关规范等 |  | m2 | 2510.747
47 | 010505008007 | 其他板模板 | 1.模板类型:栏板 2.支模高度综合考虑 3.综合考虑各种模板材质、支架、地下室顶板回顶、止水螺杆、运输费用，模板及支架的摊销（或租赁）及因防火需要为模板支架淋水的费用。 4.综合考虑:大空间、大体积混凝土所需增加的费用 5.未尽事项详见图纸、招标文件、工程量清单计价说明、国家相关规范等 |  | m2 | 2114.919
本页小计
分部分项工程项目清单计价表
工程名称：3#楼-建筑结构与装饰工程 |  |  |  | 标段： |  |  | 第 18 页 共 43 页
序号 | 项目编码 | 项目名称 | 项目特征描述 |  | 计量 单位 | 工程量 |  | 金额（元）
[8 empty] | 综合单价 | 合价
48 | 010505005008 | 墙面模板 铝合金模板 | 1.模板类型:直形墙 2.综合考虑支模高度、截面尺寸、截面类型以及建筑物超高以及装配式工艺引起人工、机械降效率费用 3.综合考虑:模板、支架等的支、拆、运输费用，模板、支架的摊销（或租赁）及因防火需要为模板支架淋水的费用。 4.综合考虑:大空间、大体积混凝土所需增加的费用 5.综合考虑模板的对拉螺栓（止水螺栓和非止水螺栓）。 6.铝模板深化设计需综合考虑光面与糙面，墙面的成模质量需满足装饰施工要求 7.混凝土面打磨平整 8.未尽事项详见图纸、招标文件、工程量清单计价说明、国家相关规范等 |  | m2 | 43359.095
本页小计
分部分项工程项目清单计价表
工程名称：3#楼-建筑结构与装饰工程 |  |  |  | 标段： |  |  | 第 19 页 共 43 页
序号 | 项目编码 | 项目名称 | 项目特征描述 |  | 计量 单位 | 工程量 |  | 金额（元）
[8 empty] | 综合单价 | 合价
49 | 010505006009 | 梁模板 铝合金模板 | 1.模板类型:梁模板 2.综合考虑支模高度、截面尺寸、截面类型以及建筑物超高以及装配式工艺引起人工、机械降效率费用 3.综合考虑:模板、支架等的支、拆、运输费用，模板、支架的摊销（或租赁）及因防火需要为模板支架淋水的费用。 4.综合考虑:大空间、大体积混凝土所需增加的费用 5.综合考虑模板的对拉螺栓（止水螺栓和非止水螺栓）。 6.铝模板深化设计需综合考虑光面与糙面，墙面的成模质量需满足装饰施工要求 7.混凝土面打磨平整 8.未尽事项详见图纸、招标文件、工程量清单计价说明、国家相关规范等 |  | m2 | 8973.616
本页小计
分部分项工程项目清单计价表
工程名称：3#楼-建筑结构与装饰工程 |  |  |  | 标段： |  |  | 第 20 页 共 43 页
序号 | 项目编码 | 项目名称 | 项目特征描述 |  | 计量 单位 | 工程量 |  | 金额（元）
[8 empty] | 综合单价 | 合价
50 | 010505004009 | 柱面模板 铝合金模板 | 1.模板类型:柱模板 2.综合考虑支模高度、截面尺寸、截面类型以及建筑物超高以及装配式工艺引起人工、机械降效率费用 3.综合考虑:模板、支架等的支、拆、运输费用，模板、支架的摊销（或租赁）及因防火需要为模板支架淋水的费用。 4.综合考虑:大空间、大体积混凝土所需增加的费用 5.综合考虑模板的对拉螺栓（止水螺栓和非止水螺栓）。 6.铝模板深化设计需综合考虑光面与糙面，墙面的成模质量需满足装饰施工要求 7.混凝土面打磨平整 8.未尽事项详见图纸、招标文件、工程量清单计价说明、国家相关规范等 |  | m2 | 46.47
本页小计
分部分项工程项目清单计价表
工程名称：3#楼-建筑结构与装饰工程 |  |  |  | 标段： |  |  | 第 21 页 共 43 页
序号 | 项目编码 | 项目名称 | 项目特征描述 |  | 计量 单位 | 工程量 |  | 金额（元）
[8 empty] | 综合单价 | 合价
51 | 010505010007 | 楼梯模板 铝合金模板 | 1.模板类型:楼梯模板 2.综合考虑支模高度、截面尺寸、截面类型以及建筑物超高以及装配式工艺引起人工、机械降效率费用 3.综合考虑:模板、支架等的支、拆、运输费用，模板、支架的摊销（或租赁）及因防火需要为模板支架淋水的费用。 4.综合考虑:大空间、大体积混凝土所需增加的费用 5.综合考虑模板的对拉螺栓（止水螺栓和非止水螺栓）。 6.铝模板深化设计需综合考虑光面与糙面，墙面的成模质量需满足装饰施工要求 7.混凝土面打磨平整 8.未尽事项详见图纸、招标文件、工程量清单计价说明、国家相关规范等 |  | m2 | 1110.324
本页小计
分部分项工程项目清单计价表
工程名称：3#楼-建筑结构与装饰工程 |  |  |  | 标段： |  |  | 第 22 页 共 43 页
序号 | 项目编码 | 项目名称 | 项目特征描述 |  | 计量 单位 | 工程量 |  | 金额（元）
[8 empty] | 综合单价 | 合价
52 | 010505007008 | 楼板、屋面板、坡道板模板 铝合金模板 | 1.模板类型:板模板 2.综合考虑支模高度、截面尺寸、截面类型以及建筑物超高以及装配式工艺引起人工、机械降效率费用 3.综合考虑:模板、支架等的支、拆、运输费用，模板、支架的摊销（或租赁）及因防火需要为模板支架淋水的费用。 4.综合考虑:大空间、大体积混凝土所需增加的费用 5.综合考虑模板的对拉螺栓（止水螺栓和非止水螺栓）。 6.铝模板深化设计需综合考虑光面与糙面，墙面的成模质量需满足装饰施工要求 7.混凝土面打磨平整 8.未尽事项详见图纸、招标文件、工程量清单计价说明、国家相关规范等 |  | m2 | 16425.644
53 | 010505012005 | 圈梁模板 | 1.模板类型:圈梁、过梁 2.支模高度综合考虑 3.综合考虑各种模板材质、支架、地下室顶板回顶、止水螺杆、运输费用，模板及支架的摊销（或租赁）及因防火需要为模板支架淋水的费用。 4.综合考虑:大空间、大体积混凝土所需增加的费用 5.未尽事项详见图纸、招标文件、工程量清单计价说明、国家相关规范等 |  | m2 | 826.663
本页小计
分部分项工程项目清单计价表
工程名称：3#楼-建筑结构与装饰工程 |  |  |  | 标段： |  |  | 第 23 页 共 43 页
序号 | 项目编码 | 项目名称 | 项目特征描述 |  | 计量 单位 | 工程量 |  | 金额（元）
[8 empty] | 综合单价 | 合价
54 | 010505014004 | 零星现浇构件模板 | 1.模板类型:其他现浇构件模板 2.支模高度综合考虑 3.构件类型、形状、截面尺寸综合考虑 4.综合考虑各种钢模板、木模板、支架、止水螺杆、地下室顶板回顶等的支、拆、运输费用及模板、支架的摊销（或租赁）及因防火需要为模板支架淋水的费用。 5.综合考虑:大空间、大体积混凝土所需增加的费用 6.未尽事项详见图纸、招标文件、工程量清单计价说明、国家相关规范等 |  | m2 | 62.607
金属结构工程
55 | 010607006005 | 钢梯 | 1.钢梯形式:钢爬梯制安 2.做法详见:图集11ZJ901第39页 3.综合考虑:预埋件、爬梯制安、除锈、防腐、油漆、材料运输等 4.未尽事项详见图纸、招标文件、工程量清单计价说明、国家相关规范等 |  | t | 0.17
56 | 010603002001 | 屋面镀锌钢通 | 1.钢材品种、规格:200X200镀锌钢通,厚度综合考虑，每个间隔400布置 2.安装方式，防火材料种类、规格，油漆品种、遍数：按图综合考虑 3.综合考虑二次深化设计 4.包括：构件制作、安装、连接方式、运输、除锈、防锈、油漆、二次深化设计等费用 5.未尽事项详见图纸、技术需求书、国家相关规范等 |  | t | 2.27
门窗工程
防火门
本页小计
分部分项工程项目清单计价表
工程名称：3#楼-建筑结构与装饰工程 |  |  |  | 标段： |  |  | 第 24 页 共 43 页
序号 | 项目编码 | 项目名称 | 项目特征描述 |  | 计量 单位 | 工程量 |  | 金额（元）
[8 empty] | 综合单价 | 合价
57 | 010802004011 | 钢质防火门 | 1.门类型:甲级单扇钢质防火门 2.包括制作、安装，五金、门锁、闭门器、观察窗、防护等 3.防火门应符合《防火门》GB12955-2008 4.综合考虑:防火门制作、定位、安装、调校、墙体修补、灌缝，五金、门锁、闭门器、防护材料、观察窗、接地等 5.未尽事项详见图纸、招标文件、工程量清单计价说明、国家相关规范等 |  | m2 | 639.16
58 | 010802004012 | 钢质防火门 | 1.门类型:甲级双扇钢质防火门 2.包括制作、安装，五金、门锁、闭门器、观察窗、防护等 3.防火门应符合《防火门》GB12955-2008 4.综合考虑:防火门制作、定位、安装、调校、墙体修补、灌缝，五金、门锁、闭门器、防护材料、观察窗、接地等 5.未尽事项详见图纸、招标文件、工程量清单计价说明、国家相关规范等 |  | m2 | 123.31
59 | 010802004013 | 钢质防火门 | 1.门类型:乙级双扇钢质防火门 2.包括制作、安装，五金、门锁、闭门器、顺位器、观察窗、防护等 3.防火门应符合《防火门》GB12955-2008 4.综合考虑:防火门制作、定位、安装、调校、墙体修补、灌缝，五金、门锁、闭门器、防护材料、观察窗、接地等 5.未尽事项详见图纸、招标文件、工程量清单计价说明、国家相关规范等 |  | m2 | 518.62
防火窗
本页小计
分部分项工程项目清单计价表
工程名称：3#楼-建筑结构与装饰工程 |  |  |  | 标段： |  |  | 第 25 页 共 43 页
序号 | 项目编码 | 项目名称 | 项目特征描述 |  | 计量 单位 | 工程量 |  | 金额（元）
[8 empty] | 综合单价 | 合价
60 | 010807002003 | 乙级钢制防火窗 | 1.窗类型：乙级钢制防火窗 2.框、扇材质、规格:铝合金窗框50A系列，油漆、颜色按图综合考虑 3.玻璃品种、厚度:LOW-E 6+12A+6玻璃，颜色按图综合考虑 4.包括制作、安装，五金、门锁、防护、防碰撞警示标志等 5.未尽事项详见图纸、招标文件、工程量清单计价说明、国家相关规范等 |  | m2 | 838.92
铝合金门窗
本页小计
分部分项工程项目清单计价表
工程名称：3#楼-建筑结构与装饰工程 |  |  |  | 标段： |  |  | 第 26 页 共 43 页
序号 | 项目编码 | 项目名称 | 项目特征描述 |  | 计量 单位 | 工程量 |  | 金额（元）
[8 empty] | 综合单价 | 合价
61 | 010805004002 | 铝合金玻璃门 | 1.门类型:断桥铝合金玻璃门（推拉门、平开门、子母门、组合门） 2.门框、扇材质:断桥铝合金型材多腔密封,具体详见图纸要求及设计要求规范 3.玻璃品种、厚度:断热铝合金窗+双银中透光6+12+6Low-E中空玻璃，具体详见图纸要求及设计要求规范 4.铝合金表面进行金属粉末喷涂处理,颜色详立面图,具体详见图纸要求及设计要求规范 5.铝合金门窗制作安装应严格按《铝合金门窗》GB/T 8478-2020执行,门窗主型材基材壁厚:外门不应小于2.2mm,内门不应小于2.0mm;外窗不应小于1.8mm,内窗不应小于1.4mm 6.防护材料种类:玻璃四周采用密封胶进行密封，窗框通过塑料膨胀螺栓固定到土建洞口，并采用防水砂浆进行密封，外层窗与土建之间防水处理； 7.包括制作、安装，五金、地弹簧、门锁、拉手、防护门板、防鼠、防撞警示条、防虫设施等 8.未尽事项详见图纸、招标文件、工程量清单计价说明、国家相关规范等 |  | m2 | 2393.675
本页小计
分部分项工程项目清单计价表
工程名称：3#楼-建筑结构与装饰工程 |  |  |  | 标段： |  |  | 第 27 页 共 43 页
序号 | 项目编码 | 项目名称 | 项目特征描述 |  | 计量 单位 | 工程量 |  | 金额（元）
[8 empty] | 综合单价 | 合价
62 | 010807001003 | 金属(塑钢)窗 | 1.窗类型:断桥铝合金窗（固定窗、平开窗、推拉窗） 2.门框、扇材质:断桥铝合金窗框,具体详见图纸要求及设计要求规范 3.玻璃品种、厚度:断热铝合金窗+双银中透光6+12+6Low-E中空玻璃,具体详见图纸要求及设计要求规范 4.铝合金表面进行金属粉末喷涂处理,颜色详立面图,具体详见图纸要求及设计要求规范 5.铝合金门窗制作安装应严格按《铝合金门窗》GB/T 8478-2020执行,门窗主型材基材壁厚:外窗不应小于1.8mm,内窗不应小于1.4mm。 6.防护材料种类:玻璃四周采用密封胶进行密封，窗框通过塑料膨胀螺栓固定到土建洞口，并采用防水砂浆进行密封，外层窗与土建之间防水处理； 7.包括制作、安装，五金、门锁、防护、防鼠、防虫设施等 8.未尽事项详见图纸、招标文件、工程量清单计价说明、国家相关规范等 |  | m2 | 1006.8
本页小计
分部分项工程项目清单计价表
工程名称：3#楼-建筑结构与装饰工程 |  |  |  | 标段： |  |  | 第 28 页 共 43 页
序号 | 项目编码 | 项目名称 | 项目特征描述 |  | 计量 单位 | 工程量 |  | 金额（元）
[8 empty] | 综合单价 | 合价
63 | 010807003004 | 金属百叶窗 | 1.窗类型:铝合金百叶窗 2.综合考虑包括百叶规格、类型、颜色、通透率、定位、框料安装、校正、周边塞缝、窗扇安装、内衬防鼠虫网安装、打胶、清洁。 3.安装方式:按图综合考虑 4.防护材料种类:规格综合考虑 5.油漆品种、刷漆遍数:含表面喷涂，综合考虑 6.未尽事项详见图纸、招标文件、工程量清单计价说明、国家相关规范等 |  | m2 | 5.5
64 | 010807003005 | 金属百叶窗 | 1.窗类型:防雨百叶窗 2.综合考虑包括百叶规格、类型、颜色、通透率、定位、框料安装、校正、周边塞缝、窗扇安装、内衬防鼠虫网安装、打胶、清洁。 3.安装方式:按图综合考虑 4.防护材料种类:规格综合考虑 5.油漆品种、刷漆遍数:含表面喷涂，综合考虑 6.未尽事项详见图纸、招标文件、工程量清单计价说明、国家相关规范等 |  | m2 | 1004.66
65 | 011205001001 | 墙、柱面装饰板 | 1.工程部位:冲孔遮阳板 2.规格:2.5mm冲孔铝板，穿孔率20% 3.颜色:与窗框相同 4.综合考虑：固定配件种类、固定方式等 5.计价综合考虑固定配件种类，预埋件制安，油漆，防护材料种类、高层增加费、降效费用等 6.未尽事项详见图纸、招标文件、工程量清单计价说明、国家相关规范等 |  | m2 | 366.8
其他门窗
本页小计
分部分项工程项目清单计价表
工程名称：3#楼-建筑结构与装饰工程 |  |  |  | 标段： |  |  | 第 29 页 共 43 页
序号 | 项目编码 | 项目名称 | 项目特征描述 |  | 计量 单位 | 工程量 |  | 金额（元）
[8 empty] | 综合单价 | 合价
66 | 010802003003 | 防盗门 | 1.门扇品种、厚度:综合考虑 2.包括制作、安装，五金、门锁、防护、防鼠、防虫设施等 3.油漆品种、刷漆遍数:综合考虑 4.未尽事项详见图纸、招标文件、工程量清单计价说明、国家相关规范等 |  | m2 | 166.32
屋面及防水工程
屋1，无隔热
67 | 010902002009 | 屋面涂膜防水，屋面1 | 1.涂料品种、厚度:1.5厚JS-Ⅱ型聚合物水泥防水涂料(沿墙四周上反完成面300) 2.防水附加层:所有出屋面或与屋面相交的管道、排气道、墙体等与屋面相交的阴角处增加防水附加层,材料与防水层同,从阴角开始上翻和水平延伸250mm 3.包括材料费用、材料运输、基层处理、刷底油、铺防水卷材、接缝、保护层铺设等 4.未尽事项详见图纸、招标文件、工程量清单计价说明、国家相关规范等 |  | m2 | 337.274
68 | 011101001015 | 水泥砂浆保护层,屋面1 | 1.最薄处20厚1:2普通防水砂浆(外加5%防水剂),随打随压平,坡度2%，强度综合考虑 2.包括基层处理、找平层、面层、分格缝制作、嵌缝、材料运输等 3.未尽事项详见图纸、招标文件、工程量清单计价说明、国家相关规范等 |  | m2 | 337.274
屋2、屋3，有隔热
本页小计
分部分项工程项目清单计价表
工程名称：3#楼-建筑结构与装饰工程 |  |  |  | 标段： |  |  | 第 30 页 共 43 页
序号 | 项目编码 | 项目名称 | 项目特征描述 |  | 计量 单位 | 工程量 |  | 金额（元）
[8 empty] | 综合单价 | 合价
69 | 011101007006 | 屋面找平层，屋2、屋3 | 1. LC7.5轻集料混凝土找坡层最薄处20厚,随打随压光,坡度2% 2.包括材料费用、材料运输、基层处理、细石混凝土及砂浆制作、运输、铺筑、养护、设置分格缝、嵌缝材料等 3.未尽事项详见图纸、招标文件、工程量清单计价说明、国家相关规范等 |  | m2 | 502.699
70 | 010902001009 | 屋面卷材防水，屋2、屋3 | 1.卷材品种、规格、厚度:3.0厚双面自粘改性沥青防水卷材 2.包括材料费用、材料运输、基层处理、刷底油、铺防水卷材、接缝、保护层铺设等 3.其他:具体做法及施工详见设计图纸及规范要求 |  | m2 | 565.289
71 | 010902001010 | 屋面卷材防水，屋2、屋3 | 1.卷材品种、规格、厚度:1.5厚双面防皱自粘聚合物改性沥青防水卷材(沿墙四周上反完成面300) 2.包括材料费用、材料运输、基层处理、刷底油、铺防水卷材、接缝、保护层铺设等 3.其他:具体做法及施工详见设计图纸及规范要求 |  | m2 | 565.289
72 | 010902002010 | 屋面涂膜防水，屋2、屋3 | 1.防水膜品种:2.0厚水性橡胶沥青防水涂料 2.防水做法：具体详见图纸 3.包括材料费用、材料运输、基层处理、刷基层处理剂、涂刷防水膜等 4.综合考虑上翻高度 5.未尽事项详见图纸、招标文件、工程量清单计价说明、国家相关规范等 |  | m2 | 565.289
本页小计
分部分项工程项目清单计价表
工程名称：3#楼-建筑结构与装饰工程 |  |  |  | 标段： |  |  | 第 31 页 共 43 页
序号 | 项目编码 | 项目名称 | 项目特征描述 |  | 计量 单位 | 工程量 |  | 金额（元）
[8 empty] | 综合单价 | 合价
73 | 010902004005 | 屋面刚性层，屋2、屋3 | 1. 40厚C20配筋细石砼(掺减水剂,每4米设缝,缝宽20,嵌高弹性耐候胶) 2.包括材料费用、材料运输、基层处理、细石混凝土及砂浆制作、运输、铺筑、养护、设置分格缝、嵌缝材料等 3.未尽事项详见图纸、招标文件、工程量清单计价说明、国家相关规范等 |  | m2 | 565.289
74 | 011003001006 | 隔离层，屋2、屋3 | 1.隔离层材料品种:200g/m2 无纺布隔离层 2.综合考虑:搭接以及附加层、加强层的增加等相关费用 3.包括:材料费用、材料运输、基层处理、刷底油、铺防水卷材、接缝、阴阳角 4.其他:未尽事项详见图纸、招标文件、工程量清单计价说明、国家相关规范等 |  | m2 | 565.289
卫生间、厨房、阳台及其他防水
75 | 010903002009 | 墙面涂膜防水，外墙3（裙楼） | 1.涂料品种、厚度:1.5mm厚JS聚合物水泥基防水涂料 2.包括材料费用、材料运输、基层处理、刷底油、铺防水卷材、接缝、分格缝、保护层铺设等 3.未尽事项详见图纸、招标文件、工程量清单计价说明、国家相关规范等 |  | m2 | 1661.647
本页小计
分部分项工程项目清单计价表
工程名称：3#楼-建筑结构与装饰工程 |  |  |  | 标段： |  |  | 第 32 页 共 43 页
序号 | 项目编码 | 项目名称 | 项目特征描述 |  | 计量 单位 | 工程量 |  | 金额（元）
[8 empty] | 综合单价 | 合价
76 | 010903002010 | 墙面涂膜防水（内墙(保温)2）（卫生间厨房） | 1.防水膜品种:1.5厚聚合物水泥基防水涂料 2.综合考虑:涂膜遍数 3.包括:材料费用、材料运输、基层处理、刷基层处理剂、涂刷防水膜、搭接、上翻以及附加层、加强层的增加等相关费用 4.其他:未尽事项详见图纸、招标文件、工程量清单计价说明、国家相关规范等 |  | m2 | 3551.24
77 | 010903003002 | 墙面砂浆防水（外6）（塔楼） | 1、专用界面剂一道 2、5厚(涂刮型)聚合物水泥防水砂浆 3、包括材料费用、材料运输、基层处理、铺设、抹平压实等 4.未尽事项详见图纸、招标文件、工程量清单计价说明、国家相关规范等 |  | m2 | 20324.423
78 | 010904002010 | 楼(地)面涂膜防水（楼面5、楼面7、楼面8）(卫生间、阳台、入户花园) | 1.防水膜品种:1.5厚JS-Ⅱ型聚合物水泥防水涂料(沿墙四周上反完成面300) 2.综合考虑:涂膜遍数 3.包括:材料费用、材料运输、基层处理、刷基层处理剂、涂刷防水膜、搭接、上翻以及附加层、延伸区、加强区、交接区的增加等相关费用 4.其他:未尽事项详见图纸、招标文件、工程量清单计价说明、国家相关规范等 |  | m2 | 2753.13
本页小计
分部分项工程项目清单计价表
工程名称：3#楼-建筑结构与装饰工程 |  |  |  | 标段： |  |  | 第 33 页 共 43 页
序号 | 项目编码 | 项目名称 | 项目特征描述 |  | 计量 单位 | 工程量 |  | 金额（元）
[8 empty] | 综合单价 | 合价
79 | 010904002011 | 楼(地)面涂膜防水（楼面6）（厨房） | 1.防水膜品种:1.5厚JS-Ⅱ型聚合物水泥防水涂料（2层）(沿墙四周上反完成面300) 2.综合考虑:涂膜遍数 3.包括:材料费用、材料运输、基层处理、刷基层处理剂、涂刷防水膜、搭接、上翻以及附加层、延伸区、加强区、交接区的增加等相关费用 4.其他:未尽事项详见图纸、招标文件、工程量清单计价说明、国家相关规范等 |  | m2 | 816.935
80 | 011101006006 | 水泥砂浆楼地面（楼面5）（卫生间） | 1.找平层砂浆配合比、厚度:最薄20mm厚1:2.5水泥砂浆找坡1%兼找平，素水泥浆一道(内掺建筑胶) 2.钢筋混凝土楼板随捣随抹平,表面清理干净缺陷局部修整 3.包括基层处理、找平层、面层、分格缝制作、嵌缝、管道口墙角做加强堵漏处理、坡向低位接管处,表面平整、补缺、四周抹小八字角、二次排水口200范围内用无纺布包裹卵石疏水层、材料运输等 4.未尽事项详见图纸、招标文件、工程量清单计价说明、国家相关规范等 |  | m2 | 1936.621
本页小计
分部分项工程项目清单计价表
工程名称：3#楼-建筑结构与装饰工程 |  |  |  | 标段： |  |  | 第 34 页 共 43 页
序号 | 项目编码 | 项目名称 | 项目特征描述 |  | 计量 单位 | 工程量 |  | 金额（元）
[8 empty] | 综合单价 | 合价
81 | 011101006007 | 平面砂浆保护层（楼面8）（阳台、入户花园） | 1.找平层砂浆配合比、厚度:20厚1:2普通防水砂浆(外加5%防水剂)，素水泥浆一道(内掺建筑胶) 2.钢筋混凝土楼板随捣随抹平,表面清理干净缺陷局部修整 3.包括基层处理、找平层、面层、分格缝制作、嵌缝、管道口墙角做加强堵漏处理、坡向低位接管处,表面平整、补缺、四周抹小八字角、二次排水口200范围内用无纺布包裹卵石疏水层、材料运输等 4.未尽事项详见图纸、招标文件、工程量清单计价说明、国家相关规范等 |  | m2 | 2597.6655
82 | 011101006008 | 平面砂浆保护层（楼面6）（厨房） | 1.找平层厚度、砂浆配合比:35厚1:3干硬性水泥砂浆(干拌后洒水) 2.素水泥浆一道(内掺建筑胶) 3.钢筋混凝土楼板随捣随抹平,表面清理干净 4.包括基层处理、找平层、面层、分格缝制作、嵌缝、管道口墙角做加强堵漏处理、坡向低位接管处,表面平整、补缺、四周抹小八字角、管道口墙角做加强堵漏处理、材料运输等 |  | m2 | 1154.654
本页小计
分部分项工程项目清单计价表
工程名称：3#楼-建筑结构与装饰工程 |  |  |  | 标段： |  |  | 第 35 页 共 43 页
序号 | 项目编码 | 项目名称 | 项目特征描述 |  | 计量 单位 | 工程量 |  | 金额（元）
[8 empty] | 综合单价 | 合价
83 | 011101006009 | 平面砂浆保护层（楼面5）（卫生间） | 1.找平层砂浆配合比、厚度:20厚1:2普通防水砂浆，素水泥浆一道(内掺建筑胶) 2.钢筋混凝土楼板随捣随抹平,表面清理干净缺陷局部修整 3.包括基层处理、找平层、面层、分格缝制作、嵌缝、管道口墙角做加强堵漏处理、坡向低位接管处,表面平整、补缺、四周抹小八字角、二次排水口200范围内用无纺布包裹卵石疏水层、材料运输等 4.未尽事项详见图纸、招标文件、工程量清单计价说明、国家相关规范等 |  | m2 | 1936.621
变形缝及其它
保温、隔热、防腐工程
84 | 011001001004 | 保温隔热屋面，屋2 | 1.部位:屋面 2.保温隔热方式:_104厚(施工厚度)挤塑聚苯保温板(耐火性能等级B1,导热系数λ__0.03__W/m·K)(计算厚度) 3.未尽事项详见图纸、招标文件、工程量清单计价说明、国家相关规范等 |  | m2 | 487.35
85 | 011001003003 | 保温隔热墙面（内墙(保温)1、内墙(保温)2） | 1.墙体类型:综合考虑 2.底层厚度、砂浆配合比: 素水泥浆甩毛(内掺建筑胶)或专用界面剂一道，NEA保温找平凝胶 》20mm，压入耐碱玻纤网布(160g/m2,网孔中心距5X5mm) 3.基层清理,修补打磨平整,刷专用界面剂一道 4.未尽事项详见图纸、招标文件、工程量清单计价说明、国家相关规范等 |  | m2 | 13303.85
本页小计
分部分项工程项目清单计价表
工程名称：3#楼-建筑结构与装饰工程 |  |  |  | 标段： |  |  | 第 36 页 共 43 页
序号 | 项目编码 | 项目名称 | 项目特征描述 |  | 计量 单位 | 工程量 |  | 金额（元）
[8 empty] | 综合单价 | 合价
86 | 011001003004 | 保温隔热墙面（内墙(保温)1、内墙(保温)2） | 1.墙体类型:综合考虑 2.底层厚度、砂浆配合比: 素水泥浆甩毛(内掺建筑胶)或专用界面剂一道，NEA保温找平凝胶 ，厚度15mm 3.基层清理,修补打磨平整,刷专用界面剂一道 4.未尽事项详见图纸、招标文件、工程量清单计价说明、国家相关规范等 |  | m2 | 1220
楼地面装饰工程
87 | 011101001016 | 水泥砂浆楼地面（楼2、楼3） | 1.找平层砂浆配合比、厚度:最薄30mm厚1:3水泥砂浆找坡1%兼找平，素水泥浆一道(内掺建筑胶) 2.钢筋混凝土楼板随捣随抹平,表面清理干净缺陷局部修整 3.包括基层处理、找平层、面层、分格缝制作、嵌缝、管道口墙角做加强堵漏处理、坡向低位接管处,表面平整、补缺、四周抹小八字角、二次排水口200范围内用无纺布包裹卵石疏水层、材料运输等 4.未尽事项详见图纸、招标文件、工程量清单计价说明、国家相关规范等 |  | m2 | 10252.7
墙、柱面装饰与隔断、幕墙工程
本页小计
分部分项工程项目清单计价表
工程名称：3#楼-建筑结构与装饰工程 |  |  |  | 标段： |  |  | 第 37 页 共 43 页
序号 | 项目编码 | 项目名称 | 项目特征描述 |  | 计量 单位 | 工程量 |  | 金额（元）
[8 empty] | 综合单价 | 合价
88 | 010506023007 | 砌块墙玻纤网加固（外墙5、外墙6、内墙4、内墙5、内墙6） | 1.工程部位:墙体不同材料交界处或开槽处、墙面满挂处、板与板拼缝处 2.材料品种、规格:满挂耐碱玻纤网格布(160g/m2,网孔中心距5X5mm 3.墙体基层:不同材料交界处、板与板拼缝处 4.加固方式:综合考虑膨胀螺栓及其他方式 5.综合考虑:挂网品种、材质、规格、厚度，包括裁剪耐碱玻纤维网、剪钢（铁）网、安装、安膨胀螺栓、运输等 6.未尽事项详见图纸、招标文件、工程量清单计价说明、国家相关规范等 |  | m2 | 2855.76
89 | 010506023008 | 砌块墙钢丝网加固（内墙(保温)1、内墙(保温)2、内墙1、内墙2、内墙3） | 1.材料品种、规格:钢筋砼墙、梁、柱与砖墙交接处(挂300宽热镀锌钢丝网,Φ1.0@10x10,每边150宽) 2.加固方式:综合考虑膨胀螺栓及其他方式 3.挂网品种、材质、规格、厚度，包括剪钢（铁）网、安装、安膨胀螺栓、运输等 4.未尽事项详见图纸、招标文件、工程量清单计价说明、国家相关规范等 |  | m2 | 1431.09
90 | 011201001010 | 墙面一般抹灰，外墙2、外墙3（裙楼） | 1.墙体类型:综合考虑 2.底层厚度、砂浆配合比:15厚1:2普通防水砂浆找平(外加5%防水剂) 3.界面处理:素水泥浆甩毛(内掺建筑胶) 4.综合考虑:挂网与非挂网区域、基层处理、找平层、面层、分格缝制作、材料运输等 5.未尽事项详见图纸、招标文件、工程量清单计价说明、国家相关规范等 |  | m2 | 1661.647
本页小计
分部分项工程项目清单计价表
工程名称：3#楼-建筑结构与装饰工程 |  |  |  | 标段： |  |  | 第 38 页 共 43 页
序号 | 项目编码 | 项目名称 | 项目特征描述 |  | 计量 单位 | 工程量 |  | 金额（元）
[8 empty] | 综合单价 | 合价
91 | 011201001011 | 墙面一般抹灰（内墙1、内墙2、内墙3） | 1.墙体类型:综合考虑 2.底层厚度、砂浆配合比:20厚1:3水泥砂浆找平 3.界面处理:素水泥浆甩毛(内掺建筑胶) 4.综合考虑:挂网与非挂网区域、基层处理、找平层、面层、分格缝制作、材料运输等 5.未尽事项详见图纸、招标文件、工程量清单计价说明、国家相关规范等 |  | m2 | 35319.691
92 | 011201001012 | 踢脚线抹灰（楼梯间） | 1.墙体类型:综合考虑 2.底层厚度、砂浆配合比:15厚1:3水泥砂浆找平 3.界面处理:素水泥浆甩毛(内掺建筑胶) 4.综合考虑:挂网与非挂网区域、基层处理、找平层、面层、分格缝制作、材料运输等 5.未尽事项详见图纸、招标文件、工程量清单计价说明、国家相关规范等 |  | m2 | 416.52
天棚工程
油漆、涂料、裱糊工程
93 | 011404001005 | 墙面喷刷涂料，外墙3、外墙6 | 1.基层类型:砖墙、混凝土墙 2.刮腻子要求:两遍外墙腻子,打磨平整 3.涂料品种、喷刷遍数:外墙涂料,一底两面。外加罩面漆 4.综合考虑油漆、腻子遍数，颜色、腻子种类、基底类型，包括基层清理、刮腻子、油漆、刷喷涂料 5.未尽事项详见图纸、招标文件、工程量清单计价说明、国家相关规范等 |  | m2 | 23569.45
本页小计
分部分项工程项目清单计价表
工程名称：3#楼-建筑结构与装饰工程 |  |  |  | 标段： |  |  | 第 39 页 共 43 页
序号 | 项目编码 | 项目名称 | 项目特征描述 |  | 计量 单位 | 工程量 |  | 金额（元）
[8 empty] | 综合单价 | 合价
94 | 011101008003 | 隔声涂料，（楼面3） | 1.面漆材料种类、厚度:5厚隔声涂料 2.钢筋混凝土楼板随捣随抹平,表面清理干净 3.综合考虑材料拌和、上翻、加强区、基层处理、遍数，颜色、种类、基底类型、施工工具、方式等 4.未尽事项详见图纸、招标文件、工程量清单计价说明、国家相关规范等 |  | m2 | 11681.021
其他装饰工程
95 | 011503001009 | 楼梯栏杆 | 1.楼梯栏杆:H1250mm 2.扶手材料种类、规格:40x80x3.0腰圆管 3.栏杆材料种类、规格:20x20x2.0腰圆管横杆， 4.栏板材料种类、规格、颜色:立杆：45x45x4.0方管；竖杆：20x20x2.0腰圆管 5.固定配件种类:综合考虑 6..综合考虑金属管壁厚、栏杆（栏板）样式、栏杆规格，栏板平面尺寸、固定配件种类，包括金属栏杆、金属扶手、预埋件的制作、安装、油漆、运输、材料的损耗及辅材等 7.未尽事项详见图纸、招标文件、工程量清单计价说明、国家相关规范等 |  | m | 417.29
本页小计
分部分项工程项目清单计价表
工程名称：3#楼-建筑结构与装饰工程 |  |  |  | 标段： |  |  | 第 40 页 共 43 页
序号 | 项目编码 | 项目名称 | 项目特征描述 |  | 计量 单位 | 工程量 |  | 金额（元）
[8 empty] | 综合单价 | 合价
96 | 011503003004 | 楼梯靠墙扶手 | 1.扶手材料种类、规格:Φ50x1.8mm锌钢圆管、Φ20x1.8mm锌钢圆管 2.做法:详图纸（53）/A-S1-TY04 3.综合考虑:各金属管壁厚、栏杆（栏板）样式、栏杆规格、栏板平面尺寸、固定配件种类 4..综合考虑金属管壁厚、栏杆（栏板）样式、栏杆规格，栏板平面尺寸、固定配件种类，包括金属栏杆、金属扶手、预埋件的制作、安装、油漆、运输、材料的损耗及辅材等 5.其他:未尽事项详见图纸、招标文件、工程量清单计价说明、国家相关规范等 |  | m | 484.75
97 | 011503001010 | 安全栏杆、阳台栏杆1250 | 1.栏杆高度:1250mm锌钢栏杆 2.做法:详图纸（52）/A-S1-TY04 3.扶手材料种类、规格:扶手80X40X2.0方形扶手/椭圆形扶手 4.栏杆材料种类、规格:立柱45X45X4.0，竖杆20X20X2.0，横杆35X35X2.0 5.固定配件种类:综合考虑 6..综合考虑金属管壁厚、栏杆（栏板）样式、栏杆规格，栏板平面尺寸、固定配件种类，包括金属栏杆、金属扶手、预埋件的制作、安装、油漆、运输、材料的损耗及辅材等 7.未尽事项详见图纸、招标文件、工程量清单计价说明、国家相关规范等 |  | m | 2141.99
本页小计
分部分项工程项目清单计价表
工程名称：3#楼-建筑结构与装饰工程 |  |  |  | 标段： |  |  | 第 41 页 共 43 页
序号 | 项目编码 | 项目名称 | 项目特征描述 |  | 计量 单位 | 工程量 |  | 金额（元）
[8 empty] | 综合单价 | 合价
98 | 011503001011 | 护窗栏杆 | 1.护窗栏杆:H≥900mm 2.栏板材料种类、规格、颜色:横杆：25X25X3.0锌钢方管（连接位冲孔），竖杆:16X16X3.0锌钢（净宽不大于110mm） 3.固定配件种类:综合考虑 4..综合考虑金属管壁厚、栏杆（栏板）样式、栏杆规格，栏板平面尺寸、固定配件种类，包括金属栏杆、金属扶手、预埋件的制作、安装、油漆、运输、材料的损耗及辅材等 5.未尽事项详见图纸、招标文件、工程量清单计价说明、国家相关规范等 |  | m | 896.2
99 | 011503001012 | 屋面可活动栏杆 | 1.屋面可活动栏杆参图集15J401，4/B31 2.栏杆材料种类、规格:高1200mm 3.栏板材料种类、规格、颜色:护栏门立管50*3不锈钢管，—30*4横杆 4.固定配件种类:综合考虑金属管壁厚、栏杆（栏板）样式、栏杆规格，栏板平面尺寸、固定配件种类，包括金属栏杆、金属扶手、预埋件的制作、铰链、门闩、安装、油漆、运输、材料的损耗及辅材等 5.未尽事项详见图纸、招标文件、工程量清单计价说明、国家相关规范等 |  | m | 122.59
本页小计
分部分项工程项目清单计价表
工程名称：3#楼-建筑结构与装饰工程 |  |  |  | 标段： |  |  | 第 42 页 共 43 页
序号 | 项目编码 | 项目名称 | 项目特征描述 |  | 计量 单位 | 工程量 |  | 金额（元）
[8 empty] | 综合单价 | 合价
100 | 011503001013 | 玻璃栏杆 | 1.扶手材料种类、规格:100*20*1.4铝合金方通，铝合金扶手盖 2.栏杆材料种类、规格:12mm不锈钢板立柱@≤1200，栏板8+1.52PVB+8mm钢化夹胶玻璃 3.固定配件种类:200X200埋件，35*51*35*5镀锌槽钢 4.综合考虑金属管壁厚、栏杆（栏板）样式、栏杆规格，栏板平面尺寸、固定配件种类，包括金属栏杆、金属扶手、预埋件的制作、安装、油漆、运输、材料的损耗及辅材等 5.其他:具体做法及施工详见设计图纸及规范要求 |  | m | 1
101 | 011507004002 | 信报箱 | 1.名称:成品不锈钢信报箱 2.材质、规格：按图综合考虑 3.综合考虑:规格、材质、规格、现场定点、安装位置、安装方式、悬挂配件、油漆、通邮费、验收费等一切有关费用 4.其他:未尽事项详见图纸、招标文件、工程量清单计价说明、国家相关规范等 |  | 个 | 172
102 | 010503015002 | 垃圾道、通风道、烟道 | 1.构件类型:成品烟道PC-ND-I-1，做法详参粤17J/T910 2.混凝土强度等级:按设计及规范要求 3.砂浆配合比:按设计及规范要求 4.综合考虑烟道材质、规格，包括止回阀，包括安装、配件、运输 5.综合考虑屋顶排烟帽形式、垫层及固定件 6.未尽事项详见图纸、招标文件、工程量清单计价说明、国家相关规范等 |  | m | 559.5
本页小计
分部分项工程项目清单计价表
工程名称：3#楼-建筑结构与装饰工程 |  |  |  | 标段： |  |  | 第 43 页 共 43 页
合 计

## E.2.1 分部分项工程项目清单计价表【消防电气工程-3号
分部分项工程项目清单计价表
工程名称：消防电气工程-3号楼 |  |  |  | 标段： |  |  | 第 1 页 共 14 页
序号 | 项目编码 | 项目名称 | 项目特征描述 |  | 计量 单位 | 工程量 |  | 金额（元）
[8 empty] | 综合单价 | 合价
火灾自动报警与联动系统
1 | 030904008007 | 消防专用接线箱 | 1.名称:消防专用接线箱 2.安装方式:综合考虑 3.本体安装 4.调试、校接线；底盒、金属软管、电接线、调试等工作内容 5.未尽事项详见图纸、招标文件、工程量清单计价说明、国家相关规范等 |  | 台 | 39
2 | 030904008008 | 消防模块箱 | 1.名称:消防模块箱 2.安装方式:综合考虑 3.本体安装 4.调试、校接线；底盒、金属软管、电接线、调试等工作内容 5.未尽事项详见图纸、招标文件、工程量清单计价说明、国家相关规范等 |  | 台 | 11
3 | 030904007019 | 总线短路隔离器 | 1.名称:总线短路隔离器 2.综合考虑安装位置 3.输出形式:总线制 4.校接线、调试等工作内容 5.未尽事项详见图纸、招标文件、工程量清单计价说明、国家相关规范等 |  | 个 | 79
4 | 030904007020 | 广播模块 | 1.名称:广播模块 2.综合考虑安装位置 3.输出形式:总线制 4.调试、校接线、调试等工作内容 5.未尽事项详见图纸、招标文件、工程量清单计价说明、国家相关规范等 |  | 个 | 8
5 | 030904007021 | 输入模块 | 1.名称:输入模块 2.综合考虑安装位置 3.输出形式:总线制 4.调试、校接线、调试等工作内容 5.未尽事项详见图纸、招标文件、工程量清单计价说明、国家相关规范等 |  | 个 | 102
本页小计
分部分项工程项目清单计价表
工程名称：消防电气工程-3号楼 |  |  |  | 标段： |  |  | 第 2 页 共 14 页
序号 | 项目编码 | 项目名称 | 项目特征描述 |  | 计量 单位 | 工程量 |  | 金额（元）
[8 empty] | 综合单价 | 合价
6 | 030904007022 | 输入输出模块 | 1.名称:输入输出模块 2.综合考虑安装位置 3.输出形式:总线制 4.调试、校接线、调试等工作内容 5.未尽事项详见图纸、招标文件、工程量清单计价说明、国家相关规范等 |  | 个 | 201
7 | 030904004004 | 火灾声光警报器 | 1.名称:火灾声光警报器 2.安装方式:综合考虑 3.本体安装 4.调试、校接线；底盒、金属软管、电接线、调试等工作内容 5.未尽事项详见图纸、招标文件、工程量清单计价说明、国家相关规范等 |  | 个 | 49
8 | 030904003014 | 手动报警按钮(带火警电话插孔) | 1.名称:手动报警按钮(带火警电话插孔) 2.安装方式:综合考虑 3.本体安装 4.调试、校接线；底盒、电接线、调试等工作内容 5.未尽事项详见图纸、招标文件、工程量清单计价说明、国家相关规范等 |  | 个 | 85
9 | 030904003015 | 消火栓按钮 | 1.名称:消火栓按钮 2.安装方式:综合考虑 3.本体安装 4.调试、校接线；底盒、电接线、调试等工作内容 5.未尽事项详见图纸、招标文件、工程量清单计价说明、国家相关规范等 |  | 个 | 120
10 | 030904001013 | 智能型感温探测器 | 1.名称:智能型感温探测器 2.线制:详图纸 3.底座安装、探头安装 4.调试、校接线；底盒、金属软管、电接线、调试等工作内容 5.未尽事项详见图纸、招标文件、工程量清单计价说明、国家相关规范等 |  | 个 | 172
本页小计
分部分项工程项目清单计价表
工程名称：消防电气工程-3号楼 |  |  |  | 标段： |  |  | 第 3 页 共 14 页
序号 | 项目编码 | 项目名称 | 项目特征描述 |  | 计量 单位 | 工程量 |  | 金额（元）
[8 empty] | 综合单价 | 合价
11 | 030904001014 | 智能型感烟探测器 | 1.名称:智能型感烟探测器 2.线制:详图纸 3.底座安装、探头安装 4.调试、校接线；底盒、金属软管、电接线、调试等工作内容 5.未尽事项详见图纸、招标文件、工程量清单计价说明、国家相关规范等 |  | 个 | 1016
12 | 030904010005 | 火灾显示器 | 1.名称:火灾显示器 2.功率:综合考虑 3.安装方式:综合考虑 4.本体安装 5.调试、校接线；底盒、金属软管、电接线、调试等工作内容 6.未尽事项详见图纸、招标文件、工程量清单计价说明、国家相关规范等 |  | 台 | 3
13 | 030904006007 | 火灾应急广播扬声器(吸顶式) | 1.名称:火灾应急广播扬声器(吸顶式) 2.功率:综合考虑 3.安装方式:综合考虑 4.本体安装 5.调试、校接线；底盒、金属软管、电接线、调试等工作内容 6.未尽事项详见图纸、招标文件、工程量清单计价说明、国家相关规范等 |  | 个 | 75
14 | 030904006008 | 火灾应急广播扬声器(壁装式) | 1.名称:火灾应急广播扬声器(壁装式) 2.功率:综合考虑 3.安装方式:综合考虑 4.本体安装 5.调试、校接线；底盒、金属软管、电接线、调试等工作内容 6.未尽事项详见图纸、招标文件、工程量清单计价说明、国家相关规范等 |  | 个 | 67
本页小计
分部分项工程项目清单计价表
工程名称：消防电气工程-3号楼 |  |  |  | 标段： |  |  | 第 4 页 共 14 页
序号 | 项目编码 | 项目名称 | 项目特征描述 |  | 计量 单位 | 工程量 |  | 金额（元）
[8 empty] | 综合单价 | 合价
15 | 030904005005 | 消防专线电话 | 1.名称:消防专线电话 3.安装方式:综合考虑 4.本体安装 5.调试、校接线；底盒、金属软管、电接线、调试等工作内容 6.未尽事项详见图纸、招标文件、工程量清单计价说明、国家相关规范等 |  | 个 | 17
16 | 030412002064 | 消防金属线槽 | 1.型号、规格:消防金属线槽MR50*50mm 2.厚度：满足设计要求 3.材质：镀锌,金属线槽 4.安装：本体运输、固定安装、接口修整、电缆桥架及附件安装（包括盖板、隔板、三通、弯头、支承件等附件以及软接头、接地铜排等全部配件）、伸缩软接头、于砖墙或有找平层的地面上的开刨槽、砖墙开孔、修补等相关费用 5.其他工作内容：含穿墙、楼板处防火封堵，除锈刷漆符合当地规范、验收要求，支吊架制作及安装与金属结构刷油、套管 6.未尽事项详见图纸、招标文件、工程量清单计价说明、国家相关规范等 |  | m | 119.1
本页小计
分部分项工程项目清单计价表
工程名称：消防电气工程-3号楼 |  |  |  | 标段： |  |  | 第 5 页 共 14 页
序号 | 项目编码 | 项目名称 | 项目特征描述 |  | 计量 单位 | 工程量 |  | 金额（元）
[8 empty] | 综合单价 | 合价
17 | 030412002065 | 消防金属线槽 | 1.型号、规格:消防金属线槽MR150(100+50)*100mm 2.厚度：满足设计要求 3.材质：镀锌,金属线槽 4.安装：本体运输、固定安装、接口修整、电缆桥架及附件安装（包括盖板、隔板、三通、弯头、支承件等附件以及软接头、接地铜排等全部配件）、伸缩软接头、于砖墙或有找平层的地面上的开刨槽、砖墙开孔、修补等相关费用 5.其他工作内容：含穿墙、楼板处防火封堵，除锈刷漆符合当地规范、验收要求，支吊架制作及安装与金属结构刷油、套管 6.未尽事项详见图纸、招标文件、工程量清单计价说明、国家相关规范等 |  | m | 122.1
18 | 030412004101 | 配线 | 1.名称：报警总线+D24V电源"二合一"总线 2.规格：WDZN-RYS-2X1.5 3.配线方式、形式:综合考虑 4.支持体（夹板、绝缘子、街码等）安装，配线、管内或槽内穿线，焊、压接线端子等相关费用 5.未尽事项详见图纸、招标文件、工程量清单计价说明、国家相关规范等 |  | m | 9366.51
19 | 030412004102 | 配线 | 1.名称：广播线（干线） 2.规格：WDZN-RYS-2X2.5 3.配线方式、形式:综合考虑 4.支持体（夹板、绝缘子、街码等）安装，配线、管内或槽内穿线，焊、压接线端子等相关费用 5.未尽事项详见图纸、招标文件、工程量清单计价说明、国家相关规范等 |  | m | 256.16
本页小计
分部分项工程项目清单计价表
工程名称：消防电气工程-3号楼 |  |  |  | 标段： |  |  | 第 6 页 共 14 页
序号 | 项目编码 | 项目名称 | 项目特征描述 |  | 计量 单位 | 工程量 |  | 金额（元）
[8 empty] | 综合单价 | 合价
20 | 030412004103 | 配线 | 1.名称：广播线（支线） 2.规格：WDZN-RYS-2X1.5 3.配线方式、形式:综合考虑 4.支持体（夹板、绝缘子、街码等）安装，配线、管内或槽内穿线，焊、压接线端子等相关费用 5.未尽事项详见图纸、招标文件、工程量清单计价说明、国家相关规范等 |  | m | 801.78
21 | 030412004104 | 配线 | 1.名称：消防电话线(干线） 2.规格：WDZN-RYYP-2X1.5 3.配线方式、形式:综合考虑 4.支持体（夹板、绝缘子、街码等）安装，配线、管内或槽内穿线，焊、压接线端子等相关费用 5.未尽事项详见图纸、招标文件、工程量清单计价说明、国家相关规范等 |  | m | 578.91
22 | 030412004105 | 配线 | 1.名称：消防电话线(支线） 2.规格：WDZN-RYYP-2X1.0 3.配线方式、形式:综合考虑 4.支持体（夹板、绝缘子、街码等）安装，配线、管内或槽内穿线，焊、压接线端子等相关费用 5.未尽事项详见图纸、招标文件、工程量清单计价说明、国家相关规范等 |  | m | 550.968
本页小计
分部分项工程项目清单计价表
工程名称：消防电气工程-3号楼 |  |  |  | 标段： |  |  | 第 7 页 共 14 页
序号 | 项目编码 | 项目名称 | 项目特征描述 |  | 计量 单位 | 工程量 |  | 金额（元）
[8 empty] | 综合单价 | 合价
23 | 030409002018 | 控制电缆 | 1.联动控制线WDZN-KYJY-3*1.0 2.敷设方式:综合考虑 3.电压等级:1kV以下 4.含揭（盖）盖板、电缆敷设、电缆头(含中间接头)制作及安装、中间连接器、标识、连接体、接地、试压、测试、电缆防护、电缆防火隔板、电缆防火涂料及单体调试等相关费用 5.未尽事项详见图纸、招标文件、工程量清单计价说明、国家相关规范等 |  | m | 2656.99
24 | 030412004106 | 配线 | 1.名称：联动控制线 2.规格：WDZN-RYY-12X1.0 3.配线方式、形式:综合考虑 4.支持体（夹板、绝缘子、街码等）安装，配线、管内或槽内穿线，焊、压接线端子等相关费用 5.未尽事项详见图纸、招标文件、工程量清单计价说明、国家相关规范等 |  | m | 16.5
25 | 030412004107 | 配线 | 1.名称：联动控制线 2.规格：WDZN-BYJ-1.5 3.配线方式、形式:综合考虑 4.支持体（夹板、绝缘子、街码等）安装，配线、管内或槽内穿线，焊、压接线端子等相关费用 5.未尽事项详见图纸、招标文件、工程量清单计价说明、国家相关规范等 |  | m | 190.95
本页小计
分部分项工程项目清单计价表
工程名称：消防电气工程-3号楼 |  |  |  | 标段： |  |  | 第 8 页 共 14 页
序号 | 项目编码 | 项目名称 | 项目特征描述 |  | 计量 单位 | 工程量 |  | 金额（元）
[8 empty] | 综合单价 | 合价
26 | 030412004108 | 配线 | 1.名称：联动控制线 2.规格：WDZN-BYJ-2.5 3.配线方式、形式:综合考虑 4.支持体（夹板、绝缘子、街码等）安装，配线、管内或槽内穿线，焊、压接线端子等相关费用 5.未尽事项详见图纸、招标文件、工程量清单计价说明、国家相关规范等 |  | m | 63.79
27 | 030412001071 | 配管 | 1.电气配管JDG20 2.配置形式:综合考虑 3.管道敷设、穿线用牵引铁线、砼结构内的管道预埋施工、于砖墙或有找平层的地面上的开刨槽、砌体开孔、修补、配件管件及安装、穿墙套管及防火封堵、支吊架制作安装；接线盒供应及安装；防腐油漆、标识、接地等相关费用 4.未尽事项详见图纸、招标文件、工程量清单计价说明、国家相关规范等 |  | m | 7945.17
28 | 030412001072 | 配管 | 1.电气配管JDG25 2.配置形式:综合考虑 3.管道敷设、穿线用牵引铁线、砼结构内的管道预埋施工、于砖墙或有找平层的地面上的开刨槽、砌体开孔、修补、配件管件及安装、穿墙套管及防火封堵、支吊架制作安装；接线盒供应及安装；防腐油漆、标识、接地等相关费用 4.未尽事项详见图纸、招标文件、工程量清单计价说明、国家相关规范等 |  | m | 22.005
本页小计
分部分项工程项目清单计价表
工程名称：消防电气工程-3号楼 |  |  |  | 标段： |  |  | 第 9 页 共 14 页
序号 | 项目编码 | 项目名称 | 项目特征描述 |  | 计量 单位 | 工程量 |  | 金额（元）
[8 empty] | 综合单价 | 合价
29 | 030412001073 | 配管 | 1.电气配管JDG32 2.配置形式:综合考虑 3.管道敷设、穿线用牵引铁线、砼结构内的管道预埋施工、于砖墙或有找平层的地面上的开刨槽、砌体开孔、修补、配件管件及安装、穿墙套管及防火封堵、支吊架制作安装；接线盒供应及安装；防腐油漆、标识、接地等相关费用 4.未尽事项详见图纸、招标文件、工程量清单计价说明、国家相关规范等 |  | m | 16.5
防火门监控系统
30 | 030906002008 | 编码常开防火门电动闭门器 | 1.名称:编码常开防火门电动闭门器一体式,自带监视模块,厂家配套 2.安装方式:综合考虑 3.本体安装 4.调试、校接线；底盒、电接线、调试等工作内容 5.未尽事项详见图纸、招标文件、工程量清单计价说明、国家相关规范等 |  | 个 | 72
31 | 030906002009 | 编码防火门门磁开关(单门) | 1.名称:编码防火门门磁开关(单门)一体式,自带监视模块,厂家配套 2.安装方式:综合考虑 3.本体安装 4.调试、校接线；底盒、电接线、调试等工作内容 5.未尽事项详见图纸、招标文件、工程量清单计价说明、国家相关规范等 |  | 个 | 109
32 | 030906002010 | 编码防火门门磁开关(双门) | 1.名称:编码防火门门磁开关(双门)一体式,自带监视模块,厂家配套 2.安装方式:综合考虑 3.本体安装 4.调试、校接线；底盒、电接线、调试等工作内容 5.未尽事项详见图纸、招标文件、工程量清单计价说明、国家相关规范等 |  | 个 | 3
本页小计
分部分项工程项目清单计价表
工程名称：消防电气工程-3号楼 |  |  |  | 标段： |  |  | 第 10 页 共 14 页
序号 | 项目编码 | 项目名称 | 项目特征描述 |  | 计量 单位 | 工程量 |  | 金额（元）
[8 empty] | 综合单价 | 合价
33 | 030904008009 | 消防专用转接盒 | 1.名称:消防专用转接盒 2.安装方式:综合考虑 3.本体安装 4.调试、校接线；底盒、金属软管、电接线、调试等工作内容 5.未尽事项详见图纸、招标文件、工程量清单计价说明、国家相关规范等 |  | 台 | 1
34 | 030412004109 | 配线 | 1.名称：防火门监控通信总线 2.规格：WDZN-RYS-2X1.5 3.配线方式、形式:综合考虑 4.支持体（夹板、绝缘子、街码等）安装，配线、管内或槽内穿线，焊、压接线端子等相关费用 5.未尽事项详见图纸、招标文件、工程量清单计价说明、国家相关规范等 |  | m | 1125.99
35 | 030412001074 | 配管 | 1.电气配管JDG20 2.配置形式:综合考虑 3.管道敷设、穿线用牵引铁线、砼结构内的管道预埋施工、于砖墙或有找平层的地面上的开刨槽、砌体开孔、修补、配件管件及安装、穿墙套管及防火封堵、支吊架制作安装；接线盒供应及安装；防腐油漆、标识、接地等相关费用 4.未尽事项详见图纸、招标文件、工程量清单计价说明、国家相关规范等 |  | m | 953.58
36 | 031401001024 | 脚手架 |  |  | 项 | 1
消防电源监控系统
37 | 030904007023 | 消防电源监控模块 | 1.名称:消防电源监控模块 2.综合考虑安装位置 3.输出形式:总线制 4.调试、校接线、调试等工作内容 5.未尽事项详见图纸、招标文件、工程量清单计价说明、国家相关规范等 |  | 个 | 6
本页小计
分部分项工程项目清单计价表
工程名称：消防电气工程-3号楼 |  |  |  | 标段： |  |  | 第 11 页 共 14 页
序号 | 项目编码 | 项目名称 | 项目特征描述 |  | 计量 单位 | 工程量 |  | 金额（元）
[8 empty] | 综合单价 | 合价
38 | 030412004110 | 配线 | 1.名称：消防电源监控信号总线 2.规格：WDZN-RYS-2X1.5 3.配线方式、形式:综合考虑 4.支持体（夹板、绝缘子、街码等）安装，配线、管内或槽内穿线，焊、压接线端子等相关费用 5.未尽事项详见图纸、招标文件、工程量清单计价说明、国家相关规范等 |  | m | 636.58
39 | 030412001075 | 配管 | 1.电气配管JDG20 2.配置形式:综合考虑 3.管道敷设、穿线用牵引铁线、砼结构内的管道预埋施工、于砖墙或有找平层的地面上的开刨槽、砌体开孔、修补、配件管件及安装、穿墙套管及防火封堵、支吊架制作安装；接线盒供应及安装；防腐油漆、标识、接地等相关费用 4.未尽事项详见图纸、招标文件、工程量清单计价说明、国家相关规范等 |  | m | 26.49
电气火灾监控系统
40 | 030904001015 | 剩余电流式电气火灾监控探测器 | 1.名称:剩余电流式电气火灾监控探测器 2.线制:详图纸 3.底座安装、探头安装 4.调试、校接线；底盒、金属软管、电接线、调试等工作内容 5.未尽事项详见图纸、招标文件、工程量清单计价说明、国家相关规范等 |  | 个 | 40
本页小计
分部分项工程项目清单计价表
工程名称：消防电气工程-3号楼 |  |  |  | 标段： |  |  | 第 12 页 共 14 页
序号 | 项目编码 | 项目名称 | 项目特征描述 |  | 计量 单位 | 工程量 |  | 金额（元）
[8 empty] | 综合单价 | 合价
41 | 030412004111 | 配线 | 1.名称：火灾监控线 2.规格：WDZN-RYS-2X1.5 3.配线方式、形式:综合考虑 4.支持体（夹板、绝缘子、街码等）安装，配线、管内或槽内穿线，焊、压接线端子等相关费用 5.未尽事项详见图纸、招标文件、工程量清单计价说明、国家相关规范等 |  | m | 278.95
42 | 030412001076 | 配管 | 1.电气配管JDG20 2.配置形式:综合考虑 3.管道敷设、穿线用牵引铁线、砼结构内的管道预埋施工、于砖墙或有找平层的地面上的开刨槽、砌体开孔、修补、配件管件及安装、穿墙套管及防火封堵、支吊架制作安装；接线盒供应及安装；防腐油漆、标识、接地等相关费用 4.未尽事项详见图纸、招标文件、工程量清单计价说明、国家相关规范等 |  | m | 134.12
余压监控系统
43 | 030404014004 | 压差控制箱 | 1.压差控制箱 2.本体安装 3.基础型钢制作、安装 4.焊、压接线端子 5.补刷(喷)油漆 6.各金属件均需做防锈处理并做好接地、单体调试、接线等 7.未尽事项详见图纸、招标文件、工程量清单计价说明、国家相关规范等 |  | 台 | 11
44 | 030904003016 | 差压开关 | 1.名称:差压开关 2.安装方式:综合考虑 3.本体安装 4.调试、校接线；底盒、电接线、调试、预埋管等工作内容 5.未尽事项详见图纸、招标文件、工程量清单计价说明、国家相关规范等 |  | 个 | 55
本页小计
分部分项工程项目清单计价表
工程名称：消防电气工程-3号楼 |  |  |  | 标段： |  |  | 第 13 页 共 14 页
序号 | 项目编码 | 项目名称 | 项目特征描述 |  | 计量 单位 | 工程量 |  | 金额（元）
[8 empty] | 综合单价 | 合价
45 | 030412004112 | 配线 | 1.名称：联动控制线 2.规格：WDZN-BYJ-1.5 3.配线方式、形式:综合考虑 4.支持体（夹板、绝缘子、街码等）安装，配线、管内或槽内穿线，焊、压接线端子等相关费用 5.未尽事项详见图纸、招标文件、工程量清单计价说明、国家相关规范等 |  | m | 1021.31
46 | 030412001077 | 配管 | 1.电气配管JDG20 2.配置形式:综合考虑 3.管道敷设、穿线用牵引铁线、砼结构内的管道预埋施工、于砖墙或有找平层的地面上的开刨槽、砌体开孔、修补、配件管件及安装、穿墙套管及防火封堵、支吊架制作安装；接线盒供应及安装；防腐油漆、标识、接地等相关费用 4.未尽事项详见图纸、招标文件、工程量清单计价说明、国家相关规范等 |  | m | 504.45
应急照明通讯系统
47 | 030904007024 | 应急照明通讯模块 | 1.名称:应急照明通讯模块 2.综合考虑安装位置 3.输出形式:总线制 4.调试、校接线、调试等工作内容 5.未尽事项详见图纸、招标文件、工程量清单计价说明、国家相关规范等 |  | 个 | 9
48 | 030412004113 | 配线 | 1.名称：应急照明通讯总线 2.规格：WDZN-RYS-2X1.5 3.配线方式、形式:综合考虑 4.支持体（夹板、绝缘子、街码等）安装，配线、管内或槽内穿线，焊、压接线端子等相关费用 5.未尽事项详见图纸、招标文件、工程量清单计价说明、国家相关规范等 |  | m | 676.5
本页小计
分部分项工程项目清单计价表
工程名称：消防电气工程-3号楼 |  |  |  | 标段： |  |  | 第 14 页 共 14 页
序号 | 项目编码 | 项目名称 | 项目特征描述 |  | 计量 单位 | 工程量 |  | 金额（元）
[8 empty] | 综合单价 | 合价
49 | 030412001078 | 配管 | 1.电气配管JDG20 2.配置形式:综合考虑 3.管道敷设、穿线用牵引铁线、砼结构内的管道预埋施工、于砖墙或有找平层的地面上的开刨槽、砌体开孔、修补、配件管件及安装、穿墙套管及防火封堵、支吊架制作安装；接线盒供应及安装；防腐油漆、标识、接地等相关费用 4.未尽事项详见图纸、招标文件、工程量清单计价说明、国家相关规范等 |  | m | 62.41
本页小计
合 计

## E.2.1 分部分项工程项目清单计价表【给排水工程-3号楼】
分部分项工程项目清单计价表
工程名称：给排水工程-3号楼 |  |  |  | 标段： |  |  | 第 1 页 共 24 页
序号 | 项目编码 | 项目名称 | 项目特征描述 |  | 计量 单位 | 工程量 |  | 金额（元）
[8 empty] | 综合单价 | 合价
给水系统
1 | 031001006037 | 不锈钢管 | 1.名称:304薄壁不锈钢给水管 2.规格:DN80 3.厚度：符合设计要求 4.管件安装:不锈钢管管件 5.连接形式:卡压、环压连接 6.工程内容综合考虑:本体及全部配件附件材料供运卸货、采购保管、制作安装、管道公称压力、管道压力试验及消毒、冲洗、套管（除刚、柔性防水套管外）、凿压槽及修复等，包含管卡、支架制作及安装、除锈刷油补漆刷色标、防火防水封堵、有保温绝热防结露要求时的保温绝热防结露工作，相关调试及封边收口，完工垃圾清理等所有工作内容 7.未尽事项详见图纸、招标文件、工程量清单计价说明、国家相关规范等 |  | m | 214.4
本页小计
分部分项工程项目清单计价表
工程名称：给排水工程-3号楼 |  |  |  | 标段： |  |  | 第 2 页 共 24 页
序号 | 项目编码 | 项目名称 | 项目特征描述 |  | 计量 单位 | 工程量 |  | 金额（元）
[8 empty] | 综合单价 | 合价
2 | 031001006038 | 不锈钢管 | 1.名称:304薄壁不锈钢给水管 2.规格:DN65 3.厚度：符合设计要求 4.管件安装:不锈钢管管件 5.连接形式:卡压、环压连接 6.工程内容综合考虑:本体及全部配件附件材料供运卸货、采购保管、制作安装、管道公称压力、管道压力试验及消毒、冲洗、套管（除刚、柔性防水套管外）、凿压槽及修复等，包含管卡、支架制作及安装、除锈刷油补漆刷色标、防火防水封堵、有保温绝热防结露要求时的保温绝热防结露工作，相关调试及封边收口，完工垃圾清理等所有工作内容 7.未尽事项详见图纸、招标文件、工程量清单计价说明、国家相关规范等 |  | m | 66.6
本页小计
分部分项工程项目清单计价表
工程名称：给排水工程-3号楼 |  |  |  | 标段： |  |  | 第 3 页 共 24 页
序号 | 项目编码 | 项目名称 | 项目特征描述 |  | 计量 单位 | 工程量 |  | 金额（元）
[8 empty] | 综合单价 | 合价
3 | 031001006039 | 不锈钢管 | 1.名称:304薄壁不锈钢给水管 2.规格:DN50 3.厚度：符合设计要求 4.管件安装:不锈钢管管件 5.连接形式:卡压、环压连接 6.工程内容综合考虑:本体及全部配件附件材料供运卸货、采购保管、制作安装、管道公称压力、管道压力试验及消毒、冲洗、套管（除刚、柔性防水套管外）、凿压槽及修复等，包含管卡、支架制作及安装、除锈刷油补漆刷色标、防火防水封堵、有保温绝热防结露要求时的保温绝热防结露工作，相关调试及封边收口，完工垃圾清理等所有工作内容 7.未尽事项详见图纸、招标文件、工程量清单计价说明、国家相关规范等 |  | m | 12
本页小计
分部分项工程项目清单计价表
工程名称：给排水工程-3号楼 |  |  |  | 标段： |  |  | 第 4 页 共 24 页
序号 | 项目编码 | 项目名称 | 项目特征描述 |  | 计量 单位 | 工程量 |  | 金额（元）
[8 empty] | 综合单价 | 合价
4 | 031001006040 | 不锈钢管 | 1.名称:304薄壁不锈钢给水管 2.规格:DN40 3.厚度：符合设计要求 4.管件安装:不锈钢管管件 5.连接形式:卡压、环压连接 6.工程内容综合考虑:本体及全部配件附件材料供运卸货、采购保管、制作安装、管道公称压力、管道压力试验及消毒、冲洗、套管（除刚、柔性防水套管外）、凿压槽及修复等，包含管卡、支架制作及安装、除锈刷油补漆刷色标、防火防水封堵、有保温绝热防结露要求时的保温绝热防结露工作，相关调试及封边收口，完工垃圾清理等所有工作内容 7.未尽事项详见图纸、招标文件、工程量清单计价说明、国家相关规范等 |  | m | 72.558
本页小计
分部分项工程项目清单计价表
工程名称：给排水工程-3号楼 |  |  |  | 标段： |  |  | 第 5 页 共 24 页
序号 | 项目编码 | 项目名称 | 项目特征描述 |  | 计量 单位 | 工程量 |  | 金额（元）
[8 empty] | 综合单价 | 合价
5 | 031001008025 | 塑料管 | 1.名称:S5系列PP-R给水塑料管 2.规格:DN20 3.管件安装:室内塑料给水管接头零件 4.连接形式:热熔连接 5.工程内容综合考虑:本体及全部配件附件材料供运卸货、采购保管、制作安装、管道公称压力、管道压力试验及消毒、冲洗、套管（除刚、柔性防水套管外）、砼结构内的管道预埋施工等，包含管卡、支架制作及安装、除锈刷油补漆刷色标、防火防水封堵、有保温绝热防结露要求时的保温绝热防结露工作，相关调试及封边收口，完工垃圾清理等所有工作内容 6.未尽事项详见图纸、招标文件、工程量清单计价说明、国家相关规范等 |  | m | 5072.42
本页小计
分部分项工程项目清单计价表
工程名称：给排水工程-3号楼 |  |  |  | 标段： |  |  | 第 6 页 共 24 页
序号 | 项目编码 | 项目名称 | 项目特征描述 |  | 计量 单位 | 工程量 |  | 金额（元）
[8 empty] | 综合单价 | 合价
6 | 031001008026 | 塑料管 | 1.名称:S5系列PP-R给水塑料管 2.规格:DN15 3.管件安装:室内塑料给水管接头零件 4.连接形式:热熔连接 5.工程内容综合考虑:本体及全部配件附件材料供运卸货、采购保管、制作安装、管道公称压力、管道压力试验及消毒、冲洗、套管（除刚、柔性防水套管外）、砼结构内的管道预埋施工等，包含管卡、支架制作及安装、除锈刷油补漆刷色标、防火防水封堵、有保温绝热防结露要求时的保温绝热防结露工作，相关调试及封边收口，完工垃圾清理等所有工作内容 6.未尽事项详见图纸、招标文件、工程量清单计价说明、国家相关规范等 |  | m | 2105.85
本页小计
分部分项工程项目清单计价表
工程名称：给排水工程-3号楼 |  |  |  | 标段： |  |  | 第 7 页 共 24 页
序号 | 项目编码 | 项目名称 | 项目特征描述 |  | 计量 单位 | 工程量 |  | 金额（元）
[8 empty] | 综合单价 | 合价
7 | 031001008027 | 塑料管 | 1.名称:S3.2系列PP-R给水塑料管 2.规格:DN20 3.管件安装:室内塑料给水管接头零件 4.连接形式:热熔连接 5.工程内容综合考虑:本体及全部配件附件材料供运卸货、采购保管、制作安装、管道公称压力、管道压力试验及消毒、冲洗、套管（除刚、柔性防水套管外）、砼结构内的管道预埋施工等，包含管卡、支架制作及安装、除锈刷油补漆刷色标、防火防水封堵、有保温绝热防结露要求时的保温绝热防结露工作，相关调试及封边收口，完工垃圾清理等所有工作内容 6.未尽事项详见图纸、招标文件、工程量清单计价说明、国家相关规范等 |  | m | 1954.07
本页小计
分部分项工程项目清单计价表
工程名称：给排水工程-3号楼 |  |  |  | 标段： |  |  | 第 8 页 共 24 页
序号 | 项目编码 | 项目名称 | 项目特征描述 |  | 计量 单位 | 工程量 |  | 金额（元）
[8 empty] | 综合单价 | 合价
8 | 031001008028 | 塑料管 | 1.名称:S3.2系列PP-R给水塑料管 2.规格:DN15 3.管件安装:室内塑料给水管接头零件 4.连接形式:热熔连接 5.工程内容综合考虑:本体及全部配件附件材料供运卸货、采购保管、制作安装、管道公称压力、管道压力试验及消毒、冲洗、套管（除刚、柔性防水套管外）、砼结构内的管道预埋施工等，包含管卡、支架制作及安装、除锈刷油补漆刷色标、防火防水封堵、有保温绝热防结露要求时的保温绝热防结露工作，相关调试及封边收口，完工垃圾清理等所有工作内容 6.未尽事项详见图纸、招标文件、工程量清单计价说明、国家相关规范等 |  | m | 1663.39
9 | 031002001091 | 不锈钢排气阀DN20 | 1.类型:不锈钢排气阀 2.材质:不锈钢 3.规格、压力等级:DN20 4.连接形式:螺纹 5.未尽事项详见图纸、招标文件、工程量清单计价说明、国家相关规范等 |  | 个 | 4
10 | 031002004006 | 减压阀组 | 1.类型:不锈钢减压阀组 2.材质:不锈钢 3.规格、压力等级:DN40 4.1个Y-60不锈钢压力表、1个截止阀、1个橡胶软接头、1个全铜可调式支管减压阀DN40） 5.连接形式:螺纹 6.未尽事项详见图纸、招标文件、工程量清单计价说明、国家相关规范等 |  | 组 | 28
本页小计
分部分项工程项目清单计价表
工程名称：给排水工程-3号楼 |  |  |  | 标段： |  |  | 第 9 页 共 24 页
序号 | 项目编码 | 项目名称 | 项目特征描述 |  | 计量 单位 | 工程量 |  | 金额（元）
[8 empty] | 综合单价 | 合价
11 | 031002001092 | 截止阀 | 1.类型:不锈钢截止阀 2.材质:不锈钢 3.规格、压力等级:DN40 4.连接形式:螺纹 5.未尽事项详见图纸、招标文件、工程量清单计价说明、国家相关规范等 |  | 个 | 8
12 | 031002001093 | 截止阀 | 1.类型:不锈钢截止阀 2.材质:不锈钢 3.规格、压力等级:DN20 4.连接形式:螺纹 5.未尽事项详见图纸、招标文件、工程量清单计价说明、国家相关规范等 |  | 个 | 172
13 | 031002011010 | 水表组 | 1.类型:不锈钢水表组 2.材质:不锈钢 3.规格、压力等级:DN20 4.含2个截止阀，1个水表 5.连接形式:螺纹 6.未尽事项详见图纸、招标文件、工程量清单计价说明、国家相关规范等 |  | 组 | 178
14 | 031002001094 | 真空破坏器 | 1.类型:不锈钢真空破坏器 2.材质:不锈钢 3.规格、压力等级:DN20 4.连接形式:螺纹 5.未尽事项详见图纸、招标文件、工程量清单计价说明、国家相关规范等 |  | 个 | 7
15 | 031003014021 | 水龙头 | 1.类型:不锈钢水龙头 2.材质:不锈钢 3.规格、压力等级:DN15 4.连接形式:螺纹 5.未尽事项详见图纸、招标文件、工程量清单计价说明、国家相关规范等 |  | 个 | 7
本页小计
分部分项工程项目清单计价表
工程名称：给排水工程-3号楼 |  |  |  | 标段： |  |  | 第 10 页 共 24 页
序号 | 项目编码 | 项目名称 | 项目特征描述 |  | 计量 单位 | 工程量 |  | 金额（元）
[8 empty] | 综合单价 | 合价
16 | 031301003122 | 套管 | 1.名称:钢制套管 2.材质:钢材材质综合考虑 3.规格:DN80以内（按穿管管径计算） 4.做法:详见图纸并满足设计要求 5.其他:套管内外封堵（含防火封堵）、防腐 6.未尽事项详见图纸、招标文件、工程量清单计价说明、国家相关规范等 |  | 个 | 68
17 | 031301003123 | 套管 | 1.名称:钢制套管 2.材质:钢材材质综合考虑 3.规格:DN65以内（按穿管管径计算） 4.做法:详见图纸并满足设计要求 5.其他:套管内外封堵（含防火封堵）、防腐 6.未尽事项详见图纸、招标文件、工程量清单计价说明、国家相关规范等 |  | 个 | 21
18 | 031301003124 | 套管 | 1.名称:钢制套管 2.材质:钢材材质综合考虑 3.规格:DN50以内（按穿管管径计算） 4.做法:详见图纸并满足设计要求 5.其他:套管内外封堵（含防火封堵）、防腐 6.未尽事项详见图纸、招标文件、工程量清单计价说明、国家相关规范等 |  | 个 | 8
排水系统
本页小计
分部分项工程项目清单计价表
工程名称：给排水工程-3号楼 |  |  |  | 标段： |  |  | 第 11 页 共 24 页
序号 | 项目编码 | 项目名称 | 项目特征描述 |  | 计量 单位 | 工程量 |  | 金额（元）
[8 empty] | 综合单价 | 合价
19 | 031001008029 | 塑料管 | 1.名称:UPVC排水管 2.规格:DN50 3.连接方式:粘接 4.管道、试压安装等施工需满足招标文件、设计图纸要求和验收所有要求 5.工程内容综合考虑:本体及全部配件附件材料供运卸货、采购保管、制作安装、相关管道配件（透气帽、止水环、消能装置等)、卡箍、阻火圈、积水器、管卡）制作安装；管道冲洗、灌水、通球实验、含防火封堵、综合考虑支架的制作、安装、除锈、刷油补漆及刷色标，需满足设计要求及完工垃圾清运工作 6.未尽事项详见图纸、招标文件、工程量清单计价说明、国家相关规范等 |  | m | 1499.438
20 | 031001008030 | 塑料管 | 1.名称:UPVC排水管 2.规格:DN75 3.连接方式:粘接 4.管道、试压安装等施工需满足招标文件、设计图纸要求和验收所有要求 5.工程内容综合考虑:本体及全部配件附件材料供运卸货、采购保管、制作安装、相关管道配件（透气帽、止水环、消能装置等)、卡箍、阻火圈、积水器、管卡）制作安装；管道冲洗、灌水、通球实验、含防火封堵、综合考虑支架的制作、安装、除锈、刷油补漆及刷色标，需满足设计要求及完工垃圾清运工作 6.未尽事项详见图纸、招标文件、工程量清单计价说明、国家相关规范等 |  | m | 1272.704
本页小计
分部分项工程项目清单计价表
工程名称：给排水工程-3号楼 |  |  |  | 标段： |  |  | 第 12 页 共 24 页
序号 | 项目编码 | 项目名称 | 项目特征描述 |  | 计量 单位 | 工程量 |  | 金额（元）
[8 empty] | 综合单价 | 合价
21 | 031001008031 | 塑料管 | 1.名称:UPVC排水管 2.规格:DN100 3.连接方式:粘接 4.管道、试压安装等施工需满足招标文件、设计图纸要求和验收所有要求 5.工程内容综合考虑:本体及全部配件附件材料供运卸货、采购保管、制作安装、相关管道配件（透气帽、止水环、消能装置等)、卡箍、阻火圈、积水器、管卡）制作安装；管道冲洗、灌水、通球实验、含防火封堵、综合考虑支架的制作、安装、除锈、刷油补漆及刷色标，需满足设计要求及完工垃圾清运工作 6.未尽事项详见图纸、招标文件、工程量清单计价说明、国家相关规范等 |  | m | 456.899
22 | 031001008032 | 塑料管 | 1.名称:UPVC排水管 2.规格:DN100 3.连接方式:粘接 4.管道、试压安装等施工需满足招标文件、设计图纸要求和验收所有要求 5.工程内容综合考虑:本体及全部配件附件材料供运卸货、采购保管、制作安装、相关管道配件（透气帽、止水环、消能装置等)、卡箍、阻火圈、积水器、管卡）制作安装；管道冲洗、灌水、通球实验、含防火封堵、综合考虑支架的制作、安装、除锈、刷油补漆及刷色标，需满足设计要求及完工垃圾清运工作 6.综合考虑高层建筑增加费，未尽事项详见图纸、招标文件、工程量清单计价说明、国家相关规范等 |  | m | 2379.5
本页小计
分部分项工程项目清单计价表
工程名称：给排水工程-3号楼 |  |  |  | 标段： |  |  | 第 13 页 共 24 页
序号 | 项目编码 | 项目名称 | 项目特征描述 |  | 计量 单位 | 工程量 |  | 金额（元）
[8 empty] | 综合单价 | 合价
23 | 031001008033 | 塑料管 | 1.名称:PVC-U螺旋消音管 2.规格:DN100 3.连接方式:粘接 4.管道、试压安装等施工需满足招标文件、设计图纸要求和验收所有要求 5.工程内容综合考虑:本体及全部配件附件材料供运卸货、采购保管、制作安装、相关管道配件（透气帽、止水环、消能装置等)、卡箍、阻火圈、积水器、管卡）制作安装；管道冲洗、灌水、通球实验、含防火封堵、综合考虑支架的制作、安装、除锈、刷油补漆及刷色标，需满足设计要求及完工垃圾清运工作 6.综合考虑高层建筑增加费，未尽事项详见图纸、招标文件、工程量清单计价说明、国家相关规范等 |  | m | 266.6
24 | 031001001015 | 铸铁管 | 1.名称:W1型机制柔性铸铁排水管 2.规格:DN75 3.连接方式:卡箍连接 4.管道、试压安装等施工需满足招标文件、设计图纸要求和验收所有要求 5.工程内容综合考虑:本体及全部配件附件材料供运卸货、采购保管、制作安装、相关管道配件（透气帽、止水环、消能装置等)、卡箍、阻火圈、积水器、管卡）制作安装；管道冲洗、灌水、通球实验、含防火封堵、综合考虑支架的制作、安装、除锈、刷油补漆及刷色标，需满足设计要求及完工垃圾清运工作 6.未尽事项详见图纸、招标文件、工程量清单计价说明、国家相关规范等 |  | m | 6.767
本页小计
分部分项工程项目清单计价表
工程名称：给排水工程-3号楼 |  |  |  | 标段： |  |  | 第 14 页 共 24 页
序号 | 项目编码 | 项目名称 | 项目特征描述 |  | 计量 单位 | 工程量 |  | 金额（元）
[8 empty] | 综合单价 | 合价
25 | 031001001016 | 铸铁管 | 1.名称:W1型机制柔性铸铁排水管 2.规格:DN100 3.连接方式:卡箍连接 4.管道、试压安装等施工需满足招标文件、设计图纸要求和验收所有要求 5.工程内容综合考虑:本体及全部配件附件材料供运卸货、采购保管、制作安装、相关管道配件（透气帽、止水环、消能装置等)、卡箍、阻火圈、积水器、管卡）制作安装；管道冲洗、灌水、通球实验、含防火封堵、综合考虑支架的制作、安装、除锈、刷油补漆及刷色标，需满足设计要求及完工垃圾清运工作 6.未尽事项详见图纸、招标文件、工程量清单计价说明、国家相关规范等 |  | m | 1839.231
26 | 031001001017 | 铸铁管 | 1.名称:W1型机制柔性铸铁排水管 2.规格:DN75 3.连接方式:承插连接 4.管道、试压安装等施工需满足招标文件、设计图纸要求和验收所有要求 5.工程内容综合考虑:本体及全部配件附件材料供运卸货、采购保管、制作安装、相关管道配件（透气帽、止水环、消能装置等)、卡箍、阻火圈、积水器、管卡）制作安装；管道冲洗、灌水、通球实验、含防火封堵、综合考虑支架的制作、安装、除锈、刷油补漆及刷色标，需满足设计要求及完工垃圾清运工作 6.未尽事项详见图纸、招标文件、工程量清单计价说明、国家相关规范等 |  | m | 4.04
本页小计
分部分项工程项目清单计价表
工程名称：给排水工程-3号楼 |  |  |  | 标段： |  |  | 第 15 页 共 24 页
序号 | 项目编码 | 项目名称 | 项目特征描述 |  | 计量 单位 | 工程量 |  | 金额（元）
[8 empty] | 综合单价 | 合价
27 | 031001001018 | 铸铁管 | 1.名称:W1型机制柔性铸铁排水管 2.规格:DN150 3.连接方式:承插连接 4.管道、试压安装等施工需满足招标文件、设计图纸要求和验收所有要求 5.工程内容综合考虑:本体及全部配件附件材料供运卸货、采购保管、制作安装、相关管道配件（透气帽、止水环、消能装置等)、卡箍、阻火圈、积水器、管卡）制作安装；管道冲洗、灌水、通球实验、含防火封堵、综合考虑支架的制作、安装、除锈、刷油补漆及刷色标，需满足设计要求及完工垃圾清运工作 6.未尽事项详见图纸、招标文件、工程量清单计价说明、国家相关规范等 |  | m | 28.966
28 | 031003014022 | 给、排水附件 | 1.材质:不锈钢地漏 2.型号、规格:DN75 3.未尽事项详见图纸、招标文件、工程量清单计价说明、国家相关规范等 |  | 个 | 39
29 | 031301003125 | 套管 | 1.名称:刚性防水套管 2.材质:钢材材质综合考虑 3.规格:DN150以内（按穿管管径计算） 4.做法:详见图纸并满足设计要求 5.其他:套管内外封堵（含防火封堵）、防腐 6.未尽事项详见图纸、招标文件、工程量清单计价说明、国家相关规范等 |  | 个 | 11
本页小计
分部分项工程项目清单计价表
工程名称：给排水工程-3号楼 |  |  |  | 标段： |  |  | 第 16 页 共 24 页
序号 | 项目编码 | 项目名称 | 项目特征描述 |  | 计量 单位 | 工程量 |  | 金额（元）
[8 empty] | 综合单价 | 合价
30 | 031301003126 | 套管 | 1.名称:刚性防水套管 2.材质:钢材材质综合考虑 3.规格:DN100以内（按穿管管径计算） 4.做法:详见图纸并满足设计要求 5.其他:套管内外封堵（含防火封堵）、防腐 6.未尽事项详见图纸、招标文件、工程量清单计价说明、国家相关规范等 |  | 个 | 32
31 | 031301003127 | 套管 | 1.名称:刚性防水套管 2.材质:钢材材质综合考虑 3.规格:DN80以内（按穿管管径计算） 4.做法:详见图纸并满足设计要求 5.其他:套管内外封堵（含防火封堵）、防腐 6.未尽事项详见图纸、招标文件、工程量清单计价说明、国家相关规范等 |  | 个 | 2
32 | 031301003128 | 套管 | 1.名称:钢制套管 2.材质:钢材材质综合考虑 3.规格:DN80以内（按穿管管径计算） 4.做法:详见图纸并满足设计要求 5.其他:套管内外封堵（含防火封堵）、防腐 6.未尽事项详见图纸、招标文件、工程量清单计价说明、国家相关规范等 |  | 个 | 2
33 | 031301003129 | 套管 | 1.名称:钢制套管 2.材质:钢材材质综合考虑 3.规格:DN100以内（按穿管管径计算） 4.做法:详见图纸并满足设计要求 5.其他:套管内外封堵（含防火封堵）、防腐 6.未尽事项详见图纸、招标文件、工程量清单计价说明、国家相关规范等 |  | 个 | 3
本页小计
分部分项工程项目清单计价表
工程名称：给排水工程-3号楼 |  |  |  | 标段： |  |  | 第 17 页 共 24 页
序号 | 项目编码 | 项目名称 | 项目特征描述 |  | 计量 单位 | 工程量 |  | 金额（元）
[8 empty] | 综合单价 | 合价
34 | 031301003130 | 止水节 | 1.名称:止水节 2.材质:材质综合考虑 3.规格:DN100以内（按穿管管径计算） 4.做法:详见图纸并满足设计要求 5.其他:止水节内外封堵（含防火封堵）、防腐 6.未尽事项详见图纸、招标文件、工程量清单计价说明、国家相关规范等 |  | 个 | 1366
35 | 031301003131 | 止水节 | 1.名称:止水节 2.材质:材质综合考虑 3.规格:DN75以内（按穿管管径计算） 4.做法:详见图纸并满足设计要求 5.其他:止水节内外封堵（含防火封堵）、防腐 6.未尽事项详见图纸、招标文件、工程量清单计价说明、国家相关规范等 |  | 个 | 3
雨水系统
36 | 031001008034 | 塑料管 | 1.名称:UPVC排水管 2.规格:DN75 3.连接方式:粘接 4.管道、试压安装等施工需满足招标文件、设计图纸要求和验收所有要求 5.工程内容综合考虑:本体及全部配件附件材料供运卸货、采购保管、制作安装、相关管道配件（透气帽、止水环、消能装置等)、卡箍、阻火圈、积水器、管卡）制作安装；管道冲洗、灌水、通球实验、含防火封堵、综合考虑支架的制作、安装、除锈、刷油补漆及刷色标，需满足设计要求及完工垃圾清运工作 6.未尽事项详见图纸、招标文件、工程量清单计价说明、国家相关规范等 |  | m | 25.895
本页小计
分部分项工程项目清单计价表
工程名称：给排水工程-3号楼 |  |  |  | 标段： |  |  | 第 18 页 共 24 页
序号 | 项目编码 | 项目名称 | 项目特征描述 |  | 计量 单位 | 工程量 |  | 金额（元）
[8 empty] | 综合单价 | 合价
37 | 031001008035 | 塑料管 | 1.名称:UPVC排水管 2.规格:DN100 3.连接方式:粘接 4.管道、试压安装等施工需满足招标文件、设计图纸要求和验收所有要求 5.工程内容综合考虑:本体及全部配件附件材料供运卸货、采购保管、制作安装、相关管道配件（透气帽、止水环、消能装置等)、卡箍、阻火圈、积水器、管卡）制作安装；管道冲洗、灌水、通球实验、含防火封堵、综合考虑支架的制作、安装、除锈、刷油补漆及刷色标，需满足设计要求及完工垃圾清运工作 6.未尽事项详见图纸、招标文件、工程量清单计价说明、国家相关规范等 |  | m | 2.893
38 | 031001004012 | 内涂塑钢管 | 1.名称:内涂塑钢排水管 2.规格:DN50 3.连接方式:卡箍连接 4.管道、试压安装等施工需满足招标文件、设计图纸要求和验收所有要求 5.工程内容综合考虑:本体及全部配件附件材料供运卸货、采购保管、制作安装、相关管道配件（透气帽、止水环、消能装置等)、卡箍、阻火圈、积水器、管卡）制作安装；管道冲洗、灌水、通球实验、含防火封堵、综合考虑支架的制作、安装、除锈、刷油补漆及刷色标，需满足设计要求及完工垃圾清运工作 6.未尽事项详见图纸、招标文件、工程量清单计价说明、国家相关规范等 |  | m | 138.073
本页小计
分部分项工程项目清单计价表
工程名称：给排水工程-3号楼 |  |  |  | 标段： |  |  | 第 19 页 共 24 页
序号 | 项目编码 | 项目名称 | 项目特征描述 |  | 计量 单位 | 工程量 |  | 金额（元）
[8 empty] | 综合单价 | 合价
39 | 031001004013 | 内涂塑钢管 | 1.名称:内涂塑钢排水管 2.规格:DN100 3.连接方式:卡箍连接 4.管道、试压安装等施工需满足招标文件、设计图纸要求和验收所有要求 5.工程内容综合考虑:本体及全部配件附件材料供运卸货、采购保管、制作安装、相关管道配件（透气帽、止水环、消能装置等)、卡箍、阻火圈、积水器、管卡）制作安装；管道冲洗、灌水、通球实验、含防火封堵、综合考虑支架的制作、安装、除锈、刷油补漆及刷色标，需满足设计要求及完工垃圾清运工作 6.未尽事项详见图纸、招标文件、工程量清单计价说明、国家相关规范等 |  | m | 1989.276
40 | 031001004014 | 内涂塑钢管 | 1.名称:内涂塑钢排水管 2.规格:DN150 3.连接方式:卡箍连接 4.管道、试压安装等施工需满足招标文件、设计图纸要求和验收所有要求 5.工程内容综合考虑:本体及全部配件附件材料供运卸货、采购保管、制作安装、相关管道配件（透气帽、止水环、消能装置等)、卡箍、阻火圈、积水器、管卡）制作安装；管道冲洗、灌水、通球实验、含防火封堵、综合考虑支架的制作、安装、除锈、刷油补漆及刷色标，需满足设计要求及完工垃圾清运工作 6.未尽事项详见图纸、招标文件、工程量清单计价说明、国家相关规范等 |  | m | 33.339
本页小计
分部分项工程项目清单计价表
工程名称：给排水工程-3号楼 |  |  |  | 标段： |  |  | 第 20 页 共 24 页
序号 | 项目编码 | 项目名称 | 项目特征描述 |  | 计量 单位 | 工程量 |  | 金额（元）
[8 empty] | 综合单价 | 合价
41 | 031003014023 | 给、排水附件 | 1.名称:87式雨水斗 2.材质:铸铁 3.型号、规格:DN75 4.未尽事项详见图纸、招标文件、工程量清单计价说明、国家相关规范等 |  | 个 | 1
42 | 031003014024 | 给、排水附件 | 1.名称:87式雨水斗 2.材质:铸铁 3.型号、规格:DN100 4.未尽事项详见图纸、招标文件、工程量清单计价说明、国家相关规范等 |  | 个 | 3
43 | 031003014025 | 给、排水附件 | 1.名称:87式雨水斗 2.材质:铸铁 3.型号、规格:DN150 4.未尽事项详见图纸、招标文件、工程量清单计价说明、国家相关规范等 |  | 个 | 2
44 | 031003014026 | 给、排水附件 | 1.名称:侧排雨水斗 2.材质:铸铁 3.型号、规格:DN75 4.未尽事项详见图纸、招标文件、工程量清单计价说明、国家相关规范等 |  | 个 | 4
45 | 031003014027 | 给、排水附件 | 1.名称:侧排雨水斗 2.材质:铸铁 3.型号、规格:DN100 4.未尽事项详见图纸、招标文件、工程量清单计价说明、国家相关规范等 |  | 个 | 8
46 | 031301003132 | 套管 | 1.名称:钢制套管 2.材质:钢材材质综合考虑 3.规格:DN100以内（按穿管管径计算） 4.做法:详见图纸并满足设计要求 5.其他:套管内外封堵（含防火封堵）、防腐 6.未尽事项详见图纸、招标文件、工程量清单计价说明、国家相关规范等 |  | 个 | 3
本页小计
分部分项工程项目清单计价表
工程名称：给排水工程-3号楼 |  |  |  | 标段： |  |  | 第 21 页 共 24 页
序号 | 项目编码 | 项目名称 | 项目特征描述 |  | 计量 单位 | 工程量 |  | 金额（元）
[8 empty] | 综合单价 | 合价
47 | 031301003133 | 套管 | 1.名称:钢制套管 2.材质:钢材材质综合考虑 3.规格:DN150以内（按穿管管径计算） 4.做法:详见图纸并满足设计要求 5.其他:套管内外封堵（含防火封堵）、防腐 6.未尽事项详见图纸、招标文件、工程量清单计价说明、国家相关规范等 |  | 个 | 1
48 | 031301003134 | 套管 | 1.名称:刚性防水套管 2.材质:钢材材质综合考虑 3.规格:DN100以内（按穿管管径计算） 4.做法:详见图纸并满足设计要求 5.其他:套管内外封堵（含防火封堵）、防腐 6.未尽事项详见图纸、招标文件、工程量清单计价说明、国家相关规范等 |  | 个 | 11
49 | 031301003135 | 套管 | 1.名称:刚性防水套管 2.材质:钢材材质综合考虑 3.规格:DN150以内（按穿管管径计算） 4.做法:详见图纸并满足设计要求 5.其他:套管内外封堵（含防火封堵）、防腐 6.未尽事项详见图纸、招标文件、工程量清单计价说明、国家相关规范等 |  | 个 | 3
50 | 031301003136 | 止水节 | 1.名称:止水节 2.材质:材质综合考虑 3.规格:DN100以内（按穿管管径计算） 4.做法:详见图纸并满足设计要求 5.其他:止水节内外封堵（含防火封堵）、防腐 6.未尽事项详见图纸、招标文件、工程量清单计价说明、国家相关规范等 |  | 个 | 60
冷凝水系统
本页小计
分部分项工程项目清单计价表
工程名称：给排水工程-3号楼 |  |  |  | 标段： |  |  | 第 22 页 共 24 页
序号 | 项目编码 | 项目名称 | 项目特征描述 |  | 计量 单位 | 工程量 |  | 金额（元）
[8 empty] | 综合单价 | 合价
51 | 031001008036 | 塑料管 | 1.名称:UPVC排水管 2.规格:DN50 3.连接方式:粘接 4.管道、试压安装等施工需满足招标文件、设计图纸要求和验收所有要求 5.工程内容综合考虑:本体及全部配件附件材料供运卸货、采购保管、制作安装、相关管道配件（透气帽、止水环、消能装置等)、卡箍、阻火圈、积水器、管卡）制作安装；管道冲洗、灌水、通球实验、含防火封堵、综合考虑支架的制作、安装、除锈、刷油补漆及刷色标，需满足设计要求及完工垃圾清运工作 6.未尽事项详见图纸、招标文件、工程量清单计价说明、国家相关规范等 |  | m | 1623.544
52 | 031001008037 | 塑料管 | 1.名称:UPVC排水管 2.规格:DN32 3.连接方式:粘接 4.管道、试压安装等施工需满足招标文件、设计图纸要求和验收所有要求 5.工程内容综合考虑:本体及全部配件附件材料供运卸货、采购保管、制作安装、相关管道配件（透气帽、止水环、消能装置等)、卡箍、阻火圈、积水器、管卡）制作安装；管道冲洗、灌水、通球实验、含防火封堵、综合考虑支架的制作、安装、除锈、刷油补漆及刷色标，需满足设计要求及完工垃圾清运工作 6.未尽事项详见图纸、招标文件、工程量清单计价说明、国家相关规范等 |  | m | 359.514
本页小计
分部分项工程项目清单计价表
工程名称：给排水工程-3号楼 |  |  |  | 标段： |  |  | 第 23 页 共 24 页
序号 | 项目编码 | 项目名称 | 项目特征描述 |  | 计量 单位 | 工程量 |  | 金额（元）
[8 empty] | 综合单价 | 合价
53 | 031301003137 | 套管 | 1.名称:刚性防水套管 2.材质:钢材材质综合考虑 3.规格:DN50以内（按穿管管径计算） 4.做法:详见图纸并满足设计要求 5.其他:套管内外封堵（含防火封堵）、防腐 6.未尽事项详见图纸、招标文件、工程量清单计价说明、国家相关规范等 |  | 个 | 8
54 | 031301003138 | 套管 | 1.名称:钢制套管 2.材质:钢材材质综合考虑 3.规格:DN50以内（按穿管管径计算） 4.做法:详见图纸并满足设计要求 5.其他:套管内外封堵（含防火封堵）、防腐 6.未尽事项详见图纸、招标文件、工程量清单计价说明、国家相关规范等 |  | 个 | 4
55 | 031301003139 | 套管 | 1.名称:钢制套管 2.材质:钢材材质综合考虑 3.规格:DN100以内（按穿管管径计算） 4.做法:详见图纸并满足设计要求 5.其他:套管内外封堵（含防火封堵）、防腐 6.未尽事项详见图纸、招标文件、工程量清单计价说明、国家相关规范等 |  | 个 | 3
56 | 031301003140 | 止水节 | 1.名称:止水节 2.材质:材质综合考虑 3.规格:DN50以内（按穿管管径计算） 4.做法:详见图纸并满足设计要求 5.其他:止水节内外封堵（含防火封堵）、防腐 6.未尽事项详见图纸、招标文件、工程量清单计价说明、国家相关规范等 |  | 个 | 301
本页小计
分部分项工程项目清单计价表
工程名称：给排水工程-3号楼 |  |  |  | 标段： |  |  | 第 24 页 共 24 页
序号 | 项目编码 | 项目名称 | 项目特征描述 |  | 计量 单位 | 工程量 |  | 金额（元）
[8 empty] | 综合单价 | 合价
57 | 031301003141 | 止水节 | 1.名称:止水节 2.材质:材质综合考虑 3.规格:DN100以内（按穿管管径计算） 4.做法:详见图纸并满足设计要求 5.其他:止水节内外封堵（含防火封堵）、防腐 6.未尽事项详见图纸、招标文件、工程量清单计价说明、国家相关规范等 |  | 个 | 3
58 | 031301003142 | 套管 | 1.名称:空调PVC套管 2.材质:PVC 3.规格:φ80 4.做法:详见图纸并满足设计要求 5.其他:套管内外封堵（含防火封堵）、防腐 6.未尽事项详见图纸、招标文件、工程量清单计价说明、国家相关规范等 |  | 个 | 1276
59 | 031401001025 | 脚手架 |  |  | 项 | 1
本页小计
合 计

## E.2.1 分部分项工程项目清单计价表【消防水工程-3号楼】
分部分项工程项目清单计价表
工程名称：消防水工程-3号楼 |  |  |  | 标段： |  |  | 第 1 页 共 26 页
序号 | 项目编码 | 项目名称 | 项目特征描述 |  | 计量 单位 | 工程量 |  | 金额（元）
[8 empty] | 综合单价 | 合价
消火栓灭火系统
1 | 030901002019 | 消火栓钢管 | 1.名称:消火栓钢管 2.规格:DN65 3.材质:内外热镀锌钢管 4.连接形式:沟槽式连接 5.包含:管道、管件及弯管的制作安装，压力试验及消毒、冲洗、除锈刷油、含防火封堵、含穿砖墙套管、综合考虑支架的制作、安装、除锈、刷油，需满足设计要求 6.未尽事项详见图纸、招标文件、工程量清单计价说明、国家相关规范等 |  | m | 102.97
2 | 030901002020 | 消火栓钢管 | 1.名称:消火栓钢管 2.规格:DN100 3.材质:内外热镀锌钢管管件及弯管的制作安装，压力试验及消毒、冲洗、除锈刷油、含防火封堵、含穿砖墙套管、综合考虑支架的制作、安装、除锈、刷油，需满足设计要求 6.未尽事项详见图纸、招标文件、工程量清单计价说明、国家相关规范等 |  | m | 362.6
3 | 030901002021 | 消火栓钢管 | 1.名称:消火栓钢管 2.规格:DN20 3.材质:内外热镀锌无缝钢管 4.连接形式:螺纹连接 5.包含:管道、管件及弯管的制作安装，压力试验及消毒、冲洗、除锈刷油、含防火封堵、含穿砖墙套管、综合考虑支架的制作、安装、除锈、刷油，需满足设计要求 6.未尽事项详见图纸、招标文件、工程量清单计价说明、国家相关规范等 |  | m | 1.5
本页小计
分部分项工程项目清单计价表
工程名称：消防水工程-3号楼 |  |  |  | 标段： |  |  | 第 2 页 共 26 页
序号 | 项目编码 | 项目名称 | 项目特征描述 |  | 计量 单位 | 工程量 |  | 金额（元）
[8 empty] | 综合单价 | 合价
4 | 030901002022 | 消火栓钢管 | 1.名称:消火栓钢管 2.规格:DN65 3.材质:内外热镀锌无缝钢管 4.连接形式:沟槽式连接 5.包含:管道、管件及弯管的制作安装，压力试验及消毒、冲洗、除锈刷油、含防火封堵、含穿砖墙套管、综合考虑支架的制作、安装、除锈、刷油，需满足设计要求 6.未尽事项详见图纸、招标文件、工程量清单计价说明、国家相关规范等 |  | m | 92.58
5 | 030901002023 | 消火栓钢管 | 1.名称:消火栓钢管 2.规格:DN100 3.材质:内外热镀锌无缝钢管 4.连接形式:沟槽式连接 5.包含:管道、管件及弯管的制作安装，压力试验及消毒、冲洗、除锈刷油、含防火封堵、含穿砖墙套管、综合考虑支架的制作、安装、除锈、刷油，需满足设计要求 6.未尽事项详见图纸、招标文件、工程量清单计价说明、国家相关规范等 |  | m | 538.71
本页小计
分部分项工程项目清单计价表
工程名称：消防水工程-3号楼 |  |  |  | 标段： |  |  | 第 3 页 共 26 页
序号 | 项目编码 | 项目名称 | 项目特征描述 |  | 计量 单位 | 工程量 |  | 金额（元）
[8 empty] | 综合单价 | 合价
6 | 031002001095 | 蝶阀 | 1.名称：蝶阀 2.材质规格型号及技术参数：铸铁，DN100，综合考虑公称压力； 3.工程内容综合考虑:本体及全部配件附件材料供运卸货、采购保管、制作安装、法兰、带电动单元的接线等，包含支架制作及安装、有保温绝热防结露要求时的保温绝热防结露工作，综合考虑连接方式、相关试验及封边收口，完工垃圾清理等所有工作内容； 4.未尽事项满足详见图纸、技术需求书、招标文件、工程量清单计价说明、国家相关施工验收规范等并达到验收合格要求。 |  | 个 | 24
本页小计
分部分项工程项目清单计价表
工程名称：消防水工程-3号楼 |  |  |  | 标段： |  |  | 第 4 页 共 26 页
序号 | 项目编码 | 项目名称 | 项目特征描述 |  | 计量 单位 | 工程量 |  | 金额（元）
[8 empty] | 综合单价 | 合价
7 | 031002001096 | 减压阀组 | 1.名称：减压阀组 2.材质规格型号及技术参数：铸铁材质 DN100（3个闸阀，带锁具；2个数字远传压力表，MDY-100，阀前压力P1=0.87MPa；1个Y型过滤器，过滤网孔直径为5目/cm2，过流面积为≥40cm2；1个比例式减压阀，阀前阀后压力2：1；1个先导式可调减压阀，阀后压力0.35Mpa；1个KXT（1）型可取挠软接头，2.5Mpa；1个A42Y型弹簧全启式安全阀，起跳压力为P2+0.12MPa）综合考虑公称压力； 3.工程内容综合考虑:本体及全部配件附件材料供运卸货、采购保管、制作安装、法兰、带电动单元的接线等，包含支架制作及安装、有保温绝热防结露要求时的保温绝热防结露工作，综合考虑连接方式、相关试验及封边收口，完工垃圾清理等所有工作内容； 4.未尽事项满足详见图纸、技术需求书、招标文件、工程量清单计价说明、国家相关施工验收规范等并达到验收合格要求。 |  | 个 | 2
本页小计
分部分项工程项目清单计价表
工程名称：消防水工程-3号楼 |  |  |  | 标段： |  |  | 第 5 页 共 26 页
序号 | 项目编码 | 项目名称 | 项目特征描述 |  | 计量 单位 | 工程量 |  | 金额（元）
[8 empty] | 综合单价 | 合价
8 | 031002001097 | 减压阀组 | 1.名称：减压阀组 2.材质规格型号及技术参数：铸铁材质 DN100（3个闸阀，带锁具；2个数字远传压力表，MDY-100，阀前压力P1=1.34MPa；1个Y型过滤器，过滤网孔直径为5目/cm2，过流面积为≥40cm2；1个比例式减压阀，阀前阀后压力3：1；1个先导式可调减压阀，阀后压力0.35Mpa；1个KXT（1）型可取挠软接头，2.5Mpa；1个A42Y型弹簧全启式安全阀，起跳压力为P2+0.12MPa）综合考虑公称压力； 3.工程内容综合考虑:本体及全部配件附件材料供运卸货、采购保管、制作安装、法兰、带电动单元的接线等，包含支架制作及安装、有保温绝热防结露要求时的保温绝热防结露工作，综合考虑连接方式、相关试验及封边收口，完工垃圾清理等所有工作内容； 4.未尽事项满足详见图纸、技术需求书、招标文件、工程量清单计价说明、国家相关施工验收规范等并达到验收合格要求。 |  | 个 | 2
本页小计
分部分项工程项目清单计价表
工程名称：消防水工程-3号楼 |  |  |  | 标段： |  |  | 第 6 页 共 26 页
序号 | 项目编码 | 项目名称 | 项目特征描述 |  | 计量 单位 | 工程量 |  | 金额（元）
[8 empty] | 综合单价 | 合价
9 | 030601004003 | 远传流量计 | 1.名称：远传流量计 2.材质规格型号及技术参数：SL-LWGYC150，在消控室显示数值，管径:DN100; 水平安装，公称压力:1.0MPa(法兰连接)，测量范围：30~300m3/h，就地显示 3.工程内容综合考虑:本体及全部配件附件材料供运卸货、采购保管、制作安装、法兰、带电动单元的接线等，包含支架制作及安装、有保温绝热防结露要求时的保温绝热防结露工作，综合考虑连接方式、相关试验及封边收口，完工垃圾清理等所有工作内容； 4.未尽事项满足详见图纸、技术需求书、招标文件、工程量清单计价说明、国家相关施工验收规范等并达到验收合格要求。 |  | 台 | 2
10 | 031002001098 | 自动排气阀 | 1.名称：自动排气阀 2.材质规格型号及技术参数：铸铁材质，DN20，综合考虑公称压力； 3.工程内容综合考虑:本体及全部配件附件材料供运卸货、采购保管、制作安装、法兰、带电动单元的接线等，包含支架制作及安装、有保温绝热防结露要求时的保温绝热防结露工作，综合考虑连接方式、相关试验及封边收口，完工垃圾清理等所有工作内容； 4.未尽事项满足详见图纸、技术需求书、招标文件、工程量清单计价说明、国家相关施工验收规范等并达到验收合格要求。 |  | 个 | 3
本页小计
分部分项工程项目清单计价表
工程名称：消防水工程-3号楼 |  |  |  | 标段： |  |  | 第 7 页 共 26 页
序号 | 项目编码 | 项目名称 | 项目特征描述 |  | 计量 单位 | 工程量 |  | 金额（元）
[8 empty] | 综合单价 | 合价
11 | 031301003143 | 钢套管 | 1.名称:钢套管 2.材质:钢材材质综合考虑 3.规格:DN65以内（按穿管管径计算） 4.做法:详见图纸并满足设计要求 5.其他:套管内外封堵（含防火封堵）、防腐 6.未尽事项详见图纸、招标文件、工程量清单计价说明、国家相关规范等 |  | 个 | 110
12 | 031301003144 | 钢套管 | 1.名称:钢套管 2.材质:钢材材质综合考虑 3.规格:DN100以内（按穿管管径计算） 4.做法:详见图纸并满足设计要求 5.其他:套管内外封堵（含防火封堵）、防腐 6.未尽事项详见图纸、招标文件、工程量清单计价说明、国家相关规范等 |  | 个 | 242
13 | 031301003145 | 刚性防水套管 | 1.名称:刚性防水套管 2.材质:钢材材质综合考虑 3.规格:DN100以内（按穿管管径计算） 4.做法:详见图纸并满足设计要求 5.其他:套管内外封堵（含防火封堵）、防腐 6.未尽事项详见图纸、招标文件、工程量清单计价说明、国家相关规范等 |  | 个 | 5
14 | 030910002008 | 灭火器 | 1.名称:灭火器箱（含两具手提式干粉灭火器） 2.规格、型号:ABC5 3.未尽事项详见图纸、招标文件、工程量清单计价说明、国家相关规范等 |  | 个 | 4
本页小计
分部分项工程项目清单计价表
工程名称：消防水工程-3号楼 |  |  |  | 标段： |  |  | 第 8 页 共 26 页
序号 | 项目编码 | 项目名称 | 项目特征描述 |  | 计量 单位 | 工程量 |  | 金额（元）
[8 empty] | 综合单价 | 合价
15 | 030901010011 | 组合式消防箱(带灭火器) | 1.名称：组合式消防箱(带灭火器) 2.材质规格型号及技术参数：箱体1800*700*180MM, DN65消火栓1个,25M衬胶水龙带1条,Φ19水枪1支;箱内预留消火栓按钮，两具MF/ABC5灭火器，配置自救消防软管卷盘； 3.工程内容综合考虑:本体及全部配件附件材料供运卸货、采购保管、制作安装、法兰、带电动单元的接线等，包含支架制作及安装、有保温绝热防结露要求时的保温绝热防结露工作，综合考虑连接方式、相关试验及封边收口，完工垃圾清理等所有工作内容； 4.未尽事项满足详见图纸、技术需求书、招标文件、工程量清单计价说明、国家相关施工验收规范等并达到验收合格要求。 |  | 套 | 32
本页小计
分部分项工程项目清单计价表
工程名称：消防水工程-3号楼 |  |  |  | 标段： |  |  | 第 9 页 共 26 页
序号 | 项目编码 | 项目名称 | 项目特征描述 |  | 计量 单位 | 工程量 |  | 金额（元）
[8 empty] | 综合单价 | 合价
16 | 030901010012 | 组合式消防箱(带灭火器)-减压稳压 | 1.名称：组合式消防箱(带灭火器)-减压稳压 2.材质规格型号及技术参数：箱体1800*700*180MM, DN65减压稳压消火栓1个,25M衬胶水龙带1条,Φ19水枪1支;箱内预留消火栓按钮，两具MF/ABC5灭火器，配置自救消防软管卷盘； 3.工程内容综合考虑:本体及全部配件附件材料供运卸货、采购保管、制作安装、法兰、带电动单元的接线等，包含支架制作及安装、有保温绝热防结露要求时的保温绝热防结露工作，综合考虑连接方式、相关试验及封边收口，完工垃圾清理等所有工作内容； 4.未尽事项满足详见图纸、技术需求书、招标文件、工程量清单计价说明、国家相关施工验收规范等并达到验收合格要求。 |  | 套 | 87
本页小计
分部分项工程项目清单计价表
工程名称：消防水工程-3号楼 |  |  |  | 标段： |  |  | 第 10 页 共 26 页
序号 | 项目编码 | 项目名称 | 项目特征描述 |  | 计量 单位 | 工程量 |  | 金额（元）
[8 empty] | 综合单价 | 合价
17 | 030901010013 | 试验消火栓带压力表 | 1.名称：试验消火栓带压力表 2.材质规格型号及技术参数：1800*700*180MM DN65消火栓1个,25M衬胶水龙带1条,Φ19水枪1支;箱内预留消火栓按钮，两具MF/ABC5灭火器，一个压力表； 3.工程内容综合考虑:本体及全部配件附件材料供运卸货、采购保管、制作安装、法兰、带电动单元的接线等，包含支架制作及安装、有保温绝热防结露要求时的保温绝热防结露工作，综合考虑连接方式、相关试验及封边收口，完工垃圾清理等所有工作内容； 4.未尽事项满足详见图纸、技术需求书、招标文件、工程量清单计价说明、国家相关施工验收规范等并达到验收合格要求。 |  | 套 | 1
18 | 030909001007 | 水灭火控制装置调试 | 1.名称:水灭火控制装置调试 2.检测试验调试要求参数:满足图纸设计参数要求; 3.系统调试全过程及相关调试辅助工作和机械以及系统设备的安装拆除及恢复工作，完工垃圾清理，包括出具检测及调试报告等所有工作内容； 4.未尽事项满足详见图纸、技术需求书、招标文件、工程量清单计价说明、国家相关施工验收规范等并达到验收合格要求。 |  | 系统 | 1
19 | 031401001026 | 脚手架 |  |  | 项 | 1
喷淋灭火系统
本页小计
分部分项工程项目清单计价表
工程名称：消防水工程-3号楼 |  |  |  | 标段： |  |  | 第 11 页 共 26 页
序号 | 项目编码 | 项目名称 | 项目特征描述 |  | 计量 单位 | 工程量 |  | 金额（元）
[8 empty] | 综合单价 | 合价
20 | 030901001052 | 水喷淋钢管 | 1.名称:水喷淋钢管 2.规格:DN20 3.材质:内外热镀锌钢管 4.连接形式:螺纹连接 5.包含:管道、管件及弯管的制作安装，压力试验及消毒、冲洗、除锈刷油、含防火封堵、含穿砖墙套管、综合考虑支架的制作、安装、除锈、刷油，需满足设计要求 6.未尽事项详见图纸、招标文件、工程量清单计价说明、国家相关规范等 |  | m | 37
21 | 030901001053 | 水喷淋钢管 | 1.名称:水喷淋钢管 2.规格:DN25 3.材质:内外热镀锌钢管 4.连接形式:螺纹连接 5.包含:管道、管件及弯管的制作安装，压力试验及消毒、冲洗、除锈刷油、含防火封堵、含穿砖墙套管、综合考虑支架的制作、安装、除锈、刷油，需满足设计要求 6.未尽事项详见图纸、招标文件、工程量清单计价说明、国家相关规范等 |  | m | 1138.99
22 | 030901001054 | 水喷淋钢管 | 1.名称:水喷淋钢管 2.规格:DN32 3.材质:内外热镀锌钢管 4.连接形式:螺纹连接 5.包含:管道、管件及弯管的制作安装，压力试验及消毒、冲洗、除锈刷油、含防火封堵、含穿砖墙套管、综合考虑支架的制作、安装、除锈、刷油，需满足设计要求 6.未尽事项详见图纸、招标文件、工程量清单计价说明、国家相关规范等 |  | m | 862.36
本页小计
分部分项工程项目清单计价表
工程名称：消防水工程-3号楼 |  |  |  | 标段： |  |  | 第 12 页 共 26 页
序号 | 项目编码 | 项目名称 | 项目特征描述 |  | 计量 单位 | 工程量 |  | 金额（元）
[8 empty] | 综合单价 | 合价
23 | 030901001055 | 水喷淋钢管 | 1.名称:水喷淋钢管 2.规格:DN40 3.材质:内外热镀锌钢管 4.连接形式:螺纹连接 5.包含:管道、管件及弯管的制作安装，压力试验及消毒、冲洗、除锈刷油、含防火封堵、含穿砖墙套管、综合考虑支架的制作、安装、除锈、刷油，需满足设计要求 6.未尽事项详见图纸、招标文件、工程量清单计价说明、国家相关规范等 |  | m | 193.57
24 | 030901001056 | 水喷淋钢管 | 1.名称:水喷淋钢管 2.规格:DN50 3.材质:内外热镀锌钢管 4.连接形式:螺纹连接 5.包含:管道、管件及弯管的制作安装，压力试验及消毒、冲洗、除锈刷油、含防火封堵、含穿砖墙套管、综合考虑支架的制作、安装、除锈、刷油，需满足设计要求 6.未尽事项详见图纸、招标文件、工程量清单计价说明、国家相关规范等 |  | m | 397.05
25 | 030901001057 | 水喷淋钢管 | 1.名称:水喷淋钢管 2.规格:DN65 3.材质:内外热镀锌钢管 4.连接形式:沟槽式连接 5.包含:管道、管件及弯管的制作安装，压力试验及消毒、冲洗、除锈刷油、含防火封堵、含穿砖墙套管、综合考虑支架的制作、安装、除锈、刷油，需满足设计要求 6.未尽事项详见图纸、招标文件、工程量清单计价说明、国家相关规范等 |  | m | 352.35
本页小计
分部分项工程项目清单计价表
工程名称：消防水工程-3号楼 |  |  |  | 标段： |  |  | 第 13 页 共 26 页
序号 | 项目编码 | 项目名称 | 项目特征描述 |  | 计量 单位 | 工程量 |  | 金额（元）
[8 empty] | 综合单价 | 合价
26 | 030901001058 | 水喷淋钢管 | 1.名称:水喷淋钢管 2.规格:DN80 3.材质:内外热镀锌钢管 4.连接形式:沟槽式连接 5.包含:管道、管件及弯管的制作安装，压力试验及消毒、冲洗、除锈刷油、含防火封堵、含穿砖墙套管、综合考虑支架的制作、安装、除锈、刷油，需满足设计要求 6.未尽事项详见图纸、招标文件、工程量清单计价说明、国家相关规范等 |  | m | 157.84
27 | 030901001059 | 水喷淋钢管 | 1.名称:水喷淋钢管 2.规格:DN100 3.材质:内外热镀锌钢管 4.连接形式:沟槽式连接 5.包含:管道、管件及弯管的制作安装，压力试验及消毒、冲洗、除锈刷油、含防火封堵、含穿砖墙套管、综合考虑支架的制作、安装、除锈、刷油，需满足设计要求 6.未尽事项详见图纸、招标文件、工程量清单计价说明、国家相关规范等 |  | m | 240.82
28 | 030901001060 | 水喷淋钢管 | 1.名称:水喷淋钢管 2.规格:DN20 3.材质:内外热镀锌无缝钢管 4.连接形式:螺纹连接 5.包含:管道、管件及弯管的制作安装，压力试验及消毒、冲洗、除锈刷油、含防火封堵、含穿砖墙套管、综合考虑支架的制作、安装、除锈、刷油，需满足设计要求 6.未尽事项详见图纸、招标文件、工程量清单计价说明、国家相关规范等 |  | m | 44
本页小计
分部分项工程项目清单计价表
工程名称：消防水工程-3号楼 |  |  |  | 标段： |  |  | 第 14 页 共 26 页
序号 | 项目编码 | 项目名称 | 项目特征描述 |  | 计量 单位 | 工程量 |  | 金额（元）
[8 empty] | 综合单价 | 合价
29 | 030901001061 | 水喷淋钢管 | 1.名称:水喷淋钢管 2.规格:DN25 3.材质:内外热镀锌无缝钢管 4.连接形式:螺纹连接 5.包含:管道、管件及弯管的制作安装，压力试验及消毒、冲洗、除锈刷油、含防火封堵、含穿砖墙套管、综合考虑支架的制作、安装、除锈、刷油，需满足设计要求 6.未尽事项详见图纸、招标文件、工程量清单计价说明、国家相关规范等 |  | m | 1672.87
30 | 030901001062 | 水喷淋钢管 | 1.名称:水喷淋钢管 2.规格:DN32 3.材质:内外热镀锌无缝钢管 4.连接形式:螺纹连接 5.包含:管道、管件及弯管的制作安装，压力试验及消毒、冲洗、除锈刷油、含防火封堵、含穿砖墙套管、综合考虑支架的制作、安装、除锈、刷油，需满足设计要求 6.未尽事项详见图纸、招标文件、工程量清单计价说明、国家相关规范等 |  | m | 1263.52
31 | 030901001063 | 水喷淋钢管 | 1.名称:水喷淋钢管 2.规格:DN40 3.材质:内外热镀锌无缝钢管 4.连接形式:螺纹连接 5.包含:管道、管件及弯管的制作安装，压力试验及消毒、冲洗、除锈刷油、含防火封堵、含穿砖墙套管、综合考虑支架的制作、安装、除锈、刷油，需满足设计要求 6.未尽事项详见图纸、招标文件、工程量清单计价说明、国家相关规范等 |  | m | 268.96
本页小计
分部分项工程项目清单计价表
工程名称：消防水工程-3号楼 |  |  |  | 标段： |  |  | 第 15 页 共 26 页
序号 | 项目编码 | 项目名称 | 项目特征描述 |  | 计量 单位 | 工程量 |  | 金额（元）
[8 empty] | 综合单价 | 合价
32 | 030901001064 | 水喷淋钢管 | 1.名称:水喷淋钢管 2.规格:DN50 3.材质:内外热镀锌无缝钢管 4.连接形式:螺纹连接 5.包含:管道、管件及弯管的制作安装，压力试验及消毒、冲洗、除锈刷油、含防火封堵、含穿砖墙套管、综合考虑支架的制作、安装、除锈、刷油，需满足设计要求 6.未尽事项详见图纸、招标文件、工程量清单计价说明、国家相关规范等 |  | m | 675.54
33 | 030901001065 | 水喷淋钢管 | 1.名称:水喷淋钢管 2.规格:DN65 3.材质:内外热镀锌无缝钢管 4.连接形式:沟槽式连接 5.包含:管道、管件及弯管的制作安装，压力试验及消毒、冲洗、除锈刷油、含防火封堵、含穿砖墙套管、综合考虑支架的制作、安装、除锈、刷油，需满足设计要求 6.未尽事项详见图纸、招标文件、工程量清单计价说明、国家相关规范等 |  | m | 547.02
34 | 030901001066 | 水喷淋钢管 | 1.名称:水喷淋钢管 2.规格:DN80 3.材质:内外热镀锌无缝钢管 4.连接形式:沟槽式连接 5.包含:管道、管件及弯管的制作安装，压力试验及消毒、冲洗、除锈刷油、含防火封堵、含穿砖墙套管、综合考虑支架的制作、安装、除锈、刷油，需满足设计要求 6.未尽事项详见图纸、招标文件、工程量清单计价说明、国家相关规范等 |  | m | 201.95
本页小计
分部分项工程项目清单计价表
工程名称：消防水工程-3号楼 |  |  |  | 标段： |  |  | 第 16 页 共 26 页
序号 | 项目编码 | 项目名称 | 项目特征描述 |  | 计量 单位 | 工程量 |  | 金额（元）
[8 empty] | 综合单价 | 合价
35 | 030901001067 | 水喷淋钢管 | 1.名称:水喷淋钢管 2.规格:DN100 3.材质:内外热镀锌无缝钢管 4.连接形式:沟槽式连接 5.包含:管道、管件及弯管的制作安装，压力试验及消毒、冲洗、除锈刷油、含防火封堵、含穿砖墙套管、综合考虑支架的制作、安装、除锈、刷油，需满足设计要求 6.未尽事项详见图纸、招标文件、工程量清单计价说明、国家相关规范等 |  | m | 427.83
本页小计
分部分项工程项目清单计价表
工程名称：消防水工程-3号楼 |  |  |  | 标段： |  |  | 第 17 页 共 26 页
序号 | 项目编码 | 项目名称 | 项目特征描述 |  | 计量 单位 | 工程量 |  | 金额（元）
[8 empty] | 综合单价 | 合价
36 | 031002001099 | 减压阀组 | 1.名称：减压阀组 2.材质规格型号及技术参数：铸铁材质 DN100（3个闸阀，带锁具；2个数字远传压力表，MDY-100，阀前压力P1=0.97MPa；1个Y型过滤器，过滤网孔直径为5目/cm2，过流面积为≥40cm2；1个比例式减压阀，阀前阀后压力2：1；1个先导式可调减压阀，阀后压力0.35Mpa；1个KXT（1）型可取挠软接头，2.5Mpa；1个A42Y型弹簧全启式安全阀，起跳压力为P2+0.12MPa）综合考虑公称压力； 3.工程内容综合考虑:本体及全部配件附件材料供运卸货、采购保管、制作安装、法兰、带电动单元的接线等，包含支架制作及安装、有保温绝热防结露要求时的保温绝热防结露工作，综合考虑连接方式、相关试验及封边收口，完工垃圾清理等所有工作内容； 4.未尽事项满足详见图纸、技术需求书、招标文件、工程量清单计价说明、国家相关施工验收规范等并达到验收合格要求。 |  | 个 | 2
本页小计
分部分项工程项目清单计价表
工程名称：消防水工程-3号楼 |  |  |  | 标段： |  |  | 第 18 页 共 26 页
序号 | 项目编码 | 项目名称 | 项目特征描述 |  | 计量 单位 | 工程量 |  | 金额（元）
[8 empty] | 综合单价 | 合价
37 | 030901007004 | 减压孔板 | 1.名称：减压孔板 2.材质规格型号及技术参数：铸铁，DN100 3.工程内容综合考虑:本体及全部配件附件材料供运卸货、采购保管、制作安装、法兰、带电动单元的接线等，包含支架制作及安装、有保温绝热防结露要求时的保温绝热防结露工作，综合考虑连接方式、相关试验及封边收口，完工垃圾清理等所有工作内容； 4.未尽事项满足详见图纸、技术需求书、招标文件、工程量清单计价说明、国家相关施工验收规范等并达到验收合格要求。 |  | 个 | 38
38 | 030901007005 | 减压孔板 | 1.名称：减压孔板 2.材质规格型号及技术参数：铸铁，DN40 3.工程内容综合考虑:本体及全部配件附件材料供运卸货、采购保管、制作安装、法兰、带电动单元的接线等，包含支架制作及安装、有保温绝热防结露要求时的保温绝热防结露工作，综合考虑连接方式、相关试验及封边收口，完工垃圾清理等所有工作内容； 4.未尽事项满足详见图纸、技术需求书、招标文件、工程量清单计价说明、国家相关施工验收规范等并达到验收合格要求。 |  | 个 | 1
本页小计
分部分项工程项目清单计价表
工程名称：消防水工程-3号楼 |  |  |  | 标段： |  |  | 第 19 页 共 26 页
序号 | 项目编码 | 项目名称 | 项目特征描述 |  | 计量 单位 | 工程量 |  | 金额（元）
[8 empty] | 综合单价 | 合价
39 | 031002001100 | 末端试水阀 | 1.名称：末端试水阀 2.材质规格型号及技术参数：铜制截止阀DN25； 3.工程内容综合考虑:本体及全部配件附件材料供运卸货、采购保管、制作安装、法兰、带电动单元的接线等，包含支架制作及安装、有保温绝热防结露要求时的保温绝热防结露工作，综合考虑连接方式、相关试验及封边收口，完工垃圾清理等所有工作内容； 4.未尽事项满足详见图纸、技术需求书、招标文件、工程量清单计价说明、国家相关施工验收规范等并达到验收合格要求。 |  | 个 | 34
40 | 030901008004 | 末端试水装置 | 1.名称：末端试水装置 2.材质规格型号及技术参数：2个铜制截止阀DN25，1个不锈钢压力表； 3.工程内容综合考虑:本体及全部配件附件材料供运卸货、采购保管、制作安装、法兰、带电动单元的接线等，包含支架制作及安装、有保温绝热防结露要求时的保温绝热防结露工作，综合考虑连接方式、相关试验及封边收口，完工垃圾清理等所有工作内容； 4.未尽事项满足详见图纸、技术需求书、招标文件、工程量清单计价说明、国家相关施工验收规范等并达到验收合格要求。 |  | 套 | 5
本页小计
分部分项工程项目清单计价表
工程名称：消防水工程-3号楼 |  |  |  | 标段： |  |  | 第 20 页 共 26 页
序号 | 项目编码 | 项目名称 | 项目特征描述 |  | 计量 单位 | 工程量 |  | 金额（元）
[8 empty] | 综合单价 | 合价
41 | 030901004004 | 湿式报警阀 | 1.名称：湿式报警阀 2.材质规格型号及技术参数：铸铁材质，DN100； 3.工程内容综合考虑:本体及全部配件附件材料供运卸货、采购保管、制作安装、法兰、带电动单元的接线等，包含支架制作及安装、有保温绝热防结露要求时的保温绝热防结露工作，综合考虑连接方式、相关试验及封边收口，完工垃圾清理等所有工作内容； 4.未尽事项满足详见图纸、技术需求书、招标文件、工程量清单计价说明、国家相关施工验收规范等并达到验收合格要求。 |  | 个 | 2
42 | 030901006008 | 水流指示器 | 1.名称：水流指示器 2.材质规格型号及技术参数：铸铁材质，DN100； 3.工程内容综合考虑:本体及全部配件附件材料供运卸货、采购保管、制作安装、法兰、带电动单元的接线等，包含支架制作及安装、有保温绝热防结露要求时的保温绝热防结露工作，综合考虑连接方式、相关试验及封边收口，完工垃圾清理等所有工作内容； 4.未尽事项满足详见图纸、技术需求书、招标文件、工程量清单计价说明、国家相关施工验收规范等并达到验收合格要求。 |  | 个 | 38
本页小计
分部分项工程项目清单计价表
工程名称：消防水工程-3号楼 |  |  |  | 标段： |  |  | 第 21 页 共 26 页
序号 | 项目编码 | 项目名称 | 项目特征描述 |  | 计量 单位 | 工程量 |  | 金额（元）
[8 empty] | 综合单价 | 合价
43 | 030901006009 | 水流指示器 | 1.名称：水流指示器 2.材质规格型号及技术参数：铸铁材质，DN40； 3.工程内容综合考虑:本体及全部配件附件材料供运卸货、采购保管、制作安装、法兰、带电动单元的接线等，包含支架制作及安装、有保温绝热防结露要求时的保温绝热防结露工作，综合考虑连接方式、相关试验及封边收口，完工垃圾清理等所有工作内容； 4.未尽事项满足详见图纸、技术需求书、招标文件、工程量清单计价说明、国家相关施工验收规范等并达到验收合格要求。 |  | 个 | 1
44 | 030904004005 | 消防警铃 | 1.名称:消防警铃 2.安装方式:综合考虑 3.本体安装 4.调试、校接线；底盒、电接线、调试等工作内容 5.未尽事项详见图纸、招标文件、工程量清单计价说明、国家相关规范等 |  | 个 | 2
45 | 031002001101 | 信号阀 | 1.名称：信号阀 2.材质规格型号及技术参数：铸铁材质，DN100； 3.工程内容综合考虑:本体及全部配件附件材料供运卸货、采购保管、制作安装、法兰、带电动单元的接线等，包含支架制作及安装、有保温绝热防结露要求时的保温绝热防结露工作，综合考虑连接方式、相关试验及封边收口，完工垃圾清理等所有工作内容； 4.未尽事项满足详见图纸、技术需求书、招标文件、工程量清单计价说明、国家相关施工验收规范等并达到验收合格要求。 |  | 个 | 40
本页小计
分部分项工程项目清单计价表
工程名称：消防水工程-3号楼 |  |  |  | 标段： |  |  | 第 22 页 共 26 页
序号 | 项目编码 | 项目名称 | 项目特征描述 |  | 计量 单位 | 工程量 |  | 金额（元）
[8 empty] | 综合单价 | 合价
46 | 031002001102 | 信号阀 | 1.名称：信号阀 2.材质规格型号及技术参数：铸铁材质，DN40； 3.工程内容综合考虑:本体及全部配件附件材料供运卸货、采购保管、制作安装、法兰、带电动单元的接线等，包含支架制作及安装、有保温绝热防结露要求时的保温绝热防结露工作，综合考虑连接方式、相关试验及封边收口，完工垃圾清理等所有工作内容； 4.未尽事项满足详见图纸、技术需求书、招标文件、工程量清单计价说明、国家相关施工验收规范等并达到验收合格要求。 |  | 个 | 1
47 | 030601004004 | 远传流量计 | 1.名称：远传流量计 2.材质规格型号及技术参数：SL-LWGYC150，在消控室显示数值，管径:DN100; 水平安装，公称压力:1.0MPa(法兰连接)，测量范围：30~300m3/h，就地显示 3.工程内容综合考虑:本体及全部配件附件材料供运卸货、采购保管、制作安装、法兰、带电动单元的接线等，包含支架制作及安装、有保温绝热防结露要求时的保温绝热防结露工作，综合考虑连接方式、相关试验及封边收口，完工垃圾清理等所有工作内容； 4.未尽事项满足详见图纸、技术需求书、招标文件、工程量清单计价说明、国家相关施工验收规范等并达到验收合格要求。 |  | 台 | 1
本页小计
分部分项工程项目清单计价表
工程名称：消防水工程-3号楼 |  |  |  | 标段： |  |  | 第 23 页 共 26 页
序号 | 项目编码 | 项目名称 | 项目特征描述 |  | 计量 单位 | 工程量 |  | 金额（元）
[8 empty] | 综合单价 | 合价
48 | 031002001103 | 自动排气阀 | 1.名称：自动排气阀 2.材质规格型号及技术参数：铸铁材质，DN20； 3.工程内容综合考虑:本体及全部配件附件材料供运卸货、采购保管、制作安装、法兰、带电动单元的接线等，包含支架制作及安装、有保温绝热防结露要求时的保温绝热防结露工作，综合考虑连接方式、相关试验及封边收口，完工垃圾清理等所有工作内容； 4.未尽事项满足详见图纸、技术需求书、招标文件、工程量清单计价说明、国家相关施工验收规范等并达到验收合格要求。 |  | 个 | 5
49 | 030901003007 | 快速响应洒水喷头-侧墙式 | 1.名称：快速响应洒水喷头 2.规格：侧墙式 DN25 ZSTX-15/68℃ K=80 3.未尽事项详见图纸、招标文件、工程量清单计价说明、国家相关规范等 |  | 个 | 1368
50 | 030901003008 | 快速响应洒水喷头-下垂型 | 1.名称：快速响应洒水喷头 2.规格：下垂型 DN25 ZSTX-15/68℃ K=80 3.未尽事项详见图纸、招标文件、工程量清单计价说明、国家相关规范等 |  | 个 | 186
51 | 030901003009 | 快速响应洒水喷头-直立型 | 1.名称：快速响应洒水喷头 2.规格：直立型 DN25 ZSTX-15/68℃ K=80 3.未尽事项详见图纸、招标文件、工程量清单计价说明、国家相关规范等 |  | 个 | 631
本页小计
分部分项工程项目清单计价表
工程名称：消防水工程-3号楼 |  |  |  | 标段： |  |  | 第 24 页 共 26 页
序号 | 项目编码 | 项目名称 | 项目特征描述 |  | 计量 单位 | 工程量 |  | 金额（元）
[8 empty] | 综合单价 | 合价
52 | 031301003146 | 钢套管 | 1.名称:钢套管 2.材质:钢材材质综合考虑 3.规格:DN25以内（按穿管管径计算） 4.做法:详见图纸并满足设计要求 5.其他:套管内外封堵（含防火封堵）、防腐 6.未尽事项详见图纸、招标文件、工程量清单计价说明、国家相关规范等 |  | 个 | 488
53 | 031301003147 | 钢套管 | 1.名称:钢套管 2.材质:钢材材质综合考虑 3.规格:DN32以内（按穿管管径计算） 4.做法:详见图纸并满足设计要求 5.其他:套管内外封堵（含防火封堵）、防腐 6.未尽事项详见图纸、招标文件、工程量清单计价说明、国家相关规范等 |  | 个 | 492
54 | 031301003148 | 钢套管 | 1.名称:钢套管 2.材质:钢材材质综合考虑 3.规格:DN40以内（按穿管管径计算） 4.做法:详见图纸并满足设计要求 5.其他:套管内外封堵（含防火封堵）、防腐 6.未尽事项详见图纸、招标文件、工程量清单计价说明、国家相关规范等 |  | 个 | 172
55 | 031301003149 | 钢套管 | 1.名称:钢套管 2.材质:钢材材质综合考虑 3.规格:DN50以内（按穿管管径计算） 4.做法:详见图纸并满足设计要求 5.其他:套管内外封堵（含防火封堵）、防腐 6.未尽事项详见图纸、招标文件、工程量清单计价说明、国家相关规范等 |  | 个 | 168
本页小计
分部分项工程项目清单计价表
工程名称：消防水工程-3号楼 |  |  |  | 标段： |  |  | 第 25 页 共 26 页
序号 | 项目编码 | 项目名称 | 项目特征描述 |  | 计量 单位 | 工程量 |  | 金额（元）
[8 empty] | 综合单价 | 合价
56 | 031301003150 | 钢套管 | 1.名称:钢套管 2.材质:钢材材质综合考虑 3.规格:DN65以内（按穿管管径计算） 4.做法:详见图纸并满足设计要求 5.其他:套管内外封堵（含防火封堵）、防腐 6.未尽事项详见图纸、招标文件、工程量清单计价说明、国家相关规范等 |  | 个 | 166
57 | 031301003151 | 钢套管 | 1.名称:钢套管 2.材质:钢材材质综合考虑 3.规格:DN80以内（按穿管管径计算） 4.做法:详见图纸并满足设计要求 5.其他:套管内外封堵（含防火封堵）、防腐 6.未尽事项详见图纸、招标文件、工程量清单计价说明、国家相关规范等 |  | 个 | 111
58 | 031301003152 | 钢套管 | 1.名称:钢套管 2.材质:钢材材质综合考虑 3.规格:DN100以内（按穿管管径计算） 4.做法:详见图纸并满足设计要求 5.其他:套管内外封堵（含防火封堵）、防腐 6.未尽事项详见图纸、招标文件、工程量清单计价说明、国家相关规范等 |  | 个 | 141
59 | 031301003153 | 刚性防水套管 | 1.名称:刚性防水套管 2.材质:钢材材质综合考虑 3.规格:DN100以内（按穿管管径计算） 4.做法:详见图纸并满足设计要求 5.其他:套管内外封堵（含防火封堵）、防腐 6.未尽事项详见图纸、招标文件、工程量清单计价说明、国家相关规范等 |  | 个 | 1
本页小计
分部分项工程项目清单计价表
工程名称：消防水工程-3号楼 |  |  |  | 标段： |  |  | 第 26 页 共 26 页
序号 | 项目编码 | 项目名称 | 项目特征描述 |  | 计量 单位 | 工程量 |  | 金额（元）
[8 empty] | 综合单价 | 合价
60 | 030909001008 | 水灭火控制装置调试 | 1.名称:水灭火控制装置调试 2.检测试验调试要求参数:满足图纸设计参数要求; 3.系统调试全过程及相关调试辅助工作和机械以及系统设备的安装拆除及恢复工作，完工垃圾清理，包括出具检测及调试报告等所有工作内容； 4.未尽事项满足详见图纸、技术需求书、招标文件、工程量清单计价说明、国家相关施工验收规范等并达到验收合格要求。 |  | 系统 | 1
本页小计
合 计

## E.2.1 分部分项工程项目清单计价表【电气工程-3号楼】
分部分项工程项目清单计价表
工程名称：电气工程-3号楼 |  |  |  | 标段： |  |  | 第 1 页 共 65 页
序号 | 项目编码 | 项目名称 | 项目特征描述 |  | 计量 单位 | 工程量 |  | 金额（元）
[8 empty] | 综合单价 | 合价
配电箱
1 | 030402011338 | 电表箱3-2~5AW | 1.电表箱3-2~5AW 2.含本体安装、断路器、电表、箱体等所有相关元器件 3.基础型钢制作、安装 4.焊、压接线端子 5.补刷(喷)油漆 6.各金属件均需做防锈处理并做好接地、单体调试、接线等 7.未尽事项详见图纸、招标文件、工程量清单计价说明、国家相关规范等 |  | 台 | 4
2 | 030402011339 | 电表箱3-6~16,18~32,34~39AW | 1.电表箱3-6~16,18~32,34~39AW 2.含本体安装、断路器、电表、箱体等所有相关元器件 3.基础型钢制作、安装 4.焊、压接线端子 5.补刷(喷)油漆 6.各金属件均需做防锈处理并做好接地、单体调试、接线等 7.未尽事项详见图纸、招标文件、工程量清单计价说明、国家相关规范等 |  | 台 | 32
3 | 030402011340 | 配电箱3-17BALG | 1.配电箱3-17BALG 2.含本体安装、断路器、电表、箱体等所有相关元器件 3.基础型钢制作、安装 4.焊、压接线端子 5.补刷(喷)油漆 6.各金属件均需做防锈处理并做好接地、单体调试、接线等 7.未尽事项详见图纸、招标文件、工程量清单计价说明、国家相关规范等 |  | 台 | 1
本页小计
分部分项工程项目清单计价表
工程名称：电气工程-3号楼 |  |  |  | 标段： |  |  | 第 2 页 共 65 页
序号 | 项目编码 | 项目名称 | 项目特征描述 |  | 计量 单位 | 工程量 |  | 金额（元）
[8 empty] | 综合单价 | 合价
4 | 030402011341 | 配电箱3-33BALG | 1.配电箱3-33BALG 2.含本体安装、断路器、电表、箱体等所有相关元器件 3.基础型钢制作、安装 4.焊、压接线端子 5.补刷(喷)油漆 6.各金属件均需做防锈处理并做好接地、单体调试、接线等 7.未尽事项详见图纸、招标文件、工程量清单计价说明、国家相关规范等 |  | 台 | 1
5 | 030402011342 | 配电箱3-1ALG | 1.配电箱3-1ALG 2.含本体安装、断路器、电表、箱体等所有相关元器件 3.基础型钢制作、安装 4.焊、压接线端子 5.补刷(喷)油漆 6.各金属件均需做防锈处理并做好接地、单体调试、接线等 7.未尽事项详见图纸、招标文件、工程量清单计价说明、国家相关规范等 |  | 台 | 1
6 | 030402011343 | 配电箱3-8ALG | 1.配电箱3-8ALG 2.含本体安装、断路器、电表、箱体等所有相关元器件 3.基础型钢制作、安装 4.焊、压接线端子 5.补刷(喷)油漆 6.各金属件均需做防锈处理并做好接地、单体调试、接线等 7.未尽事项详见图纸、招标文件、工程量清单计价说明、国家相关规范等 |  | 台 | 1
本页小计
分部分项工程项目清单计价表
工程名称：电气工程-3号楼 |  |  |  | 标段： |  |  | 第 3 页 共 65 页
序号 | 项目编码 | 项目名称 | 项目特征描述 |  | 计量 单位 | 工程量 |  | 金额（元）
[8 empty] | 综合单价 | 合价
7 | 030402011344 | 配电箱3-14ALG | 1.配电箱3-14ALG 2.含本体安装、断路器、电表、箱体等所有相关元器件 3.基础型钢制作、安装 4.焊、压接线端子 5.补刷(喷)油漆 6.各金属件均需做防锈处理并做好接地、单体调试、接线等 7.未尽事项详见图纸、招标文件、工程量清单计价说明、国家相关规范等 |  | 台 | 1
8 | 030402011345 | 配电箱3-20ALG | 1.配电箱3-20ALG 2.含本体安装、断路器、电表、箱体等所有相关元器件 3.基础型钢制作、安装 4.焊、压接线端子 5.补刷(喷)油漆 6.各金属件均需做防锈处理并做好接地、单体调试、接线等 7.未尽事项详见图纸、招标文件、工程量清单计价说明、国家相关规范等 |  | 台 | 1
9 | 030402011346 | 配电箱3-25ALG | 1.配电箱3-25ALG 2.含本体安装、断路器、电表、箱体等所有相关元器件 3.基础型钢制作、安装 4.焊、压接线端子 5.补刷(喷)油漆 6.各金属件均需做防锈处理并做好接地、单体调试、接线等 7.未尽事项详见图纸、招标文件、工程量清单计价说明、国家相关规范等 |  | 台 | 1
本页小计
分部分项工程项目清单计价表
工程名称：电气工程-3号楼 |  |  |  | 标段： |  |  | 第 4 页 共 65 页
序号 | 项目编码 | 项目名称 | 项目特征描述 |  | 计量 单位 | 工程量 |  | 金额（元）
[8 empty] | 综合单价 | 合价
10 | 030402011347 | 配电箱3-30ALG | 1.配电箱3-30ALG 2.含本体安装、断路器、电表、箱体等所有相关元器件 3.基础型钢制作、安装 4.焊、压接线端子 5.补刷(喷)油漆 6.各金属件均需做防锈处理并做好接地、单体调试、接线等 7.未尽事项详见图纸、招标文件、工程量清单计价说明、国家相关规范等 |  | 台 | 1
11 | 030402011348 | 配电箱3-37ALG | 1.配电箱3-37ALG 2.含本体安装、断路器、电表、箱体等所有相关元器件 3.基础型钢制作、安装 4.焊、压接线端子 5.补刷(喷)油漆 6.各金属件均需做防锈处理并做好接地、单体调试、接线等 7.未尽事项详见图纸、招标文件、工程量清单计价说明、国家相关规范等 |  | 台 | 1
12 | 030402011349 | 配电箱3-17BALE | 1.配电箱3-17BALE 2.含本体安装、断路器、电表、箱体等所有相关元器件 3.基础型钢制作、安装 4.焊、压接线端子 5.补刷(喷)油漆 6.各金属件均需做防锈处理并做好接地、单体调试、接线等 7.未尽事项详见图纸、招标文件、工程量清单计价说明、国家相关规范等 |  | 台 | 1
本页小计
分部分项工程项目清单计价表
工程名称：电气工程-3号楼 |  |  |  | 标段： |  |  | 第 5 页 共 65 页
序号 | 项目编码 | 项目名称 | 项目特征描述 |  | 计量 单位 | 工程量 |  | 金额（元）
[8 empty] | 综合单价 | 合价
13 | 030402011350 | 配电箱3-33BALE | 1.配电箱3-33BALE 2.含本体安装、断路器、电表、箱体等所有相关元器件 3.基础型钢制作、安装 4.焊、压接线端子 5.补刷(喷)油漆 6.各金属件均需做防锈处理并做好接地、单体调试、接线等 7.未尽事项详见图纸、招标文件、工程量清单计价说明、国家相关规范等 |  | 台 | 1
14 | 030402011351 | 配电箱3-1XFALE | 1.配电箱3-1XFALE 2.含本体安装、断路器、电表、箱体等所有相关元器件 3.基础型钢制作、安装 4.焊、压接线端子 5.补刷(喷)油漆 6.各金属件均需做防锈处理并做好接地、单体调试、接线等 7.未尽事项详见图纸、招标文件、工程量清单计价说明、国家相关规范等 |  | 台 | 1
15 | 030402011352 | 配电箱3-8XFALE | 1.配电箱3-8XFALE 2.含本体安装、断路器、电表、箱体等所有相关元器件 3.基础型钢制作、安装 4.焊、压接线端子 5.补刷(喷)油漆 6.各金属件均需做防锈处理并做好接地、单体调试、接线等 7.未尽事项详见图纸、招标文件、工程量清单计价说明、国家相关规范等 |  | 台 | 1
本页小计
分部分项工程项目清单计价表
工程名称：电气工程-3号楼 |  |  |  | 标段： |  |  | 第 6 页 共 65 页
序号 | 项目编码 | 项目名称 | 项目特征描述 |  | 计量 单位 | 工程量 |  | 金额（元）
[8 empty] | 综合单价 | 合价
16 | 030402011353 | 配电箱3-14XFALE | 1.配电箱3-14XFALE 2.含本体安装、断路器、电表、箱体等所有相关元器件 3.基础型钢制作、安装 4.焊、压接线端子 5.补刷(喷)油漆 6.各金属件均需做防锈处理并做好接地、单体调试、接线等 7.未尽事项详见图纸、招标文件、工程量清单计价说明、国家相关规范等 |  | 台 | 1
17 | 030402011354 | 配电箱3-20XFALE | 1.配电箱3-20XFALE 2.含本体安装、断路器、电表、箱体等所有相关元器件 3.基础型钢制作、安装 4.焊、压接线端子 5.补刷(喷)油漆 6.各金属件均需做防锈处理并做好接地、单体调试、接线等 7.未尽事项详见图纸、招标文件、工程量清单计价说明、国家相关规范等 |  | 台 | 1
18 | 030402011355 | 配电箱3-25XFALE | 1.配电箱3-25XFALE 2.含本体安装、断路器、电表、箱体等所有相关元器件 3.基础型钢制作、安装 4.焊、压接线端子 5.补刷(喷)油漆 6.各金属件均需做防锈处理并做好接地、单体调试、接线等 7.未尽事项详见图纸、招标文件、工程量清单计价说明、国家相关规范等 |  | 台 | 1
本页小计
分部分项工程项目清单计价表
工程名称：电气工程-3号楼 |  |  |  | 标段： |  |  | 第 7 页 共 65 页
序号 | 项目编码 | 项目名称 | 项目特征描述 |  | 计量 单位 | 工程量 |  | 金额（元）
[8 empty] | 综合单价 | 合价
19 | 030402011356 | 配电箱3-30XFALE | 1.配电箱3-30XFALE 2.含本体安装、断路器、电表、箱体等所有相关元器件 3.基础型钢制作、安装 4.焊、压接线端子 5.补刷(喷)油漆 6.各金属件均需做防锈处理并做好接地、单体调试、接线等 7.未尽事项详见图纸、招标文件、工程量清单计价说明、国家相关规范等 |  | 台 | 1
20 | 030402011357 | 配电箱3-37XFALE | 1.配电箱3-37XFALE 2.含本体安装、断路器、电表、箱体等所有相关元器件 3.基础型钢制作、安装 4.焊、压接线端子 5.补刷(喷)油漆 6.各金属件均需做防锈处理并做好接地、单体调试、接线等 7.未尽事项详见图纸、招标文件、工程量清单计价说明、国家相关规范等 |  | 台 | 1
21 | 030402011358 | 配电箱3-37XFALE | 1.配电箱3-37XFALE 2.含本体安装、断路器、电表、箱体等所有相关元器件 3.基础型钢制作、安装 4.焊、压接线端子 5.补刷(喷)油漆 6.各金属件均需做防锈处理并做好接地、单体调试、接线等 7.未尽事项详见图纸、招标文件、工程量清单计价说明、国家相关规范等 |  | 台 | 1
本页小计
分部分项工程项目清单计价表
工程名称：电气工程-3号楼 |  |  |  | 标段： |  |  | 第 8 页 共 65 页
序号 | 项目编码 | 项目名称 | 项目特征描述 |  | 计量 单位 | 工程量 |  | 金额（元）
[8 empty] | 综合单价 | 合价
22 | 030402011359 | 配电箱3-17HKDAL | 1.配电箱3-17HKDAL 2.含本体安装、断路器、电表、箱体等所有相关元器件 3.基础型钢制作、安装 4.焊、压接线端子 5.补刷(喷)油漆 6.各金属件均需做防锈处理并做好接地、单体调试、接线等 7.未尽事项详见图纸、招标文件、工程量清单计价说明、国家相关规范等 |  | 台 | 1
23 | 030402011360 | 配电箱3-33HKDAL | 1.配电箱3-33HKDAL 2.含本体安装、断路器、电表、箱体等所有相关元器件 3.基础型钢制作、安装 4.焊、压接线端子 5.补刷(喷)油漆 6.各金属件均需做防锈处理并做好接地、单体调试、接线等 7.未尽事项详见图纸、招标文件、工程量清单计价说明、国家相关规范等 |  | 台 | 1
24 | 030402011361 | 配电箱3-RHKDAL | 1.配电箱3-RHKDAL 2.含本体安装、断路器、电表、箱体等所有相关元器件 3.基础型钢制作、安装 4.焊、压接线端子 5.补刷(喷)油漆 6.各金属件均需做防锈处理并做好接地、单体调试、接线等 7.未尽事项详见图纸、招标文件、工程量清单计价说明、国家相关规范等 |  | 台 | 1
本页小计
分部分项工程项目清单计价表
工程名称：电气工程-3号楼 |  |  |  | 标段： |  |  | 第 9 页 共 65 页
序号 | 项目编码 | 项目名称 | 项目特征描述 |  | 计量 单位 | 工程量 |  | 金额（元）
[8 empty] | 综合单价 | 合价
25 | 030402011362 | 配电箱3-17BXFAT | 1.配电箱3-17BXFAT 2.含本体安装、断路器、电表、箱体等所有相关元器件 3.基础型钢制作、安装 4.焊、压接线端子 5.补刷(喷)油漆 6.各金属件均需做防锈处理并做好接地、单体调试、接线等 7.未尽事项详见图纸、招标文件、工程量清单计价说明、国家相关规范等 |  | 台 | 1
26 | 030402011363 | 配电箱3-33BXFAT | 1.配电箱3-33BXFAT 2.含本体安装、断路器、电表、箱体等所有相关元器件 3.基础型钢制作、安装 4.焊、压接线端子 5.补刷(喷)油漆 6.各金属件均需做防锈处理并做好接地、单体调试、接线等 7.未尽事项详见图纸、招标文件、工程量清单计价说明、国家相关规范等 |  | 台 | 1
27 | 030402011364 | 配电箱3-17XFAT | 1.配电箱3-17XFAT 2.含本体安装、断路器、电表、箱体等所有相关元器件 3.基础型钢制作、安装 4.焊、压接线端子 5.补刷(喷)油漆 6.各金属件均需做防锈处理并做好接地、单体调试、接线等 7.未尽事项详见图纸、招标文件、工程量清单计价说明、国家相关规范等 |  | 台 | 1
本页小计
分部分项工程项目清单计价表
工程名称：电气工程-3号楼 |  |  |  | 标段： |  |  | 第 10 页 共 65 页
序号 | 项目编码 | 项目名称 | 项目特征描述 |  | 计量 单位 | 工程量 |  | 金额（元）
[8 empty] | 综合单价 | 合价
28 | 030402011365 | 配电箱3-33XFAT | 1.配电箱3-33XFAT 2.含本体安装、断路器、电表、箱体等所有相关元器件 3.基础型钢制作、安装 4.焊、压接线端子 5.补刷(喷)油漆 6.各金属件均需做防锈处理并做好接地、单体调试、接线等 7.未尽事项详见图纸、招标文件、工程量清单计价说明、国家相关规范等 |  | 台 | 1
29 | 030402011366 | 配电箱3-RXFAT | 1.配电箱3-RXFAT 2.含本体安装、断路器、电表、箱体等所有相关元器件 3.基础型钢制作、安装 4.焊、压接线端子 5.补刷(喷)油漆 6.各金属件均需做防锈处理并做好接地、单体调试、接线等 7.未尽事项详见图纸、招标文件、工程量清单计价说明、国家相关规范等 |  | 台 | 1
30 | 030402011367 | 配电箱3-RDT1 | 1.配电箱3-RDT1 2.含本体安装、断路器、电表、箱体等所有相关元器件 3.基础型钢制作、安装 4.焊、压接线端子 5.补刷(喷)油漆 6.各金属件均需做防锈处理并做好接地、单体调试、接线等 7.未尽事项详见图纸、招标文件、工程量清单计价说明、国家相关规范等 |  | 台 | 1
本页小计
分部分项工程项目清单计价表
工程名称：电气工程-3号楼 |  |  |  | 标段： |  |  | 第 11 页 共 65 页
序号 | 项目编码 | 项目名称 | 项目特征描述 |  | 计量 单位 | 工程量 |  | 金额（元）
[8 empty] | 综合单价 | 合价
31 | 030402011368 | 配电箱3-RXFDT1 | 1.配电箱3-RXFDT1 2.含本体安装、断路器、电表、箱体等所有相关元器件 3.基础型钢制作、安装 4.焊、压接线端子 5.补刷(喷)油漆 6.各金属件均需做防锈处理并做好接地、单体调试、接线等 7.未尽事项详见图纸、招标文件、工程量清单计价说明、国家相关规范等 |  | 台 | 1
32 | 030402011369 | 配电箱3-rACJY2 | 1.配电箱3-rACJY2 2.含本体安装、断路器、电表、箱体等所有相关元器件 3.基础型钢制作、安装 4.焊、压接线端子 5.补刷(喷)油漆 6.各金属件均需做防锈处理并做好接地、单体调试、接线等 7.未尽事项详见图纸、招标文件、工程量清单计价说明、国家相关规范等 |  | 台 | 1
33 | 030402011370 | 配电箱3-17ACJY2、3-33ACJY2 | 1.配电箱3-17ACJY2、3-33ACJY2 2.含本体安装、断路器、电表、箱体等所有相关元器件 3.基础型钢制作、安装 4.焊、压接线端子 5.补刷(喷)油漆 6.各金属件均需做防锈处理并做好接地、单体调试、接线等 7.未尽事项详见图纸、招标文件、工程量清单计价说明、国家相关规范等 |  | 台 | 2
本页小计
分部分项工程项目清单计价表
工程名称：电气工程-3号楼 |  |  |  | 标段： |  |  | 第 12 页 共 65 页
序号 | 项目编码 | 项目名称 | 项目特征描述 |  | 计量 单位 | 工程量 |  | 金额（元）
[8 empty] | 综合单价 | 合价
34 | 030402011371 | 配电箱3-rACJY1 | 1.配电箱3-rACJY1 2.含本体安装、断路器、电表、箱体等所有相关元器件 3.基础型钢制作、安装 4.焊、压接线端子 5.补刷(喷)油漆 6.各金属件均需做防锈处理并做好接地、单体调试、接线等 7.未尽事项详见图纸、招标文件、工程量清单计价说明、国家相关规范等 |  | 台 | 1
35 | 030402011372 | 配电箱3-17ACJY1、3-33ACJY1 | 1.配电箱3-17ACJY1、3-33ACJY1 2.含本体安装、断路器、电表、箱体等所有相关元器件 3.基础型钢制作、安装 4.焊、压接线端子 5.补刷(喷)油漆 6.各金属件均需做防锈处理并做好接地、单体调试、接线等 7.未尽事项详见图纸、招标文件、工程量清单计价说明、国家相关规范等 |  | 台 | 2
36 | 030402011373 | 户内箱146户型 | 1.户内箱146户型 2.含本体安装，不含断路器、电表、箱体等所有相关元器件 3.基础型钢制作、安装 4.焊、压接线端子 5.补刷(喷)油漆 6.各金属件均需做防锈处理并做好接地、单体调试、接线等 7.未尽事项详见图纸、招标文件、工程量清单计价说明、国家相关规范等 |  | 台 | 34
本页小计
分部分项工程项目清单计价表
工程名称：电气工程-3号楼 |  |  |  | 标段： |  |  | 第 13 页 共 65 页
序号 | 项目编码 | 项目名称 | 项目特征描述 |  | 计量 单位 | 工程量 |  | 金额（元）
[8 empty] | 综合单价 | 合价
37 | 030402011374 | 户内箱129户型 | 1.户内箱129户型 2.含本体安装、不含断路器、电表、箱体等所有相关元器件 3.基础型钢制作、安装 4.焊、压接线端子 5.补刷(喷)油漆 6.各金属件均需做防锈处理并做好接地、单体调试、接线等 7.未尽事项详见图纸、招标文件、工程量清单计价说明、国家相关规范等 |  | 台 | 64
38 | 030402011375 | 户内箱79户型 | 1.户内箱79户型 2.含本体安装、不含断路器、电表、箱体等所有相关元器件 3.基础型钢制作、安装 4.焊、压接线端子 5.补刷(喷)油漆 6.各金属件均需做防锈处理并做好接地、单体调试、接线等 7.未尽事项详见图纸、招标文件、工程量清单计价说明、国家相关规范等 |  | 台 | 68
39 | 030402011376 | T接箱 | 1.T接箱 2.本体安装 3.基础型钢制作、安装 4.焊、压接线端子 5.补刷(喷)油漆 6.各金属件均需做防锈处理并做好接地、单体调试、接线等 7.未尽事项详见图纸、招标文件、工程量清单计价说明、国家相关规范等 |  | 台 | 43
40 | 030405017003 | 分控开关 | 1.分控开关 2.本体安装,开关(插座)底盒安装 3.材质、规格:详设计 4.安装方式:综合考虑 5.未尽事项详见图纸、招标文件、工程量清单计价说明、国家相关规范等 |  | 台 | 2
线槽、配管、电缆、电线
本页小计
分部分项工程项目清单计价表
工程名称：电气工程-3号楼 |  |  |  | 标段： |  |  | 第 14 页 共 65 页
序号 | 项目编码 | 项目名称 | 项目特征描述 |  | 计量 单位 | 工程量 |  | 金额（元）
[8 empty] | 综合单价 | 合价
41 | 030403006010 | 低压母线槽 | 1.低压母线槽800A/5P 2.母线槽连接配件，支吊架制作、安装（含防腐刷漆） 3.未尽事项详见图纸、招标文件、工程量清单计价说明、国家相关规范等 |  | m | 277.39
42 | 030403007022 | 始端箱800A 5P | 1.始端箱800A 5P 2.本体安装 3.基础型钢制作、安装 4.焊、压接线端子 5.补刷(喷)油漆 6.各金属件均需做防锈处理并做好接地、单体调试、接线等 7.未尽事项详见图纸、招标文件、工程量清单计价说明、国家相关规范等 |  | 台 | 2
43 | 030403007023 | 终端箱800A 5P | 1.终端箱800A 5P 2.本体安装 3.基础型钢制作、安装 4.焊、压接线端子 5.补刷(喷)油漆 6.各金属件均需做防锈处理并做好接地、单体调试、接线等 7.未尽事项详见图纸、招标文件、工程量清单计价说明、国家相关规范等 |  | 台 | 2
44 | 030403007024 | 母线插接箱80A | 1.母线插接箱80A 2.本体安装 3.基础型钢制作、安装 4.焊、压接线端子 5.补刷(喷)油漆 6.各金属件均需做防锈处理并做好接地、单体调试、接线等 7.未尽事项详见图纸、招标文件、工程量清单计价说明、国家相关规范等 |  | 台 | 4
本页小计
分部分项工程项目清单计价表
工程名称：电气工程-3号楼 |  |  |  | 标段： |  |  | 第 15 页 共 65 页
序号 | 项目编码 | 项目名称 | 项目特征描述 |  | 计量 单位 | 工程量 |  | 金额（元）
[8 empty] | 综合单价 | 合价
45 | 030403007025 | 母线插接箱100A | 1.母线插接箱100A 2.本体安装 3.基础型钢制作、安装 4.焊、压接线端子 5.补刷(喷)油漆 6.各金属件均需做防锈处理并做好接地、单体调试、接线等 7.未尽事项详见图纸、招标文件、工程量清单计价说明、国家相关规范等 |  | 台 | 32
46 | 030412002066 | 普通金属线槽 | 1.型号、规格:封闭式金属槽盒MR100*100，室外防水防腐型 2.材质：镀锌,金属线槽 3.安装：本体运输、固定安装、接口修整安装附件安装（包括盖板、隔板、三通、弯头、支承件等附件以及软接头、接地铜排等全部配件）、电缆桥架及附件、配件安装、接地、伸缩软接头、于砖墙或有找平层的地面上的开刨槽、砖墙开孔、修补等相关费用 4.其他工作内容：含隔板，盖板，接地，穿墙、楼板处防火封堵，除锈刷漆符合当地规范、验收要求，支吊架制作安装与金属结构刷油 5.未尽事项详见图纸、招标文件、工程量清单计价说明、国家相关规范等 |  | m | 9.12
本页小计
分部分项工程项目清单计价表
工程名称：电气工程-3号楼 |  |  |  | 标段： |  |  | 第 16 页 共 65 页
序号 | 项目编码 | 项目名称 | 项目特征描述 |  | 计量 单位 | 工程量 |  | 金额（元）
[8 empty] | 综合单价 | 合价
47 | 030412002067 | 普通金属线槽 | 1.型号、规格:封闭式金属槽盒MR150*100，室外防水防腐 2.材质：镀锌,金属线槽 3.安装：本体运输、固定安装、接口修整安装附件安装（包括盖板、隔板、三通、弯头、支承件等附件以及软接头、接地铜排等全部配件）、电缆桥架及附件、配件安装、接地、伸缩软接头、于砖墙或有找平层的地面上的开刨槽、砖墙开孔、修补等相关费用 4.其他工作内容：含隔板，盖板，接地，穿墙、楼板处防火封堵，除锈刷漆符合当地规范、验收要求，支吊架制作安装与金属结构刷油 5.未尽事项详见图纸、招标文件、工程量清单计价说明、国家相关规范等 |  | m | 4
48 | 030412002068 | 普通金属线槽 | 1.型号、规格:封闭式金属槽盒MR200*100 2.材质：镀锌,金属线槽 3.安装：本体运输、固定安装、接口修整安装附件安装（包括盖板、隔板、三通、弯头、支承件等附件以及软接头、接地铜排等全部配件）、电缆桥架及附件、配件安装、接地、伸缩软接头、于砖墙或有找平层的地面上的开刨槽、砖墙开孔、修补等相关费用 4.其他工作内容：含隔板，盖板，接地，穿墙、楼板处防火封堵，除锈刷漆符合当地规范、验收要求，支吊架制作安装与金属结构刷油 5.未尽事项详见图纸、招标文件、工程量清单计价说明、国家相关规范等 |  | m | 116.88
本页小计
分部分项工程项目清单计价表
工程名称：电气工程-3号楼 |  |  |  | 标段： |  |  | 第 17 页 共 65 页
序号 | 项目编码 | 项目名称 | 项目特征描述 |  | 计量 单位 | 工程量 |  | 金额（元）
[8 empty] | 综合单价 | 合价
49 | 030412002069 | 消防金属线槽 | 1.型号、规格:消防封闭式金属槽盒-(带防火保护措施)MR(X)50*50，室外防水防腐型 2.材质：镀锌,金属线槽 3.安装：本体运输、固定安装、接口修整安装附件安装（包括盖板、隔板、三通、弯头、支承件等附件以及软接头、接地铜排等全部配件）、电缆桥架及附件、配件安装、接地、伸缩软接头、于砖墙或有找平层的地面上的开刨槽、砖墙开孔、修补等相关费用 4.其他工作内容：含隔板，盖板，接地，穿墙、楼板处防火封堵，除锈刷漆符合当地规范、验收要求，支吊架制作安装与金属结构刷油 5.未尽事项详见图纸、招标文件、工程量清单计价说明、国家相关规范等 |  | m | 41.7
本页小计
分部分项工程项目清单计价表
工程名称：电气工程-3号楼 |  |  |  | 标段： |  |  | 第 18 页 共 65 页
序号 | 项目编码 | 项目名称 | 项目特征描述 |  | 计量 单位 | 工程量 |  | 金额（元）
[8 empty] | 综合单价 | 合价
50 | 030412002070 | 消防金属线槽 | 1.型号、规格:消防封闭式金属槽盒-(带防火保护措施)MR(X)100*50 2.材质：镀锌,金属线槽 3.安装：本体运输、固定安装、接口修整安装附件安装（包括盖板、隔板、三通、弯头、支承件等附件以及软接头、接地铜排等全部配件）、电缆桥架及附件、配件安装、接地、伸缩软接头、于砖墙或有找平层的地面上的开刨槽、砖墙开孔、修补等相关费用 4.其他工作内容：含隔板，盖板，接地，穿墙、楼板处防火封堵，除锈刷漆符合当地规范、验收要求，支吊架制作安装与金属结构刷油 5.未尽事项详见图纸、招标文件、工程量清单计价说明、国家相关规范等 |  | m | 22.21
本页小计
分部分项工程项目清单计价表
工程名称：电气工程-3号楼 |  |  |  | 标段： |  |  | 第 19 页 共 65 页
序号 | 项目编码 | 项目名称 | 项目特征描述 |  | 计量 单位 | 工程量 |  | 金额（元）
[8 empty] | 综合单价 | 合价
51 | 030412002071 | 消防金属线槽 | 1.型号、规格:消防封闭式金属槽盒-(带防火保护措施)MR(X)100*100 2.材质：镀锌,金属线槽 3.安装：本体运输、固定安装、接口修整安装附件安装（包括盖板、隔板、三通、弯头、支承件等附件以及软接头、接地铜排等全部配件）、电缆桥架及附件、配件安装、接地、伸缩软接头、于砖墙或有找平层的地面上的开刨槽、砖墙开孔、修补等相关费用 4.其他工作内容：含隔板，盖板，接地，穿墙、楼板处防火封堵，除锈刷漆符合当地规范、验收要求，支吊架制作安装与金属结构刷油 5.未尽事项详见图纸、招标文件、工程量清单计价说明、国家相关规范等 |  | m | 10.24
本页小计
分部分项工程项目清单计价表
工程名称：电气工程-3号楼 |  |  |  | 标段： |  |  | 第 20 页 共 65 页
序号 | 项目编码 | 项目名称 | 项目特征描述 |  | 计量 单位 | 工程量 |  | 金额（元）
[8 empty] | 综合单价 | 合价
52 | 030412002072 | 消防金属线槽 | 1.型号、规格:消防封闭式金属槽盒-(带防火保护措施)MR100*100，室外防水防腐型 2.材质：镀锌,金属线槽 3.安装：本体运输、固定安装、接口修整安装附件安装（包括盖板、隔板、三通、弯头、支承件等附件以及软接头、接地铜排等全部配件）、电缆桥架及附件、配件安装、接地、伸缩软接头、于砖墙或有找平层的地面上的开刨槽、砖墙开孔、修补等相关费用 4.其他工作内容：含隔板，盖板，接地，穿墙、楼板处防火封堵，除锈刷漆符合当地规范、验收要求，支吊架制作安装与金属结构刷油 5.未尽事项详见图纸、招标文件、工程量清单计价说明、国家相关规范等 |  | m | 9.5
本页小计
分部分项工程项目清单计价表
工程名称：电气工程-3号楼 |  |  |  | 标段： |  |  | 第 21 页 共 65 页
序号 | 项目编码 | 项目名称 | 项目特征描述 |  | 计量 单位 | 工程量 |  | 金额（元）
[8 empty] | 综合单价 | 合价
53 | 030412002073 | 消防金属线槽 | 1.型号、规格:消防封闭式金属槽盒-(带防火保护措施)MR(X)150*100 2.材质：镀锌,金属线槽 3.安装：本体运输、固定安装、接口修整安装附件安装（包括盖板、隔板、三通、弯头、支承件等附件以及软接头、接地铜排等全部配件）、电缆桥架及附件、配件安装、接地、伸缩软接头、于砖墙或有找平层的地面上的开刨槽、砖墙开孔、修补等相关费用 4.其他工作内容：含隔板，盖板，接地，穿墙、楼板处防火封堵，除锈刷漆符合当地规范、验收要求，支吊架制作安装与金属结构刷油 5.未尽事项详见图纸、招标文件、工程量清单计价说明、国家相关规范等 |  | m | 7.28
本页小计
分部分项工程项目清单计价表
工程名称：电气工程-3号楼 |  |  |  | 标段： |  |  | 第 22 页 共 65 页
序号 | 项目编码 | 项目名称 | 项目特征描述 |  | 计量 单位 | 工程量 |  | 金额（元）
[8 empty] | 综合单价 | 合价
54 | 030412002074 | 消防金属线槽 | 1.型号、规格:消防封闭式金属槽盒-(带防火保护措施)MR(X)200*100 2.材质：镀锌,金属线槽 3.安装：本体运输、固定安装、接口修整安装附件安装（包括盖板、隔板、三通、弯头、支承件等附件以及软接头、接地铜排等全部配件）、电缆桥架及附件、配件安装、接地、伸缩软接头、于砖墙或有找平层的地面上的开刨槽、砖墙开孔、修补等相关费用 4.其他工作内容：含隔板，盖板，接地，穿墙、楼板处防火封堵，除锈刷漆符合当地规范、验收要求，支吊架制作安装与金属结构刷油 5.未尽事项详见图纸、招标文件、工程量清单计价说明、国家相关规范等 |  | m | 5.59
本页小计
分部分项工程项目清单计价表
工程名称：电气工程-3号楼 |  |  |  | 标段： |  |  | 第 23 页 共 65 页
序号 | 项目编码 | 项目名称 | 项目特征描述 |  | 计量 单位 | 工程量 |  | 金额（元）
[8 empty] | 综合单价 | 合价
55 | 030412002075 | 消防金属线槽 | 1.型号、规格:消防封闭式金属槽盒-(带防火保护措施)MR(X)300*150 2.材质：镀锌,金属线槽 3.安装：本体运输、固定安装、接口修整安装附件安装（包括盖板、隔板、三通、弯头、支承件等附件以及软接头、接地铜排等全部配件）、电缆桥架及附件、配件安装、接地、伸缩软接头、于砖墙或有找平层的地面上的开刨槽、砖墙开孔、修补等相关费用 4.其他工作内容：含隔板，盖板，接地，穿墙、楼板处防火封堵，除锈刷漆符合当地规范、验收要求，支吊架制作安装与金属结构刷油 5.未尽事项详见图纸、招标文件、工程量清单计价说明、国家相关规范等 |  | m | 116.85
56 | 030412001079 | 配管 | 1.电气配管JDG25 2.配置形式:综合考虑 3.管道敷设、穿线用牵引铁线、砼结构内的管道预埋施工、于砖墙或有找平层的地面上的开刨槽、砌体开孔、修补、配件管件及安装、穿墙套管及防火封堵、支吊架制作安装；接线盒供应及安装；防腐油漆、标识、接地等相关费用 4.未尽事项详见图纸、招标文件、工程量清单计价说明、国家相关规范等 |  | m | 112.56
本页小计
分部分项工程项目清单计价表
工程名称：电气工程-3号楼 |  |  |  | 标段： |  |  | 第 24 页 共 65 页
序号 | 项目编码 | 项目名称 | 项目特征描述 |  | 计量 单位 | 工程量 |  | 金额（元）
[8 empty] | 综合单价 | 合价
57 | 030412001080 | 配管 | 1.电气配管JDG20 2.配置形式:综合考虑 3.管道敷设、穿线用牵引铁线、砼结构内的管道预埋施工、于砖墙或有找平层的地面上的开刨槽、砌体开孔、修补、配件管件及安装、穿墙套管及防火封堵、支吊架制作安装；接线盒供应及安装；防腐油漆、标识、接地等相关费用 4.未尽事项详见图纸、招标文件、工程量清单计价说明、国家相关规范等 |  | m | 1207.5
58 | 030412001081 | 配管 | 1.电气配管SC50 2.配置形式:综合考虑 3.管道敷设、穿线用牵引铁线、砼结构内的管道预埋施工、于砖墙或有找平层的地面上的开刨槽、砌体开孔、修补、配件管件及安装、穿墙套管及防火封堵、支吊架制作安装；接线盒供应及安装；防腐油漆、标识、接地等相关费用 4.未尽事项详见图纸、招标文件、工程量清单计价说明、国家相关规范等 |  | m | 3.95
59 | 030412001082 | 配管 | 1.电气配管SC32 2.配置形式:综合考虑 3.管道敷设、穿线用牵引铁线、砼结构内的管道预埋施工、于砖墙或有找平层的地面上的开刨槽、砌体开孔、修补、配件管件及安装、穿墙套管及防火封堵、支吊架制作安装；接线盒供应及安装；防腐油漆、标识、接地等相关费用 4.未尽事项详见图纸、招标文件、工程量清单计价说明、国家相关规范等 |  | m | 3.03
本页小计
分部分项工程项目清单计价表
工程名称：电气工程-3号楼 |  |  |  | 标段： |  |  | 第 25 页 共 65 页
序号 | 项目编码 | 项目名称 | 项目特征描述 |  | 计量 单位 | 工程量 |  | 金额（元）
[8 empty] | 综合单价 | 合价
60 | 030412001083 | 配管 | 1.电气配管SC25 2.配置形式:综合考虑 3.管道敷设、穿线用牵引铁线、砼结构内的管道预埋施工、于砖墙或有找平层的地面上的开刨槽、砌体开孔、修补、配件管件及安装、穿墙套管及防火封堵、支吊架制作安装；接线盒供应及安装；防腐油漆、标识、接地等相关费用 4.未尽事项详见图纸、招标文件、工程量清单计价说明、国家相关规范等 |  | m | 31.78
61 | 030412001084 | 配管 | 1.电气配管SC20 2.配置形式:综合考虑 3.管道敷设、穿线用牵引铁线、砼结构内的管道预埋施工、于砖墙或有找平层的地面上的开刨槽、砌体开孔、修补、配件管件及安装、穿墙套管及防火封堵、支吊架制作安装；接线盒供应及安装；防腐油漆、标识、接地等相关费用 4.未尽事项详见图纸、招标文件、工程量清单计价说明、国家相关规范等 |  | m | 1809.62
62 | 030412001085 | 配管 | 1.电气配管PC32 2.配置形式:综合考虑 3.管道敷设、穿线用牵引铁线、砼结构内的管道预埋施工、于砖墙或有找平层的地面上的开刨槽、砌体开孔、修补、配件管件及安装、穿墙套管及防火封堵、支吊架制作安装；接线盒供应及安装；防腐油漆、标识、接地等相关费用 4.未尽事项详见图纸、招标文件、工程量清单计价说明、国家相关规范等 |  | m | 2333.56
本页小计
分部分项工程项目清单计价表
工程名称：电气工程-3号楼 |  |  |  | 标段： |  |  | 第 26 页 共 65 页
序号 | 项目编码 | 项目名称 | 项目特征描述 |  | 计量 单位 | 工程量 |  | 金额（元）
[8 empty] | 综合单价 | 合价
63 | 030412001086 | 配管 | 1.电气配管PC20 2.配置形式:综合考虑 3.管道敷设、穿线用牵引铁线、砼结构内的管道预埋施工、于砖墙或有找平层的地面上的开刨槽、砌体开孔、修补、配件管件及安装、穿墙套管及防火封堵、支吊架制作安装；接线盒供应及安装；防腐油漆、标识、接地等相关费用 4.未尽事项详见图纸、招标文件、工程量清单计价说明、国家相关规范等 |  | m | 1755.99
64 | 031301003154 | 套管 | 1.名称:刚性防水套管 2.材质:钢材材质综合考虑 3.规格:SC50 4.做法:详见图纸并满足设计要求 5.其他:套管内外封堵（含防火封堵）、防腐 6.未尽事项详见图纸、招标文件、工程量清单计价说明、国家相关规范等 |  | 个 | 1
65 | 030409001125 | 矿物绝缘电力电缆 | 1.矿物绝缘电力电缆NG-A-5*10 2.敷设方式:综合考虑 3.电压等级:1kV以下 4.揭（盖）盖板、电缆敷设、电缆头(含中间接头)制作及安装、中间连接器、标识、连接体、接地、试压、测试、电缆防护、电缆防火隔板、电缆防火涂料、单体调试等相关费用 5.未尽事项详见图纸、招标文件、工程量清单计价说明、国家相关规范等 |  | m | 586.12
本页小计
分部分项工程项目清单计价表
工程名称：电气工程-3号楼 |  |  |  | 标段： |  |  | 第 27 页 共 65 页
序号 | 项目编码 | 项目名称 | 项目特征描述 |  | 计量 单位 | 工程量 |  | 金额（元）
[8 empty] | 综合单价 | 合价
66 | 030409001126 | 矿物绝缘电力电缆 | 1.矿物绝缘电力电缆NG-A-5*6 2.敷设方式:综合考虑 3.电压等级:1kV以下 4.揭（盖）盖板、电缆敷设、电缆头(含中间接头)制作及安装、中间连接器、标识、连接体、接地、试压、测试、电缆防护、电缆防火隔板、电缆防火涂料、单体调试等相关费用 5.未尽事项详见图纸、招标文件、工程量清单计价说明、国家相关规范等 |  | m | 6
67 | 030409001127 | 矿物绝缘电力电缆 | 1.矿物绝缘电力电缆NG-A-5*4 2.敷设方式:综合考虑 3.电压等级:1kV以下 4.揭（盖）盖板、电缆敷设、电缆头(含中间接头)制作及安装、中间连接器、标识、连接体、接地、试压、测试、电缆防护、电缆防火隔板、电缆防火涂料、单体调试等相关费用 5.未尽事项详见图纸、招标文件、工程量清单计价说明、国家相关规范等 |  | m | 36
68 | 030409001128 | 矿物绝缘电力电缆 | 1.矿物绝缘电力电缆NG-A-3x120+2x70 2.敷设方式:综合考虑 3.电压等级:1kV以下 4.揭（盖）盖板、电缆敷设、标识、连接体、接地、试压、测试、电缆防护、电缆防火隔板、电缆防火涂料、单体调试等相关费用 5.未尽事项详见图纸、招标文件、工程量清单计价说明、国家相关规范等 |  | m | 247.44
本页小计
分部分项工程项目清单计价表
工程名称：电气工程-3号楼 |  |  |  | 标段： |  |  | 第 28 页 共 65 页
序号 | 项目编码 | 项目名称 | 项目特征描述 |  | 计量 单位 | 工程量 |  | 金额（元）
[8 empty] | 综合单价 | 合价
69 | 030409001129 | 矿物绝缘电力电缆 | 1.矿物绝缘电力电缆NG-A-3*50+2*25 2.敷设方式:综合考虑 3.电压等级:1kV以下 4.揭（盖）盖板、电缆敷设、标识、连接体、接地、试压、测试、电缆防护、电缆防火隔板、电缆防火涂料、单体调试等相关费用 5.未尽事项详见图纸、招标文件、工程量清单计价说明、国家相关规范等 |  | m | 6
70 | 030409001130 | 矿物绝缘电力电缆 | 1.矿物绝缘电力电缆NG-A-3*35+2*16 2.敷设方式:综合考虑 3.电压等级:1kV以下 4.揭（盖）盖板、电缆敷设、标识、连接体、接地、试压、测试、电缆防护、电缆防火隔板、电缆防火涂料、单体调试等相关费用 5.未尽事项详见图纸、招标文件、工程量清单计价说明、国家相关规范等 |  | m | 290.68
71 | 030409001131 | 矿物绝缘电力电缆 | 1.矿物绝缘电力电缆NG-A-3*25+2*16 2.敷设方式:综合考虑 3.电压等级:1kV以下 4.揭（盖）盖板、电缆敷设、标识、连接体、接地、试压、测试、电缆防护、电缆防火隔板、电缆防火涂料、单体调试等相关费用 5.未尽事项详见图纸、招标文件、工程量清单计价说明、国家相关规范等 |  | m | 12
本页小计
分部分项工程项目清单计价表
工程名称：电气工程-3号楼 |  |  |  | 标段： |  |  | 第 29 页 共 65 页
序号 | 项目编码 | 项目名称 | 项目特征描述 |  | 计量 单位 | 工程量 |  | 金额（元）
[8 empty] | 综合单价 | 合价
72 | 030409001132 | 电力电缆 | 1.电力电缆WDUZN-YJY-5*16 2.敷设方式:综合考虑 3.电压等级:1kV以下 4.揭（盖）盖板、电缆敷设、标识、连接体、接地、试压、测试、电缆防护、电缆防火隔板、电缆防火涂料、单体调试等相关费用 5.未尽事项详见图纸、招标文件、工程量清单计价说明、国家相关规范等 |  | m | 25.59
73 | 030409001133 | 电力电缆 | 1.电力电缆WDUZ-YJY-5*10 2.敷设方式:综合考虑 3.电压等级:1kV以下 4.揭（盖）盖板、电缆敷设、电缆头(含中间接头)制作及安装、中间连接器、标识、连接体、接地、试压、测试、电缆防护、电缆防火隔板、电缆防火涂料、单体调试等相关费用 5.未尽事项详见图纸、招标文件、工程量清单计价说明、国家相关规范等 |  | m | 401.65
74 | 030409001134 | 电力电缆 | 1.电力电缆WDUZN-YJY-5*10 2.敷设方式:综合考虑 3.电压等级:1kV以下 4.揭（盖）盖板、电缆敷设、电缆头(含中间接头)制作及安装、中间连接器、标识、连接体、接地、试压、测试、电缆防护、电缆防火隔板、电缆防火涂料、单体调试等相关费用 5.未尽事项详见图纸、招标文件、工程量清单计价说明、国家相关规范等 |  | m | 13.31
本页小计
分部分项工程项目清单计价表
工程名称：电气工程-3号楼 |  |  |  | 标段： |  |  | 第 30 页 共 65 页
序号 | 项目编码 | 项目名称 | 项目特征描述 |  | 计量 单位 | 工程量 |  | 金额（元）
[8 empty] | 综合单价 | 合价
75 | 030409001135 | 电力电缆 | 1.电力电缆WDUZ-YJY-5*6 2.敷设方式:综合考虑 3.电压等级:1kV以下 4.揭（盖）盖板、电缆敷设、电缆头(含中间接头)制作及安装、中间连接器、标识、连接体、接地、试压、测试、电缆防护、电缆防火隔板、电缆防火涂料、单体调试等相关费用 5.未尽事项详见图纸、招标文件、工程量清单计价说明、国家相关规范等 |  | m | 60
76 | 030409001136 | 电力电缆 | 1.电力电缆WDUZN-YJY-5*4 2.敷设方式:综合考虑 3.电压等级:1kV以下 4.揭（盖）盖板、电缆敷设、电缆头(含中间接头)制作及安装、中间连接器、标识、连接体、接地、试压、测试、电缆防护、电缆防火隔板、电缆防火涂料、单体调试等相关费用 5.未尽事项详见图纸、招标文件、工程量清单计价说明、国家相关规范等 |  | m | 52.77
77 | 030409001137 | 电力电缆 | 1.电力电缆WDUZ-YJY-4*35+1*16 2.敷设方式:综合考虑 3.电压等级:1kV以下 4.揭（盖）盖板、电缆敷设、标识、连接体、接地、试压、测试、电缆防护、电缆防火隔板、电缆防火涂料、单体调试等相关费用 5.未尽事项详见图纸、招标文件、工程量清单计价说明、国家相关规范等 |  | m | 223.77
本页小计
分部分项工程项目清单计价表
工程名称：电气工程-3号楼 |  |  |  | 标段： |  |  | 第 31 页 共 65 页
序号 | 项目编码 | 项目名称 | 项目特征描述 |  | 计量 单位 | 工程量 |  | 金额（元）
[8 empty] | 综合单价 | 合价
78 | 030409001138 | 电力电缆 | 1.电力电缆WDUZ-YJY-4*25+1*16 2.敷设方式:综合考虑 3.电压等级:1kV以下 4.揭（盖）盖板、电缆敷设、标识、连接体、接地、试压、测试、电缆防护、电缆防火隔板、电缆防火涂料、单体调试等相关费用 5.未尽事项详见图纸、招标文件、工程量清单计价说明、国家相关规范等 |  | m | 390.4
79 | 030409001139 | 电力电缆 | 1.电力电缆WDUZ-YJY-3*50+2*25 2.敷设方式:综合考虑 3.电压等级:1kV以下 4.揭（盖）盖板、电缆敷设、标识、连接体、接地、试压、测试、电缆防护、电缆防火隔板、电缆防火涂料、单体调试等相关费用 5.未尽事项详见图纸、招标文件、工程量清单计价说明、国家相关规范等 |  | m | 278.91
80 | 030409001140 | 电力电缆 | 1.电力电缆WDUZ-YJY-3*25+2*16 2.敷设方式:综合考虑 3.电压等级:1kV以下 4.揭（盖）盖板、电缆敷设、标识、连接体、接地、试压、测试、电缆防护、电缆防火隔板、电缆防火涂料、单体调试等相关费用 5.未尽事项详见图纸、招标文件、工程量清单计价说明、国家相关规范等 |  | m | 14.99
本页小计
分部分项工程项目清单计价表
工程名称：电气工程-3号楼 |  |  |  | 标段： |  |  | 第 32 页 共 65 页
序号 | 项目编码 | 项目名称 | 项目特征描述 |  | 计量 单位 | 工程量 |  | 金额（元）
[8 empty] | 综合单价 | 合价
81 | 030409001141 | 电力电缆 | 1.电力电缆WDUZN-YJY-3*25+2*16 2.敷设方式:综合考虑 3.电压等级:1kV以下 4.揭（盖）盖板、电缆敷设、标识、连接体、接地、试压、测试、电缆防护、电缆防火隔板、电缆防火涂料、单体调试等相关费用 5.未尽事项详见图纸、招标文件、工程量清单计价说明、国家相关规范等 |  | m | 22.53
82 | 030409001142 | 电力电缆 | 1.电力电缆WDUZNS-YJY-3*6 2.敷设方式:综合考虑 3.电压等级:1kV以下 4.揭（盖）盖板、电缆敷设、电缆头(含中间接头)制作及安装、中间连接器、标识、连接体、接地、试压、测试、电缆防护、电缆防火隔板、电缆防火涂料、单体调试等相关费用 5.未尽事项详见图纸、招标文件、工程量清单计价说明、国家相关规范等 |  | m | 14.14
83 | 030409001143 | 电力电缆 | 1.电力电缆WDUZN-YJY-3*4 2.敷设方式:综合考虑 3.电压等级:1kV以下 4.揭（盖）盖板、电缆敷设、电缆头(含中间接头)制作及安装、中间连接器、标识、连接体、接地、试压、测试、电缆防护、电缆防火隔板、电缆防火涂料、单体调试等相关费用 5.未尽事项详见图纸、招标文件、工程量清单计价说明、国家相关规范等 |  | m | 20.09
本页小计
分部分项工程项目清单计价表
工程名称：电气工程-3号楼 |  |  |  | 标段： |  |  | 第 33 页 共 65 页
序号 | 项目编码 | 项目名称 | 项目特征描述 |  | 计量 单位 | 工程量 |  | 金额（元）
[8 empty] | 综合单价 | 合价
84 | 030409001144 | 电力电缆 | 1.电力电缆WDUZNS-YJY-3*4 2.敷设方式:综合考虑 3.电压等级:1kV以下 4.揭（盖）盖板、电缆敷设、电缆头(含中间接头)制作及安装、中间连接器、标识、连接体、接地、试压、测试、电缆防护、电缆防火隔板、电缆防火涂料、单体调试等相关费用 5.未尽事项详见图纸、招标文件、工程量清单计价说明、国家相关规范等 |  | m | 14.91
85 | 030409002019 | 控制电缆 | 1.电力电缆WDZN-KYJY-3*1.0 2.敷设方式:综合考虑 3.电压等级:1kV以下 4.揭（盖）盖板、电缆敷设、电缆头(含中间接头)制作及安装、中间连接器、标识、连接体、接地、试压、测试、电缆防护、电缆防火隔板、电缆防火涂料、单体调试等相关费用 5.未尽事项详见图纸、招标文件、工程量清单计价说明、国家相关规范等 |  | m | 97.91
86 | 030409003042 | 电力电缆头 | 1.名称:矿物绝缘电缆终端头5*16mm2 2.类型:矿物绝缘电缆终端头 3.电缆头(含中间接头)制作及安装、标识、定位、固定、剥铜护套、测绝缘、驱潮、终端密封、套热缩绝缘管、端子安装、接地等相关费用 4.未尽事项详见图纸、招标文件、工程量清单计价说明、国家相关规范等 |  | 个 | 4
本页小计
分部分项工程项目清单计价表
工程名称：电气工程-3号楼 |  |  |  | 标段： |  |  | 第 34 页 共 65 页
序号 | 项目编码 | 项目名称 | 项目特征描述 |  | 计量 单位 | 工程量 |  | 金额（元）
[8 empty] | 综合单价 | 合价
87 | 030409003043 | 电力电缆头 | 1.名称:矿物绝缘电缆终端头3*120+2*70mm2 2.类型:矿物绝缘电缆终端头 3.电缆头(含中间接头)制作及安装、标识、定位、固定、剥铜护套、测绝缘、驱潮、终端密封、套热缩绝缘管、端子安装、接地等相关费用 4.未尽事项详见图纸、招标文件、工程量清单计价说明、国家相关规范等 |  | 个 | 2
88 | 030409003044 | 电力电缆头 | 1.名称:矿物绝缘电缆终端头3*50+2*25mm2 2.类型:矿物绝缘电缆终端头 3.电缆头(含中间接头)制作及安装、标识、定位、固定、剥铜护套、测绝缘、驱潮、终端密封、套热缩绝缘管、端子安装、接地等相关费用 4.未尽事项详见图纸、招标文件、工程量清单计价说明、国家相关规范等 |  | 个 | 4
89 | 030409003045 | 电力电缆头 | 1.名称:矿物绝缘电缆终端头3*35+2*16mm2 2.类型:矿物绝缘电缆终端头 3.电缆头(含中间接头)制作及安装、标识、定位、固定、剥铜护套、测绝缘、驱潮、终端密封、套热缩绝缘管、端子安装、接地等相关费用 4.未尽事项详见图纸、招标文件、工程量清单计价说明、国家相关规范等 |  | 个 | 3
本页小计
分部分项工程项目清单计价表
工程名称：电气工程-3号楼 |  |  |  | 标段： |  |  | 第 35 页 共 65 页
序号 | 项目编码 | 项目名称 | 项目特征描述 |  | 计量 单位 | 工程量 |  | 金额（元）
[8 empty] | 综合单价 | 合价
90 | 030409003046 | 电力电缆头 | 1.名称:矿物绝缘电缆终端头3*25+2*16mm2 2.类型:矿物绝缘电缆终端头 3.电缆头(含中间接头)制作及安装、标识、定位、固定、剥铜护套、测绝缘、驱潮、终端密封、套热缩绝缘管、端子安装、接地等相关费用 4.未尽事项详见图纸、招标文件、工程量清单计价说明、国家相关规范等 |  | 个 | 8
91 | 030409003047 | 电力电缆头 | 1.名称:电缆终端头70mm2截面以下 2.类型:铜芯电缆终端头 3.电缆头(含中间接头)制作及安装、标识、定位、固定、剥铜护套、测绝缘、驱潮、终端密封、套热缩绝缘管、端子安装、接地等相关费用 4.未尽事项详见图纸、招标文件、工程量清单计价说明、国家相关规范等 |  | 个 | 3
92 | 030409003048 | 电力电缆头 | 1.名称:电缆终端头35mm2截面以下 2.类型:铜芯电缆终端头 3.电缆头(含中间接头)制作及安装、标识、定位、固定、剥铜护套、测绝缘、驱潮、终端密封、套热缩绝缘管、端子安装、接地等相关费用 4.未尽事项详见图纸、招标文件、工程量清单计价说明、国家相关规范等 |  | 个 | 81
本页小计
分部分项工程项目清单计价表
工程名称：电气工程-3号楼 |  |  |  | 标段： |  |  | 第 36 页 共 65 页
序号 | 项目编码 | 项目名称 | 项目特征描述 |  | 计量 单位 | 工程量 |  | 金额（元）
[8 empty] | 综合单价 | 合价
93 | 030409003049 | 电力电缆头 | 1.名称:电缆终端头16mm2截面以下 2.类型:铜芯电缆终端头 3.电缆头(含中间接头)制作及安装、标识、定位、固定、剥铜护套、测绝缘、驱潮、终端密封、套热缩绝缘管、端子安装、接地等相关费用 4.未尽事项详见图纸、招标文件、工程量清单计价说明、国家相关规范等 |  | 个 | 4
94 | 030412004114 | 配线 | 1.电气配线WDUZN-BYJ-35 2.配线方式、形式:综合考虑 3.支持体（夹板、绝缘子、街码等）安装、配线、管内或槽内穿线、焊、压接线端子等相关费用 4.未尽事项详见图纸、招标文件、工程量清单计价说明、国家相关规范等 |  | m | 17.45
95 | 030412004115 | 配线 | 1.电气配线WDUZ-BYJ-16 2.配线方式、形式:综合考虑 3.支持体（夹板、绝缘子、街码等）安装、配线、管内或槽内穿线、焊、压接线端子等相关费用 4.未尽事项详见图纸、招标文件、工程量清单计价说明、国家相关规范等 |  | m | 8135.91
96 | 030412004116 | 配线 | 1.电气配线WDZ-BYJ-16 2.配线方式、形式:综合考虑 3.支持体（夹板、绝缘子、街码等）安装、配线、管内或槽内穿线、焊、压接线端子等相关费用 4.未尽事项详见图纸、招标文件、工程量清单计价说明、国家相关规范等 |  | m | 20.18
本页小计
分部分项工程项目清单计价表
工程名称：电气工程-3号楼 |  |  |  | 标段： |  |  | 第 37 页 共 65 页
序号 | 项目编码 | 项目名称 | 项目特征描述 |  | 计量 单位 | 工程量 |  | 金额（元）
[8 empty] | 综合单价 | 合价
97 | 030412004117 | 配线 | 1.电气配线WDUZN-BYJ-16 2.配线方式、形式:综合考虑 3.支持体（夹板、绝缘子、街码等）安装、配线、管内或槽内穿线、焊、压接线端子等相关费用 4.未尽事项详见图纸、招标文件、工程量清单计价说明、国家相关规范等 |  | m | 28.16
98 | 030412004118 | 配线 | 1.电气配线WDUZN-BYJ-6 2.配线方式、形式:综合考虑 3.支持体（夹板、绝缘子、街码等）安装、配线、管内或槽内穿线、焊、压接线端子等相关费用 4.未尽事项详见图纸、招标文件、工程量清单计价说明、国家相关规范等 |  | m | 224.51
99 | 030412004119 | 配线 | 1.电气配线WDUZCNS-BYJ-B1-4 2.配线方式、形式:综合考虑 3.支持体（夹板、绝缘子、街码等）安装、配线、管内或槽内穿线、焊、压接线端子等相关费用 4.未尽事项详见图纸、招标文件、工程量清单计价说明、国家相关规范等 |  | m | 46
100 | 030412004120 | 配线 | 1.电气配线WDUZ-BYJ-2.5 2.配线方式、形式:综合考虑 3.支持体（夹板、绝缘子、街码等）安装、配线、管内或槽内穿线、焊、压接线端子等相关费用 4.未尽事项详见图纸、招标文件、工程量清单计价说明、国家相关规范等 |  | m | 5453.6
本页小计
分部分项工程项目清单计价表
工程名称：电气工程-3号楼 |  |  |  | 标段： |  |  | 第 38 页 共 65 页
序号 | 项目编码 | 项目名称 | 项目特征描述 |  | 计量 单位 | 工程量 |  | 金额（元）
[8 empty] | 综合单价 | 合价
101 | 030412004121 | 配线 | 1.电气配线WDUZN-BYJ-2.5 2.配线方式、形式:综合考虑 3.支持体（夹板、绝缘子、街码等）安装、配线、管内或槽内穿线、焊、压接线端子等相关费用 4.未尽事项详见图纸、招标文件、工程量清单计价说明、国家相关规范等 |  | m | 2574.73
102 | 030412004122 | 配线 | 1.电气配线WDUZCNS-BYJ-B1-2.5 2.配线方式、形式:综合考虑 3.支持体（夹板、绝缘子、街码等）安装、配线、管内或槽内穿线、焊、压接线端子等相关费用 4.未尽事项详见图纸、招标文件、工程量清单计价说明、国家相关规范等 |  | m | 46.14
103 | 030412004123 | 配线 | 1.电气配线WDUZN-BYJ-1.5 2.配线方式、形式:综合考虑 3.支持体（夹板、绝缘子、街码等）安装、配线、管内或槽内穿线、焊、压接线端子等相关费用 4.未尽事项详见图纸、招标文件、工程量清单计价说明、国家相关规范等 |  | m | 38.82
104 | 030412004124 | 配线 | 1.电气配线WDZ-BYJ-1.5 2.配线方式、形式:综合考虑 3.支持体（夹板、绝缘子、街码等）安装、配线、管内或槽内穿线、焊、压接线端子等相关费用 4.未尽事项详见图纸、招标文件、工程量清单计价说明、国家相关规范等 |  | m | 22.22
本页小计
分部分项工程项目清单计价表
工程名称：电气工程-3号楼 |  |  |  | 标段： |  |  | 第 39 页 共 65 页
序号 | 项目编码 | 项目名称 | 项目特征描述 |  | 计量 单位 | 工程量 |  | 金额（元）
[8 empty] | 综合单价 | 合价
105 | 030412004125 | 配线 | 1.电气配线WDUZN-RYJS-2X2.5 2.配线方式、形式:综合考虑 3.支持体（夹板、绝缘子、街码等）安装、配线、管内或槽内穿线、焊、压接线端子等相关费用 4.未尽事项详见图纸、招标文件、工程量清单计价说明、国家相关规范等 |  | m | 2304.27
普通照明
106 | 030413003016 | 单管LED灯 | 1.单管LED灯 18W,≥1800LM（吸顶/墙壁安装） 2.灯具（包括吊杆、吊链、吊钩、底座、光源、轨道等全部附件及配件） 3.需与装修单位配合装修面开口、各类预埋件留设、灯具（含光源）及配件安装、金属软管、接线、接地、焊压接线端子、支架、接线底盒、调试等相关费用 4.当灯具于须吊顶区域安装时，应考虑带塑套金属软管和相应电线的工程量，相关费用 5.包含当灯具采用吊链安装时，须考虑悬吊电线的工程量，相关费用 6.未尽事项详见图纸、招标文件、工程量清单计价说明、国家相关规范等 |  | 套 | 74
本页小计
分部分项工程项目清单计价表
工程名称：电气工程-3号楼 |  |  |  | 标段： |  |  | 第 40 页 共 65 页
序号 | 项目编码 | 项目名称 | 项目特征描述 |  | 计量 单位 | 工程量 |  | 金额（元）
[8 empty] | 综合单价 | 合价
107 | 030413003017 | 单管LED灯 | 1.单管LED灯 18W,≥1800LM（吊杆安装） 2.灯具（包括吊杆、吊链、吊钩、底座、光源、轨道等全部附件及配件） 3.需与装修单位配合装修面开口、各类预埋件留设、灯具（含光源）及配件安装、金属软管、接线、接地、焊压接线端子、支架、接线底盒、调试等相关费用 4.当灯具于须吊顶区域安装时，应考虑带塑套金属软管和相应电线的工程量，相关费用 5.包含当灯具采用吊链安装时，须考虑悬吊电线的工程量，相关费用 6.未尽事项详见图纸、招标文件、工程量清单计价说明、国家相关规范等 |  | 套 | 8
108 | 030413003018 | 防水防尘单管LED灯 | 1.防水防尘单管LED灯 18W,≥1800LM（吸顶/墙壁安装） 2.灯具（包括吊杆、吊链、吊钩、底座、光源、轨道等全部附件及配件） 3.需与装修单位配合装修面开口、各类预埋件留设、灯具（含光源）及配件安装、金属软管、接线、接地、焊压接线端子、支架、接线底盒、调试等相关费用 4.当灯具于须吊顶区域安装时，应考虑带塑套金属软管和相应电线的工程量，相关费用 5.包含当灯具采用吊链安装时，须考虑悬吊电线的工程量，相关费用 6.未尽事项详见图纸、招标文件、工程量清单计价说明、国家相关规范等 |  | 套 | 33
本页小计
分部分项工程项目清单计价表
工程名称：电气工程-3号楼 |  |  |  | 标段： |  |  | 第 41 页 共 65 页
序号 | 项目编码 | 项目名称 | 项目特征描述 |  | 计量 单位 | 工程量 |  | 金额（元）
[8 empty] | 综合单价 | 合价
109 | 030413003019 | 防水防尘单管LED灯 | 1.防水防尘单管LED灯 18W,≥1800LM（吊杆安装） 2.灯具（包括吊杆、吊链、吊钩、底座、光源、轨道等全部附件及配件） 3.需与装修单位配合装修面开口、各类预埋件留设、灯具（含光源）及配件安装、金属软管、接线、接地、焊压接线端子、支架、接线底盒、调试等相关费用 4.当灯具于须吊顶区域安装时，应考虑带塑套金属软管和相应电线的工程量，相关费用 5.包含当灯具采用吊链安装时，须考虑悬吊电线的工程量，相关费用 6.未尽事项详见图纸、招标文件、工程量清单计价说明、国家相关规范等 |  | 套 | 1
110 | 030413003020 | 一体化LED灯(备用兼正常照明) | 1.一体化LED灯(备用兼正常照明) 18W,≥1800LM,30MIN（吸顶/墙壁安装） 2.灯具（包括吊杆、吊链、吊钩、底座、光源、轨道等全部附件及配件） 3.需与装修单位配合装修面开口、各类预埋件留设、灯具（含光源）及配件安装、金属软管、接线、接地、焊压接线端子、支架、接线底盒、调试等相关费用 4.当灯具于须吊顶区域安装时，应考虑带塑套金属软管和相应电线的工程量，相关费用 5.包含当灯具采用吊链安装时，须考虑悬吊电线的工程量，相关费用 6.未尽事项详见图纸、招标文件、工程量清单计价说明、国家相关规范等 |  | 套 | 25
本页小计
分部分项工程项目清单计价表
工程名称：电气工程-3号楼 |  |  |  | 标段： |  |  | 第 42 页 共 65 页
序号 | 项目编码 | 项目名称 | 项目特征描述 |  | 计量 单位 | 工程量 |  | 金额（元）
[8 empty] | 综合单价 | 合价
111 | 030413001014 | 带感应开关吸顶灯 | 1.带感应开关吸顶灯 LED,12W,≥1200LM 2.灯具（包括吊杆、吊链、吊钩、底座、光源、轨道等全部附件及配件） 3.需与装修单位配合装修面开口、各类预埋件留设、灯具（含光源）及配件安装、金属软管、接线、接地、焊压接线端子、支架、接线底盒、调试等相关费用 4.当灯具于须吊顶区域安装时，应考虑带塑套金属软管和相应电线的工程量，相关费用 5.包含当灯具采用吊链安装时，须考虑悬吊电线的工程量，相关费用 6.未尽事项详见图纸、招标文件、工程量清单计价说明、国家相关规范等 |  | 套 | 181
112 | 030413001015 | 防水防尘吸顶灯 | 1.防水防尘吸顶灯 LED,12W,≥1200LM 2.灯具（包括吊杆、吊链、吊钩、底座、光源、轨道等全部附件及配件） 3.需与装修单位配合装修面开口、各类预埋件留设、灯具（含光源）及配件安装、金属软管、接线、接地、焊压接线端子、支架、接线底盒、调试等相关费用 4.当灯具于须吊顶区域安装时，应考虑带塑套金属软管和相应电线的工程量，相关费用 5.包含当灯具采用吊链安装时，须考虑悬吊电线的工程量，相关费用 6.未尽事项详见图纸、招标文件、工程量清单计价说明、国家相关规范等 |  | 套 | 2
本页小计
分部分项工程项目清单计价表
工程名称：电气工程-3号楼 |  |  |  | 标段： |  |  | 第 43 页 共 65 页
序号 | 项目编码 | 项目名称 | 项目特征描述 |  | 计量 单位 | 工程量 |  | 金额（元）
[8 empty] | 综合单价 | 合价
113 | 030413001016 | 墙上座灯 | 1.墙上座灯 LED,12W,≥1200LM（墙壁安装） 2.灯具（包括吊杆、吊链、吊钩、底座、光源、轨道等全部附件及配件） 3.需与装修单位配合装修面开口、各类预埋件留设、灯具（含光源）及配件安装、金属软管、接线、接地、焊压接线端子、支架、接线底盒、调试等相关费用 4.当灯具于须吊顶区域安装时，应考虑带塑套金属软管和相应电线的工程量，相关费用 5.包含当灯具采用吊链安装时，须考虑悬吊电线的工程量，相关费用 6.未尽事项详见图纸、招标文件、工程量清单计价说明、国家相关规范等 |  | 套 | 118
114 | 030413001017 | 井道安全照明灯 | 1.井道安全照明灯 节能灯,18W,≥1800LM（墙壁安装） 2.灯具（包括吊杆、吊链、吊钩、底座、光源、轨道等全部附件及配件） 3.需与装修单位配合装修面开口、各类预埋件留设、灯具（含光源）及配件安装、金属软管、接线、接地、焊压接线端子、支架、接线底盒、调试等相关费用 4.当灯具于须吊顶区域安装时，应考虑带塑套金属软管和相应电线的工程量，相关费用 5.包含当灯具采用吊链安装时，须考虑悬吊电线的工程量，相关费用 6.未尽事项详见图纸、招标文件、工程量清单计价说明、国家相关规范等 |  | 套 | 123
本页小计
分部分项工程项目清单计价表
工程名称：电气工程-3号楼 |  |  |  | 标段： |  |  | 第 44 页 共 65 页
序号 | 项目编码 | 项目名称 | 项目特征描述 |  | 计量 单位 | 工程量 |  | 金额（元）
[8 empty] | 综合单价 | 合价
115 | 030413013023 | 单联单控开关 | 1.单联单控开关 2.本体安装,开关(插座)底盒安装 3.材质、规格:详设计 4.安装方式:综合考虑 5.未尽事项详见图纸、招标文件、工程量清单计价说明、国家相关规范等 |  | 套 | 125
116 | 030413013024 | 单联双控开关 | 1.单联双控开关 2.本体安装,开关(插座)底盒安装 3.材质、规格:详设计 4.安装方式:综合考虑 5.未尽事项详见图纸、招标文件、工程量清单计价说明、国家相关规范等 |  | 套 | 3
117 | 030413013025 | 双联单控开关 | 1.双联单控开关 2.本体安装,开关(插座)底盒安装 3.材质、规格:详设计 4.安装方式:综合考虑 5.未尽事项详见图纸、招标文件、工程量清单计价说明、国家相关规范等 |  | 套 | 17
118 | 030413013026 | 三联单控开关 | 1.三联单控开关 2.本体安装,开关(插座)底盒安装 3.材质、规格:详设计 4.安装方式:综合考虑 5.未尽事项详见图纸、招标文件、工程量清单计价说明、国家相关规范等 |  | 套 | 6
119 | 030413013027 | 四联单控开关 | 1.四联单控开关 2.本体安装,开关(插座)底盒安装 3.材质、规格:详设计 4.安装方式:综合考虑 5.未尽事项详见图纸、招标文件、工程量清单计价说明、国家相关规范等 |  | 套 | 4
本页小计
分部分项工程项目清单计价表
工程名称：电气工程-3号楼 |  |  |  | 标段： |  |  | 第 45 页 共 65 页
序号 | 项目编码 | 项目名称 | 项目特征描述 |  | 计量 单位 | 工程量 |  | 金额（元）
[8 empty] | 综合单价 | 合价
120 | 030413014017 | 暗装普通插座(安全型) | 1.暗装普通插座(安全型) 2.本体安装,开关(插座)底盒安装 3.材质、规格:详设计 4.安装方式:综合考虑 5.未尽事项详见图纸、招标文件、工程量清单计价说明、国家相关规范等 |  | 套 | 2
121 | 030413014018 | 明装普通插座(安全型) | 1.明装普通插座(安全型) 2.本体安装,开关(插座)底盒安装 3.材质、规格:详设计 4.安装方式:综合考虑 5.未尽事项详见图纸、招标文件、工程量清单计价说明、国家相关规范等 |  | 套 | 79
122 | 030413014019 | 防尘防溅水型插座(安全型) | 1.防尘防溅水型插座(安全型) 2.本体安装,开关(插座)底盒安装 3.材质、规格:详设计 4.安装方式:综合考虑 5.未尽事项详见图纸、招标文件、工程量清单计价说明、国家相关规范等 |  | 套 | 1
123 | 030413014020 | 温控插座 | 1.温控插座 2.本体安装,开关(插座)底盒安装 3.材质、规格:详设计 4.安装方式:综合考虑 5.未尽事项详见图纸、招标文件、工程量清单计价说明、国家相关规范等 |  | 套 | 3
124 | 030413014021 | 排气扇插座(安全型) | 1.排气扇插座(安全型) 2.本体安装,开关(插座)底盒安装 3.材质、规格:详设计 4.安装方式:综合考虑 5.未尽事项详见图纸、招标文件、工程量清单计价说明、国家相关规范等 |  | 套 | 3
应急照明
本页小计
分部分项工程项目清单计价表
工程名称：电气工程-3号楼 |  |  |  | 标段： |  |  | 第 46 页 共 65 页
序号 | 项目编码 | 项目名称 | 项目特征描述 |  | 计量 单位 | 工程量 |  | 金额（元）
[8 empty] | 综合单价 | 合价
125 | 030413002054 | 安全出口标志灯 | 1.消防应急标志灯具-安全出口标志灯（A型,小型,LED,DC36V,1W）-壁装 2.灯具（包括吊杆、吊链、吊钩、底座、光源、轨道、含协议等全部附件及配件） 3.需与装修单位配合装修面开口、各类预埋件留设、灯具（含光源）及配件安装、金属软管、接线、接地、焊压接线端子、支架、接线底盒、调试等相关费用 4.当灯具于须吊顶区域安装时，应考虑带塑套金属软管和相应电线的工程量，相关费用 5.包含当灯具采用吊链安装时，须考虑悬吊电线的工程量，相关费用 6.室外安装时需满足防水要求 7.未尽事项详见图纸、招标文件、工程量清单计价说明、国家相关规范等 |  | 套 | 2
本页小计
分部分项工程项目清单计价表
工程名称：电气工程-3号楼 |  |  |  | 标段： |  |  | 第 47 页 共 65 页
序号 | 项目编码 | 项目名称 | 项目特征描述 |  | 计量 单位 | 工程量 |  | 金额（元）
[8 empty] | 综合单价 | 合价
126 | 030413002055 | 安全出口标志灯 | 1.消防应急标志灯具-安全出口标志灯（A型,中型,LED,DC36V,2W）-壁装 2.灯具（包括吊杆、吊链、吊钩、底座、光源、轨道、含协议等全部附件及配件） 3.需与装修单位配合装修面开口、各类预埋件留设、灯具（含光源）及配件安装、金属软管、接线、接地、焊压接线端子、支架、接线底盒、调试等相关费用 4.当灯具于须吊顶区域安装时，应考虑带塑套金属软管和相应电线的工程量，相关费用 5.包含当灯具采用吊链安装时，须考虑悬吊电线的工程量，相关费用 6.室外安装时需满足防水要求 7.未尽事项详见图纸、招标文件、工程量清单计价说明、国家相关规范等 |  | 套 | 4
本页小计
分部分项工程项目清单计价表
工程名称：电气工程-3号楼 |  |  |  | 标段： |  |  | 第 48 页 共 65 页
序号 | 项目编码 | 项目名称 | 项目特征描述 |  | 计量 单位 | 工程量 |  | 金额（元）
[8 empty] | 综合单价 | 合价
127 | 030413002056 | 疏散出口标志灯 | 1.消防应急标志灯具-疏散出口标志灯（A型,小型,LED,DC36V,1W）-壁装 2.灯具（包括吊杆、吊链、吊钩、底座、光源、轨道、含协议等全部附件及配件） 3.需与装修单位配合装修面开口、各类预埋件留设、灯具（含光源）及配件安装、金属软管、接线、接地、焊压接线端子、支架、接线底盒、调试等相关费用 4.当灯具于须吊顶区域安装时，应考虑带塑套金属软管和相应电线的工程量，相关费用 5.包含当灯具采用吊链安装时，须考虑悬吊电线的工程6.室外安装时需满足防水要求 7.未尽事项详见图纸、招标文件、工程量清单计价说明、国家相关规范等 |  | 套 | 128
本页小计
分部分项工程项目清单计价表
工程名称：电气工程-3号楼 |  |  |  | 标段： |  |  | 第 49 页 共 65 页
序号 | 项目编码 | 项目名称 | 项目特征描述 |  | 计量 单位 | 工程量 |  | 金额（元）
[8 empty] | 综合单价 | 合价
128 | 030413002057 | 疏散出口标志灯 | 1.消防应急标志灯具-疏散出口标志灯（A型,小型,LED,DC36V,IP67）-壁装 2.灯具（包括吊杆、吊链、吊钩、底座、光源、轨道、含协议等全部附件及配件） 3.需与装修单位配合装修面开口、各类预埋件留设、灯具（含光源）及配件安装、金属软管、接线、接地、焊压接线端子、支架、接线底盒、调试等相关费用 4.当灯具于须吊顶区域安装时，应考虑带塑套金属软管和相应电线的工程量，相关费用 5.包含当灯具采用吊链安装时，须考虑悬吊电线的工程6.室外安装时需满足防水要求 7.未尽事项详见图纸、招标文件、工程量清单计价说明、国家相关规范等 |  | 套 | 2
本页小计
分部分项工程项目清单计价表
工程名称：电气工程-3号楼 |  |  |  | 标段： |  |  | 第 50 页 共 65 页
序号 | 项目编码 | 项目名称 | 项目特征描述 |  | 计量 单位 | 工程量 |  | 金额（元）
[8 empty] | 综合单价 | 合价
129 | 030413002058 | 疏散出口标志灯 | 1.消防应急标志灯具-疏散出口标志灯（A型,中型,LED,DC36V,2W）-壁装 2.灯具（包括吊杆、吊链、吊钩、底座、光源、轨道、含协议等全部附件及配件） 3.需与装修单位配合装修面开口、各类预埋件留设、灯具（含光源）及配件安装、金属软管、接线、接地、焊压接线端子、支架、接线底盒、调试等相关费用 4.当灯具于须吊顶区域安装时，应考虑带塑套金属软管和相应电线的工程量，相关费用 5.包含当灯具采用吊链安装时，须考虑悬吊电线的工程量，相关费用 6.室外安装时需满足防水要求 7.未尽事项详见图纸、招标文件、工程量清单计价说明、国家相关规范等价说明、国家相关规范等 |  | 套 | 1
本页小计
分部分项工程项目清单计价表
工程名称：电气工程-3号楼 |  |  |  | 标段： |  |  | 第 51 页 共 65 页
序号 | 项目编码 | 项目名称 | 项目特征描述 |  | 计量 单位 | 工程量 |  | 金额（元）
[8 empty] | 综合单价 | 合价
130 | 030413002059 | 避难层(间)出口标志灯 | 1.消防应急标志灯具-避难层(间)出口标志灯（A型,小型,LED,DC36V,1W）-壁装 2.灯具（包括吊杆、吊链、吊钩、底座、光源、轨道、含协议等全部附件及配件） 3.需与装修单位配合装修面开口、各类预埋件留设、灯具（含光源）及配件安装、金属软管、接线、接地、焊压接线端子、支架、接线底盒、调试等相关费用 4.当灯具于须吊顶区域安装时，应考虑带塑套金属软管和相应电线的工程量，相关费用 5.包含当灯具采用吊链安装时，须考虑悬吊电线的工程量，相关费用 6.室外安装时需满足防水要求 7.未尽事项详见图纸、招标文件、工程量清单计价说明、国家相关规范等 |  | 套 | 10
本页小计
分部分项工程项目清单计价表
工程名称：电气工程-3号楼 |  |  |  | 标段： |  |  | 第 52 页 共 65 页
序号 | 项目编码 | 项目名称 | 项目特征描述 |  | 计量 单位 | 工程量 |  | 金额（元）
[8 empty] | 综合单价 | 合价
131 | 030413002060 | 避难层(间)入口标志灯 | 1.消防应急标志灯具-避难层(间)入口标志灯（A型,小型,LED,DC36V,1W）-壁装 2.灯具（包括吊杆、吊链、吊钩、底座、光源、轨道、含协议等全部附件及配件） 3.需与装修单位配合装修面开口、各类预埋件留设、灯具（含光源）及配件安装、金属软管、接线、接地、焊压接线端子、支架、接线底盒、调试等相关费用 4.当灯具于须吊顶区域安装时，应考虑带塑套金属软管和相应电线的工程量，相关费用 5.包含当灯具采用吊链安装时，须考虑悬吊电线的工程量，相关费用 6.室外安装时需满足防水要求 7.未尽事项详见图纸、招标文件、工程量清单计价说明、国家相关规范等 |  | 套 | 4
本页小计
分部分项工程项目清单计价表
工程名称：电气工程-3号楼 |  |  |  | 标段： |  |  | 第 53 页 共 65 页
序号 | 项目编码 | 项目名称 | 项目特征描述 |  | 计量 单位 | 工程量 |  | 金额（元）
[8 empty] | 综合单价 | 合价
132 | 030413002061 | 楼层标志灯 | 1.消防应急标志灯具-楼层标志灯（A型,小型,LED,DC36V,1W）-壁装 2.灯具（包括吊杆、吊链、吊钩、底座、光源、轨道、含协议等全部附件及配件） 3.需与装修单位配合装修面开口、各类预埋件留设、灯具（含光源）及配件安装、金属软管、接线、接地、焊压接线端子、支架、接线底盒、调试等相关费用 4.当灯具于须吊顶区域安装时，应考虑带塑套金属软管和相应电线的工程量，相关费用 5.包含当灯具采用吊链安装时，须考虑悬吊电线的工程量，相关费用 6.室外安装时需满足防水要求 7.未尽事项详见图纸、招标文件、工程量清单计价说明、国家相关规范等 |  | 套 | 82
本页小计
分部分项工程项目清单计价表
工程名称：电气工程-3号楼 |  |  |  | 标段： |  |  | 第 54 页 共 65 页
序号 | 项目编码 | 项目名称 | 项目特征描述 |  | 计量 单位 | 工程量 |  | 金额（元）
[8 empty] | 综合单价 | 合价
133 | 030413002062 | 楼层标志灯 | 1.消防应急标志灯具-楼层标志灯（A型,中型,LED,DC36V,2W）-壁装 2.灯具（包括吊杆、吊链、吊钩、底座、光源、轨道、含协议等全部附件及配件） 3.需与装修单位配合装修面开口、各类预埋件留设、灯具（含光源）及配件安装、金属软管、接线、接地、焊压接线端子、支架、接线底盒、调试等相关费用 4.当灯具于须吊顶区域安装时，应考虑带塑套金属软管和相应电线的工程量，相关费用 5.包含当灯具采用吊链安装时，须考虑悬吊电线的工程量，相关费用 6.室外安装时需满足防水要求 7.未尽事项详见图纸、招标文件、工程量清单计价说明、国家相关规范等 |  | 套 | 3
本页小计
分部分项工程项目清单计价表
工程名称：电气工程-3号楼 |  |  |  | 标段： |  |  | 第 55 页 共 65 页
序号 | 项目编码 | 项目名称 | 项目特征描述 |  | 计量 单位 | 工程量 |  | 金额（元）
[8 empty] | 综合单价 | 合价
134 | 030413002063 | 疏散方向标志灯(单向) | 1.消防应急标志灯具-疏散方向标志灯(单向)（A型,小型,LED,DC36V,1W）-壁装 2.灯具（包括吊杆、吊链、吊钩、底座、光源、轨道、含协议等全部附件及配件） 3.需与装修单位配合装修面开口、各类预埋件留设、灯具（含光源）及配件安装、金属软管、接线、接地、焊压接线端子、支架、接线底盒、调试等相关费用 4.当灯具于须吊顶区域安装时，应考虑带塑套金属软管和相应电线的工程量，相关费用 5.包含当灯具采用吊链安装时，须考虑悬吊电线的工程量，相关费用 6.室外安装时需满足防水要求 7.未尽事项详见图纸、招标文件、工程量清单计价说明、国家相关规范等 |  | 套 | 92
本页小计
分部分项工程项目清单计价表
工程名称：电气工程-3号楼 |  |  |  | 标段： |  |  | 第 56 页 共 65 页
序号 | 项目编码 | 项目名称 | 项目特征描述 |  | 计量 单位 | 工程量 |  | 金额（元）
[8 empty] | 综合单价 | 合价
135 | 030413002064 | 疏散方向标志灯(单向) | 1.消防应急标志灯具-疏散方向标志灯(单向)（A型,中型,LED,DC36V,2W）-壁装 2.灯具（包括吊杆、吊链、吊钩、底座、光源、轨道、含协议等全部附件及配件） 3.需与装修单位配合装修面开口、各类预埋件留设、灯具（含光源）及配件安装、金属软管、接线、接地、焊压接线端子、支架、接线底盒、调试等相关费用 4.当灯具于须吊顶区域安装时，应考虑带塑套金属软管和相应电线的工程量，相关费用 5.包含当灯具采用吊链安装时，须考虑悬吊电线的工程量，相关费用 6.室外安装时需满足防水要求 7.未尽事项详见图纸、招标文件、工程量清单计价说明、国家相关规范等 |  | 套 | 1
本页小计
分部分项工程项目清单计价表
工程名称：电气工程-3号楼 |  |  |  | 标段： |  |  | 第 57 页 共 65 页
序号 | 项目编码 | 项目名称 | 项目特征描述 |  | 计量 单位 | 工程量 |  | 金额（元）
[8 empty] | 综合单价 | 合价
136 | 030413002065 | 双面单向疏散方向标志灯 | 1.消防应急标志灯具-双面单向疏散方向标志灯（A型,小型,LED,DC36V,1W）-壁装 2.灯具（包括吊杆、吊链、吊钩、底座、光源、轨道、含协议等全部附件及配件） 3.需与装修单位配合装修面开口、各类预埋件留设、灯具（含光源）及配件安装、金属软管、接线、接地、焊压接线端子、支架、接线底盒、调试等相关费用 4.当灯具于须吊顶区域安装时，应考虑带塑套金属软管和相应电线的工程量，相关费用 5.包含当灯具采用吊链安装时，须考虑悬吊电线的工程量，相关费用 6.室外安装时需满足防水要求 7.未尽事项详见图纸、招标文件、工程量清单计价说明、国家相关规范等 |  | 套 | 8
本页小计
分部分项工程项目清单计价表
工程名称：电气工程-3号楼 |  |  |  | 标段： |  |  | 第 58 页 共 65 页
序号 | 项目编码 | 项目名称 | 项目特征描述 |  | 计量 单位 | 工程量 |  | 金额（元）
[8 empty] | 综合单价 | 合价
137 | 030413002066 | 双面单向疏散方向标志灯 | 1.消防应急标志灯具-双面单向疏散方向标志灯（A型,小型,LED,DC36V,1W）-吊杆安装 2.灯具（包括吊杆、吊链、吊钩、底座、光源、轨道、含协议等全部附件及配件） 3.需与装修单位配合装修面开口、各类预埋件留设、灯具（含光源）及配件安装、金属软管、接线、接地、焊压接线端子、支架、接线底盒、调试等相关费用 4.当灯具于须吊顶区域安装时，应考虑带塑套金属软管和相应电线的工程量，相关费用 5.包含当灯具采用吊链安装时，须考虑悬吊电线的工程量，相关费用 6.室外安装时需满足防水要求 7.未尽事项详见图纸、招标文件、工程量清单计价说明、国家相关规范等 |  | 套 | 2
本页小计
分部分项工程项目清单计价表
工程名称：电气工程-3号楼 |  |  |  | 标段： |  |  | 第 59 页 共 65 页
序号 | 项目编码 | 项目名称 | 项目特征描述 |  | 计量 单位 | 工程量 |  | 金额（元）
[8 empty] | 综合单价 | 合价
138 | 030413002067 | 集中电源疏散照明灯(A型) | 1.消防应急标志灯具-集中电源疏散照明灯（A型,LED,DC36V,5W,≥2700K,≥500LM）-吸顶或壁装 2.灯具（包括吊杆、吊链、吊钩、底座、光源、轨道、含协议等全部附件及配件） 3.需与装修单位配合装修面开口、各类预埋件留设、灯具（含光源）及配件安装、金属软管、接线、接地、焊压接线端子、支架、接线底盒、调试等相关费用 4.当灯具于须吊顶区域安装时，应考虑带塑套金属软管和相应电线的工程量，相关费用 5.包含当灯具采用吊链安装时，须考虑悬吊电线的工程量，相关费用 6.室外安装时需满足防水要求 7.未尽事项详见图纸、招标文件、工程量清单计价说明、国家相关规范等 |  | 套 | 291
本页小计
分部分项工程项目清单计价表
工程名称：电气工程-3号楼 |  |  |  | 标段： |  |  | 第 60 页 共 65 页
序号 | 项目编码 | 项目名称 | 项目特征描述 |  | 计量 单位 | 工程量 |  | 金额（元）
[8 empty] | 综合单价 | 合价
139 | 030413002068 | 集中电源疏散照明灯(A型) | 1.消防应急标志灯具-集中电源疏散照明灯-室外（A型,LED,DC36V,5W,≥2700K,≥500LM）-吸顶或壁装 2.灯具（包括吊杆、吊链、吊钩、底座、光源、轨道、含协议等全部附件及配件） 3.需与装修单位配合装修面开口、各类预埋件留设、灯具（含光源）及配件安装、金属软管、接线、接地、焊压接线端子、支架、接线底盒、调试等相关费用 4.当灯具于须吊顶区域安装时，应考虑带塑套金属软管和相应电线的工程量，相关费用 5.包含当灯具采用吊链安装时，须考虑悬吊电线的工程量，相关费用 6.室外安装时需满足防水要求 7.未尽事项详见图纸、招标文件、工程量清单计价说明、国家相关规范等 |  | 套 | 4
本页小计
分部分项工程项目清单计价表
工程名称：电气工程-3号楼 |  |  |  | 标段： |  |  | 第 61 页 共 65 页
序号 | 项目编码 | 项目名称 | 项目特征描述 |  | 计量 单位 | 工程量 |  | 金额（元）
[8 empty] | 综合单价 | 合价
140 | 030413002069 | 集中电源疏散照明灯(A型) | 1.消防应急标志灯具-集中电源疏散照明灯（A型,LED,DC36V,5W,≥2700K,≥500LM）-吊杆 2.灯具（包括吊杆、吊链、吊钩、底座、光源、轨道、含协议等全部附件及配件） 3.需与装修单位配合装修面开口、各类预埋件留设、灯具（含光源）及配件安装、金属软管、接线、接地、焊压接线端子、支架、接线底盒、调试等相关费用 4.当灯具于须吊顶区域安装时，应考虑带塑套金属软管和相应电线的工程量，相关费用 5.包含当灯具采用吊链安装时，须考虑悬吊电线的工程量，相关费用 6.室外安装时需满足防水要求 7.未尽事项详见图纸、招标文件、工程量清单计价说明、国家相关规范等 |  | 套 | 1
本页小计
分部分项工程项目清单计价表
工程名称：电气工程-3号楼 |  |  |  | 标段： |  |  | 第 62 页 共 65 页
序号 | 项目编码 | 项目名称 | 项目特征描述 |  | 计量 单位 | 工程量 |  | 金额（元）
[8 empty] | 综合单价 | 合价
141 | 030413002070 | 集中电源疏散照明灯(A型) | 1.消防应急标志灯具-集中电源疏散照明灯（A型,LED,DC36V,7W,≥2700K,≥700LM）-吸顶或壁装 2.灯具（包括吊杆、吊链、吊钩、底座、光源、轨道、含协议等全部附件及配件） 3.需与装修单位配合装修面开口、各类预埋件留设、灯具（含光源）及配件安装、金属软管、接线、接地、焊压接线端子、支架、接线底盒、调试等相关费用 4.当灯具于须吊顶区域安装时，应考虑带塑套金属软管和相应电线的工程量，相关费用 5.包含当灯具采用吊链安装时，须考虑悬吊电线的工程量，相关费用 6.室外安装时需满足防水要求 7.未尽事项详见图纸、招标文件、工程量清单计价说明、国家相关规范等 |  | 套 | 46
本页小计
分部分项工程项目清单计价表
工程名称：电气工程-3号楼 |  |  |  | 标段： |  |  | 第 63 页 共 65 页
序号 | 项目编码 | 项目名称 | 项目特征描述 |  | 计量 单位 | 工程量 |  | 金额（元）
[8 empty] | 综合单价 | 合价
142 | 030413002071 | 集中电源疏散照明灯(A型) | 1.消防应急标志灯具-集中电源疏散照明灯（A型,LED,DC36V,7W,≥2700K,≥700LM）-吊杆 2.灯具（包括吊杆、吊链、吊钩、底座、光源、轨道、含协议等全部附件及配件） 3.需与装修单位配合装修面开口、各类预埋件留设、灯具（含光源）及配件安装、金属软管、接线、接地、焊压接线端子、支架、接线底盒、调试等相关费用 4.当灯具于须吊顶区域安装时，应考虑带塑套金属软管和相应电线的工程量，相关费用 5.包含当灯具采用吊链安装时，须考虑悬吊电线的工程量，相关费用 6.室外安装时需满足防水要求 7.未尽事项详见图纸、招标文件、工程量清单计价说明、国家相关规范等 |  | 套 | 2
系统调试
143 | 030416009004 | 双电源箱切换装置调试 | 1.名称:双电源箱切换装置调试 2.电压等级(kV):1KV 3.类型:系统调试 4.未尽事项详见图纸、招标文件、工程量清单计价说明、国家相关规范等 |  | 系统 | 24
144 | 030416012004 | 事故照明切换系统 | 1.名称:事故照明切换系统调试 2.电压等级(kV):1KV 3.类型:系统调试 4.未尽事项详见图纸、招标文件、工程量清单计价说明、国家相关规范等 |  | 台 | 7
本页小计
分部分项工程项目清单计价表
工程名称：电气工程-3号楼 |  |  |  | 标段： |  |  | 第 64 页 共 65 页
序号 | 项目编码 | 项目名称 | 项目特征描述 |  | 计量 单位 | 工程量 |  | 金额（元）
[8 empty] | 综合单价 | 合价
145 | 030416007004 | 母线系统 | 1.名称:母线系统调试 2.电压等级(kV):1KV 3.类型:系统调试 4.未尽事项详见图纸、招标文件、工程量清单计价说明、国家相关规范等 |  | 段 | 2
精装修强电管线预埋
户内强电管线预埋
146 | 030412001087 | 配管 | 1.电气配管JDG20 2.配置形式:综合考虑 3.管道敷设、穿线用牵引铁线、砼结构内的管道预埋施工、配件管件及安装、穿墙套管及防火封堵、支吊架制作安装；接线盒供应及安装；防腐油漆、标识、接地等相关费用 4.未尽事项详见图纸、招标文件、工程量清单计价说明、国家相关规范等 |  | m | 11078.58
147 | 030412001088 | 配管 | 1.电气配管PC20 2.配置形式:综合考虑 3.管道敷设、穿线用牵引铁线、砼结构内的管道预埋施工、配件管件及安装、穿墙套管及防火封堵、支吊架制作安装；接线盒供应及安装；防腐油漆、标识、接地等相关费用 4.未尽事项详见图纸、招标文件、工程量清单计价说明、国家相关规范等 |  | m | 24129.62
148 | 031401001027 | 脚手架 |  |  | 项 | 1
公区强电管线预埋
本页小计
分部分项工程项目清单计价表
工程名称：电气工程-3号楼 |  |  |  | 标段： |  |  | 第 65 页 共 65 页
序号 | 项目编码 | 项目名称 | 项目特征描述 |  | 计量 单位 | 工程量 |  | 金额（元）
[8 empty] | 综合单价 | 合价
149 | 030412001089 | 配管 | 1.电气配管JDG20 2.配置形式:综合考虑 3.管道敷设、穿线用牵引铁线、砼结构内的管道预埋施工、于砖墙或有找平层的地面上的开刨槽、砌体开孔、修补、配件管件及安装、穿墙套管及防火封堵、支吊架制作安装；接线盒供应及安装；防腐油漆、标识、接地等相关费用 4.未尽事项详见图纸、招标文件、工程量清单计价说明、国家相关规范等 |  | m | 1464.78
150 | 030412001090 | 配管 | 1.电气配管PC20 2.配置形式:综合考虑 3.管道敷设、穿线用牵引铁线、砼结构内的管道预埋施工、于砖墙或有找平层的地面上的开刨槽、砌体开孔、修补、配件管件及安装、穿墙套管及防火封堵、支吊架制作安装；接线盒供应及安装；防腐油漆、标识、接地等相关费用 4.未尽事项详见图纸、招标文件、工程量清单计价说明、国家相关规范等 |  | m | 22.5
本页小计
合 计

## E.2.1 分部分项工程项目清单计价表【防雷工程-3号楼】
分部分项工程项目清单计价表
工程名称：防雷工程-3号楼 |  |  |  | 标段： |  |  | 第 1 页 共 3 页
序号 | 项目编码 | 项目名称 | 项目特征描述 |  | 计量 单位 | 工程量 |  | 金额（元）
[8 empty] | 综合单价 | 合价
地上部分
1 | 030410002015 | 接地线 | 1.名称：接地线 2.规格型号：镀锌扁钢（25*4） 3.未尽事项详见图纸、招标文件、工程量清单计价说明、国家相关规范等 |  | m | 120.32
2 | 030410002016 | 接地线 | 1.名称：接地线 2.规格型号：镀锌扁钢（40*4） 3.未尽事项详见图纸、招标文件、工程量清单计价说明、国家相关规范等 |  | m | 3.75
3 | 030410005007 | 利用露台、扶手(构筑物等)接闪带 | 1.名称：接闪带 2.安装方式：利用金属栏杆、露台、扶手(构筑物等) 3.未尽事项详见图纸、招标文件、工程量清单计价说明、国家相关规范等 |  | m | 843.68
4 | 030410005008 | 明装接闪带 | 1.名称：明装接闪带 2.规格型号：热镀锌圆钢φ10mm 3.安装方式：在避雷网上安装 4.未尽事项详见图纸、招标文件、工程量清单计价说明、国家相关规范等 |  | m | 184.82
5 | 030410005009 | 暗装接闪带 | 1.名称：暗装接闪带 2.规格型号：热镀锌圆钢φ10mm 3.安装方式：在避雷网上安装 4.未尽事项详见图纸、招标文件、工程量清单计价说明、国家相关规范等 |  | m | 406.46
6 | 030410003005 | 引下线 | 1.名称：避雷引下线敷设（焊接钢筋根数综合考虑） 2.敷设方式：利用建筑物主筋引下 3.未尽事项详见图纸、招标文件、工程量清单计价说明、国家相关规范等 |  | m | 2664.1
本页小计
分部分项工程项目清单计价表
工程名称：防雷工程-3号楼 |  |  |  | 标段： |  |  | 第 2 页 共 3 页
序号 | 项目编码 | 项目名称 | 项目特征描述 |  | 计量 单位 | 工程量 |  | 金额（元）
[8 empty] | 综合单价 | 合价
7 | 030410002017 | 竖向接地干线( | 1.名称：接地干线 2.规格型号：镀锌扁钢（25*4） 3.未尽事项详见图纸、招标文件、工程量清单计价说明、国家相关规范等 |  | m | 126.86
8 | 030410002018 | 竖向接地干线 | 1.名称：接地干线 2.规格型号：镀锌扁钢（40*4） 3.未尽事项详见图纸、招标文件、工程量清单计价说明、国家相关规范等 |  | m | 250.6
9 | 030410002021 | 金属门窗接地 | 1.名称：金属门窗接地 2.规格型号：镀锌圆钢 3.未尽事项详见图纸、招标文件、工程量清单计价说明、国家相关规范等 |  | 处 | 677
10 | 030410006004 | 明装接闪杆 | 1.名称：明装接闪杆 2.规格型号：热浸镀锌圆钢Φ20，高度500mm 3.未尽事项详见图纸、招标文件、工程量清单计价说明、国家相关规范等 |  | 根 | 43
11 | 030410002020 | 设备接地端子引出线 | 1.名称：设备接地端子引出线 2.规格型号：暗敷Φ10镀锌圆钢,长100MM 3.未尽事项详见图纸、招标文件、工程量清单计价说明、国家相关规范等 |  | m | 0.5
12 | 030410007009 | 电位联结箱 | 1.名称：电位联结箱 2.敷设方式：嵌入式 3.与引下线跨接处 4.未尽事项详见图纸、招标文件、工程量清单计价说明、国家相关规范等 |  | 台 | 263
13 | 030410007010 | 接地检测端子板 | 1.名称：接地检测端子板 2.敷设方式：嵌入式 3.与引下线跨接处 4.未尽事项详见图纸、招标文件、工程量清单计价说明、国家相关规范等 |  | 台 | 3
本页小计
分部分项工程项目清单计价表
工程名称：防雷工程-3号楼 |  |  |  | 标段： |  |  | 第 3 页 共 3 页
序号 | 项目编码 | 项目名称 | 项目特征描述 |  | 计量 单位 | 工程量 |  | 金额（元）
[8 empty] | 综合单价 | 合价
14 | 030410007011 | 总等电位连接端子箱 | 1.名称：总等电位连接端子箱 2.敷设方式：嵌入式 3.与引下线跨接处 4.未尽事项详见图纸、招标文件、工程量清单计价说明、国家相关规范等 |  | 台 | 26
15 | 030410004003 | 均压环 | 1.名称：均压环 2.安装方式：利用结构圈梁2根Φ10的主钢筋 3.未尽事项详见图纸、招标文件、工程量清单计价说明、国家相关规范等 |  | m | 4354.89
16 | 031401001028 | 脚手架 |  |  | 项 | 1
本页小计
合 计

## E.2.1 分部分项工程项目清单计价表【泛光照明工程-3号
分部分项工程项目清单计价表
工程名称：泛光照明工程-3号楼 |  |  |  | 标段： |  |  | 第 1 页 共 6 页
序号 | 项目编码 | 项目名称 | 项目特征描述 |  | 计量 单位 | 工程量 |  | 金额（元）
[8 empty] | 综合单价 | 合价
整个项目
1 | 030402011377 | 配电箱3#FG01 | 1.配电箱3#FG01 2.本体安装 3.基础型钢制作、安装 4.焊、压接线端子 5.补刷(喷)油漆 6.各金属件均需做防锈处理并做好接地、单体调试、接线等 7.未尽事项详见图纸、招标文件、工程量清单计价说明、国家相关规范等 |  | 台 | 1
2 | 030402011378 | 配电箱3#FG02 | 1.配电箱3#FG02 2.含本体安装、断路器、电表、箱体等所有相关元器件 3.基础型钢制作、安装 4.焊、压接线端子 5.补刷(喷)油漆 6.各金属件均需做防锈处理并做好接地、单体调试、接线等 7.未尽事项详见图纸、招标文件、工程量清单计价说明、国家相关规范等 |  | 台 | 1
3 | 030402011379 | 开关电源箱 | 1.开关电源箱 2.本体安装、规格综合考虑 3.基础型钢制作、安装 4.焊、压接线端子 5.补刷(喷)油漆 6.各金属件均需做防锈处理并做好接地、单体调试、接线等 7.未尽事项详见图纸、招标文件、工程量清单计价说明、国家相关规范等 |  | 台 | 4
本页小计
分部分项工程项目清单计价表
工程名称：泛光照明工程-3号楼 |  |  |  | 标段： |  |  | 第 2 页 共 6 页
序号 | 项目编码 | 项目名称 | 项目特征描述 |  | 计量 单位 | 工程量 |  | 金额（元）
[8 empty] | 综合单价 | 合价
4 | 030413013028 | 开关电源 | 1.开关电源100W 2.本体安装 3.基础型钢制作、安装 4.焊、压接线端子 5.补刷(喷)油漆 6.各金属件均需做防锈处理并做好接地、单体调试、接线等 7.未尽事项详见图纸、招标文件、工程量清单计价说明、国家相关规范等 |  | 套 | 1
5 | 030413013029 | 开关电源 | 1.开关电源250W 2.本体安装 3.基础型钢制作、安装 4.焊、压接线端子 5.补刷(喷)油漆 6.各金属件均需做防锈处理并做好接地、单体调试、接线等 7.未尽事项详见图纸、招标文件、工程量清单计价说明、国家相关规范等 |  | 套 | 27
6 | 030413002072 | LED柔性灯LR04 | 1.LED柔性灯 LR04 6W 3500K 160° 2.灯具（包括吊杆、吊链、吊钩、底座、光源、轨道等全部附件及配件） 3.需与装修单位配合装修面开口、各类预埋件留设、灯具（含光源）及配件安装、金属软管、接线、接地、焊压接线端子、支架、接线底盒、调试等相关费用 4.当灯具于须吊顶区域安装时，应考虑带塑套金属软管和相应电线的工程量，相关费用 5.包含当灯具采用吊链安装时，须考虑悬吊电线的工程量，相关费用 6.未尽事项详见图纸、招标文件、工程量清单计价说明、国家相关规范等 |  | m | 9.84
本页小计
分部分项工程项目清单计价表
工程名称：泛光照明工程-3号楼 |  |  |  | 标段： |  |  | 第 3 页 共 6 页
序号 | 项目编码 | 项目名称 | 项目特征描述 |  | 计量 单位 | 工程量 |  | 金额（元）
[8 empty] | 综合单价 | 合价
7 | 030413002073 | 洗墙灯XL01 | 1.洗墙灯XL01 LED 36W 3500K 15*45° 2.灯具（包括吊杆、吊链、吊钩、底座、光源、轨道、电子变压器等全部附件及配件） 3.需与装修单位配合装修面开口、各类预埋件留设、灯具（含光源）及配件安装、金属软管、接线、接地、焊压接线端子、支架、接线底盒、调试等相关费用 4.当灯具于须吊顶区域安装时，应考虑带塑套金属软管和相应电线的工程量，相关费用 5.包含当灯具采用吊链安装时，须考虑悬吊电线的工程量，相关费用 6.未尽事项详见图纸、招标文件、工程量清单计价说明、国家相关规范等 |  | m | 124.1
8 | 030413001018 | 漫射型壁灯B01 | 1.漫射型壁灯B01 LED 25W 3500K 漫射光 2.灯具（包括吊杆、吊链、吊钩、底座、光源、轨道、电子变压器等全部附件及配件） 3.需与装修单位配合装修面开口、各类预埋件留设、灯具（含光源）及配件安装、金属软管、接线、接地、焊压接线端子、支架、接线底盒、调试等相关费用 4.当灯具于须吊顶区域安装时，应考虑带塑套金属软管和相应电线的工程量，相关费用 5.包含当灯具采用吊链安装时，须考虑悬吊电线的工程量，相关费用 6.未尽事项详见图纸、招标文件、工程量清单计价说明、国家相关规范等 |  | 套 | 2
本页小计
分部分项工程项目清单计价表
工程名称：泛光照明工程-3号楼 |  |  |  | 标段： |  |  | 第 4 页 共 6 页
序号 | 项目编码 | 项目名称 | 项目特征描述 |  | 计量 单位 | 工程量 |  | 金额（元）
[8 empty] | 综合单价 | 合价
9 | 030413002074 | 射灯S01 | 1.射灯S01 LED 12W 3500K 36° 2.灯具（包括吊杆、吊链、吊钩、底座、光源、轨道、电子变压器等全部附件及配件） 3.需与装修单位配合装修面开口、各类预埋件留设、灯具（含光源）及配件安装、金属软管、接线、接地、焊压接线端子、支架、接线底盒、调试等相关费用 4.当灯具于须吊顶区域安装时，应考虑带塑套金属软管和相应电线的工程量，相关费用 5.包含当灯具采用吊链安装时，须考虑悬吊电线的工程量，相关费用 6.未尽事项详见图纸、招标文件、工程量清单计价说明、国家相关规范等 |  | 套 | 3
10 | 030409001145 | 电力电缆 | 1.电力电缆WDZB-YJY-3*4 2.敷设方式:综合考虑 3.电压等级:1kV以下 4.含揭（盖）盖板、电缆敷设、电缆头(含中间接头)制作及安装、中间连接器、标识、连接体、接地、试压、测试、电缆防护、电缆防火隔板、电缆防火涂料及单体调试等相关费用 5.未尽事项详见图纸、招标文件、工程量清单计价说明、国家相关规范等 |  | m | 241.69
11 | 030412004126 | 配线 | 1.电气配线ZR-RYY-2*4 2.配线方式、形式:综合考虑 3.支持体（夹板、绝缘子、街码等）安装、配线、管内或槽内穿线、焊、压接线端子等相关费用 4.未尽事项详见图纸、招标文件、工程量清单计价说明、国家相关规范等 |  | m | 300.44
本页小计
分部分项工程项目清单计价表
工程名称：泛光照明工程-3号楼 |  |  |  | 标段： |  |  | 第 5 页 共 6 页
序号 | 项目编码 | 项目名称 | 项目特征描述 |  | 计量 单位 | 工程量 |  | 金额（元）
[8 empty] | 综合单价 | 合价
12 | 030412001091 | 配管 | 1.电气配管JDG20 2.配置形式:综合考虑 3.管道敷设、穿线用牵引铁线、砼结构内的管道预埋施工、于砖墙或有找平层的地面上的开刨槽、砌体开孔、修补、配件管件及安装、穿墙套管及防火封堵、支吊架制作安装；接线盒供应及安装；防腐油漆、标识、接地等相关费用 4.未尽事项详见图纸、招标文件、工程量清单计价说明、国家相关规范等 |  | m | 26.92
13 | 030412001092 | 配管 | 1.电气配管JDG25 2.配置形式:综合考虑 3.管道敷设、穿线用牵引铁线、砼结构内的管道预埋施工、于砖墙或有找平层的地面上的开刨槽、砌体开孔、修补、配件管件及安装、穿墙套管及防火封堵、支吊架制作安装；接线盒供应及安装；防腐油漆、标识、接地等相关费用 4.未尽事项详见图纸、招标文件、工程量清单计价说明、国家相关规范等 |  | m | 91.05
14 | 030412001093 | 配管 | 1.电气配管SC20 2.配置形式:综合考虑 3.管道敷设、穿线用牵引铁线、砼结构内的管道预埋施工、于砖墙或有找平层的地面上的开刨槽、砌体开孔、修补、配件管件及安装、穿墙套管及防火封堵、支吊架制作安装；接线盒供应及安装；防腐油漆、标识、接地等相关费用 4.未尽事项详见图纸、招标文件、工程量清单计价说明、国家相关规范等 |  | m | 242.72
本页小计
分部分项工程项目清单计价表
工程名称：泛光照明工程-3号楼 |  |  |  | 标段： |  |  | 第 6 页 共 6 页
序号 | 项目编码 | 项目名称 | 项目特征描述 |  | 计量 单位 | 工程量 |  | 金额（元）
[8 empty] | 综合单价 | 合价
15 | 030412001094 | 配管 | 1.电气配管SC25 2.配置形式:综合考虑 3.管道敷设、穿线用牵引铁线、砼结构内的管道预埋施工、于砖墙或有找平层的地面上的开刨槽、砌体开孔、修补、配件管件及安装、穿墙套管及防火封堵、支吊架制作安装；接线盒供应及安装；防腐油漆、标识、接地等相关费用 4.未尽事项详见图纸、招标文件、工程量清单计价说明、国家相关规范等 |  | m | 104.74
16 | 031401001029 | 脚手架 |  |  | 项 | 1
本页小计
合 计

## E.2.1 分部分项工程项目清单计价表【通风空调工程-3号
分部分项工程项目清单计价表
工程名称：通风空调工程-3号楼 |  |  |  | 标段： |  |  | 第 1 页 共 23 页
序号 | 项目编码 | 项目名称 | 项目特征描述 |  | 计量 单位 | 工程量 |  | 金额（元）
[8 empty] | 综合单价 | 合价
加压送风系统
1 | 030405015003 | 风扇 | 1.名称:悬壁式排气扇(带防雨百叶) 2.规格:风量:L=1000M3/H 噪音:≤38.5DB(A) 功率:N=38.5W 3.电机检查接线调试 4.综合考虑高层建筑增加费，未尽事项详见图纸、招标文件、工程量清单计价说明、国家相关规范等 |  | 台 | 3
2 | 030108001123 | 风机 | 1.名称:轴流加压送风机 2.型号:JY-3-A4-1 3.规格:流量:L=53000M3/H 功率:N=22KW 转速:R=1450RPM 全压:H=900PA 4.本体安装、附件安装 5.安装方式：吊装 6.设备支架制作、安装、除锈、刷油 7.减振台座制作、安装：吊装，弹性减振支吊架 8.电机检查接线 9.综合考虑高层建筑增加费，未尽事项详见图纸、招标文件、工程量清单计价说明、国家相关规范等 |  | 台 | 1
3 | 030108001124 | 风机 | 1.名称:轴流加压送风机 2.型号:JY-17-01~02 3.规格:流量:L=26500M3/H 功率:N=11KW 转速:R=1450RPM 全压:H=800PA 4.本体安装、附件安装 5.安装方式：吊装 6.设备支架制作、安装、除锈、刷油 7.减振台座制作、安装：吊装，弹性减振支吊架 8.电机检查接线 9.综合考虑高层建筑增加费，未尽事项详见图纸、招标文件、工程量清单计价说明、国家相关规范等 |  | 台 | 2
本页小计
分部分项工程项目清单计价表
工程名称：通风空调工程-3号楼 |  |  |  | 标段： |  |  | 第 2 页 共 23 页
序号 | 项目编码 | 项目名称 | 项目特征描述 |  | 计量 单位 | 工程量 |  | 金额（元）
[8 empty] | 综合单价 | 合价
4 | 030108001125 | 风机 | 1.名称:轴流加压送风机 2.型号:JY-17-03 3.规格:流量:L=7500M3/H 功率:N=1.5KW 转速:R=1450RPM 全压:H=430PA 4.本体安装、附件安装 5.安装方式：落地安装 6.混凝土基础浇筑、设备支架制作、安装、除锈、刷油 7.减振台座制作、安装：落地安装，弹簧隔振器(不带橡胶) 8.电机检查接线 9.综合考虑高层建筑增加费，未尽事项详见图纸、招标文件、工程量清单计价说明、国家相关规范等 |  | 台 | 1
5 | 030108001126 | 风机 | 1.名称:轴流加压送风机 2.型号:JY-17-04 3.规格:流量:L=15000M3/H 功率:N=5.5KW 转速:R=1450RPM 全压:H=630PA 4.本体安装、附件安装 5.安装方式：吊装 6.设备支架制作、安装、除锈、刷油 7.减振台座制作、安装：吊装，弹性减振支吊架 8.电机检查接线 9.综合考虑高层建筑增加费，未尽事项详见图纸、招标文件、工程量清单计价说明、国家相关规范等 |  | 台 | 1
本页小计
分部分项工程项目清单计价表
工程名称：通风空调工程-3号楼 |  |  |  | 标段： |  |  | 第 3 页 共 23 页
序号 | 项目编码 | 项目名称 | 项目特征描述 |  | 计量 单位 | 工程量 |  | 金额（元）
[8 empty] | 综合单价 | 合价
6 | 030108001127 | 风机 | 1.名称:轴流加压送风机 2.型号:JY-33-01~02 3.规格:流量:L=26500M3/H 功率:N=11KW 转速:R=1450RPM 全压:H=800PA 4.本体安装、附件安装 5.安装方式：吊装 6.设备支架制作、安装、除锈、刷油 7.减振台座制作、安装：吊装，弹性减振支吊架 8.电机检查接线 9.综合考虑高层建筑增加费，未尽事项详见图纸、招标文件、工程量清单计价说明、国家相关规范等 |  | 台 | 2
7 | 030108001128 | 风机 | 1.名称:轴流加压送风机 2.型号:JY-33-03 3.规格:流量:L=7500M3/H 功率:N=1.5KW 转速:R=1450RPM 全压:H=430PA 4.减振底座形式、数量:减震器 5.安装方式:坐地（含设备基础槽钢） 6.含设备基础、支架等除锈刷漆刷油 7.电机检查接线调试 8.综合考虑高层建筑增加费，未尽事项详见图纸、招标文件、工程量清单计价说明、国家相关规范等 |  | 台 | 1
本页小计
分部分项工程项目清单计价表
工程名称：通风空调工程-3号楼 |  |  |  | 标段： |  |  | 第 4 页 共 23 页
序号 | 项目编码 | 项目名称 | 项目特征描述 |  | 计量 单位 | 工程量 |  | 金额（元）
[8 empty] | 综合单价 | 合价
8 | 030108001129 | 风机 | 1.名称:轴流加压送风机 2.型号:JY-33-04 3.规格:流量:L=15000M3/H 功率:N=5.5KW 转速:R=1450RPM 全压:H=630PA 4.本体安装、附件安装 5.安装方式：吊装 6.设备支架制作、安装、除锈、刷油 7.减振台座制作、安装：吊装，弹性减振支吊架 8.电机检查接线 9.综合考虑高层建筑增加费，未尽事项详见图纸、招标文件、工程量清单计价说明、国家相关规范等 |  | 台 | 1
9 | 030108001130 | 风机 | 1.名称:轴流加压送风机 2.型号:JY-WD-01~02 3.规格:流量:L=24000M3/H 功率:N=11KW 转速:R=1450RPM 全压:H=750PA 4.减振底座形式、数量:减震器 5.安装方式:坐地（含设备基础槽钢） 6.含设备基础、支架等除锈刷漆刷油 7.电机检查接线调试 8.综合考虑高层建筑增加费，未尽事项详见图纸、招标文件、工程量清单计价说明、国家相关规范等 |  | 台 | 2
本页小计
分部分项工程项目清单计价表
工程名称：通风空调工程-3号楼 |  |  |  | 标段： |  |  | 第 5 页 共 23 页
序号 | 项目编码 | 项目名称 | 项目特征描述 |  | 计量 单位 | 工程量 |  | 金额（元）
[8 empty] | 综合单价 | 合价
10 | 030108001131 | 风机 | 1.名称:轴流加压送风机 2.型号:JY-WD-03 3.规格:流量:L=55000M3/H 功率:N=22KW 转速:R=1450RPM 全压:H=880PA 4.减振底座形式、数量:减震器 5.安装方式:坐地（含设备基础槽钢） 6.含设备基础、支架等除锈刷漆刷油 7.电机检查接线调试 8.综合考虑高层建筑增加费，未尽事项详见图纸、招标文件、工程量清单计价说明、国家相关规范等 |  | 台 | 1
11 | 030703021014 | 风机联箱 | 1.名称:风机联箱 2.规格:1200*300*2000H 3.形式:矩形 4.材质:镀锌板 5.综合考虑高层建筑增加费，未尽事项详见图纸、招标文件、工程量清单计价说明、国家相关规范等 |  | 个 | 2
12 | 030703021015 | 风机联箱 | 1.名称:风机联箱 2.规格:1500*200*2400H 3.形式:矩形 4.材质:镀锌板 5.综合考虑高层建筑增加费，未尽事项详见图纸、招标文件、工程量清单计价说明、国家相关规范等 |  | 个 | 1
13 | 030703021016 | 风机联箱 | 1.名称:风机联箱 2.规格:2000*300*2000H 3.形式:矩形 4.材质:镀锌板 5.综合考虑高层建筑增加费，未尽事项详见图纸、招标文件、工程量清单计价说明、国家相关规范等 |  | 个 | 4
本页小计
分部分项工程项目清单计价表
工程名称：通风空调工程-3号楼 |  |  |  | 标段： |  |  | 第 6 页 共 23 页
序号 | 项目编码 | 项目名称 | 项目特征描述 |  | 计量 单位 | 工程量 |  | 金额（元）
[8 empty] | 综合单价 | 合价
14 | 030703021017 | 风机联箱 | 1.名称:风机联箱 2.规格:2100*300*2000H 3.形式:矩形 4.材质:镀锌板 5.综合考虑高层建筑增加费，未尽事项详见图纸、招标文件、工程量清单计价说明、国家相关规范等 |  | 个 | 2
15 | 030703021018 | 风机联箱 | 1.名称:风机联箱 2.规格:2200*200*2400H 3.形式:矩形 4.材质:镀锌板 5.综合考虑高层建筑增加费，未尽事项详见图纸、招标文件、工程量清单计价说明、国家相关规范等 |  | 个 | 1
16 | 030702001101 | 碳钢通风管道 | 1.名称:镀锌风管（中压） 2.材质:镀锌钢板 3.形状:矩形 4.规格:长边长(mm)≤300 5.板材厚度:δ=0.5mm 6.管件、法兰等附件及支架设计要求:型材制作安装及刷油防腐 7.接口形式:满足规范及验收要求 8.含防火封堵、含穿砖墙套管、风管和防护套管之间的玻璃棉毡 9.综合考虑高层建筑增加费，未尽事项详见图纸、招标文件、工程量清单计价说明、国家相关规范等 |  | m2 | 3.85
本页小计
分部分项工程项目清单计价表
工程名称：通风空调工程-3号楼 |  |  |  | 标段： |  |  | 第 7 页 共 23 页
序号 | 项目编码 | 项目名称 | 项目特征描述 |  | 计量 单位 | 工程量 |  | 金额（元）
[8 empty] | 综合单价 | 合价
17 | 030702001102 | 碳钢通风管道 | 1.名称:镀锌风管（中压） 2.材质:镀锌钢板 3.形状:矩形 4.规格:长边长(mm)≤400 5.板材厚度:δ=0.6mm 6.管件、法兰等附件及支架设计要求:型材制作安装及刷油防腐 7.接口形式:满足规范及验收要求 8.含防火封堵、含穿砖墙套管、风管和防护套管之间的玻璃棉毡 9.综合考虑高层建筑增加费，未尽事项详见图纸、招标文件、工程量清单计价说明、国家相关规范等 |  | m2 | 2.76
18 | 030702001103 | 碳钢通风管道 | 1.名称:镀锌风管（中压） 2.材质:镀锌钢板 3.形状:矩形 4.规格:长边长(mm)≤1000 5.板材厚度:δ=0.75mm 6.管件、法兰等附件及支架设计要求:型材制作安装及刷油防腐 7.接口形式:满足规范及验收要求 8.含防火封堵、含穿砖墙套管、风管和防护套管之间的玻璃棉毡 9.综合考虑高层建筑增加费，未尽事项详见图纸、招标文件、工程量清单计价说明、国家相关规范等 |  | m2 | 980.55
本页小计
分部分项工程项目清单计价表
工程名称：通风空调工程-3号楼 |  |  |  | 标段： |  |  | 第 8 页 共 23 页
序号 | 项目编码 | 项目名称 | 项目特征描述 |  | 计量 单位 | 工程量 |  | 金额（元）
[8 empty] | 综合单价 | 合价
19 | 030702001104 | 碳钢通风管道 | 1.名称:镀锌风管（中压） 2.材质:镀锌钢板 3.形状:矩形 4.规格:长边长(mm)≤800 5.板材厚度:δ=0.75mm 6.管件、法兰等附件及支架设计要求:型材制作安装及刷油防腐 7.接口形式:满足规范及验收要求 8.含防火封堵、含穿砖墙套管、风管和防护套管之间的玻璃棉毡 9.综合考虑高层建筑增加费，未尽事项详见图纸、招标文件、工程量清单计价说明、国家相关规范等 |  | m2 | 77.5
20 | 030702001105 | 碳钢通风管道 | 1.名称:镀锌风管（中压） 2.材质:镀锌钢板 3.形状:矩形 4.规格:长边长(mm)≤720 5.板材厚度:δ=0.75mm 6.管件、法兰等附件及支架设计要求:型材制作安装及刷油防腐 7.接口形式:满足规范及验收要求 8.含防火封堵、含穿砖墙套管、风管和防护套管之间的玻璃棉毡 9.综合考虑高层建筑增加费，未尽事项详见图纸、招标文件、工程量清单计价说明、国家相关规范等 |  | m2 | 2.2
本页小计
分部分项工程项目清单计价表
工程名称：通风空调工程-3号楼 |  |  |  | 标段： |  |  | 第 9 页 共 23 页
序号 | 项目编码 | 项目名称 | 项目特征描述 |  | 计量 单位 | 工程量 |  | 金额（元）
[8 empty] | 综合单价 | 合价
21 | 030702001106 | 碳钢通风管道 | 1.名称:镀锌风管（中压） 2.材质:镀锌钢板 3.形状:矩形 4.规格:长边长(mm)≤770 5.板材厚度:δ=0.75mm 6.管件、法兰等附件及支架设计要求:型材制作安装及刷油防腐 7.接口形式:满足规范及验收要求 8.含防火封堵、含穿砖墙套管、风管和防护套管之间的玻璃棉毡 9.综合考虑高层建筑增加费，未尽事项详见图纸、招标文件、工程量清单计价说明、国家相关规范等 |  | m2 | 9.49
22 | 030702001107 | 碳钢通风管道 | 1.名称:镀锌风管（中压） 2.材质:镀锌钢板 3.形状:矩形 4.规格:长边长(mm)≤500 5.板材厚度:δ=0.6mm 6.管件、法兰等附件及支架设计要求:型材制作安装及刷油防腐 7.接口形式:满足规范及验收要求 8.含防火封堵、含穿砖墙套管、风管和防护套管之间的玻璃棉毡 9.综合考虑高层建筑增加费，未尽事项详见图纸、招标文件、工程量清单计价说明、国家相关规范等 |  | m2 | 37.3
本页小计
分部分项工程项目清单计价表
工程名称：通风空调工程-3号楼 |  |  |  | 标段： |  |  | 第 10 页 共 23 页
序号 | 项目编码 | 项目名称 | 项目特征描述 |  | 计量 单位 | 工程量 |  | 金额（元）
[8 empty] | 综合单价 | 合价
23 | 030702001108 | 碳钢通风管道 | 1.名称:镀锌风管（中压） 2.材质:镀锌钢板 3.形状:矩形 4.规格:长边长(mm)≤1400 5.板材厚度:δ=1mm 6.管件、法兰等附件及支架设计要求:型材制作安装及刷油防腐 7.接口形式:满足规范及验收要求 8.含防火封堵、含穿砖墙套管、风管和防护套管之间的玻璃棉毡 9.综合考虑高层建筑增加费，未尽事项详见图纸、招标文件、工程量清单计价说明、国家相关规范等 |  | m2 | 446.95
24 | 030702001109 | 碳钢通风管道 | 1.名称:镀锌风管（中压） 2.材质:镀锌钢板 3.形状:矩形 4.规格:长边长(mm)≤1150 5.板材厚度:δ=1mm 6.管件、法兰等附件及支架设计要求:型材制作安装及刷油防腐 7.接口形式:满足规范及验收要求 8.含防火封堵、含穿砖墙套管、风管和防护套管之间的玻璃棉毡 9.综合考虑高层建筑增加费，未尽事项详见图纸、招标文件、工程量清单计价说明、国家相关规范等 |  | m2 | 1.62
本页小计
分部分项工程项目清单计价表
工程名称：通风空调工程-3号楼 |  |  |  | 标段： |  |  | 第 11 页 共 23 页
序号 | 项目编码 | 项目名称 | 项目特征描述 |  | 计量 单位 | 工程量 |  | 金额（元）
[8 empty] | 综合单价 | 合价
25 | 030702001110 | 碳钢通风管道 | 1.名称:镀锌风管（中压） 2.材质:镀锌钢板 3.形状:矩形 4.规格:长边长(mm)≤1100 5.板材厚度:δ=1mm 6.管件、法兰等附件及支架设计要求:型材制作安装及刷油防腐 7.接口形式:满足规范及验收要求 8.含防火封堵、含穿砖墙套管、风管和防护套管之间的玻璃棉毡 9.综合考虑高层建筑增加费，未尽事项详见图纸、招标文件、工程量清单计价说明、国家相关规范等 |  | m2 | 30.12
26 | 030702001111 | 碳钢通风管道 | 1.名称:镀锌风管（中压） 2.材质:镀锌钢板 3.形状:矩形 4.规格:长边长(mm)≤1200 5.板材厚度:δ=1mm 6.管件、法兰等附件及支架设计要求:型材制作安装及刷油防腐 7.接口形式:满足规范及验收要求 8.含防火封堵、含穿砖墙套管、风管和防护套管之间的玻璃棉毡 9.综合考虑高层建筑增加费，未尽事项详见图纸、招标文件、工程量清单计价说明、国家相关规范等 |  | m2 | 1.25
本页小计
分部分项工程项目清单计价表
工程名称：通风空调工程-3号楼 |  |  |  | 标段： |  |  | 第 12 页 共 23 页
序号 | 项目编码 | 项目名称 | 项目特征描述 |  | 计量 单位 | 工程量 |  | 金额（元）
[8 empty] | 综合单价 | 合价
27 | 030702001112 | 碳钢通风管道 | 1.名称:镀锌风管（中压） 2.材质:镀锌钢板 3.形状:矩形 4.规格:长边长(mm)≤1600 5.板材厚度:δ=1mm 6.管件、法兰等附件及支架设计要求:型材制作安装及刷油防腐 7.接口形式:满足规范及验收要求 8.含防火封堵、含穿砖墙套管、风管和防护套管之间的玻璃棉毡 9.综合考虑高层建筑增加费，未尽事项详见图纸、招标文件、工程量清单计价说明、国家相关规范等 |  | m2 | 33.44
28 | 030702001113 | 碳钢通风管道 | 1.名称:镀锌风管（中压） 2.材质:镀锌钢板 3.形状:圆形 4.规格:长边长(mm)≤450 5.板材厚度:δ=0.6mm 6.管件、法兰等附件及支架设计要求:型材制作安装及刷油防腐 7.接口形式:满足规范及验收要求 8.含防火封堵、含穿砖墙套管、风管和防护套管之间的玻璃棉毡 9.综合考虑高层建筑增加费，未尽事项详见图纸、招标文件、工程量清单计价说明、国家相关规范等 |  | m2 | 0.63
本页小计
分部分项工程项目清单计价表
工程名称：通风空调工程-3号楼 |  |  |  | 标段： |  |  | 第 13 页 共 23 页
序号 | 项目编码 | 项目名称 | 项目特征描述 |  | 计量 单位 | 工程量 |  | 金额（元）
[8 empty] | 综合单价 | 合价
29 | 030702001114 | 碳钢通风管道 | 1.名称:镀锌风管（中压） 2.材质:镀锌钢板 3.形状:圆形 4.规格:长边长(mm)≤710 5.板材厚度:δ=0.6mm 6.管件、法兰等附件及支架设计要求:型材制作安装及刷油防腐 7.接口形式:满足规范及验收要求 8.含防火封堵、含穿砖墙套管、风管和防护套管之间的玻璃棉毡 9.综合考虑高层建筑增加费，未尽事项详见图纸、招标文件、工程量清单计价说明、国家相关规范等 |  | m2 | 9.76
30 | 030702001115 | 碳钢通风管道 | 1.名称:镀锌风管（中压） 2.材质:镀锌钢板 3.形状:圆形 4.规格:长边长(mm)≤550 5.板材厚度:δ=0.6mm 6.管件、法兰等附件及支架设计要求:型材制作安装及刷油防腐 7.接口形式:满足规范及验收要求 8.含防火封堵、含穿砖墙套管、风管和防护套管之间的玻璃棉毡 9.综合考虑高层建筑增加费，未尽事项详见图纸、招标文件、工程量清单计价说明、国家相关规范等 |  | m2 | 1.62
本页小计
分部分项工程项目清单计价表
工程名称：通风空调工程-3号楼 |  |  |  | 标段： |  |  | 第 14 页 共 23 页
序号 | 项目编码 | 项目名称 | 项目特征描述 |  | 计量 单位 | 工程量 |  | 金额（元）
[8 empty] | 综合单价 | 合价
31 | 031208003035 | 通风管道绝热 | 1.名称：通风管道绝热（耐火时间≥1.5h） 2.规格：100%无石棉防火板(密度不大于950Kg/m3)包覆,防火板厚度为9mm,防火板与镀锌钢板之间内衬50mm厚度岩棉(容重100kg/m3) 3.其它：综合考虑龙骨及附件安装方法 4.综合考虑高层建筑增加费，未尽事项详见图纸、招标文件、工程量清单计价说明、国家相关规范等 |  | m2 | 97.75
32 | 030703019006 | 风管软接 | 1.名称:风管软接 2.材质:柔性软风管 3.规格:综合考虑 4.综合考虑高层建筑增加费，未尽事项详见图纸、招标文件、工程量清单计价说明、国家相关规范等 |  | m2 | 16.79
33 | 030703001290 | 碳钢阀门 | 1.名称:70℃电动防火阀 2.规格:630*200 3.本体及其附件安装 4.常开，电信号DC24v关闭，手动开启，输出电信号开启风机，手动复位，70℃自动关闭7 5.支架制作安装、除锈、刷油 6.综合考虑高层建筑增加费，未尽事项详见图纸、招标文件、工程量清单计价说明、国家相关规范等 |  | 个 | 4
34 | 030703001291 | 碳钢阀门 | 1.名称:70℃防火阀 2.规格:1000*1000 3.本体及其附件安装 4.常开，70℃自动关闭或手动关闭，手动复位，有输出信号装置 5.支架制作安装、除锈、刷油 6.综合考虑高层建筑增加费，未尽事项详见图纸、招标文件、工程量清单计价说明、国家相关规范等 |  | 个 | 1
本页小计
分部分项工程项目清单计价表
工程名称：通风空调工程-3号楼 |  |  |  | 标段： |  |  | 第 15 页 共 23 页
序号 | 项目编码 | 项目名称 | 项目特征描述 |  | 计量 单位 | 工程量 |  | 金额（元）
[8 empty] | 综合单价 | 合价
35 | 030703001292 | 碳钢阀门 | 1.名称:70℃防火阀 2.规格:1000*500 3.本体及其附件安装 4.常开，70℃自动关闭或手动关闭，手动复位，有输出信号装置 5.支架制作安装、除锈、刷油 6.综合考虑高层建筑增加费，未尽事项详见图纸、招标文件、工程量清单计价说明、国家相关规范等 |  | 个 | 1
36 | 030703001293 | 碳钢阀门 | 1.名称:70℃防火阀 2.规格:1100*350 3.本体及其附件安装 4.常开，70℃自动关闭或手动关闭，手动复位，有输出信号装置 5.支架制作安装、除锈、刷油 6.综合考虑高层建筑增加费，未尽事项详见图纸、招标文件、工程量清单计价说明、国家相关规范等 |  | 个 | 6
37 | 030703001294 | 碳钢阀门 | 1.名称:70℃防火阀 2.规格:450*500 3.本体及其附件安装 4.常开，70℃自动关闭或手动关闭，手动复位，有输出信号装置 5.支架制作安装、除锈、刷油 6.综合考虑高层建筑增加费，未尽事项详见图纸、招标文件、工程量清单计价说明、国家相关规范等 |  | 个 | 2
本页小计
分部分项工程项目清单计价表
工程名称：通风空调工程-3号楼 |  |  |  | 标段： |  |  | 第 16 页 共 23 页
序号 | 项目编码 | 项目名称 | 项目特征描述 |  | 计量 单位 | 工程量 |  | 金额（元）
[8 empty] | 综合单价 | 合价
38 | 030703001295 | 碳钢阀门 | 1.名称:70℃防火阀 2.规格:500*1000 3.本体及其附件安装 4.常开，70℃自动关闭或手动关闭，手动复位，有输出信号装置 5.支架制作安装、除锈、刷油 6.综合考虑高层建筑增加费，未尽事项详见图纸、招标文件、工程量清单计价说明、国家相关规范等 |  | 个 | 1
39 | 030703001296 | 碳钢阀门 | 1.名称:70℃防火阀 2.规格:500*250 3.本体及其附件安装 4.常开，70℃自动关闭或手动关闭，手动复位，有输出信号装置 5.支架制作安装、除锈、刷油 6.综合考虑高层建筑增加费，未尽事项详见图纸、招标文件、工程量清单计价说明、国家相关规范等 |  | 个 | 2
40 | 030703001297 | 碳钢阀门 | 1.名称:70℃防火阀 2.规格:550*700 3.本体及其附件安装 4.常开，70℃自动关闭或手动关闭，手动复位，有输出信号装置 5.支架制作安装、除锈、刷油 6.综合考虑高层建筑增加费，未尽事项详见图纸、招标文件、工程量清单计价说明、国家相关规范等 |  | 个 | 2
本页小计
分部分项工程项目清单计价表
工程名称：通风空调工程-3号楼 |  |  |  | 标段： |  |  | 第 17 页 共 23 页
序号 | 项目编码 | 项目名称 | 项目特征描述 |  | 计量 单位 | 工程量 |  | 金额（元）
[8 empty] | 综合单价 | 合价
41 | 030703001298 | 碳钢阀门 | 1.名称:70℃防火阀 2.规格:630*200 3.本体及其附件安装 4.常开，70℃自动关闭或手动关闭，手动复位，有输出信号装置 5.支架制作安装、除锈、刷油 6.综合考虑高层建筑增加费，未尽事项详见图纸、招标文件、工程量清单计价说明、国家相关规范等 |  | 个 | 6
42 | 030703001299 | 碳钢阀门 | 1.名称:70℃防火阀 2.规格:710 3.本体及其附件安装 4.常开，70℃自动关闭或手动关闭，手动复位，有输出信号装置 5.支架制作安装、除锈、刷油 6.综合考虑高层建筑增加费，未尽事项详见图纸、招标文件、工程量清单计价说明、国家相关规范等 |  | 个 | 1
43 | 030703001300 | 碳钢阀门 | 1.名称:70℃防火阀 2.规格:800*1000 3.本体及其附件安装 4.常开，70℃自动关闭或手动关闭，手动复位，有输出信号装置 5.支架制作安装、除锈、刷油 6.综合考虑高层建筑增加费，未尽事项详见图纸、招标文件、工程量清单计价说明、国家相关规范等 |  | 个 | 1
本页小计
分部分项工程项目清单计价表
工程名称：通风空调工程-3号楼 |  |  |  | 标段： |  |  | 第 18 页 共 23 页
序号 | 项目编码 | 项目名称 | 项目特征描述 |  | 计量 单位 | 工程量 |  | 金额（元）
[8 empty] | 综合单价 | 合价
44 | 030703001301 | 碳钢阀门 | 1.名称:70℃防火阀 2.规格:800*1400 3.本体及其附件安装 4.常开，70℃自动关闭或手动关闭，手动复位，有输出信号装置 5.支架制作安装、除锈、刷油 6.综合考虑高层建筑增加费，未尽事项详见图纸、招标文件、工程量清单计价说明、国家相关规范等 |  | 个 | 1
45 | 030703001302 | 碳钢阀门 | 1.名称:电动蝶阀 2.规格:1000*500 3.本体及其附件安装 4.支架制作安装、除锈、刷油 5.综合考虑高层建筑增加费，未尽事项详见图纸、招标文件、工程量清单计价说明、国家相关规范等 |  | 个 | 1
46 | 030703001303 | 碳钢阀门 | 1.名称:电动蝶阀 2.规格:200*400 3.本体及其附件安装 4.支架制作安装、除锈、刷油 5.综合考虑高层建筑增加费，未尽事项详见图纸、招标文件、工程量清单计价说明、国家相关规范等 |  | 个 | 2
47 | 030703001304 | 碳钢阀门 | 1.名称:电动蝶阀 2.规格:300*200 3.本体及其附件安装 4.支架制作安装、除锈、刷油 5.综合考虑高层建筑增加费，未尽事项详见图纸、招标文件、工程量清单计价说明、国家相关规范等 |  | 个 | 2
本页小计
分部分项工程项目清单计价表
工程名称：通风空调工程-3号楼 |  |  |  | 标段： |  |  | 第 19 页 共 23 页
序号 | 项目编码 | 项目名称 | 项目特征描述 |  | 计量 单位 | 工程量 |  | 金额（元）
[8 empty] | 综合单价 | 合价
48 | 030703001305 | 碳钢阀门 | 1.名称:电动蝶阀 2.规格:400*650 3.本体及其附件安装 4.支架制作安装、除锈、刷油 5.综合考虑高层建筑增加费，未尽事项详见图纸、招标文件、工程量清单计价说明、国家相关规范等 |  | 个 | 1
49 | 030703001306 | 碳钢阀门 | 1.名称:电动蝶阀 2.规格:450*500 3.本体及其附件安装 4.支架制作安装、除锈、刷油 5.综合考虑高层建筑增加费，未尽事项详见图纸、招标文件、工程量清单计价说明、国家相关规范等 |  | 个 | 2
50 | 030703001307 | 碳钢阀门 | 1.名称:电动蝶阀 2.规格:500*400 3.本体及其附件安装 4.支架制作安装、除锈、刷油 5.综合考虑高层建筑增加费，未尽事项详见图纸、招标文件、工程量清单计价说明、国家相关规范等 |  | 个 | 4
51 | 030703001308 | 碳钢阀门 | 1.名称:止回阀 2.规格:1100*350 3.本体及其附件安装 4.支架制作安装、除锈、刷油 5.综合考虑高层建筑增加费，未尽事项详见图纸、招标文件、工程量清单计价说明、国家相关规范等 |  | 个 | 4
52 | 030703001309 | 碳钢阀门 | 1.名称:止回阀 2.规格:500*1000 3.本体及其附件安装 4.支架制作安装、除锈、刷油 5.综合考虑高层建筑增加费，未尽事项详见图纸、招标文件、工程量清单计价说明、国家相关规范等 |  | 个 | 1
本页小计
分部分项工程项目清单计价表
工程名称：通风空调工程-3号楼 |  |  |  | 标段： |  |  | 第 20 页 共 23 页
序号 | 项目编码 | 项目名称 | 项目特征描述 |  | 计量 单位 | 工程量 |  | 金额（元）
[8 empty] | 综合单价 | 合价
53 | 030703001310 | 碳钢阀门 | 1.名称:止回阀 2.规格:Φ710 3.本体及其附件安装 4.支架制作安装、除锈、刷油 5.综合考虑高层建筑增加费，未尽事项详见图纸、招标文件、工程量清单计价说明、国家相关规范等 |  | 个 | 1
54 | 030703007111 | 碳钢风口、散流器、百叶窗 | 1.名称：单层百叶送风口 2.规格：450*500 3.本体及其附件安装 4.综合考虑高层建筑增加费，未尽事项详见图纸、招标文件、工程量清单计价说明、国家相关规范等 |  | 个 | 44
55 | 030703007112 | 碳钢风口、散流器、百叶窗 | 1.名称：单层百叶送风口 2.规格：800*600 3.本体及其附件安装 4.综合考虑高层建筑增加费，未尽事项详见图纸、招标文件、工程量清单计价说明、国家相关规范等 |  | 个 | 4
56 | 030703007113 | 碳钢风口、散流器、百叶窗 | 1.名称：常闭电动多叶加压送风口 2.规格：500*(1200+250)H 3.材质：铝合金 4.本体及其附件安装 5.综合考虑高层建筑增加费，未尽事项详见图纸、招标文件、工程量清单计价说明、国家相关规范等 |  | 个 | 2
57 | 030703007114 | 碳钢风口、散流器、百叶窗 | 1.名称：常闭电动多叶加压送风口 2.规格：600*(1600+250)H 3.材质：铝合金 4.本体及其附件安装 5.综合考虑高层建筑增加费，未尽事项详见图纸、招标文件、工程量清单计价说明、国家相关规范等 |  | 个 | 40
本页小计
分部分项工程项目清单计价表
工程名称：通风空调工程-3号楼 |  |  |  | 标段： |  |  | 第 21 页 共 23 页
序号 | 项目编码 | 项目名称 | 项目特征描述 |  | 计量 单位 | 工程量 |  | 金额（元）
[8 empty] | 综合单价 | 合价
58 | 030703007115 | 碳钢风口、散流器、百叶窗 | 1.名称：防雨百叶风口 2.规格：1500*2400 3.本体及其附件安装 4.综合考虑高层建筑增加费，未尽事项详见图纸、招标文件、工程量清单计价说明、国家相关规范等 |  | 个 | 1
59 | 030703007116 | 碳钢风口、散流器、百叶窗 | 1.名称：防雨百叶风口 2.规格：1800*1800 3.本体及其附件安装 4.综合考虑高层建筑增加费，未尽事项详见图纸、招标文件、工程量清单计价说明、国家相关规范等 |  | 个 | 6
60 | 030703007117 | 碳钢风口、散流器、百叶窗 | 1.名称：防雨百叶风口 2.规格：2200*2400 3.本体及其附件安装 4.综合考虑高层建筑增加费，未尽事项详见图纸、招标文件、工程量清单计价说明、国家相关规范等 |  | 个 | 1
61 | 030703007118 | 碳钢风口、散流器、百叶窗 | 1.名称：防雨百叶风口 2.规格：400*650 3.本体及其附件安装 4.综合考虑高层建筑增加费，未尽事项详见图纸、招标文件、工程量清单计价说明、国家相关规范等 |  | 个 | 1
62 | 030703007119 | 碳钢风口、散流器、百叶窗 | 1.名称：防雨百叶风口 2.规格：1200*1800 3.本体及其附件安装 4.综合考虑高层建筑增加费，未尽事项详见图纸、招标文件、工程量清单计价说明、国家相关规范等 |  | 个 | 2
63 | 030405015004 | 风扇 | 1.名称:窗式排气扇(带止回功能) 2.规格:风量:L=178M3/H 、电源：220V/50HZ、功率：30W、噪音：≤30db（A） 3.电机检查接线调试 4.综合考虑高层建筑增加费，未尽事项详见图纸、招标文件、工程量清单计价说明、国家相关规范等 |  | 台 | 272
本页小计
分部分项工程项目清单计价表
工程名称：通风空调工程-3号楼 |  |  |  | 标段： |  |  | 第 22 页 共 23 页
序号 | 项目编码 | 项目名称 | 项目特征描述 |  | 计量 单位 | 工程量 |  | 金额（元）
[8 empty] | 综合单价 | 合价
64 | 031401001030 | 脚手架 |  |  | 项 | 1
65 | 030704001010 | 通风工程检测、调试 | 1.通风工程检测、调试 2.综合考虑高层建筑增加费，未尽事项详见图纸、招标文件、工程量清单计价说明、国家相关规范等 |  | 系统 | 1
66 | 030704001011 | 通风工程检测、调试 | 1.漏光、漏风试验要求:按设计图纸或规范要求 2.综合考虑高层建筑增加费，未尽事项详见图纸、招标文件、工程量清单计价说明、国家相关规范等 |  | 系统 | 1
排油烟系统
67 | 030702001116 | 碳钢通风管道 | 1.名称:镀锌风管（中压） 2.材质:镀锌钢板 3.形状:矩形 4.规格:长边长(mm)≤5090 5.板材厚度:δ=1.2mm 6.管件、法兰等附件及支架设计要求:型材制作安装及刷油防腐 7.接口形式:满足规范及验收要求 8.含防火封堵、含穿砖墙套管、风管和防护套管之间的玻璃棉毡 9.综合考虑高层建筑增加费，未尽事项详见图纸、招标文件、工程量清单计价说明、国家相关规范等 |  | m2 | 470.93
本页小计
分部分项工程项目清单计价表
工程名称：通风空调工程-3号楼 |  |  |  | 标段： |  |  | 第 23 页 共 23 页
序号 | 项目编码 | 项目名称 | 项目特征描述 |  | 计量 单位 | 工程量 |  | 金额（元）
[8 empty] | 综合单价 | 合价
68 | 030702001117 | 碳钢通风管道 | 1.名称:镀锌风管（中压） 2.材质:镀锌钢板 3.形状:矩形 4.规格:长边长(mm)≤1000 5.板材厚度:δ=1.2mm 6.管件、法兰等附件及支架设计要求:型材制作安装及刷油防腐 7.接口形式:满足规范及验收要求 8.含防火封堵、含穿砖墙套管、风管和防护套管之间的玻璃棉毡 9.综合考虑高层建筑增加费，未尽事项详见图纸、招标文件、工程量清单计价说明、国家相关规范等 |  | m2 | 1.93
69 | 030703001311 | 碳钢阀门 | 1.名称:止回阀 2.规格:800*1000 3.类型:镀锌钢板 4.支架形式、材质:支架形式、材质:型钢制作安装及刷油防腐 5.电气检查接线 6.综合考虑高层建筑增加费，未尽事项详见图纸、招标文件、工程量清单计价说明、国家相关规范等 |  | 个 | 1
70 | 031208003036 | 通风管道绝热 | 1.名称：通风管道绝热 2.规格：50mm厚玻璃棉板 3.其它：综合考虑龙骨及附件安装方法 4.综合考虑高层建筑增加费，未尽事项详见图纸、招标文件、工程量清单计价说明、国家相关规范等 |  | m2 | 1.93
本页小计
合 计

## E.2.1 分部分项工程项目清单计价表【4#楼-建筑结构与
分部分项工程项目清单计价表
工程名称：4#楼-建筑结构与装饰工程 |  |  |  | 标段： |  |  | 第 1 页 共 41 页
序号 | 项目编码 | 项目名称 | 项目特征描述 |  | 计量 单位 | 工程量 |  | 金额（元）
[8 empty] | 综合单价 | 合价
砌筑工程
1 | 010401002004 | 耐火砖墙 | 1.砌块品种、规格、强度等级:耐火砖 2.墙体类型:内墙 3.砂浆强度等级综合考虑 4.综合考虑:墙体类型、高度、厚度、勾缝、砌筑砂浆种类、配合比，包括砂浆制作、砌块、勾缝、材料运输、超高降效费等相关费用。预埋木件及防腐、预留孔洞、砖过梁、门窗洞口的素砼垫块等不另行计量 5.未尽事项详见图纸、招标文件、工程量清单计价说明、国家相关规范等 |  | m3 | 7.1785
2 | 010402001008 | 砌块墙 | 1.砌块品种、规格、强度等级:A5.0蒸压加气混凝土砌块 2.墙体类型:外墙 3.砂浆强度等级综合考虑 4.综合考虑:墙体类型、高度、厚度、勾缝、砌筑砂浆种类、耐火极限、配合比，包括砂浆制作、砌块、勾缝、材料运输、超高降效费等相关费用。预埋木件及防腐、预留孔洞、砖过梁、门窗洞口的素砼垫块等不另行计量 5.未尽事项详见图纸、招标文件、工程量清单计价说明、国家相关规范等 |  | m3 | 459.577
本页小计
分部分项工程项目清单计价表
工程名称：4#楼-建筑结构与装饰工程 |  |  |  | 标段： |  |  | 第 2 页 共 41 页
序号 | 项目编码 | 项目名称 | 项目特征描述 |  | 计量 单位 | 工程量 |  | 金额（元）
[8 empty] | 综合单价 | 合价
3 | 010402001009 | 砌块墙 | 1.砌块品种、规格、强度等级:A5.0蒸压加气混凝土砌块 2.墙体类型:内墙 3.砂浆强度等级综合考虑 4.综合考虑:墙体类型、高度、厚度、勾缝、砌筑砂浆种类、耐火极限、配合比等，包括砂浆制作、砌块、勾缝、材料运输、超高降效费等相关费用。预埋木件及防腐、预留孔洞、砖过梁、门窗洞口的素砼垫块等不另行计量 5.未尽事项详见图纸、招标文件、工程量清单计价说明、国家相关规范等 |  | m3 | 1668.2451
4 | 010401008004 | 零星砌砖 | 1.砖品种、规格、强度等级:200厚实心砼砌块砖 2.综合考虑施工部位、类型（水围基、灶基、厕坑道、砖砌小便槽、砖砌栏板及砖混凝土混合栏板、花池、砖砌支墩、及其他小型砌体等）、砌体勾缝、砌筑砂浆种类、配合比等，包括砂浆制作、砌块、勾缝、材料运输、超高降效费等相关费用。预埋木件及防腐、预留孔洞不另行计量 3.未尽事项详见图纸、招标文件、工程量清单计价说明、国家相关规范等 |  | m3 | 6.17
5 | 010401010001 | 砖地沟、明沟 | 1.部位:散水处地沟 2.沟截面尺寸:200*200 3.垫层材料种类、厚度:70厚C15混凝土 4.砖砌沟体，20厚1:2.5水泥砂浆粉面，300宽盖板综合考虑 5.未尽事项详见图纸、招标文件、工程量清单计价说明、国家相关规范等 |  | m | 71.29
混凝土及钢筋混凝土工程
混凝土工程
本页小计
分部分项工程项目清单计价表
工程名称：4#楼-建筑结构与装饰工程 |  |  |  | 标段： |  |  | 第 3 页 共 41 页
序号 | 项目编码 | 项目名称 | 项目特征描述 |  | 计量 单位 | 工程量 |  | 金额（元）
[8 empty] | 综合单价 | 合价
6 | 010502024005 | 陶粒回填（楼面5） | 1.种类:1:8水泥陶粒回填兼找坡 2.综合考虑铺筑厚度、方式、粒径、材料运距、材料来源、基层夯实、拌和、铺筑、找平、材料运距及按图纸和规范而进行、完成和维护等相关费用等 3.未尽事项详见图纸、招标文件、工程量清单计价说明、国家相关规范等 |  | m3 | 41.3436
7 | 010502006018 | 钢筋混凝土柱 | 1.现浇混凝土柱（包括矩形、多边形、异形、圆形柱、钢管柱） 2.混凝土强度等级:C35商品砼 3.泵送高度:综合考虑 4.综合考虑:构件截面形式、尺寸、施工高度、混凝土拌和要求、骨料粒径及因施工工艺需要掺外加剂、抗裂纤维、专用收口网、泵送混凝土增加费用等 5.未尽事项详见图纸、招标文件、工程量清单计价说明、国家相关规范等 |  | m3 | 7.552
8 | 010502010018 | 钢筋混凝土墙 | 1.现浇混凝土墙（包括一字型墙、十字型墙、L型墙、T型墙、暗柱、端柱、墙上暗梁等） 2.混凝土强度等级:C35商品砼 3.泵送高度:综合考虑 4.综合考虑:构件截面形式、尺寸、施工高度、混凝土拌和要求、骨料粒径及因施工工艺需要掺外加剂、抗裂纤维、专用收口网、泵送混凝土增加费用等 5.未尽事项详见图纸、招标文件、工程量清单计价说明、国家相关规范等 |  | m3 | 336.8564
本页小计
分部分项工程项目清单计价表
工程名称：4#楼-建筑结构与装饰工程 |  |  |  | 标段： |  |  | 第 4 页 共 41 页
序号 | 项目编码 | 项目名称 | 项目特征描述 |  | 计量 单位 | 工程量 |  | 金额（元）
[8 empty] | 综合单价 | 合价
9 | 010502010019 | 钢筋混凝土墙 | 1.现浇混凝土墙（包括一字型墙、十字型墙、L型墙、T型墙、暗柱、端柱、墙上暗梁等） 2.混凝土强度等级:C45商品砼 3.泵送高度:综合考虑 4.综合考虑:构件截面形式、尺寸、施工高度、混凝土拌和要求、骨料粒径及因施工工艺需要掺外加剂、抗裂纤维、专用收口网、泵送混凝土增加费用等 5.未尽事项详见图纸、招标文件、工程量清单计价说明、国家相关规范等 |  | m3 | 657.368
10 | 010502010020 | 钢筋混凝土墙 | 1.现浇混凝土墙（包括一字型墙、十字型墙、L型墙、T型墙、暗柱、端柱、墙上暗梁等） 2.混凝土强度等级:C50商品砼 3.泵送高度:综合考虑 4.综合考虑:构件截面形式、尺寸、施工高度、混凝土拌和要求、骨料粒径及因施工工艺需要掺外加剂、抗裂纤维、专用收口网、泵送混凝土增加费用等 5.未尽事项详见图纸、招标文件、工程量清单计价说明、国家相关规范等 |  | m3 | 657.368
本页小计
分部分项工程项目清单计价表
工程名称：4#楼-建筑结构与装饰工程 |  |  |  | 标段： |  |  | 第 5 页 共 41 页
序号 | 项目编码 | 项目名称 | 项目特征描述 |  | 计量 单位 | 工程量 |  | 金额（元）
[8 empty] | 综合单价 | 合价
11 | 010502010021 | 钢筋混凝土墙 | 1.现浇混凝土墙（包括一字型墙、十字型墙、L型墙、T型墙、暗柱、端柱、墙上暗梁等） 2.混凝土强度等级:C55商品砼 3.泵送高度:综合考虑 4.综合考虑:构件截面形式、尺寸、施工高度、混凝土拌和要求、骨料粒径及因施工工艺需要掺外加剂、抗裂纤维、专用收口网、泵送混凝土增加费用等 5.未尽事项详见图纸、招标文件、工程量清单计价说明、国家相关规范等 |  | m3 | 1325.7538
12 | 010502010022 | 钢筋混凝土墙 | 1.现浇混凝土墙（包括一字型墙、十字型墙、L型墙、T型墙、暗柱、端柱、墙上暗梁等） 2.混凝土强度等级:C60商品砼 3.泵送高度:综合考虑 4.综合考虑:构件截面形式、尺寸、施工高度、混凝土拌和要求、骨料粒径及因施工工艺需要掺外加剂、抗裂纤维、专用收口网、泵送混凝土增加费用等 5.未尽事项详见图纸、招标文件、工程量清单计价说明、国家相关规范等 |  | m3 | 3545.93
13 | 010502013020 | 现浇混凝土梁 | 1.现浇混凝土梁 2.混凝土强度等级:C30商品砼 3.泵送高度:综合考虑 4.综合考虑:钢筋混凝土板底清理干净,修补打磨平整，构件截面形式、尺寸、施工高度、混凝土拌和要求、骨料粒径及因施工工艺需要掺外加剂、抗裂纤维、专用收口网、泵送混凝土增加费用等 5.未尽事项详见图纸、招标文件、工程量清单计价说明、国家相关规范等 |  | m3 | 647.1797
本页小计
分部分项工程项目清单计价表
工程名称：4#楼-建筑结构与装饰工程 |  |  |  | 标段： |  |  | 第 6 页 共 41 页
序号 | 项目编码 | 项目名称 | 项目特征描述 |  | 计量 单位 | 工程量 |  | 金额（元）
[8 empty] | 综合单价 | 合价
14 | 010502013021 | 实心楼板 | 1.现浇混凝土有梁板 2.混凝土强度等级:C30商品砼 3.泵送高度:综合考虑 4.综合考虑:钢筋混凝土板底清理干净,修补打磨平整，构件截面形式、尺寸、施工高度、混凝土拌和要求、骨料粒径及因施工工艺需要掺外加剂、抗裂纤维、专用收口网、泵送混凝土增加费用等 5.未尽事项详见图纸、招标文件、工程量清单计价说明、国家相关规范等 |  | m3 | 2456.8349
15 | 010502013022 | 现浇混凝土梁 | 1.现浇混凝土梁（梁砼同墙砼) 2.混凝土强度等级:C35商品砼 3.泵送高度:综合考虑 4.综合考虑:构件截面形式、尺寸、施工高度、混凝土拌和要求、骨料粒径及因施工工艺需要掺外加剂、专用收口网、泵送混凝土增加费用等 5.未尽事项详见图纸、招标文件、工程量清单计价说明、国家相关规范等 |  | m3 | 25.566
16 | 010502013023 | 现浇混凝土梁 | 1.现浇混凝土梁（梁砼同墙砼） 2.混凝土强度等级:C45商品砼 3.泵送高度:综合考虑 4.综合考虑:钢筋混凝土板底清理干净,修补打磨平整，构件截面形式、尺寸、施工高度、混凝土拌和要求、骨料粒径及因施工工艺需要掺外加剂、专用收口网、泵送混凝土增加费用等 5.未尽事项详见图纸、招标文件、工程量清单计价说明、国家相关规范等 |  | m3 | 40.328
本页小计
分部分项工程项目清单计价表
工程名称：4#楼-建筑结构与装饰工程 |  |  |  | 标段： |  |  | 第 7 页 共 41 页
序号 | 项目编码 | 项目名称 | 项目特征描述 |  | 计量 单位 | 工程量 |  | 金额（元）
[8 empty] | 综合单价 | 合价
17 | 010502013024 | 现浇混凝土梁 | 1.现浇混凝土梁（梁砼同墙砼） 2.混凝土强度等级:C50商品砼 3.泵送高度:综合考虑 4.综合考虑:钢筋混凝土板底清理干净,修补打磨平整，构件截面形式、尺寸、施工高度、混凝土拌和要求、骨料粒径及因施工工艺需要掺外加剂、专用收口网、泵送混凝土增加费用等 5.未尽事项详见图纸、招标文件、工程量清单计价说明、国家相关规范等 |  | m3 | 40.328
18 | 010502013025 | 现浇混凝土梁 | 1.现浇混凝土梁（梁砼同墙砼） 2.混凝土强度等级:C55商品砼 3.泵送高度:综合考虑 4.综合考虑:钢筋混凝土板底清理干净,修补打磨平整，构件截面形式、尺寸、施工高度、混凝土拌和要求、骨料粒径及因施工工艺需要掺外加剂、专用收口网、泵送混凝土增加费用等 5.未尽事项详见图纸、招标文件、工程量清单计价说明、国家相关规范等 |  | m3 | 81.372
本页小计
分部分项工程项目清单计价表
工程名称：4#楼-建筑结构与装饰工程 |  |  |  | 标段： |  |  | 第 8 页 共 41 页
序号 | 项目编码 | 项目名称 | 项目特征描述 |  | 计量 单位 | 工程量 |  | 金额（元）
[8 empty] | 综合单价 | 合价
19 | 010502013026 | 现浇混凝土梁 | 1.现浇混凝土梁（梁砼同墙砼） 2.混凝土强度等级:C60商品砼 3.泵送高度:综合考虑 4.综合考虑:钢筋混凝土板底清理干净,修补打磨平整，构件截面形式、尺寸、施工高度、混凝土拌和要求、骨料粒径及因施工工艺需要掺外加剂、专用收口网、泵送混凝土增加费用等 5.未尽事项详见图纸、招标文件、工程量清单计价说明、国家相关规范等 |  | m3 | 181.57
20 | 010502020006 | 楼梯 | 1.现浇混凝土楼梯 2.混凝土强度等级:C30商品砼 3.泵送高度:综合考虑 4.综合考虑:构件截面形式、尺寸、施工高度、混凝土拌和要求、骨料粒径及因施工工艺需要掺外加剂、抗裂纤维、专用收口网、泵送混凝土增加费用等 5.未尽事项详见图纸、招标文件、工程量清单计价说明、国家相关规范等 |  | m3 | 181.8367
21 | 010502019007 | 其他板 | 1.现浇混凝土栏板、反檐、挑檐 2.混凝土强度等级:C30商品砼 3.泵送高度:综合考虑 4.综合考虑:构件截面形式、尺寸、施工高度、混凝土拌和要求、骨料粒径及因施工工艺需要掺外加剂、抗裂纤维、专用收口网、泵送混凝土增加费用等 5.未尽事项详见图纸、招标文件、工程量清单计价说明、国家相关规范等 |  | m3 | 117.052
本页小计
分部分项工程项目清单计价表
工程名称：4#楼-建筑结构与装饰工程 |  |  |  | 标段： |  |  | 第 9 页 共 41 页
序号 | 项目编码 | 项目名称 | 项目特征描述 |  | 计量 单位 | 工程量 |  | 金额（元）
[8 empty] | 综合单价 | 合价
22 | 010502021005 | 构造柱 | 1.现浇混凝土构造柱 2.混凝土强度等级:C25商品砼 3.泵送高度:综合考虑 4.综合考虑:构件截面形式、尺寸、施工高度、混凝土拌和要求、骨料粒径及因施工工艺需要掺外加剂、抗裂纤维、专用收口网、泵送混凝土增加费用等 5.未尽事项详见图纸、招标文件、工程量清单计价说明、国家相关规范等 |  | m3 | 144.0855
23 | 010502022010 | 圈梁 | 1.现浇混凝土圈梁 2.混凝土强度等级:C25商品砼 3.泵送高度:综合考虑 4.综合考虑:构件截面形式、尺寸、施工高度、混凝土拌和要求、骨料粒径及因施工工艺需要掺外加剂、抗裂纤维、专用收口网、泵送混凝土增加费用等 5.未尽事项详见图纸、招标文件、工程量清单计价说明、国家相关规范等 |  | m3 | 1.4143
24 | 010502023005 | 过梁 | 1.现浇混凝土过梁 2.混凝土强度等级:C25商品砼 3.泵送高度:综合考虑 4.综合考虑:构件截面形式、尺寸、施工高度、混凝土拌和要求、骨料粒径及因施工工艺需要掺外加剂、抗裂纤维、专用收口网、泵送混凝土增加费用等 5.未尽事项详见图纸、招标文件、工程量清单计价说明、国家相关规范等 |  | m3 | 45.9515
本页小计
分部分项工程项目清单计价表
工程名称：4#楼-建筑结构与装饰工程 |  |  |  | 标段： |  |  | 第 10 页 共 41 页
序号 | 项目编码 | 项目名称 | 项目特征描述 |  | 计量 单位 | 工程量 |  | 金额（元）
[8 empty] | 综合单价 | 合价
25 | 010502022011 | 反坎C20 | 1.混凝土种类:商品混凝土 2.混凝土强度等级:C20商品砼 3.泵送高度:综合考虑 4.综合考虑:构件截面形式、尺寸、施工高度、混凝土拌和要求、骨料粒径及因施工工艺需要掺外加剂、抗裂纤维、专用收口网、泵送混凝土增加费用等 5.未尽事项详见图纸、招标文件、工程量清单计价说明、国家相关规范等 |  | m3 | 72.1451
26 | 010502032002 | 台阶 | 1.混凝土种类:商品混凝土 2.混凝土强度等级:C15 3.泵送高度:综合考虑 4.综合考虑:构件截面形式、尺寸、施工高度、混凝土拌和要求、骨料粒径及因施工工艺需要掺外加剂、泵送混凝土增加费用 5.其他:具体做法及施工详见设计图纸及规范要求 |  | m2 | 1.3269
27 | 010502029002 | 散水 | 1.60厚C20混凝土面层，撒1：1水泥砂子压实赶光 2.150厚5~32卵石灌M2.5混合砂浆，宽出面层100 3.素土夯实（密实度不小于0.94），向外坡5% 4.综合考虑构件截面形式、尺寸、施工高度、混凝土拌和要求、骨料粒径及因施工工艺需要掺外加剂、泵送混凝土增加费用 5.未尽事项详见图纸、招标文件、工程量清单计价说明、国家相关规范等 |  | m2 | 57.0317
本页小计
分部分项工程项目清单计价表
工程名称：4#楼-建筑结构与装饰工程 |  |  |  | 标段： |  |  | 第 11 页 共 41 页
序号 | 项目编码 | 项目名称 | 项目特征描述 |  | 计量 单位 | 工程量 |  | 金额（元）
[8 empty] | 综合单价 | 合价
28 | 010502031003 | 坡道 | 1.做法:无障碍坡道，详参图集13ZJ301-5/19综合考虑 2.垫层材料种类、厚度:100厚C15混凝土 3.面层厚度:30厚烧面花岗岩石板，种类综合考虑。25厚1:3水泥砂浆结合层 4.综合考虑基底处理、垫层铺筑、石材黏贴、刷保护液等 7.未尽事项详见图纸、招标文件、工程量清单计价说明、国家相关规范等 |  | m2 | 4.4587
钢筋工程
29 | 010506002009 | 现浇混凝土柱钢筋 | 1.钢筋种类、规格:HPB300 φ10内、HRB400 φ10以内、HRB400 φ25以内 2.包括钢筋制作、运输、损耗、绑扎、安装、浇捣混凝土时钢筋维护等 3.综合考虑:混凝土浇筑方式、钢筋规格、连接方式、安装部位 4.未尽事项详见图纸、招标文件、工程量清单计价说明、国家相关规范等 |  | t | 254.781
30 | 010506002010 | 现浇混凝土柱钢筋 | 1.钢筋种类、规格:箍筋，HPB300 φ10以内、HRB400 φ10以内、HRB400 φ10以外 2.包括钢筋制作、运输、损耗、绑扎、安装、浇捣混凝土时钢筋维护等 3.综合考虑:混凝土浇筑方式、钢筋规格、连接方式、安装部位 4.未尽事项详见图纸、招标文件、工程量清单计价说明、国家相关规范等 |  | t | 293.725
本页小计
分部分项工程项目清单计价表
工程名称：4#楼-建筑结构与装饰工程 |  |  |  | 标段： |  |  | 第 12 页 共 41 页
序号 | 项目编码 | 项目名称 | 项目特征描述 |  | 计量 单位 | 工程量 |  | 金额（元）
[8 empty] | 综合单价 | 合价
31 | 010506004009 | 现浇混凝土墙钢筋 | 1.钢筋种类、规格:HPB300 φ10内、HRB400 φ10以内、HRB400 φ25以内 2.包括钢筋制作、运输、损耗、绑扎、安装、浇捣混凝土时钢筋维护等 3.综合考虑:混凝土浇筑方式、钢筋规格、连接方式、安装部位 4.未尽事项详见图纸、招标文件、工程量清单计价说明、国家相关规范等 |  | t | 219.265
32 | 010506004010 | 现浇混凝土墙钢筋 | 1.钢筋种类、规格:箍筋，HPB300 φ10以内、HRB400 φ10以内、HRB400 φ10以外 2.包括钢筋制作、运输、损耗、绑扎、安装、浇捣混凝土时钢筋维护等 3.综合考虑:混凝土浇筑方式、钢筋规格、连接方式、安装部位 4.未尽事项详见图纸、招标文件、工程量清单计价说明、国家相关规范等 |  | t | 16.952
33 | 010506005009 | 现浇混凝土梁钢筋 | 1.钢筋种类、规格:HPB300 φ10内、HRB400 φ10以内、HRB400 φ25以内 2.包括钢筋制作、运输、损耗、绑扎、安装、浇捣混凝土时钢筋维护等 3.综合考虑:混凝土浇筑方式、钢筋规格、连接方式、安装部位 4.未尽事项详见图纸、招标文件、工程量清单计价说明、国家相关规范等 |  | t | 335.482
本页小计
分部分项工程项目清单计价表
工程名称：4#楼-建筑结构与装饰工程 |  |  |  | 标段： |  |  | 第 13 页 共 41 页
序号 | 项目编码 | 项目名称 | 项目特征描述 |  | 计量 单位 | 工程量 |  | 金额（元）
[8 empty] | 综合单价 | 合价
34 | 010506005010 | 现浇混凝土梁钢筋 | 1.钢筋种类、规格:箍筋，HPB300 φ10以内、HRB400 φ10以内、HRB400 φ10以外 2.包括钢筋制作、运输、损耗、绑扎、安装、浇捣混凝土时钢筋维护等 3.综合考虑:混凝土浇筑方式、钢筋规格、连接方式、安装部位 4.未尽事项详见图纸、招标文件、工程量清单计价说明、国家相关规范等 |  | t | 105.324
35 | 010506006006 | 现浇混凝土楼板及屋面板钢筋 | 1.钢筋种类、规格:HPB300 φ10内、HRB400 φ10以内、HRB400 φ25以内 2.包括钢筋制作、运输、损耗、绑扎、安装、浇捣混凝土时钢筋维护等 3.综合考虑:混凝土浇筑方式、钢筋规格、连接方式、安装部位 4.未尽事项详见图纸、招标文件、工程量清单计价说明、国家相关规范等 |  | t | 195.126
36 | 010506008007 | 现浇混凝土其他板钢筋 | 1.钢筋种类、规格:HPB300 φ10内、HRB400 φ10以内、HRB400 φ25以内 2.包括钢筋制作、运输、损耗、绑扎、安装、浇捣混凝土时钢筋维护等 3.综合考虑:混凝土浇筑方式、钢筋规格、连接方式、安装部位 4.未尽事项详见图纸、招标文件、工程量清单计价说明、国家相关规范等 |  | t | 10.882
本页小计
分部分项工程项目清单计价表
工程名称：4#楼-建筑结构与装饰工程 |  |  |  | 标段： |  |  | 第 14 页 共 41 页
序号 | 项目编码 | 项目名称 | 项目特征描述 |  | 计量 单位 | 工程量 |  | 金额（元）
[8 empty] | 综合单价 | 合价
37 | 010506009009 | 现浇混凝土楼梯钢筋 | 1.钢筋种类、规格:HPB300 φ10内、HRB400 φ10以内、HRB400 φ25以内 2.包括钢筋制作、运输、损耗、绑扎、安装、浇捣混凝土时钢筋维护等 3.综合考虑:混凝土浇筑方式、钢筋规格、连接方式、安装部位 4.未尽事项详见图纸、招标文件、工程量清单计价说明、国家相关规范等 |  | t | 12.915
38 | 010506009010 | 现浇混凝土楼梯钢筋 | 1.钢筋种类、规格:箍筋，HPB300 φ10以内、HRB400 φ10以内、HRB400 φ10以外 2.包括钢筋制作、运输、损耗、绑扎、安装、浇捣混凝土时钢筋维护等 3.综合考虑:混凝土浇筑方式、钢筋规格、连接方式、安装部位 4.未尽事项详见图纸、招标文件、工程量清单计价说明、国家相关规范等 |  | t | 3.022
39 | 010506010007 | 现浇混凝土二次结构钢筋 | 1.钢筋种类、规格:综合考虑 2.包括钢筋制作、运输、损耗、绑扎、安装、浇捣混凝土时钢筋维护等 3.综合考虑:混凝土浇筑方式、钢筋规格、连接方式、安装部位 4.未尽事项详见图纸、招标文件、工程量清单计价说明、国家相关规范等 |  | t | 29.744
本页小计
分部分项工程项目清单计价表
工程名称：4#楼-建筑结构与装饰工程 |  |  |  | 标段： |  |  | 第 15 页 共 41 页
序号 | 项目编码 | 项目名称 | 项目特征描述 |  | 计量 单位 | 工程量 |  | 金额（元）
[8 empty] | 综合单价 | 合价
40 | 010506017005 | 砌体工程内配钢筋 | 1.钢筋种类、规格:综合考虑 2.包括钢筋制作、运输、损耗、绑扎、安装、浇捣混凝土时钢筋维护等 3.综合考虑:混凝土浇筑方式、钢筋规格、连接方式、安装部位 4.未尽事项详见图纸、招标文件、工程量清单计价说明、国家相关规范等 |  | t | 17.221
41 | 010506018005 | 屋面刚性层内配钢筋 | 1.钢筋种类、规格:双向配Φ4@100x100 2.屋2、屋3、屋4 3.包括钢筋制作、运输、损耗、绑扎、安装、浇捣混凝土时钢筋维护等 4.综合考虑:混凝土浇筑方式、钢筋规格、连接方式、安装部位 5.未尽事项详见图纸、招标文件、工程量清单计价说明、国家相关规范等 |  | t | 1.446
混凝土模板
42 | 010505004008 | 柱面模板 | 1.模板类型:混凝土柱 2.支模高度综合考虑 3.综合考虑各种模板材质、支架、地下室顶板回顶、运输费用，模板及支架的摊销（或租赁）及因防火需要为模板支架淋水的费用。 4.综合考虑:大空间、大体积混凝土所需增加的费用 5.未尽事项详见图纸、招标文件、工程量清单计价说明、国家相关规范等 |  | m2 | 90.64
本页小计
分部分项工程项目清单计价表
工程名称：4#楼-建筑结构与装饰工程 |  |  |  | 标段： |  |  | 第 16 页 共 41 页
序号 | 项目编码 | 项目名称 | 项目特征描述 |  | 计量 单位 | 工程量 |  | 金额（元）
[8 empty] | 综合单价 | 合价
43 | 010505011005 | 构造柱模板 | 1.模板类型:构造柱 2.支模高度综合考虑 3.综合考虑各种模板材质、支架、地下室顶板回顶、运输费用，模板及支架的摊销（或租赁）及因防火需要为模板支架淋水的费用。 4.综合考虑:大空间、大体积混凝土所需增加的费用 5.未尽事项详见图纸、招标文件、工程量清单计价说明、国家相关规范等 |  | m2 | 1899.3694
44 | 010505006008 | 梁模板 | 1.模板类型:有梁板 2.支模高度综合考虑 3.综合考虑各种模板材质、支架、地下室顶板回顶、运输费用，模板及支架的摊销（或租赁）及因防火需要为模板支架淋水的费用。 4.综合考虑:大空间、大体积混凝土所需增加的费用 5.未尽事项详见图纸、招标文件、工程量清单计价说明、国家相关规范等 |  | m2 | 1712.06
本页小计
分部分项工程项目清单计价表
工程名称：4#楼-建筑结构与装饰工程 |  |  |  | 标段： |  |  | 第 17 页 共 41 页
序号 | 项目编码 | 项目名称 | 项目特征描述 |  | 计量 单位 | 工程量 |  | 金额（元）
[8 empty] | 综合单价 | 合价
45 | 010505006009 | 梁模板 铝合金模板 | 1.模板类型:梁模板 2.综合考虑支模高度、截面尺寸、截面类型以及建筑物超高以及装配式工艺引起人工、机械降效率费用 3.综合考虑:模板、支架等的支、拆、运输费用，模板、支架的摊销（或租赁）及因防火需要为模板支架淋水的费用。 4.综合考虑:大空间、大体积混凝土所需增加的费用 5.综合考虑模板的对拉螺栓（止水螺栓和非止水螺栓）。 6.铝模板深化设计需综合考虑光面与糙面，墙面的成模质量需满足装饰施工要求 7.混凝土面打磨平整 8.未尽事项详见图纸、招标文件、工程量清单计价说明、国家相关规范等 |  | m2 | 13056.8
46 | 010505007007 | 楼板、屋面板、坡道板模板 | 1.模板类型:板模板 2.支模高度综合考虑 3.综合考虑各种模板材质、支架、地下室顶板回顶、止水螺杆、运输费用，模板及支架的摊销（或租赁）及因防火需要为模板支架淋水的费用。 4.综合考虑:大空间、大体积混凝土所需增加的费用 5.未尽事项详见图纸、招标文件、工程量清单计价说明、国家相关规范等 |  | m2 | 2088.6575
本页小计
分部分项工程项目清单计价表
工程名称：4#楼-建筑结构与装饰工程 |  |  |  | 标段： |  |  | 第 18 页 共 41 页
序号 | 项目编码 | 项目名称 | 项目特征描述 |  | 计量 单位 | 工程量 |  | 金额（元）
[8 empty] | 综合单价 | 合价
47 | 010505007008 | 楼板、屋面板、坡道板模板 铝合金模板 | 1.模板类型:板模板 2.综合考虑支模高度、截面尺寸、截面类型以及建筑物超高以及装配式工艺引起人工、机械降效率费用 3.综合考虑:模板、支架等的支、拆、运输费用，模板、支架的摊销（或租赁）及因防火需要为模板支架淋水的费用。 4.综合考虑:大空间、大体积混凝土所需增加的费用 5.综合考虑模板的对拉螺栓（止水螺栓和非止水螺栓）。 6.铝模板深化设计需综合考虑光面与糙面，墙面的成模质量需满足装饰施工要求 7.混凝土面打磨平整 8.未尽事项详见图纸、招标文件、工程量清单计价说明、国家相关规范等 |  | m2 | 18886.91
48 | 010505008007 | 其他板模板 | 1.模板类型:栏板 2.支模高度综合考虑 3.综合考虑各种模板材质、支架、地下室顶板回顶、运输费用，模板及支架的摊销（或租赁）及因防火需要为模板支架淋水的费用。 4.综合考虑:大空间、大体积混凝土所需增加的费用 5.未尽事项详见图纸、招标文件、工程量清单计价说明、国家相关规范等 |  | m2 | 3316.99
49 | 010505005007 | 墙面模板 | 1.模板类型:直形墙 2.支模高度综合考虑 3.综合考虑各种钢模板、木模板、支架、地下室顶板回顶等的支、拆、运输费用及模板、支架的摊销（或租赁）及因防火需要为模板支架淋水的费用。 4.综合考虑:大空间、大体积混凝土所需增加的费用 |  | m2 | 8775.933
本页小计
分部分项工程项目清单计价表
工程名称：4#楼-建筑结构与装饰工程 |  |  |  | 标段： |  |  | 第 19 页 共 41 页
序号 | 项目编码 | 项目名称 | 项目特征描述 |  | 计量 单位 | 工程量 |  | 金额（元）
[8 empty] | 综合单价 | 合价
50 | 010505005008 | 墙面模板 铝合金模板 | 1.模板类型:直形墙 2.综合考虑支模高度、截面尺寸、截面类型以及建筑物超高以及装配式工艺引起人工、机械降效率费用 3.综合考虑:模板、支架等的支、拆、运输费用，模板、支架的摊销（或租赁）及因防火需要为模板支架淋水的费用。 4.综合考虑:大空间、大体积混凝土所需增加的费用 5.综合考虑模板的对拉螺栓（止水螺栓和非止水螺栓）。 6.铝模板深化设计需综合考虑光面与糙面，墙面的成模质量需满足装饰施工要求 7.混凝土面打磨平整 8.未尽事项详见图纸、招标文件、工程量清单计价说明、国家相关规范等 |  | m2 | 48017.1
51 | 010505010007 | 楼梯模板 | 1.模板类型:楼梯 2.支模高度综合考虑 3.综合考虑各种模板材质、支架、地下室顶板回顶、运输费用，模板及支架的摊销（或租赁）及因防火需要为模板支架淋水的费用。 4.综合考虑:大空间、大体积混凝土所需增加的费用 5.未尽事项详见图纸、招标文件、工程量清单计价说明、国家相关规范等 |  | m2 | 172.27
本页小计
分部分项工程项目清单计价表
工程名称：4#楼-建筑结构与装饰工程 |  |  |  | 标段： |  |  | 第 20 页 共 41 页
序号 | 项目编码 | 项目名称 | 项目特征描述 |  | 计量 单位 | 工程量 |  | 金额（元）
[8 empty] | 综合单价 | 合价
52 | 010505010008 | 楼梯模板 铝合金模板 | 1.模板类型:楼梯模板 2.综合考虑支模高度、截面尺寸、截面类型以及建筑物超高以及装配式工艺引起人工、机械降效率费用 3.综合考虑:模板、支架等的支、拆、运输费用，模板、支架的摊销（或租赁）及因防火需要为模板支架淋水的费用。 4.综合考虑:大空间、大体积混凝土所需增加的费用 5.综合考虑模板的对拉螺栓（止水螺栓和非止水螺栓）。 6.铝模板深化设计需综合考虑光面与糙面，墙面的成模质量需满足装饰施工要求 7.混凝土面打磨平整 8.未尽事项详见图纸、招标文件、工程量清单计价说明、国家相关规范等 |  | m2 | 958.06
53 | 010505012005 | 圈梁模板 | 1.模板类型:圈梁、过梁 2.支模高度综合考虑 3.综合考虑各种模板材质、支架、地下室顶板回顶、运输费用，模板及支架的摊销（或租赁）及因防火需要为模板支架淋水的费用。 4.综合考虑:大空间、大体积混凝土所需增加的费用 5.未尽事项详见图纸、招标文件、工程量清单计价说明、国家相关规范等 |  | m2 | 906.191
本页小计
分部分项工程项目清单计价表
工程名称：4#楼-建筑结构与装饰工程 |  |  |  | 标段： |  |  | 第 21 页 共 41 页
序号 | 项目编码 | 项目名称 | 项目特征描述 |  | 计量 单位 | 工程量 |  | 金额（元）
[8 empty] | 综合单价 | 合价
54 | 010505018002 | 台阶模板 | 1.模板采购、制作、安装、运输、拆除、养护、清理、支架等 2.费用按项包干，综合考虑支模高度、截面尺寸以及建筑物超高增加人工、机械降效率 3.综合考虑各种模板材质、支架、地下室顶板回顶等的固定、支、拆、运输费用及模板、支架的摊销（或租赁）及因防火需要为模板支架淋水的费用。 4.综合考虑:大空间、大体积混凝土所需增加的费用 |  | m2 | 1.32
金属结构工程
门窗工程
防火门
55 | 010802004014 | 钢质防火门 | 1.门类型:甲级单扇钢质防火门 2.包括制作、安装，五金、门锁、闭门器、观察窗、防护等 3.防火门应符合《防火门》GB12955-2008 4.综合考虑:防火门制作、定位、安装、调校、墙体修补、灌缝，五金、门锁、闭门器、防护材料、观察窗、接地等 5.未尽事项详见图纸、招标文件、工程量清单计价说明、国家相关规范等 |  | m2 | 764.46
本页小计
分部分项工程项目清单计价表
工程名称：4#楼-建筑结构与装饰工程 |  |  |  | 标段： |  |  | 第 22 页 共 41 页
序号 | 项目编码 | 项目名称 | 项目特征描述 |  | 计量 单位 | 工程量 |  | 金额（元）
[8 empty] | 综合单价 | 合价
56 | 010802004015 | 钢质防火门 | 1.门类型:甲级双扇钢质防火门 2.包括制作、安装，五金、门锁、闭门器、观察窗、防护等 3.防火门应符合《防火门》GB12955-2008 4.综合考虑:防火门制作、定位、安装、调校、墙体修补、灌缝，五金、门锁、闭门器、防护材料、观察窗、接地等 5.未尽事项详见图纸、招标文件、工程量清单计价说明、国家相关规范等 |  | m2 | 152.24
57 | 010802004016 | 钢质防火门 | 1.门类型:乙级单扇钢质防火门 2.包括制作、安装，五金、门锁、闭门器、观察窗、防护等 3.防火门应符合《防火门》GB12955-2008 4.综合考虑:防火门制作、定位、安装、调校、墙体修补、灌缝，五金、门锁、闭门器、防护材料、观察窗、接地等 5.未尽事项详见图纸、招标文件、工程量清单计价说明、国家相关规范等 |  | m2 | 617.65
58 | 010802004017 | 钢质防火门 | 1.门类型:乙级双扇钢质防火门 2.包括制作、安装，五金、门锁、闭门器、顺位器、观察窗、防护等 3.防火门应符合《防火门》GB12955-2008 4.综合考虑:防火门制作、定位、安装、调校、墙体修补、灌缝，五金、门锁、闭门器、防护材料、观察窗、接地等 5.未尽事项详见图纸、招标文件、工程量清单计价说明、国家相关规范等 |  | m2 | 168.96
防火窗
本页小计
分部分项工程项目清单计价表
工程名称：4#楼-建筑结构与装饰工程 |  |  |  | 标段： |  |  | 第 23 页 共 41 页
序号 | 项目编码 | 项目名称 | 项目特征描述 |  | 计量 单位 | 工程量 |  | 金额（元）
[8 empty] | 综合单价 | 合价
59 | 010807002004 | 乙级钢制防火窗 | 1.窗类型：乙级钢制防火窗 2.框、扇材质、规格:铝合金窗框50A系列，油漆、颜色按图综合考虑 3.玻璃品种、厚度:LOW-E 6+12A+6玻璃，颜色按图综合考虑 4.包括制作、安装，五金、门锁、防护、防碰撞警示标志等 5.未尽事项详见图纸、招标文件、工程量清单计价说明、国家相关规范等 |  | m2 | 1027.88
铝合金门窗
本页小计
分部分项工程项目清单计价表
工程名称：4#楼-建筑结构与装饰工程 |  |  |  | 标段： |  |  | 第 24 页 共 41 页
序号 | 项目编码 | 项目名称 | 项目特征描述 |  | 计量 单位 | 工程量 |  | 金额（元）
[8 empty] | 综合单价 | 合价
60 | 010805004003 | 铝合金玻璃门 | 1.门类型:断桥铝合金玻璃门（推拉门、平开门、子母门、组合门） 2.门框、扇材质:断桥铝合金型材多腔密封,具体详见图纸要求及设计要求规范 3.玻璃品种、厚度:断热铝合金窗+双银中透光6+12+6Low-E中空玻璃，具体详见图纸要求及设计要求规范 4.铝合金表面进行金属粉末喷涂处理,颜色详立面图,具体详见图纸要求及设计要求规范 5.铝合金门窗制作安装应严格按《铝合金门窗》GB/T 8478-2020执行,门窗主型材基材壁厚:外门不应小于2.2mm,内门不应小于2.0mm;外窗不应小于1.8mm,内窗不应小于1.4mm 6.防护材料种类:玻璃四周采用密封胶进行密封，窗框通过塑料膨胀螺栓固定到土建洞口，并采用防水砂浆进行密封，外层窗与土建之间防水处理； 7.包括制作、安装，五金、地弹簧、门锁、拉手、防护门板、防鼠、防撞警示条、防虫设施等 8.未尽事项详见图纸、招标文件、工程量清单计价说明、国家相关规范等 |  | m2 | 2386.3
本页小计
分部分项工程项目清单计价表
工程名称：4#楼-建筑结构与装饰工程 |  |  |  | 标段： |  |  | 第 25 页 共 41 页
序号 | 项目编码 | 项目名称 | 项目特征描述 |  | 计量 单位 | 工程量 |  | 金额（元）
[8 empty] | 综合单价 | 合价
61 | 010807001004 | 金属(塑钢)窗 | 1.窗类型:断桥铝合金窗（固定窗、平开窗、推拉窗） 2.门框、扇材质:断桥铝合金窗框,具体详见图纸要求及设计要求规范 3.玻璃品种、厚度:断热铝合金窗+双银中透光6+12+6Low-E中空玻璃,具体详见图纸要求及设计要求规范 4.铝合金表面进行金属粉末喷涂处理,颜色详立面图,具体详见图纸要求及设计要求规范 5.铝合金门窗制作安装应严格按《铝合金门窗》GB/T 8478-2020执行,门窗主型材基材壁厚:外窗不应小于1.8mm,内窗不应小于1.4mm。 6.防护材料种类:玻璃四周采用密封胶进行密封，窗框通过塑料膨胀螺栓固定到土建洞口，并采用防水砂浆进行密封，外层窗与土建之间防水处理； 7.包括制作、安装，五金、门锁、防护、防鼠、防虫设施等 8.未尽事项详见图纸、招标文件、工程量清单计价说明、国家相关规范等 |  | m2 | 1686.71
本页小计
分部分项工程项目清单计价表
工程名称：4#楼-建筑结构与装饰工程 |  |  |  | 标段： |  |  | 第 26 页 共 41 页
序号 | 项目编码 | 项目名称 | 项目特征描述 |  | 计量 单位 | 工程量 |  | 金额（元）
[8 empty] | 综合单价 | 合价
62 | 010807003006 | 金属百叶窗 | 1.窗类型:防雨百叶窗 2.综合考虑包括百叶规格、类型、颜色、通透率、定位、框料安装、校正、周边塞缝、窗扇安装、内衬防鼠虫网安装、打胶、清洁。 3.安装方式:按图综合考虑 4.防护材料种类:规格综合考虑 5.油漆品种、刷漆遍数:含表面喷涂，综合考虑 6.未尽事项详见图纸、招标文件、工程量清单计价说明、国家相关规范等 |  | m2 | 1266.42
63 | 010802003004 | 防盗门 | 1.门扇品种、厚度:综合考虑 2.包括制作、安装，五金、门锁、防护、防鼠、防虫设施等 3.油漆品种、刷漆遍数:综合考虑 4.未尽事项详见图纸、招标文件、工程量清单计价说明、国家相关规范等 |  | m2 | 203.28
64 | 011205001001 | 墙、柱面装饰板 | 1.工程部位:冲孔遮阳板 2.规格:2.5mm冲孔铝板，穿孔率20% 3.颜色:与窗框相同 4.综合考虑：固定配件种类、固定方式等 5.计价综合考虑固定配件种类，预埋件制安，油漆，防护材料种类、高层增加费、降效费用等 6.未尽事项详见图纸、招标文件、工程量清单计价说明、国家相关规范等 |  | m2 | 555.68
屋面及防水工程
屋1，无隔热
本页小计
分部分项工程项目清单计价表
工程名称：4#楼-建筑结构与装饰工程 |  |  |  | 标段： |  |  | 第 27 页 共 41 页
序号 | 项目编码 | 项目名称 | 项目特征描述 |  | 计量 单位 | 工程量 |  | 金额（元）
[8 empty] | 综合单价 | 合价
65 | 010902002011 | 屋面涂膜防水，屋面1 | 1.涂料品种、厚度:1.5厚JS-Ⅱ型聚合物水泥防水涂料(沿墙四周上反完成面300) 2.防水附加层:所有出屋面或与屋面相交的管道、排气道、墙体等与屋面相交的阴角处增加防水附加层,材料与防水层同,从阴角开始上翻和水平延伸250mm 3.包括材料费用、材料运输、基层处理、刷底油、铺防水卷材、接缝、保护层铺设等 4.未尽事项详见图纸、招标文件、工程量清单计价说明、国家相关规范等 |  | m2 | 285.44
66 | 011101001017 | 水泥砂浆保护层,屋面1 | 1.最薄处20厚1:2普通防水砂浆(外加5%防水剂),随打随压平,坡度2%，强度综合考虑 2.包括基层处理、找平层、面层、分格缝制作、嵌缝、材料运输等 3.未尽事项详见图纸、招标文件、工程量清单计价说明、国家相关规范等 |  | m2 | 285.44
屋2、屋3，有隔热
67 | 011101007007 | 屋面找平层，屋2、屋3 | 1. LC7.5轻集料混凝土找坡层最薄处20厚,随打随压光,坡度2% 2.包括材料费用、材料运输、基层处理、细石混凝土及砂浆制作、运输、铺筑、养护、设置分格缝、嵌缝材料等 3.未尽事项详见图纸、招标文件、工程量清单计价说明、国家相关规范等 |  | m2 | 1098.52
本页小计
分部分项工程项目清单计价表
工程名称：4#楼-建筑结构与装饰工程 |  |  |  | 标段： |  |  | 第 28 页 共 41 页
序号 | 项目编码 | 项目名称 | 项目特征描述 |  | 计量 单位 | 工程量 |  | 金额（元）
[8 empty] | 综合单价 | 合价
68 | 010902001011 | 屋面卷材防水，屋2、屋3 | 1.卷材品种、规格、厚度:3.0厚双面自粘改性沥青防水卷材 2.包括材料费用、材料运输、基层处理、刷底油、铺防水卷材、接缝、保护层铺设等 3.其他:具体做法及施工详见设计图纸及规范要求 |  | m2 | 1098.52
69 | 010902001012 | 屋面卷材防水，屋2、屋3 | 1.卷材品种、规格、厚度:1.5厚双面防皱自粘聚合物改性沥青防水卷材(沿墙四周上反完成面300) 2.包括材料费用、材料运输、基层处理、刷底油、铺防水卷材、接缝、保护层铺设等 3.其他:具体做法及施工详见设计图纸及规范要求 |  | m2 | 1098.52
70 | 010902002012 | 屋面涂膜防水，屋2、屋3 | 1.防水膜品种:2.0厚水性橡胶沥青防水涂料(沿墙四周上反完成面300) 2.防水做法：具体详见图纸 3.包括材料费用、材料运输、基层处理、刷基层处理剂、涂刷防水膜等 4.综合考虑上翻高度 5.未尽事项详见图纸、招标文件、工程量清单计价说明、国家相关规范等 |  | m2 | 1098.52
71 | 010902004006 | 屋面刚性层，屋2、屋3 | 1. 40厚C20配筋细石砼(掺减水剂,每4米设缝,缝宽20,嵌高弹性耐候胶) 2.包括材料费用、材料运输、基层处理、细石混凝土及砂浆制作、运输、铺筑、养护、设置分格缝、嵌缝材料等 3.未尽事项详见图纸、招标文件、工程量清单计价说明、国家相关规范等 |  | m2 | 1098.52
本页小计
分部分项工程项目清单计价表
工程名称：4#楼-建筑结构与装饰工程 |  |  |  | 标段： |  |  | 第 29 页 共 41 页
序号 | 项目编码 | 项目名称 | 项目特征描述 |  | 计量 单位 | 工程量 |  | 金额（元）
[8 empty] | 综合单价 | 合价
72 | 011003001007 | 隔离层，屋2、屋3 | 1.隔离层材料品种:200g/m2 无纺布隔离层 2.综合考虑:搭接以及附加层、加强层的增加等相关费用 3.包括:材料费用、材料运输、基层处理、刷底油、铺防水卷材、接缝、阴阳角 4.其他:未尽事项详见图纸、招标文件、工程量清单计价说明、国家相关规范等 |  | m2 | 1098.52
屋4
卫生间、厨房、阳台及其他防水
73 | 010903002011 | 墙面涂膜防水，外墙2、外墙3、外墙5、外墙6 | 1.涂料品种、厚度:1.5mm厚JS聚合物水泥防水涂料 2.包括材料费用、材料运输、基层处理、刷底油、铺防水卷材、接缝、分格缝、保护层铺设等 3.未尽事项详见图纸、招标文件、工程量清单计价说明、国家相关规范等 |  | m2 | 27899.96
74 | 010903002012 | 墙面涂膜防水（内墙(保温)2） | 1.防水膜品种:1.5厚聚合物水泥防水涂料 2.综合考虑:涂膜遍数 3.包括:材料费用、材料运输、基层处理、刷基层处理剂、涂刷防水膜、搭接、上翻以及附加层、加强层的增加等相关费用 4.其他:未尽事项详见图纸、招标文件、工程量清单计价说明、国家相关规范等 |  | m2 | 1401.5776
本页小计
分部分项工程项目清单计价表
工程名称：4#楼-建筑结构与装饰工程 |  |  |  | 标段： |  |  | 第 30 页 共 41 页
序号 | 项目编码 | 项目名称 | 项目特征描述 |  | 计量 单位 | 工程量 |  | 金额（元）
[8 empty] | 综合单价 | 合价
75 | 010903003003 | 墙面砂浆防水(防潮)（内墙5） | 1、专用界面剂一道 2、5厚(涂刮型)聚合物水泥防水砂浆 3、包括材料费用、材料运输、基层处理、铺设、抹平压实等 4.未尽事项详见图纸、招标文件、工程量清单计价说明、国家相关规范等 |  | m2 | 5323.07
76 | 010904002012 | 楼(地)面涂膜防水（楼面5、楼面7、楼面8） | 1.防水膜品种:1.5厚JS-Ⅱ型聚合物水泥防水涂料(沿墙四周上反完成面300) 2.综合考虑:涂膜遍数 3.包括:材料费用、材料运输、基层处理、刷基层处理剂、涂刷防水膜、搭接、上翻以及附加层、延伸区、加强区、交接区的增加等相关费用 4.其他:未尽事项详见图纸、招标文件、工程量清单计价说明、国家相关规范等 |  | m2 | 3743.54
77 | 010904002013 | 楼(地)面涂膜防水（楼面6） | 1.防水膜品种:1.5厚JS-Ⅱ型聚合物水泥防水涂料（2层）(沿墙四周上反完成面300) 2.综合考虑:涂膜遍数 3.包括:材料费用、材料运输、基层处理、刷基层处理剂、涂刷防水膜、搭接、上翻以及附加层、延伸区、加强区、交接区的增加等相关费用 4.其他:未尽事项详见图纸、招标文件、工程量清单计价说明、国家相关规范等 |  | m2 | 2154.35
本页小计
分部分项工程项目清单计价表
工程名称：4#楼-建筑结构与装饰工程 |  |  |  | 标段： |  |  | 第 31 页 共 41 页
序号 | 项目编码 | 项目名称 | 项目特征描述 |  | 计量 单位 | 工程量 |  | 金额（元）
[8 empty] | 综合单价 | 合价
78 | 011101006010 | 水泥砂浆楼地面（楼面5） | 1.找平层砂浆配合比、厚度:最薄20mm厚1:2.5水泥砂浆找坡1%兼找平，素水泥浆一道(内掺建筑胶) 2.钢筋混凝土楼板随捣随抹平,表面清理干净缺陷局部修整 3.包括基层处理、找平层、面层、分格缝制作、嵌缝、管道口墙角做加强堵漏处理、坡向低位接管处,表面平整、补缺、四周抹小八字角、二次排水口200范围内用无纺布包裹卵石疏水层、材料运输等 4.未尽事项详见图纸、招标文件、工程量清单计价说明、国家相关规范等 |  | m2 | 1178.6786
79 | 011101006011 | 平面砂浆保护层（楼面8） | 1.找平层砂浆配合比、厚度:20厚1:2普通防水砂浆(外加5%防水剂)，素水泥浆一道(内掺建筑胶) 2.钢筋混凝土楼板随捣随抹平,表面清理干净缺陷局部修整 3.包括基层处理、找平层、面层、分格缝制作、嵌缝、管道口墙角做加强堵漏处理、坡向低位接管处,表面平整、补缺、四周抹小八字角、二次排水口200范围内用无纺布包裹卵石疏水层、材料运输等 4.未尽事项详见图纸、招标文件、工程量清单计价说明、国家相关规范等 |  | m2 | 2830.6039
本页小计
分部分项工程项目清单计价表
工程名称：4#楼-建筑结构与装饰工程 |  |  |  | 标段： |  |  | 第 32 页 共 41 页
序号 | 项目编码 | 项目名称 | 项目特征描述 |  | 计量 单位 | 工程量 |  | 金额（元）
[8 empty] | 综合单价 | 合价
80 | 011101006012 | 平面砂浆保护层（楼面6） | 1.找平层厚度、砂浆配合比:35厚1:3干硬性水泥砂浆(干拌后洒水) 2.素水泥浆一道(内掺建筑胶) 3.钢筋混凝土楼板随捣随抹平,表面清理干净 4.包括基层处理、找平层、面层、分格缝制作、嵌缝、管道口墙角做加强堵漏处理、坡向低位接管处,表面平整、补缺、四周抹小八字角、管道口墙角做加强堵漏处理、材料运输等 |  | m2 | 1124.6825
81 | 010903003004 | 墙面砂浆防水(防潮) | 1.部位:散水与墙体交接处 2.砂浆厚度、配合比:20厚防水砂浆防潮层(DP M20砂浆掺5%防水剂) |  | m2 | 5.15
变形缝及其它
82 | 010903004001 | 外墙面变形缝 | 1.铝合金盖板外墙变形缝 2.做法参考图集：11zj111-/A-1 3.综合考虑盖板规格、油漆种类、遍数、保温材料种类、规格 4.包括黏贴保温材料、防水、盖板安装、油漆等一切相关工作 5.其他:未尽事项详见图纸、招标文件、工程量清单计价说明、国家相关规范等 |  | m | 189.54
保温、隔热、防腐工程
83 | 011001001005 | 保温隔热屋面，屋2 | 1.部位:屋面 2.保温隔热方式:_104厚(施工厚度)挤塑聚苯保温板(耐火性能等级B1,导热系数λ__0.03__W/m·K)(计算厚度) 3.未尽事项详见图纸、招标文件、工程量清单计价说明、国家相关规范等 |  | m2 | 1035.929
本页小计
分部分项工程项目清单计价表
工程名称：4#楼-建筑结构与装饰工程 |  |  |  | 标段： |  |  | 第 33 页 共 41 页
序号 | 项目编码 | 项目名称 | 项目特征描述 |  | 计量 单位 | 工程量 |  | 金额（元）
[8 empty] | 综合单价 | 合价
84 | 011001003004 | 保温隔热墙面（内墙(保温)1、内墙(保温)2） | 1.墙体类型:综合考虑 2.底层厚度、砂浆配合比: 素水泥浆甩毛(内掺建筑胶)或专用界面剂一道，NEA保温找平凝胶》20mm，压入耐碱玻纤网布(160g/m2,网孔中心距5X5mm) 3.基层清理,修补打磨平整,刷专用界面剂一道 4.未尽事项详见图纸、招标文件、工程量清单计价说明、国家相关规范等 |  | m2 | 8583.5973
85 | 011001003005 | 保温隔热墙面（内墙(保温)1、内墙(保温)2） | 1.墙体类型:综合考虑 2.底层厚度、砂浆配合比: 素水泥浆甩毛(内掺建筑胶)或专用界面剂一道，NEA保温找平凝胶 ，厚度15mm 3.基层清理,修补打磨平整,刷专用界面剂一道 4.未尽事项详见图纸、招标文件、工程量清单计价说明、国家相关规范等 |  | m2 | 752
楼地面装饰工程
86 | 011101001018 | 水泥砂浆楼地面（楼面5） | 1.找平层砂浆配合比、厚度:最薄20mm厚1:2.5水泥砂浆找坡1%兼找平，素水泥浆一道(内掺建筑胶) 2.钢筋混凝土楼板随捣随抹平,表面清理干净缺陷局部修整 3.包括基层处理、找平层、面层、分格缝制作、嵌缝、管道口墙角做加强堵漏处理、坡向低位接管处,表面平整、补缺、四周抹小八字角、二次排水口200范围内用无纺布包裹卵石疏水层、材料运输等 4.未尽事项详见图纸、招标文件、工程量清单计价说明、国家相关规范等 |  | m2 | 1178.6786
本页小计
分部分项工程项目清单计价表
工程名称：4#楼-建筑结构与装饰工程 |  |  |  | 标段： |  |  | 第 34 页 共 41 页
序号 | 项目编码 | 项目名称 | 项目特征描述 |  | 计量 单位 | 工程量 |  | 金额（元）
[8 empty] | 综合单价 | 合价
87 | 011106001006 | 水泥砂浆楼梯（楼面9） | 1、20厚1:2水泥砂浆找平(有管线预埋时取30厚),原浆压光;楼梯踏步在初凝前压10x5凹槽2道@20防滑条 2、素水泥浆一道(内掺建筑胶) 3、钢筋混凝土楼板随捣随抹平,表面清理干净 4.包括基层处理、找平层、面层、分格缝制作、嵌缝、材料运输等 5.未尽事项详见图纸、招标文件、工程量清单计价说明、国家相关规范等 |  | m2 | 1117.1387
88 | 011101001019 | 水泥砂浆楼地面（楼2、楼3） | 1.找平层砂浆配合比、厚度:最薄30mm厚1:3水泥砂浆找坡1%兼找平，素水泥浆一道(内掺建筑胶) 2.钢筋混凝土楼板随捣随抹平,表面清理干净缺陷局部修整 3.包括基层处理、找平层、面层、分格缝制作、嵌缝、管道口墙角做加强堵漏处理、坡向低位接管处,表面平整、补缺、四周抹小八字角、二次排水口200范围内用无纺布包裹卵石疏水层、材料运输等 4.未尽事项详见图纸、招标文件、工程量清单计价说明、国家相关规范等 |  | m2 | 12375.08
墙、柱面装饰与隔断、幕墙工程
89 | 010506023009 | 砌块墙钢丝网加固:外墙1 | 1.材料品种、规格:基层墙体(满挂热镀锌钢丝网,) 2.加固方式:,射钉间距500mm，综合考虑膨胀螺栓及其他方式 3.挂网品种、材质、规格、厚度，包括剪钢（铁）网、安装、安膨胀螺栓、运输等 4.未尽事项详见图纸、招标文件、工程量清单计价说明、国家相关规范等 |  | m2 | 1523.2473
本页小计
分部分项工程项目清单计价表
工程名称：4#楼-建筑结构与装饰工程 |  |  |  | 标段： |  |  | 第 35 页 共 41 页
序号 | 项目编码 | 项目名称 | 项目特征描述 |  | 计量 单位 | 工程量 |  | 金额（元）
[8 empty] | 综合单价 | 合价
90 | 010506023010 | 砌块墙钢丝网加固：外墙1 | 1.材料品种、规格:钢筋砼墙、梁、柱与砖墙交接处(挂300宽热镀锌钢丝网,Φ1.0@10x10,每边150宽) 2.加固方式:综合考虑膨胀螺栓及其他方式 3.挂网品种、材质、规格、厚度，包括剪钢（铁）网、安装、安膨胀螺栓、运输等 4.未尽事项详见图纸、招标文件、工程量清单计价说明、国家相关规范等 |  | m2 | 247.7098
91 | 010506023011 | 砌块墙玻纤网加固（外墙5、外墙6、内墙4、内墙5、内墙6） | 1.工程部位:墙体不同材料交界处或开槽处、墙面满挂处、板与板拼缝处 2.材料品种、规格:满挂耐碱玻纤网格布(160g/m2,网孔中心距5X5mm 3.墙体基层:不同材料交界处、板与板拼缝处 4.加固方式:综合考虑膨胀螺栓及其他方式 5.综合考虑:挂网品种、材质、规格、厚度，包括裁剪耐碱玻纤维网、剪钢（铁）网、安装、安膨胀螺栓、运输等 6.未尽事项详见图纸、招标文件、工程量清单计价说明、国家相关规范等 |  | m2 | 2155.52
92 | 010506023012 | 砌块墙玻纤网加固（外墙5、外墙6、内墙4、内墙5、内墙6） | 1.材料品种、规格:基层墙体满挂耐碱玻纤网格布 2.加固方式:,射钉间距500mm，综合考虑膨胀螺栓及其他方式 3.挂网品种、材质、规格、厚度，包括剪钢（铁）网、安装、安膨胀螺栓、运输等 4.未尽事项详见图纸、招标文件、工程量清单计价说明、国家相关规范等 |  | m2 | 5324.472
本页小计
分部分项工程项目清单计价表
工程名称：4#楼-建筑结构与装饰工程 |  |  |  | 标段： |  |  | 第 36 页 共 41 页
序号 | 项目编码 | 项目名称 | 项目特征描述 |  | 计量 单位 | 工程量 |  | 金额（元）
[8 empty] | 综合单价 | 合价
93 | 010506023013 | 砌块墙钢丝网加固（内墙(保温)1、内墙(保温)2、内墙1、内墙2、内墙3） | 1.材料品种、规格:钢筋砼墙、梁、柱与砖墙交接处(挂300宽热镀锌钢丝网,Φ1.0@10x10,每边150宽) 2.加固方式:综合考虑膨胀螺栓及其他方式 3.挂网品种、材质、规格、厚度，包括剪钢（铁）网、安装、安膨胀螺栓、运输等 4.未尽事项详见图纸、招标文件、工程量清单计价说明、国家相关规范等 |  | m2 | 3061.51
94 | 010506023014 | 砌块墙钢丝网加固（内墙(保温)1、内墙(保温)2、内墙1、内墙2、内墙3） | 1.材料品种、规格:基层墙体(满挂热镀锌钢丝网,) 2.加固方式:,射钉间距500mm，综合考虑膨胀螺栓及其他方式 3.挂网品种、材质、规格、厚度，包括剪钢（铁）网、安装、安膨胀螺栓、运输等 4.未尽事项详见图纸、招标文件、工程量清单计价说明、国家相关规范等 |  | m2 | 3029.9523
95 | 011201001015 | 墙面一般抹灰，外墙2、外墙3（裙楼） | 1.墙体类型:综合考虑 2.底层厚度、砂浆配合比:15厚1:2普通防水砂浆找平(外加5%防水剂) 3.界面处理:素水泥浆甩毛(内掺建筑胶) 4.综合考虑:挂网与非挂网区域、基层处理、找平层、面层、分格缝制作、材料运输等 5.未尽事项详见图纸、招标文件、工程量清单计价说明、国家相关规范等 |  | m2 | 1661.647
本页小计
分部分项工程项目清单计价表
工程名称：4#楼-建筑结构与装饰工程 |  |  |  | 标段： |  |  | 第 37 页 共 41 页
序号 | 项目编码 | 项目名称 | 项目特征描述 |  | 计量 单位 | 工程量 |  | 金额（元）
[8 empty] | 综合单价 | 合价
96 | 011201001013 | 墙面一般抹灰（内墙1、内墙2、内墙3） | 1.墙体类型:综合考虑 2.底层厚度、砂浆配合比:20厚1:3水泥砂浆找平 3.界面处理:素水泥浆甩毛(内掺建筑胶) 4.综合考虑:挂网与非挂网区域、基层处理、找平层、面层、分格缝制作、材料运输等 5.未尽事项详见图纸、招标文件、工程量清单计价说明、国家相关规范等 |  | m2 | 47848.7339
97 | 011201001014 | 踢脚线抹灰（楼梯间） | 1.墙体类型:综合考虑 2.底层厚度、砂浆配合比:15厚1:3水泥砂浆找平 3.界面处理:素水泥浆甩毛(内掺建筑胶) 4.综合考虑:挂网与非挂网区域、基层处理、找平层、面层、分格缝制作、材料运输等 5.未尽事项详见图纸、招标文件、工程量清单计价说明、国家相关规范等 |  | m2 | 529.039
天棚工程
98 | 011301001002 | 天棚抹灰，顶棚3 | 1、钢筋混凝土板底清理干净,修补平整 2、素水泥浆一道(内掺建筑胶) 3.包括基层处理、找平层、面层、分格缝制作、材料运输等 4.未尽事项详见图纸、招标文件、工程量清单计价说明、国家相关规范等 |  | m2 | 2312.0396
油漆、涂料、裱糊工程
本页小计
分部分项工程项目清单计价表
工程名称：4#楼-建筑结构与装饰工程 |  |  |  | 标段： |  |  | 第 38 页 共 41 页
序号 | 项目编码 | 项目名称 | 项目特征描述 |  | 计量 单位 | 工程量 |  | 金额（元）
[8 empty] | 综合单价 | 合价
99 | 011403001001 | 抹灰面油漆 | 1.基层类型:砖墙、混凝土墙 2.刮腻子要求:两遍外墙腻子,打磨平整 3.涂料品种、喷刷遍数:真石漆,一底两面。外加罩面漆 4.综合考虑油漆、腻子遍数，颜色、腻子种类、基底类型，包括基层清理、刮腻子、油漆、刷喷涂料 5.未尽事项详见图纸、招标文件、工程量清单计价说明、国家相关规范等 |  | m2 | 27899.96
100 | 011101008004 | 隔声涂料，（楼面2，楼面3） | 1.面漆材料种类、厚度:5厚隔声涂料 2.钢筋混凝土楼板随捣随抹平,表面清理干净 3.综合考虑材料拌和、上翻、加强区、基层处理、遍数，颜色、种类、基底类型、施工工具、方式等 4.未尽事项详见图纸、招标文件、工程量清单计价说明、国家相关规范等 |  | m2 | 12375.08
其他装饰工程
101 | 011503001014 | 楼梯栏杆 | 1.楼梯栏杆:H1250mm 2.扶手材料种类、规格:40x80x3.0腰圆管 3.栏杆材料种类、规格:20x20x2.0腰圆管横杆， 4.栏板材料种类、规格、颜色:立杆：45x45x4.0方管；竖杆：20x20x2.0腰圆管 5.固定配件种类:综合考虑 6..综合考虑金属管壁厚、栏杆（栏板）样式、栏杆规格，栏板平面尺寸、固定配件种类，包括金属栏杆、金属扶手、预埋件的制作、安装、油漆、运输、材料的损耗及辅材等 7.未尽事项详见图纸、招标文件、工程量清单计价说明、国家相关规范等 |  | m | 570.466
本页小计
分部分项工程项目清单计价表
工程名称：4#楼-建筑结构与装饰工程 |  |  |  | 标段： |  |  | 第 39 页 共 41 页
序号 | 项目编码 | 项目名称 | 项目特征描述 |  | 计量 单位 | 工程量 |  | 金额（元）
[8 empty] | 综合单价 | 合价
102 | 011503003005 | 楼梯靠墙扶手 | 1.扶手材料种类、规格:Φ50x1.8mm锌钢圆管、Φ20x1.8mm锌钢圆管 2.做法:详图纸（53）/A-S1-TY04 3.综合考虑:各金属管壁厚、栏杆（栏板）样式、栏杆规格、栏板平面尺寸、固定配件种类 4..综合考虑金属管壁厚、栏杆（栏板）样式、栏杆规格，栏板平面尺寸、固定配件种类，包括金属栏杆、金属扶手、预埋件的制作、安装、油漆、运输、材料的损耗及辅材等 5.其他:未尽事项详见图纸、招标文件、工程量清单计价说明、国家相关规范等 |  | m | 533.666
103 | 011503001015 | 安全栏杆、阳台栏杆1250 | 1.栏杆高度:1250mm锌钢栏杆 2.做法:详图纸（52）/A-S1-TY04 3.扶手材料种类、规格:扶手80X40X2.0方形扶手/椭圆形扶手 4.栏杆材料种类、规格:立柱45X45X4.0，竖杆20X20X2.0，横杆35X35X2.0 5.固定配件种类:综合考虑 6..综合考虑金属管壁厚、栏杆（栏板）样式、栏杆规格，栏板平面尺寸、固定配件种类，包括金属栏杆、金属扶手、预埋件的制作、安装、油漆、运输、材料的损耗及辅材等 7.未尽事项详见图纸、招标文件、工程量清单计价说明、国家相关规范等 |  | m | 2591.3503
本页小计
分部分项工程项目清单计价表
工程名称：4#楼-建筑结构与装饰工程 |  |  |  | 标段： |  |  | 第 40 页 共 41 页
序号 | 项目编码 | 项目名称 | 项目特征描述 |  | 计量 单位 | 工程量 |  | 金额（元）
[8 empty] | 综合单价 | 合价
104 | 011503001016 | 护窗栏杆 | 1.护窗栏杆:H≥900mm 2.栏板材料种类、规格、颜色:横杆：25X25X3.0锌钢方管（连接位冲孔），竖杆:16X16X3.0锌钢（净宽不大于110mm） 3.固定配件种类:综合考虑 4..综合考虑金属管壁厚、栏杆（栏板）样式、栏杆规格，栏板平面尺寸、固定配件种类，包括金属栏杆、金属扶手、预埋件的制作、安装、油漆、运输、材料的损耗及辅材等 5.未尽事项详见图纸、招标文件、工程量清单计价说明、国家相关规范等 |  | m | 1144.9
105 | 011503001017 | 屋面可活动栏杆 | 1.屋面可活动栏杆参图集15J401，4/B31 2.栏杆材料种类、规格:高1200mm 3.栏板材料种类、规格、颜色:护栏门立管50*3不锈钢管，—30*4横杆 4.固定配件种类:综合考虑金属管壁厚、栏杆（栏板）样式、栏杆规格，栏板平面尺寸、固定配件种类，包括金属栏杆、金属扶手、预埋件的制作、铰链、门闩、安装、油漆、运输、材料的损耗及辅材等 5.未尽事项详见图纸、招标文件、工程量清单计价说明、国家相关规范等 |  | m | 109.5286
本页小计
分部分项工程项目清单计价表
工程名称：4#楼-建筑结构与装饰工程 |  |  |  | 标段： |  |  | 第 41 页 共 41 页
序号 | 项目编码 | 项目名称 | 项目特征描述 |  | 计量 单位 | 工程量 |  | 金额（元）
[8 empty] | 综合单价 | 合价
106 | 011503001018 | 无障碍坡道护栏 | 1.栏杆高度:1100mm 2.做法:详图集中南标13ZJ301-B/18 3.扶手材料种类、规格:Φ40不锈钢管扶手 4.栏杆材料种类、规格:Φ25*1.5不锈钢钢管 5.包括金属栏杆、金属扶手、预埋件的制作、安装、油漆、运输、材料的损耗及辅材等 6.其他:具体做法及施工详见设计图纸及规范要求 |  | m | 4.862
107 | 011507004003 | 信报箱 | 1.名称:成品不锈钢信报箱 2.材质、规格：按图综合考虑 3.综合考虑:规格、材质、规格、现场定点、安装位置、安装方式、悬挂配件、油漆、通邮费、验收费等一切有关费用 4.其他:未尽事项详见图纸、招标文件、工程量清单计价说明、国家相关规范等 |  | 个 | 206
108 | 010503015003 | 垃圾道、通风道、烟道 | 1.构件类型:成品烟道PC-ND-I-1，做法详参粤17J/T910 2.混凝土强度等级:按设计及规范要求 3.砂浆配合比:按设计及规范要求 4.综合考虑烟道材质、规格，包括止回阀，包括安装、配件、运输 5.综合考虑屋顶排烟帽形式、垫层及固定件 6.未尽事项详见图纸、招标文件、工程量清单计价说明、国家相关规范等 |  | m | 661.5
本页小计
合 计

## E.2.1 分部分项工程项目清单计价表【消防电气工程-4号
分部分项工程项目清单计价表
工程名称：消防电气工程-4号楼 |  |  |  | 标段： |  |  | 第 1 页 共 14 页
序号 | 项目编码 | 项目名称 | 项目特征描述 |  | 计量 单位 | 工程量 |  | 金额（元）
[8 empty] | 综合单价 | 合价
火灾自动报警与联动系统
1 | 030904008010 | 消防专用接线箱 | 1.名称:消防专用接线箱 2.安装方式:综合考虑 3.本体安装 4.调试、校接线；底盒、金属软管、电接线、调试等工作内容 5.未尽事项详见图纸、招标文件、工程量清单计价说明、国家相关规范等 |  | 台 | 47
2 | 030904008011 | 消防模块箱 | 1.名称:消防模块箱 2.安装方式:综合考虑 3.本体安装 4.调试、校接线；底盒、金属软管、电接线、调试等工作内容 5.未尽事项详见图纸、招标文件、工程量清单计价说明、国家相关规范等 |  | 台 | 11
3 | 030904007025 | 总线短路隔离器 | 1.名称:总线短路隔离器 2.综合考虑安装位置 3.输出形式:总线制 4.校接线、调试等工作内容 5.未尽事项详见图纸、招标文件、工程量清单计价说明、国家相关规范等 |  | 个 | 96
4 | 030904007026 | 广播模块 | 1.名称:广播模块 2.综合考虑安装位置 3.输出形式:总线制 4.调试、校接线、调试等工作内容 5.未尽事项详见图纸、招标文件、工程量清单计价说明、国家相关规范等 |  | 个 | 9
5 | 030904007027 | 输入模块 | 1.名称:输入模块 2.综合考虑安装位置 3.输出形式:总线制 4.调试、校接线、调试等工作内容 5.未尽事项详见图纸、招标文件、工程量清单计价说明、国家相关规范等 |  | 个 | 159
本页小计
分部分项工程项目清单计价表
工程名称：消防电气工程-4号楼 |  |  |  | 标段： |  |  | 第 2 页 共 14 页
序号 | 项目编码 | 项目名称 | 项目特征描述 |  | 计量 单位 | 工程量 |  | 金额（元）
[8 empty] | 综合单价 | 合价
6 | 030904007028 | 输入输出模块 | 1.名称:输入输出模块 2.综合考虑安装位置 3.输出形式:总线制 4.调试、校接线、调试等工作内容 5.未尽事项详见图纸、招标文件、工程量清单计价说明、国家相关规范等 |  | 个 | 182
7 | 030904004006 | 火灾声光警报器 | 1.名称:火灾声光警报器 2.安装方式:综合考虑 3.本体安装 4.调试、校接线；底盒、金属软管、电接线、调试等工作内容 5.未尽事项详见图纸、招标文件、工程量清单计价说明、国家相关规范等 |  | 个 | 55
8 | 030904003017 | 手动报警按钮(带火警电话插孔) | 1.名称:手动报警按钮(带火警电话插孔) 2.安装方式:综合考虑 3.本体安装 4.调试、校接线；底盒、电接线、调试等工作内容 5.未尽事项详见图纸、招标文件、工程量清单计价说明、国家相关规范等 |  | 个 | 99
9 | 030904003018 | 消火栓按钮 | 1.名称:消火栓按钮 2.安装方式:综合考虑 3.本体安装 4.调试、校接线；底盒、电接线、调试等工作内容 5.未尽事项详见图纸、招标文件、工程量清单计价说明、国家相关规范等 |  | 个 | 145
10 | 030904001016 | 智能型感温探测器 | 1.名称:智能型感温探测器 2.线制:详图纸 3.底座安装、探头安装 4.调试、校接线；底盒、金属软管、电接线、调试等工作内容 5.未尽事项详见图纸、招标文件、工程量清单计价说明、国家相关规范等 |  | 个 | 206
本页小计
分部分项工程项目清单计价表
工程名称：消防电气工程-4号楼 |  |  |  | 标段： |  |  | 第 3 页 共 14 页
序号 | 项目编码 | 项目名称 | 项目特征描述 |  | 计量 单位 | 工程量 |  | 金额（元）
[8 empty] | 综合单价 | 合价
11 | 030904001017 | 智能型感烟探测器 | 1.名称:智能型感烟探测器 2.线制:详图纸 3.底座安装、探头安装 4.调试、校接线；底盒、金属软管、电接线、调试等工作内容 5.未尽事项详见图纸、招标文件、工程量清单计价说明、国家相关规范等 |  | 个 | 1252
12 | 030904010006 | 火灾显示器 | 1.名称:火灾显示器 2.功率:综合考虑 3.安装方式:综合考虑 4.本体安装 5.调试、校接线；底盒、金属软管、电接线、调试等工作内容 6.未尽事项详见图纸、招标文件、工程量清单计价说明、国家相关规范等 |  | 台 | 3
13 | 030904006009 | 火灾应急广播扬声器(吸顶式) | 1.名称:火灾应急广播扬声器(吸顶式) 2.功率:综合考虑 3.安装方式:综合考虑 4.本体安装 5.调试、校接线；底盒、金属软管、电接线、调试等工作内容 6.未尽事项详见图纸、招标文件、工程量清单计价说明、国家相关规范等 |  | 个 | 95
14 | 030904006010 | 火灾应急广播扬声器(壁装式) | 1.名称:火灾应急广播扬声器(壁装式) 2.功率:综合考虑 3.安装方式:综合考虑 4.本体安装 5.调试、校接线；底盒、金属软管、电接线、调试等工作内容 6.未尽事项详见图纸、招标文件、工程量清单计价说明、国家相关规范等 |  | 个 | 76
本页小计
分部分项工程项目清单计价表
工程名称：消防电气工程-4号楼 |  |  |  | 标段： |  |  | 第 4 页 共 14 页
序号 | 项目编码 | 项目名称 | 项目特征描述 |  | 计量 单位 | 工程量 |  | 金额（元）
[8 empty] | 综合单价 | 合价
15 | 030904005006 | 消防专线电话 | 1.名称:消防专线电话 3.安装方式:综合考虑 4.本体安装 5.调试、校接线；底盒、金属软管、电接线、调试等工作内容 6.未尽事项详见图纸、招标文件、工程量清单计价说明、国家相关规范等 |  | 个 | 18
16 | 030412002076 | 消防金属线槽 | 1.型号、规格:消防金属线槽MR50*50mm 2.厚度：满足设计要求 3.材质：镀锌,金属线槽 4.安装：本体运输、固定安装、接口修整、电缆桥架及附件安装（包括盖板、隔板、三通、弯头、支承件等附件以及软接头、接地铜排等全部配件）、伸缩软接头、于砖墙或有找平层的地面上的开刨槽、砖墙开孔、修补等相关费用 5.其他工作内容：含穿墙、楼板处防火封堵，除锈刷漆符合当地规范、验收要求，支吊架制作及安装与金属结构刷油、套管 6.未尽事项详见图纸、招标文件、工程量清单计价说明、国家相关规范等 |  | m | 143.1
本页小计
分部分项工程项目清单计价表
工程名称：消防电气工程-4号楼 |  |  |  | 标段： |  |  | 第 5 页 共 14 页
序号 | 项目编码 | 项目名称 | 项目特征描述 |  | 计量 单位 | 工程量 |  | 金额（元）
[8 empty] | 综合单价 | 合价
17 | 030412002077 | 消防金属线槽 | 1.型号、规格:消防金属线槽MR150(100+50)*100mm 2.厚度：满足设计要求 3.材质：镀锌,金属线槽 4.安装：本体运输、固定安装、接口修整、电缆桥架及附件安装（包括盖板、隔板、三通、弯头、支承件等附件以及软接头、接地铜排等全部配件）、伸缩软接头、于砖墙或有找平层的地面上的开刨槽、砖墙开孔、修补等相关费用 5.其他工作内容：含穿墙、楼板处防火封堵，除锈刷漆符合当地规范、验收要求，支吊架制作及安装与金属结构刷油、套管 6.未尽事项详见图纸、招标文件、工程量清单计价说明、国家相关规范等 |  | m | 146.1
18 | 030412004127 | 配线 | 1.名称：报警总线+D24V电源"二合一"总线 2.规格：WDZN-RYS-2X1.5 3.配线方式、形式:综合考虑 4.支持体（夹板、绝缘子、街码等）安装，配线、管内或槽内穿线，焊、压接线端子等相关费用 5.未尽事项详见图纸、招标文件、工程量清单计价说明、国家相关规范等 |  | m | 10938.56
19 | 030412004128 | 配线 | 1.名称：广播线（干线） 2.规格：WDZN-RYS-2X2.5 3.配线方式、形式:综合考虑 4.支持体（夹板、绝缘子、街码等）安装，配线、管内或槽内穿线，焊、压接线端子等相关费用 5.未尽事项详见图纸、招标文件、工程量清单计价说明、国家相关规范等 |  | m | 209.24
本页小计
分部分项工程项目清单计价表
工程名称：消防电气工程-4号楼 |  |  |  | 标段： |  |  | 第 6 页 共 14 页
序号 | 项目编码 | 项目名称 | 项目特征描述 |  | 计量 单位 | 工程量 |  | 金额（元）
[8 empty] | 综合单价 | 合价
20 | 030412004129 | 配线 | 1.名称：广播线（支线） 2.规格：WDZN-RYS-2X1.5 3.配线方式、形式:综合考虑 4.支持体（夹板、绝缘子、街码等）安装，配线、管内或槽内穿线，焊、压接线端子等相关费用 5.未尽事项详见图纸、招标文件、工程量清单计价说明、国家相关规范等 |  | m | 874.88
21 | 030412004130 | 配线 | 1.名称：消防电话线(干线） 2.规格：WDZN-RYYP-2X1.5 3.配线方式、形式:综合考虑 4.支持体（夹板、绝缘子、街码等）安装，配线、管内或槽内穿线，焊、压接线端子等相关费用 5.未尽事项详见图纸、招标文件、工程量清单计价说明、国家相关规范等 |  | m | 407.99
22 | 030412004131 | 配线 | 1.名称：消防电话线(支线） 2.规格：WDZN-RYYP-2X1.0 3.配线方式、形式:综合考虑 4.支持体（夹板、绝缘子、街码等）安装，配线、管内或槽内穿线，焊、压接线端子等相关费用 5.未尽事项详见图纸、招标文件、工程量清单计价说明、国家相关规范等 |  | m | 571.133
本页小计
分部分项工程项目清单计价表
工程名称：消防电气工程-4号楼 |  |  |  | 标段： |  |  | 第 7 页 共 14 页
序号 | 项目编码 | 项目名称 | 项目特征描述 |  | 计量 单位 | 工程量 |  | 金额（元）
[8 empty] | 综合单价 | 合价
23 | 030409002020 | 控制电缆 | 1.联动控制线WDZN-KYJY-3*1.0 2.敷设方式:综合考虑 3.电压等级:1kV以下 4.含揭（盖）盖板、电缆敷设、电缆头(含中间接头)制作及安装、中间连接器、标识、连接体、接地、试压、测试、电缆防护、电缆防火隔板、电缆防火涂料及单体调试等相关费用 5.未尽事项详见图纸、招标文件、工程量清单计价说明、国家相关规范等 |  | m | 2186.71
24 | 030412004132 | 配线 | 1.名称：联动控制线 2.规格：WDZN-RYY-12X1.0 3.配线方式、形式:综合考虑 4.支持体（夹板、绝缘子、街码等）安装，配线、管内或槽内穿线，焊、压接线端子等相关费用 5.未尽事项详见图纸、招标文件、工程量清单计价说明、国家相关规范等 |  | m | 16.5
25 | 030412004133 | 配线 | 1.名称：联动控制线 2.规格：WDZN-BYJ-1.5 3.配线方式、形式:综合考虑 4.支持体（夹板、绝缘子、街码等）安装，配线、管内或槽内穿线，焊、压接线端子等相关费用 5.未尽事项详见图纸、招标文件、工程量清单计价说明、国家相关规范等 |  | m | 199.81
本页小计
分部分项工程项目清单计价表
工程名称：消防电气工程-4号楼 |  |  |  | 标段： |  |  | 第 8 页 共 14 页
序号 | 项目编码 | 项目名称 | 项目特征描述 |  | 计量 单位 | 工程量 |  | 金额（元）
[8 empty] | 综合单价 | 合价
26 | 030412004134 | 配线 | 1.名称：联动控制线 2.规格：WDZN-BYJ-2.5 3.配线方式、形式:综合考虑 4.支持体（夹板、绝缘子、街码等）安装，配线、管内或槽内穿线，焊、压接线端子等相关费用 5.未尽事项详见图纸、招标文件、工程量清单计价说明、国家相关规范等 |  | m | 11
27 | 030412001095 | 配管 | 1.电气配管JDG20 2.配置形式:综合考虑 3.管道敷设、穿线用牵引铁线、砼结构内的管道预埋施工、于砖墙或有找平层的地面上的开刨槽、砌体开孔、修补、配件管件及安装、穿墙套管及防火封堵、支吊架制作安装；接线盒供应及安装；防腐油漆、标识、接地等相关费用 4.未尽事项详见图纸、招标文件、工程量清单计价说明、国家相关规范等 |  | m | 9441.1
28 | 030412001096 | 配管 | 1.电气配管JDG25 2.配置形式:综合考虑 3.管道敷设、穿线用牵引铁线、砼结构内的管道预埋施工、于砖墙或有找平层的地面上的开刨槽、砌体开孔、修补、配件管件及安装、穿墙套管及防火封堵、支吊架制作安装；接线盒供应及安装；防腐油漆、标识、接地等相关费用 4.未尽事项详见图纸、招标文件、工程量清单计价说明、国家相关规范等 |  | m | 32.372
本页小计
分部分项工程项目清单计价表
工程名称：消防电气工程-4号楼 |  |  |  | 标段： |  |  | 第 9 页 共 14 页
序号 | 项目编码 | 项目名称 | 项目特征描述 |  | 计量 单位 | 工程量 |  | 金额（元）
[8 empty] | 综合单价 | 合价
29 | 030412001097 | 配管 | 1.电气配管JDG32 2.配置形式:综合考虑 3.管道敷设、穿线用牵引铁线、砼结构内的管道预埋施工、于砖墙或有找平层的地面上的开刨槽、砌体开孔、修补、配件管件及安装、穿墙套管及防火封堵、支吊架制作安装；接线盒供应及安装；防腐油漆、标识、接地等相关费用 4.未尽事项详见图纸、招标文件、工程量清单计价说明、国家相关规范等 |  | m | 16.5
防火门监控系统
30 | 030906002011 | 编码常开防火门电动闭门器 | 1.名称:编码常开防火门电动闭门器一体式,自带监视模块,厂家配套 2.安装方式:综合考虑 3.本体安装 4.调试、校接线；底盒、电接线、调试等工作内容 5.未尽事项详见图纸、招标文件、工程量清单计价说明、国家相关规范等 |  | 个 | 88
31 | 030906002012 | 编码防火门门磁开关(单门) | 1.名称:编码防火门门磁开关(单门)一体式,自带监视模块,厂家配套 2.安装方式:综合考虑 3.本体安装 4.调试、校接线；底盒、电接线、调试等工作内容 5.未尽事项详见图纸、招标文件、工程量清单计价说明、国家相关规范等 |  | 个 | 123
32 | 030906002013 | 编码防火门门磁开关(双门) | 1.名称:编码防火门门磁开关(双门)一体式,自带监视模块,厂家配套 2.安装方式:综合考虑 3.本体安装 4.调试、校接线；底盒、电接线、调试等工作内容 5.未尽事项详见图纸、招标文件、工程量清单计价说明、国家相关规范等 |  | 个 | 5
本页小计
分部分项工程项目清单计价表
工程名称：消防电气工程-4号楼 |  |  |  | 标段： |  |  | 第 10 页 共 14 页
序号 | 项目编码 | 项目名称 | 项目特征描述 |  | 计量 单位 | 工程量 |  | 金额（元）
[8 empty] | 综合单价 | 合价
33 | 030904008012 | 消防专用转接盒 | 1.名称:消防专用转接盒 2.安装方式:综合考虑 3.本体安装 4.调试、校接线；底盒、金属软管、电接线、调试等工作内容 5.未尽事项详见图纸、招标文件、工程量清单计价说明、国家相关规范等 |  | 台 | 1
34 | 030412004135 | 配线 | 1.名称：防火门监控通信总线 2.规格：WDZN-RYS-2X1.5 3.配线方式、形式:综合考虑 4.支持体（夹板、绝缘子、街码等）安装，配线、管内或槽内穿线，焊、压接线端子等相关费用 5.未尽事项详见图纸、招标文件、工程量清单计价说明、国家相关规范等 |  | m | 968.11
35 | 030412001098 | 配管 | 1.电气配管JDG20 2.配置形式:综合考虑 3.管道敷设、穿线用牵引铁线、砼结构内的管道预埋施工、于砖墙或有找平层的地面上的开刨槽、砌体开孔、修补、配件管件及安装、穿墙套管及防火封堵、支吊架制作安装；接线盒供应及安装；防腐油漆、标识、接地等相关费用 4.未尽事项详见图纸、招标文件、工程量清单计价说明、国家相关规范等 |  | m | 930.11
消防电源监控系统
36 | 030904007029 | 消防电源监控模块 | 1.名称:消防电源监控模块 2.综合考虑安装位置 3.输出形式:总线制 4.调试、校接线、调试等工作内容 5.未尽事项详见图纸、招标文件、工程量清单计价说明、国家相关规范等 |  | 个 | 6
本页小计
分部分项工程项目清单计价表
工程名称：消防电气工程-4号楼 |  |  |  | 标段： |  |  | 第 11 页 共 14 页
序号 | 项目编码 | 项目名称 | 项目特征描述 |  | 计量 单位 | 工程量 |  | 金额（元）
[8 empty] | 综合单价 | 合价
37 | 030412004136 | 配线 | 1.名称：消防电源监控信号总线 2.规格：WDZN-RYS-2X1.5 3.配线方式、形式:综合考虑 4.支持体（夹板、绝缘子、街码等）安装，配线、管内或槽内穿线，焊、压接线端子等相关费用 5.未尽事项详见图纸、招标文件、工程量清单计价说明、国家相关规范等 |  | m | 403.59
38 | 030412001099 | 配管 | 1.电气配管JDG20 2.配置形式:综合考虑 3.管道敷设、穿线用牵引铁线、砼结构内的管道预埋施工、于砖墙或有找平层的地面上的开刨槽、砌体开孔、修补、配件管件及安装、穿墙套管及防火封堵、支吊架制作安装；接线盒供应及安装；防腐油漆、标识、接地等相关费用 4.未尽事项详见图纸、招标文件、工程量清单计价说明、国家相关规范等 |  | m | 46.43
电气火灾监控系统
39 | 030904001018 | 剩余电流式电气火灾监控探测器 | 1.名称:剩余电流式电气火灾监控探测器 2.线制:详图纸 3.底座安装、探头安装 4.调试、校接线；底盒、金属软管、电接线、调试等工作内容 5.未尽事项详见图纸、招标文件、工程量清单计价说明、国家相关规范等 |  | 个 | 48
本页小计
分部分项工程项目清单计价表
工程名称：消防电气工程-4号楼 |  |  |  | 标段： |  |  | 第 12 页 共 14 页
序号 | 项目编码 | 项目名称 | 项目特征描述 |  | 计量 单位 | 工程量 |  | 金额（元）
[8 empty] | 综合单价 | 合价
40 | 030412004137 | 配线 | 1.名称：火灾监控线 2.规格：WDZN-RYS-2X1.5 3.配线方式、形式:综合考虑 4.支持体（夹板、绝缘子、街码等）安装，配线、管内或槽内穿线，焊、压接线端子等相关费用 5.未尽事项详见图纸、招标文件、工程量清单计价说明、国家相关规范等 |  | m | 298.04
41 | 030412001100 | 配管 | 1.电气配管JDG20 2.配置形式:综合考虑 3.管道敷设、穿线用牵引铁线、砼结构内的管道预埋施工、于砖墙或有找平层的地面上的开刨槽、砌体开孔、修补、配件管件及安装、穿墙套管及防火封堵、支吊架制作安装；接线盒供应及安装；防腐油漆、标识、接地等相关费用 4.未尽事项详见图纸、招标文件、工程量清单计价说明、国家相关规范等 |  | m | 206.67
余压监控系统
42 | 030404014005 | 压差控制箱 | 1.压差控制箱 2.本体安装 3.基础型钢制作、安装 4.焊、压接线端子 5.补刷(喷)油漆 6.各金属件均需做防锈处理并做好接地、单体调试、接线等 7.未尽事项详见图纸、招标文件、工程量清单计价说明、国家相关规范等 |  | 台 | 11
43 | 030904003019 | 差压开关 | 1.名称:差压开关 2.安装方式:综合考虑 3.本体安装 4.调试、校接线；底盒、电接线、调试、预埋管等工作内容 5.未尽事项详见图纸、招标文件、工程量清单计价说明、国家相关规范等 |  | 个 | 63
本页小计
分部分项工程项目清单计价表
工程名称：消防电气工程-4号楼 |  |  |  | 标段： |  |  | 第 13 页 共 14 页
序号 | 项目编码 | 项目名称 | 项目特征描述 |  | 计量 单位 | 工程量 |  | 金额（元）
[8 empty] | 综合单价 | 合价
44 | 030412004138 | 配线 | 1.名称：联动控制线 2.规格：WDZN-BYJ-1.5 3.配线方式、形式:综合考虑 4.支持体（夹板、绝缘子、街码等）安装，配线、管内或槽内穿线，焊、压接线端子等相关费用 5.未尽事项详见图纸、招标文件、工程量清单计价说明、国家相关规范等 |  | m | 1020.36
45 | 030412001101 | 配管 | 1.电气配管JDG20 2.配置形式:综合考虑 3.管道敷设、穿线用牵引铁线、砼结构内的管道预埋施工、于砖墙或有找平层的地面上的开刨槽、砌体开孔、修补、配件管件及安装、穿墙套管及防火封堵、支吊架制作安装；接线盒供应及安装；防腐油漆、标识、接地等相关费用 4.未尽事项详见图纸、招标文件、工程量清单计价说明、国家相关规范等 |  | m | 501.78
应急照明通讯系统
46 | 030904007030 | 应急照明通讯模块 | 1.名称:应急照明通讯模块 2.综合考虑安装位置 3.输出形式:总线制 4.调试、校接线、调试等工作内容 5.未尽事项详见图纸、招标文件、工程量清单计价说明、国家相关规范等 |  | 个 | 9
47 | 030412004139 | 配线 | 1.名称：应急照明通讯总线 2.规格：WDZN-RYS-2X1.5 3.配线方式、形式:综合考虑 4.支持体（夹板、绝缘子、街码等）安装，配线、管内或槽内穿线，焊、压接线端子等相关费用 5.未尽事项详见图纸、招标文件、工程量清单计价说明、国家相关规范等 |  | m | 454.11
本页小计
分部分项工程项目清单计价表
工程名称：消防电气工程-4号楼 |  |  |  | 标段： |  |  | 第 14 页 共 14 页
序号 | 项目编码 | 项目名称 | 项目特征描述 |  | 计量 单位 | 工程量 |  | 金额（元）
[8 empty] | 综合单价 | 合价
48 | 030412001102 | 配管 | 1.电气配管JDG20 2.配置形式:综合考虑 3.管道敷设、穿线用牵引铁线、砼结构内的管道预埋施工、于砖墙或有找平层的地面上的开刨槽、砌体开孔、修补、配件管件及安装、穿墙套管及防火封堵、支吊架制作安装；接线盒供应及安装；防腐油漆、标识、接地等相关费用 4.未尽事项详见图纸、招标文件、工程量清单计价说明、国家相关规范等 |  | m | 136.84
49 | 031401001031 | 脚手架 |  |  | 项 | 1
本页小计
合 计

## E.2.1 分部分项工程项目清单计价表【给排水工程-4号楼】
分部分项工程项目清单计价表
工程名称：给排水工程-4号楼 |  |  |  | 标段： |  |  | 第 1 页 共 24 页
序号 | 项目编码 | 项目名称 | 项目特征描述 |  | 计量 单位 | 工程量 |  | 金额（元）
[8 empty] | 综合单价 | 合价
给水系统
1 | 031001006041 | 不锈钢管 | 1.名称:304薄壁不锈钢给水管 2.规格:DN80 3.厚度：符合设计要求 4.管件安装:不锈钢管管件 5.连接形式:卡压、环压连接 6.工程内容综合考虑:本体及全部配件附件材料供运卸货、采购保管、制作安装、管道公称压力、管道压力试验及消毒、冲洗、套管（除刚、柔性防水套管外）、凿压槽及修复等，包含管卡、支架制作及安装、除锈刷油补漆刷色标、防火防水封堵、有保温绝热防结露要求时的保温绝热防结露工作，相关调试及封边收口，完工垃圾清理等所有工作内容 7.未尽事项详见图纸、招标文件、工程量清单计价说明、国家相关规范等 |  | m | 335.2
本页小计
分部分项工程项目清单计价表
工程名称：给排水工程-4号楼 |  |  |  | 标段： |  |  | 第 2 页 共 24 页
序号 | 项目编码 | 项目名称 | 项目特征描述 |  | 计量 单位 | 工程量 |  | 金额（元）
[8 empty] | 综合单价 | 合价
2 | 031001006042 | 不锈钢管 | 1.名称:304薄壁不锈钢给水管 2.规格:DN65 3.厚度：符合设计要求 4.管件安装:不锈钢管管件 5.连接形式:卡压、环压连接 6.工程内容综合考虑:本体及全部配件附件材料供运卸货、采购保管、制作安装、管道公称压力、管道压力试验及消毒、冲洗、套管（除刚、柔性防水套管外）、凿压槽及修复等，包含管卡、支架制作及安装、除锈刷油补漆刷色标、防火防水封堵、有保温绝热防结露要求时的保温绝热防结露工作，相关调试及封边收口，完工垃圾清理等所有工作内容 7.未尽事项详见图纸、招标文件、工程量清单计价说明、国家相关规范等 |  | m | 81.6
本页小计
分部分项工程项目清单计价表
工程名称：给排水工程-4号楼 |  |  |  | 标段： |  |  | 第 3 页 共 24 页
序号 | 项目编码 | 项目名称 | 项目特征描述 |  | 计量 单位 | 工程量 |  | 金额（元）
[8 empty] | 综合单价 | 合价
3 | 031001006043 | 不锈钢管 | 1.名称:304薄壁不锈钢给水管 2.规格:DN50 3.厚度：符合设计要求 4.管件安装:不锈钢管管件 5.连接形式:卡压、环压连接 6.工程内容综合考虑:本体及全部配件附件材料供运卸货、采购保管、制作安装、管道公称压力、管道压力试验及消毒、冲洗、套管（除刚、柔性防水套管外）、凿压槽及修复等，包含管卡、支架制作及安装、除锈刷油补漆刷色标、防火防水封堵、有保温绝热防结露要求时的保温绝热防结露工作，相关调试及封边收口，完工垃圾清理等所有工作内容 7.未尽事项详见图纸、招标文件、工程量清单计价说明、国家相关规范等 |  | m | 12
本页小计
分部分项工程项目清单计价表
工程名称：给排水工程-4号楼 |  |  |  | 标段： |  |  | 第 4 页 共 24 页
序号 | 项目编码 | 项目名称 | 项目特征描述 |  | 计量 单位 | 工程量 |  | 金额（元）
[8 empty] | 综合单价 | 合价
4 | 031001006044 | 不锈钢管 | 1.名称:304薄壁不锈钢给水管 2.规格:DN40 3.厚度：符合设计要求 4.管件安装:不锈钢管管件 5.连接形式:卡压、环压连接 6.工程内容综合考虑:本体及全部配件附件材料供运卸货、采购保管、制作安装、管道公称压力、管道压力试验及消毒、冲洗、套管（除刚、柔性防水套管外）、凿压槽及修复等，包含管卡、支架制作及安装、除锈刷油补漆刷色标、防火防水封堵、有保温绝热防结露要求时的保温绝热防结露工作，相关调试及封边收口，完工垃圾清理等所有工作内容 7.未尽事项详见图纸、招标文件、工程量清单计价说明、国家相关规范等 |  | m | 81.52
本页小计
分部分项工程项目清单计价表
工程名称：给排水工程-4号楼 |  |  |  | 标段： |  |  | 第 5 页 共 24 页
序号 | 项目编码 | 项目名称 | 项目特征描述 |  | 计量 单位 | 工程量 |  | 金额（元）
[8 empty] | 综合单价 | 合价
5 | 031001008038 | 塑料管 | 1.名称:S5系列PP-R给水塑料管 2.规格:DN20 3.管件安装:室内塑料给水管接头零件 4.连接形式:热熔连接 5.工程内容综合考虑:本体及全部配件附件材料供运卸货、采购保管、制作安装、管道公称压力、管道压力试验及消毒、冲洗、套管（除刚、柔性防水套管外）、砼结构内的管道预埋施工等，包含管卡、支架制作及安装、除锈刷油补漆刷色标、防火防水封堵、有保温绝热防结露要求时的保温绝热防结露工作，相关调试及封边收口，完工垃圾清理等所有工作内容 6.未尽事项详见图纸、招标文件、工程量清单计价说明、国家相关规范等 |  | m | 6038.19
本页小计
分部分项工程项目清单计价表
工程名称：给排水工程-4号楼 |  |  |  | 标段： |  |  | 第 6 页 共 24 页
序号 | 项目编码 | 项目名称 | 项目特征描述 |  | 计量 单位 | 工程量 |  | 金额（元）
[8 empty] | 综合单价 | 合价
6 | 031001008039 | 塑料管 | 1.名称:S5系列PP-R给水塑料管 2.规格:DN15 3.管件安装:室内塑料给水管接头零件 4.连接形式:热熔连接 5.工程内容综合考虑:本体及全部配件附件材料供运卸货、采购保管、制作安装、管道公称压力、管道压力试验及消毒、冲洗、套管（除刚、柔性防水套管外）、砼结构内的管道预埋施工等，包含管卡、支架制作及安装、除锈刷油补漆刷色标、防火防水封堵、有保温绝热防结露要求时的保温绝热防结露工作，相关调试及封边收口，完工垃圾清理等所有工作内容 6.未尽事项详见图纸、招标文件、工程量清单计价说明、国家相关规范等 |  | m | 2522.26
本页小计
分部分项工程项目清单计价表
工程名称：给排水工程-4号楼 |  |  |  | 标段： |  |  | 第 7 页 共 24 页
序号 | 项目编码 | 项目名称 | 项目特征描述 |  | 计量 单位 | 工程量 |  | 金额（元）
[8 empty] | 综合单价 | 合价
7 | 031001008040 | 塑料管 | 1.名称:S3.2系列PP-R给水塑料管 2.规格:DN20 3.管件安装:室内塑料给水管接头零件 4.连接形式:热熔连接 5.工程内容综合考虑:本体及全部配件附件材料供运卸货、采购保管、制作安装、管道公称压力、管道压力试验及消毒、冲洗、套管（除刚、柔性防水套管外）、砼结构内的管道预埋施工等，包含管卡、支架制作及安装、除锈刷油补漆刷色标、防火防水封堵、有保温绝热防结露要求时的保温绝热防结露工作，相关调试及封边收口，完工垃圾清理等所有工作内容 6.未尽事项详见图纸、招标文件、工程量清单计价说明、国家相关规范等 |  | m | 2335.23
本页小计
分部分项工程项目清单计价表
工程名称：给排水工程-4号楼 |  |  |  | 标段： |  |  | 第 8 页 共 24 页
序号 | 项目编码 | 项目名称 | 项目特征描述 |  | 计量 单位 | 工程量 |  | 金额（元）
[8 empty] | 综合单价 | 合价
8 | 031001008041 | 塑料管 | 1.名称:S3.2系列PP-R给水塑料管 2.规格:DN15 3.管件安装:室内塑料给水管接头零件 4.连接形式:热熔连接 5.工程内容综合考虑:本体及全部配件附件材料供运卸货、采购保管、制作安装、管道公称压力、管道压力试验及消毒、冲洗、套管（除刚、柔性防水套管外）、砼结构内的管道预埋施工等，包含管卡、支架制作及安装、除锈刷油补漆刷色标、防火防水封堵、有保温绝热防结露要求时的保温绝热防结露工作，相关调试及封边收口，完工垃圾清理等所有工作内容 6.未尽事项详见图纸、招标文件、工程量清单计价说明、国家相关规范等 |  | m | 1978.6
9 | 031002001104 | 不锈钢排气阀DN20 | 1.类型:不锈钢排气阀 2.材质:不锈钢 3.规格、压力等级:DN20 4.连接形式:螺纹 5.未尽事项详见图纸、招标文件、工程量清单计价说明、国家相关规范等 |  | 个 | 5
10 | 031002004007 | 减压阀组 | 1.类型:减压阀组 2.材质:不锈钢 3.规格、压力等级:DN40 4.1个Y-60不锈钢压力表、1个截止阀DN50、1个橡胶软接头、1个全铜可调式支管减压阀DN50） 5.连接形式:螺纹 6.未尽事项详见图纸、招标文件、工程量清单计价说明、国家相关规范等 |  | 组 | 36
本页小计
分部分项工程项目清单计价表
工程名称：给排水工程-4号楼 |  |  |  | 标段： |  |  | 第 9 页 共 24 页
序号 | 项目编码 | 项目名称 | 项目特征描述 |  | 计量 单位 | 工程量 |  | 金额（元）
[8 empty] | 综合单价 | 合价
11 | 031002001105 | 截止阀 | 1.类型:不锈钢截止阀 2.材质:不锈钢 3.规格、压力等级:DN40 4.连接形式:螺纹 5.未尽事项详见图纸、招标文件、工程量清单计价说明、国家相关规范等 |  | 个 | 8
12 | 031002001106 | 截止阀 | 1.类型:不锈钢截止阀 2.材质:不锈钢 3.规格、压力等级:DN20 4.连接形式:螺纹 5.未尽事项详见图纸、招标文件、工程量清单计价说明、国家相关规范等 |  | 个 | 206
13 | 031002011011 | 水表组 | 1.类型:不锈钢水表组 2.材质:不锈钢 3.规格、压力等级:DN20 4.含1个截止阀，1个水表,1个止回阀 5.连接形式:螺纹 6.未尽事项详见图纸、招标文件、工程量清单计价说明、国家相关规范等 |  | 组 | 214
14 | 031002001107 | 真空破坏器 | 1.类型:不锈钢真空破坏器 2.材质:不锈钢 3.规格、压力等级:DN20 4.连接形式:螺纹 5.未尽事项详见图纸、招标文件、工程量清单计价说明、国家相关规范等 |  | 个 | 8
15 | 031003014028 | 水龙头 | 1.类型:不锈钢水龙头 2.材质:不锈钢 3.规格、压力等级:DN15 4.连接形式:螺纹 5.未尽事项详见图纸、招标文件、工程量清单计价说明、国家相关规范等 |  | 个 | 8
本页小计
分部分项工程项目清单计价表
工程名称：给排水工程-4号楼 |  |  |  | 标段： |  |  | 第 10 页 共 24 页
序号 | 项目编码 | 项目名称 | 项目特征描述 |  | 计量 单位 | 工程量 |  | 金额（元）
[8 empty] | 综合单价 | 合价
16 | 031301003155 | 套管 | 1.名称:钢制套管 2.材质:钢材材质综合考虑 3.规格:DN80以内（按穿管管径计算） 4.做法:详见图纸并满足设计要求 5.其他:套管内外封堵（含防火封堵）、防腐 6.未尽事项详见图纸、招标文件、工程量清单计价说明、国家相关规范等 |  | 个 | 107
17 | 031301003156 | 套管 | 1.名称:钢制套管 2.材质:钢材材质综合考虑 3.规格:DN65以内（按穿管管径计算） 4.做法:详见图纸并满足设计要求 5.其他:套管内外封堵（含防火封堵）、防腐 6.未尽事项详见图纸、招标文件、工程量清单计价说明、国家相关规范等 |  | 个 | 26
18 | 031301003157 | 套管 | 1.名称:钢制套管 2.材质:钢材材质综合考虑 3.规格:DN50以内（按穿管管径计算） 4.做法:详见图纸并满足设计要求 5.其他:套管内外封堵（含防火封堵）、防腐 6.未尽事项详见图纸、招标文件、工程量清单计价说明、国家相关规范等 |  | 个 | 10
排水系统
本页小计
分部分项工程项目清单计价表
工程名称：给排水工程-4号楼 |  |  |  | 标段： |  |  | 第 11 页 共 24 页
序号 | 项目编码 | 项目名称 | 项目特征描述 |  | 计量 单位 | 工程量 |  | 金额（元）
[8 empty] | 综合单价 | 合价
19 | 031001008042 | 塑料管 | 1.名称:UPVC排水管 2.规格:DN50 3.连接方式:粘接 4.管道、试压安装等施工需满足招标文件、设计图纸要求和验收所有要求 5.工程内容综合考虑:本体及全部配件附件材料供运卸货、采购保管、制作安装、相关管道配件（透气帽、止水环、消能装置等)、卡箍、阻火圈、积水器、管卡）制作安装；管道冲洗、灌水、通球实验、含防火封堵、综合考虑支架的制作、安装、除锈、刷油补漆及刷色标，需满足设计要求及完工垃圾清运工作 6.未尽事项详见图纸、招标文件、工程量清单计价说明、国家相关规范等 |  | m | 1723.1
20 | 031001008043 | 塑料管 | 1.名称:UPVC排水管 2.规格:DN75 3.连接方式:粘接 4.管道、试压安装等施工需满足招标文件、设计图纸要求和验收所有要求 5.工程内容综合考虑:本体及全部配件附件材料供运卸货、采购保管、制作安装、相关管道配件（透气帽、止水环、消能装置等)、卡箍、阻火圈、积水器、管卡）制作安装；管道冲洗、灌水、通球实验、含防火封堵、综合考虑支架的制作、安装、除锈、刷油补漆及刷色标，需满足设计要求及 完工垃圾清运工作 6.未尽事项详见图纸、招标文件、工程量清单计价说明、国家相关规范等 |  | m | 1575.312
本页小计
分部分项工程项目清单计价表
工程名称：给排水工程-4号楼 |  |  |  | 标段： |  |  | 第 12 页 共 24 页
序号 | 项目编码 | 项目名称 | 项目特征描述 |  | 计量 单位 | 工程量 |  | 金额（元）
[8 empty] | 综合单价 | 合价
21 | 031001008044 | 塑料管 | 1.名称:UPVC排水管 2.规格:DN100 3.连接方式:粘接 4.管道、试压安装等施工需满足招标文件、设计图纸要求和验收所有要求 5.工程内容综合考虑:本体及全部配件附件材料供运卸货、采购保管、制作安装、相关管道配件（透气帽、止水环、消能装置等)、卡箍、阻火圈、积水器、管卡）制作安装；管道冲洗、灌水、通球实验、含防火封堵、综合考虑支架的制作、安装、除锈、刷油补漆及刷色标，需满足设计要求及完工垃圾清运工作 6.未尽事项详见图纸、招标文件、工程量清单计价说明、国家相关规范等 |  | m | 537.386
22 | 031001008045 | 塑料管 | 1.名称:UPVC排水管 2.规格:DN100 3.连接方式:粘接 4.管道、试压安装等施工需满足招标文件、设计图纸要求和验收所有要求 5.工程内容综合考虑:本体及全部配件附件材料供运卸货、采购保管、制作安装、相关管道配件（透气帽、止水环、消能装置等)、卡箍、阻火圈、积水器、管卡）制作安装；管道冲洗、灌水、通球实验、含防火封堵、综合考虑支架的制作、安装、除锈、刷油补漆及刷色标，需满足设计要求及完工垃圾清运工作 6.综合考虑高层建筑增加费，未尽事项详见图纸、招标文件、工程量清单计价说明、国家相关规范等 |  | m | 3129.4
本页小计
分部分项工程项目清单计价表
工程名称：给排水工程-4号楼 |  |  |  | 标段： |  |  | 第 13 页 共 24 页
序号 | 项目编码 | 项目名称 | 项目特征描述 |  | 计量 单位 | 工程量 |  | 金额（元）
[8 empty] | 综合单价 | 合价
23 | 031001008046 | 塑料管 | 1.名称:PVC-U螺旋消音管 2.规格:DN100 3.连接方式:粘接 4.管道、试压安装等施工需满足招标文件、设计图纸要求和验收所有要求 5.工程内容综合考虑:本体及全部配件附件材料供运卸货、采购保管、制作安装、相关管道配件（透气帽、止水环、消能装置等)、卡箍、阻火圈、积水器、管卡）制作安装；管道冲洗、灌水、通球实验、含防火封堵、综合考虑支架的制作、安装、除锈、刷油补漆及刷色标，需满足设计要求及完工垃圾清运工作 6.综合考虑高层建筑增加费，未尽事项详见图纸、招标文件、工程量清单计价说明、国家相关规范等 |  | m | 362.8
24 | 031001001019 | 铸铁管 | 1.名称:W1型机制柔性铸铁排水管 2.规格:DN75 3.连接方式:卡箍连接 4.管道、试压安装等施工需满足招标文件、设计图纸要求和验收所有要求 5.工程内容综合考虑:本体及全部配件附件材料供运卸货、采购保管、制作安装、相关管道配件（透气帽、止水环、消能装置等)、卡箍、阻火圈、积水器、管卡）制作安装；管道冲洗、灌水、通球实验、含防火封堵、综合考虑支架的制作、安装、除锈、刷油补漆及刷色标，需满足设计要求及完工垃圾清运工作 6.未尽事项详见图纸、招标文件、工程量清单计价说明、国家相关规范等 |  | m | 4.55
本页小计
分部分项工程项目清单计价表
工程名称：给排水工程-4号楼 |  |  |  | 标段： |  |  | 第 14 页 共 24 页
序号 | 项目编码 | 项目名称 | 项目特征描述 |  | 计量 单位 | 工程量 |  | 金额（元）
[8 empty] | 综合单价 | 合价
25 | 031001001020 | 铸铁管 | 1.名称:W1型机制柔性铸铁排水管 2.规格:DN100 3.连接方式:卡箍连接 4.管道、试压安装等施工需满足招标文件、设计图纸要求和验收所有要求 5.工程内容综合考虑:本体及全部配件附件材料供运卸货、采购保管、制作安装、相关管道配件（透气帽、止水环、消能装置等)、卡箍、阻火圈、积水器、管卡）制作安装；管道冲洗、灌水、通球实验、含防火封堵、综合考虑支架的制作、安装、除锈、刷油补漆及刷色标，需满足设计要求及完工垃圾清运工作 6.未尽事项详见图纸、招标文件、工程量清单计价说明、国家相关规范等 |  | m | 1705.324
26 | 031001001021 | 铸铁管 | 1.名称:W1型机制柔性铸铁排水管 2.规格:DN150 3.连接方式:卡箍连接 4.管道、试压安装等施工需满足招标文件、设计图纸要求和验收所有要求 5.工程内容综合考虑:本体及全部配件附件材料供运卸货、采购保管、制作安装、相关管道配件（透气帽、止水环、消能装置等)、卡箍、阻火圈、积水器、管卡）制作安装；管道冲洗、灌水、通球实验、含防火封堵、综合考虑支架的制作、安装、除锈、刷油补漆及刷色标，需满足设计要求及完工垃圾清运工作 6.未尽事项详见图纸、招标文件、工程量清单计价说明、国家相关规范等 |  | m | 44.234
本页小计
分部分项工程项目清单计价表
工程名称：给排水工程-4号楼 |  |  |  | 标段： |  |  | 第 15 页 共 24 页
序号 | 项目编码 | 项目名称 | 项目特征描述 |  | 计量 单位 | 工程量 |  | 金额（元）
[8 empty] | 综合单价 | 合价
27 | 031001001022 | 铸铁管 | 1.名称:W1型机制柔性铸铁排水管 2.规格:DN75 3.连接方式:承插连接 4.管道、试压安装等施工需满足招标文件、设计图纸要求和验收所有要求 5.工程内容综合考虑:本体及全部配件附件材料供运卸货、采购保管、制作安装、相关管道配件（透气帽、止水环、消能装置等)、卡箍、阻火圈、积水器、管卡）制作安装；管道冲洗、灌水、通球实验、含防火封堵、综合考虑支架的制作、安装、除锈、刷油补漆及刷色标，需满足设计要求及完工垃圾清运工作 6.未尽事项详见图纸、招标文件、工程量清单计价说明、国家相关规范等 |  | m | 2.997
28 | 031001001023 | 铸铁管 | 1.名称:W1型机制柔性铸铁排水管 2.规格:DN100 3.连接方式:承插连接 4.管道、试压安装等施工需满足招标文件、设计图纸要求和验收所有要求 5.工程内容综合考虑:本体及全部配件附件材料供运卸货、采购保管、制作安装、相关管道配件（透气帽、止水环、消能装置等)、卡箍、阻火圈、积水器、管卡）制作安装；管道冲洗、灌水、通球实验、含防火封堵、综合考虑支架的制作、安装、除锈、刷油补漆及刷色标，需满足设计要求及完工垃圾清运工作 6.未尽事项详见图纸、招标文件、工程量清单计价说明、国家相关规范等 |  | m | 6.034
本页小计
分部分项工程项目清单计价表
工程名称：给排水工程-4号楼 |  |  |  | 标段： |  |  | 第 16 页 共 24 页
序号 | 项目编码 | 项目名称 | 项目特征描述 |  | 计量 单位 | 工程量 |  | 金额（元）
[8 empty] | 综合单价 | 合价
29 | 031001001024 | 铸铁管 | 1.名称:W1型机制柔性铸铁排水管 2.规格:DN150 3.连接方式:承插连接 4.管道、试压安装等施工需满足招标文件、设计图纸要求和验收所有要求 5.工程内容综合考虑:本体及全部配件附件材料供运卸货、采购保管、制作安装、相关管道配件（透气帽、止水环、消能装置等)、卡箍、阻火圈、积水器、管卡）制作安装；管道冲洗、灌水、通球实验、含防火封堵、综合考虑支架的制作、安装、除锈、刷油补漆及刷色标，需满足设计要求及完工垃圾清运工作 6.未尽事项详见图纸、招标文件、工程量清单计价说明、国家相关规范等 |  | m | 25.16
30 | 031003014029 | 给、排水附件 | 1.材质:不锈钢地漏 2.型号、规格:DN75 3.未尽事项详见图纸、招标文件、工程量清单计价说明、国家相关规范等 |  | 个 | 47
31 | 031301003158 | 套管 | 1.名称:刚性防水套管 2.材质:钢材材质综合考虑 3.规格:DN150以内（按穿管管径计算） 4.做法:详见图纸并满足设计要求 5.其他:套管内外封堵（含防火封堵）、防腐 6.未尽事项详见图纸、招标文件、工程量清单计价说明、国家相关规范等 |  | 个 | 9
本页小计
分部分项工程项目清单计价表
工程名称：给排水工程-4号楼 |  |  |  | 标段： |  |  | 第 17 页 共 24 页
序号 | 项目编码 | 项目名称 | 项目特征描述 |  | 计量 单位 | 工程量 |  | 金额（元）
[8 empty] | 综合单价 | 合价
32 | 031301003159 | 套管 | 1.名称:刚性防水套管 2.材质:钢材材质综合考虑 3.规格:DN100以内（按穿管管径计算） 4.做法:详见图纸并满足设计要求 5.其他:套管内外封堵（含防火封堵）、防腐 6.未尽事项详见图纸、招标文件、工程量清单计价说明、国家相关规范等 |  | 个 | 34
33 | 031301003160 | 套管 | 1.名称:刚性防水套管 2.材质:钢材材质综合考虑 3.规格:DN80以内（按穿管管径计算） 4.做法:详见图纸并满足设计要求 5.其他:套管内外封堵（含防火封堵）、防腐 6.未尽事项详见图纸、招标文件、工程量清单计价说明、国家相关规范等 |  | 个 | 2
34 | 031301003161 | 套管 | 1.名称:钢制套管 2.材质:钢材材质综合考虑 3.规格:DN100以内（按穿管管径计算） 4.做法:详见图纸并满足设计要求 5.其他:套管内外封堵（含防火封堵）、防腐 6.未尽事项详见图纸、招标文件、工程量清单计价说明、国家相关规范等 |  | 个 | 2
35 | 031301003162 | 套管 | 1.名称:钢制套管 2.材质:钢材材质综合考虑 3.规格:DN80以内（按穿管管径计算） 4.做法:详见图纸并满足设计要求 5.其他:套管内外封堵（含防火封堵）、防腐 6.未尽事项详见图纸、招标文件、工程量清单计价说明、国家相关规范等 |  | 个 | 2
本页小计
分部分项工程项目清单计价表
工程名称：给排水工程-4号楼 |  |  |  | 标段： |  |  | 第 18 页 共 24 页
序号 | 项目编码 | 项目名称 | 项目特征描述 |  | 计量 单位 | 工程量 |  | 金额（元）
[8 empty] | 综合单价 | 合价
36 | 031301003163 | 止水节 | 1.名称:止水节 2.材质:材质综合考虑 3.规格:DN100以内（按穿管管径计算） 4.做法:详见图纸并满足设计要求 5.其他:止水节内外封堵（含防火封堵）、防腐 6.未尽事项详见图纸、招标文件、工程量清单计价说明、国家相关规范等 |  | 个 | 1569
雨水系统
37 | 031001008047 | 塑料管 | 1.名称:UPVC排水管 2.规格:DN75 3.连接方式:粘接 4.管道、试压安装等施工需满足招标文件、设计图纸要求和验收所有要求 5.工程内容综合考虑:本体及全部配件附件材料供运卸货、采购保管、制作安装、相关管道配件（透气帽、止水环、消能装置等)、卡箍、阻火圈、积水器、管卡）制作安装；管道冲洗、灌水、通球实验、含防火封堵、综合考虑支架的制作、安装、除锈、刷油补漆及刷色标，需满足设计要求及完工垃圾清运工作 6.未尽事项详见图纸、招标文件、工程量清单计价说明、国家相关规范等 |  | m | 22.584
本页小计
分部分项工程项目清单计价表
工程名称：给排水工程-4号楼 |  |  |  | 标段： |  |  | 第 19 页 共 24 页
序号 | 项目编码 | 项目名称 | 项目特征描述 |  | 计量 单位 | 工程量 |  | 金额（元）
[8 empty] | 综合单价 | 合价
38 | 031001008048 | 塑料管 | 1.名称:UPVC排水管 2.规格:DN100 3.连接方式:粘接 4.管道、试压安装等施工需满足招标文件、设计图纸要求和验收所有要求 5.工程内容综合考虑:本体及全部配件附件材料供运卸货、采购保管、制作安装、相关管道配件（透气帽、止水环、消能装置等)、卡箍、阻火圈、积水器、管卡）制作安装；管道冲洗、灌水、通球实验、含防火封堵、综合考虑支架的制作、安装、除锈、刷油补漆及刷色标，需满足设计要求及完工垃圾清运工作 6.未尽事项详见图纸、招标文件、工程量清单计价说明、国家相关规范等 |  | m | 2.315
39 | 031001004015 | 内涂塑钢管 | 1.名称:内涂塑钢排水管 2.规格:DN50 3.连接方式:卡箍连接 4.管道、试压安装等施工需满足招标文件、设计图纸要求和验收所有要求 5.工程内容综合考虑:本体及全部配件附件材料供运卸货、采购保管、制作安装、相关管道配件（透气帽、止水环、消能装置等)、卡箍、阻火圈、积水器、管卡）制作安装；管道冲洗、灌水、通球实验、含防火封堵、综合考虑支架的制作、安装、除锈、刷油补漆及刷色标，需满足设计要求及完工垃圾清运工作 6.未尽事项详见图纸、招标文件、工程量清单计价说明、国家相关规范等 |  | m | 174.59
本页小计
分部分项工程项目清单计价表
工程名称：给排水工程-4号楼 |  |  |  | 标段： |  |  | 第 20 页 共 24 页
序号 | 项目编码 | 项目名称 | 项目特征描述 |  | 计量 单位 | 工程量 |  | 金额（元）
[8 empty] | 综合单价 | 合价
40 | 031001004016 | 内涂塑钢管 | 1.名称:内涂塑钢排水管 2.规格:DN100 3.连接方式:卡箍连接 4.管道、试压安装等施工需满足招标文件、设计图纸要求和验收所有要求 5.工程内容综合考虑:本体及全部配件附件材料供运卸货、采购保管、制作安装、相关管道配件（透气帽、止水环、消能装置等)、卡箍、阻火圈、积水器、管卡）制作安装；管道冲洗、灌水、通球实验、含防火封堵、综合考虑支架的制作、安装、除锈、刷油补漆及刷色标，需满足设计要求及完工垃圾清运工作 6.未尽事项详见图纸、招标文件、工程量清单计价说明、国家相关规范等 |  | m | 2079.973
41 | 031001004017 | 内涂塑钢管 | 1.名称:内涂塑钢排水管 2.规格:DN150 3.连接方式:卡箍连接 4.管道、试压安装等施工需满足招标文件、设计图纸要求和验收所有要求 5.工程内容综合考虑:本体及全部配件附件材料供运卸货、采购保管、制作安装、相关管道配件（透气帽、止水环、消能装置等)、卡箍、阻火圈、积水器、管卡）制作安装；管道冲洗、灌水、通球实验、含防火封堵、综合考虑支架的制作、安装、除锈、刷油补漆及刷色标，需满足设计要求及完工垃圾清运工作 6.未尽事项详见图纸、招标文件、工程量清单计价说明、国家相关规范等 |  | m | 69.06
本页小计
分部分项工程项目清单计价表
工程名称：给排水工程-4号楼 |  |  |  | 标段： |  |  | 第 21 页 共 24 页
序号 | 项目编码 | 项目名称 | 项目特征描述 |  | 计量 单位 | 工程量 |  | 金额（元）
[8 empty] | 综合单价 | 合价
42 | 031003014030 | 给、排水附件 | 1.名称:87式雨水斗 2.材质:铸铁 3.型号、规格:DN75 4.未尽事项详见图纸、招标文件、工程量清单计价说明、国家相关规范等 |  | 个 | 1
43 | 031003014031 | 给、排水附件 | 1.名称:87式雨水斗 2.材质:铸铁 3.型号、规格:DN100 4.未尽事项详见图纸、招标文件、工程量清单计价说明、国家相关规范等 |  | 个 | 2
44 | 031003014032 | 给、排水附件 | 1.名称:87式雨水斗 2.材质:铸铁 3.型号、规格:DN150 4.未尽事项详见图纸、招标文件、工程量清单计价说明、国家相关规范等 |  | 个 | 8
45 | 031003014033 | 给、排水附件 | 1.名称:侧排雨水斗 2.材质:铸铁 3.型号、规格:DN75 4.未尽事项详见图纸、招标文件、工程量清单计价说明、国家相关规范等 |  | 个 | 3
46 | 031003014034 | 给、排水附件 | 1.名称:侧排雨水斗 2.材质:铸铁 3.型号、规格:DN100 4.未尽事项详见图纸、招标文件、工程量清单计价说明、国家相关规范等 |  | 个 | 8
47 | 031301003164 | 套管 | 1.名称:钢制套管 2.材质:钢材材质综合考虑 3.规格:DN80以内（按穿管管径计算） 4.做法:详见图纸并满足设计要求 5.其他:套管内外封堵（含防火封堵）、防腐 6.未尽事项详见图纸、招标文件、工程量清单计价说明、国家相关规范等 |  | 个 | 3
本页小计
分部分项工程项目清单计价表
工程名称：给排水工程-4号楼 |  |  |  | 标段： |  |  | 第 22 页 共 24 页
序号 | 项目编码 | 项目名称 | 项目特征描述 |  | 计量 单位 | 工程量 |  | 金额（元）
[8 empty] | 综合单价 | 合价
48 | 031301003165 | 套管 | 1.名称:刚性防水套管 2.材质:钢材材质综合考虑 3.规格:DN100以内（按穿管管径计算） 4.做法:详见图纸并满足设计要求 5.其他:套管内外封堵（含防火封堵）、防腐 6.未尽事项详见图纸、招标文件、工程量清单计价说明、国家相关规范等 |  | 个 | 17
49 | 031301003166 | 套管 | 1.名称:刚性防水套管 2.材质:钢材材质综合考虑 3.规格:DN150以内（按穿管管径计算） 4.做法:详见图纸并满足设计要求 5.其他:套管内外封堵（含防火封堵）、防腐 6.未尽事项详见图纸、招标文件、工程量清单计价说明、国家相关规范等 |  | 个 | 1
50 | 031301003167 | 止水节 | 1.名称:止水节 2.材质:材质综合考虑 3.规格:DN100以内（按穿管管径计算） 4.做法:详见图纸并满足设计要求 5.其他:止水节内外封堵（含防火封堵）、防腐 6.未尽事项详见图纸、招标文件、工程量清单计价说明、国家相关规范等 |  | 个 | 138
冷凝水系统
本页小计
分部分项工程项目清单计价表
工程名称：给排水工程-4号楼 |  |  |  | 标段： |  |  | 第 23 页 共 24 页
序号 | 项目编码 | 项目名称 | 项目特征描述 |  | 计量 单位 | 工程量 |  | 金额（元）
[8 empty] | 综合单价 | 合价
51 | 031001008049 | 塑料管 | 1.名称:UPVC排水管 2.规格:DN50 3.连接方式:粘接 4.管道、试压安装等施工需满足招标文件、设计图纸要求和验收所有要求 5.工程内容综合考虑:本体及全部配件附件材料供运卸货、采购保管、制作安装、相关管道配件（透气帽、止水环、消能装置等)、卡箍、阻火圈、积水器、管卡）制作安装；管道冲洗、灌水、通球实验、含防火封堵、综合考虑支架的制作、安装、除锈、刷油补漆及刷色标，需满足设计要求及完工垃圾清运工作 6.未尽事项详见图纸、招标文件、工程量清单计价说明、国家相关规范等 |  | m | 1981.566
52 | 031001008050 | 塑料管 | 1.名称:UPVC排水管 2.规格:DN32 3.连接方式:粘接 4.管道、试压安装等施工需满足招标文件、设计图纸要求和验收所有要求 5.工程内容综合考虑:本体及全部配件附件材料供运卸货、采购保管、制作安装、相关管道配件（透气帽、止水环、消能装置等)、卡箍、阻火圈、积水器、管卡）制作安装；管道冲洗、灌水、通球实验、含防火封堵、综合考虑支架的制作、安装、除锈、刷油补漆及刷色标，需满足设计要求及完工垃圾清运工作 6.未尽事项详见图纸、招标文件、工程量清单计价说明、国家相关规范等 |  | m | 441.453
本页小计
分部分项工程项目清单计价表
工程名称：给排水工程-4号楼 |  |  |  | 标段： |  |  | 第 24 页 共 24 页
序号 | 项目编码 | 项目名称 | 项目特征描述 |  | 计量 单位 | 工程量 |  | 金额（元）
[8 empty] | 综合单价 | 合价
53 | 031301003168 | 套管 | 1.名称:刚性防水套管 2.材质:钢材材质综合考虑 3.规格:DN50以内（按穿管管径计算） 4.做法:详见图纸并满足设计要求 5.其他:套管内外封堵（含防火封堵）、防腐 6.未尽事项详见图纸、招标文件、工程量清单计价说明、国家相关规范等 |  | 个 | 10
54 | 031301003169 | 套管 | 1.名称:刚性防水套管 2.材质:钢材材质综合考虑 3.规格:DN80以内（按穿管管径计算） 4.做法:详见图纸并满足设计要求 5.其他:套管内外封堵（含防火封堵）、防腐 6.未尽事项详见图纸、招标文件、工程量清单计价说明、国家相关规范等 |  | 个 | 1
55 | 031301003170 | 套管 | 1.名称:空调PVC套管 2.材质:PVC 3.规格:φ80 4.做法:详见图纸并满足设计要求 5.其他:套管内外封堵（含防火封堵）、防腐 6.未尽事项详见图纸、招标文件、工程量清单计价说明、国家相关规范等 |  | 个 | 1530
56 | 031301003171 | 止水节 | 1.名称:止水节 2.材质:材质综合考虑 3.规格:DN50以内（按穿管管径计算） 4.做法:详见图纸并满足设计要求 5.其他:止水节内外封堵（含防火封堵）、防腐 6.未尽事项详见图纸、招标文件、工程量清单计价说明、国家相关规范等 |  | 个 | 399
57 | 031401001032 | 脚手架 |  |  | 项 | 1
本页小计
合 计

## E.2.1 分部分项工程项目清单计价表【消防水工程-4号楼】
分部分项工程项目清单计价表
工程名称：消防水工程-4号楼 |  |  |  | 标段： |  |  | 第 1 页 共 26 页
序号 | 项目编码 | 项目名称 | 项目特征描述 |  | 计量 单位 | 工程量 |  | 金额（元）
[8 empty] | 综合单价 | 合价
消火栓灭火系统
1 | 030901002024 | 消火栓钢管 | 1.名称:消火栓钢管 2.规格:DN65 3.材质:内外热镀锌钢管 4.连接形式:沟槽式连接 5.包含:管道、管件及弯管的制作安装，压力试验及消毒、冲洗、除锈刷油、含防火封堵、含穿砖墙套管、综合考虑支架的制作、安装、除锈、刷油，需满足设计要求 6.未尽事项详见图纸、招标文件、工程量清单计价说明、国家相关规范等 |  | m | 135.86
2 | 030901002025 | 消火栓钢管 | 1.名称:消火栓钢管 2.规格:DN100 3.材质:内外热镀锌钢管管件及弯管的制作安装，压力试验及消毒、冲洗、除锈刷油、含防火封堵、含穿砖墙套管、综合考虑支架的制作、安装、除锈、刷油，需满足设计要求 6.未尽事项详见图纸、招标文件、工程量清单计价说明、国家相关规范等 |  | m | 364.71
3 | 030901002026 | 消火栓钢管 | 1.名称:消火栓钢管 2.规格:DN20 3.材质:内外热镀锌无缝钢管 4.连接形式:螺纹连接 5.包含:管道、管件及弯管的制作安装，压力试验及消毒、冲洗、除锈刷油、含防火封堵、含穿砖墙套管、综合考虑支架的制作、安装、除锈、刷油，需满足设计要求 6.未尽事项详见图纸、招标文件、工程量清单计价说明、国家相关规范等 |  | m | 1
本页小计
分部分项工程项目清单计价表
工程名称：消防水工程-4号楼 |  |  |  | 标段： |  |  | 第 2 页 共 26 页
序号 | 项目编码 | 项目名称 | 项目特征描述 |  | 计量 单位 | 工程量 |  | 金额（元）
[8 empty] | 综合单价 | 合价
4 | 030901002027 | 消火栓钢管 | 1.名称:消火栓钢管 2.规格:DN65 3.材质:内外热镀锌无缝钢管 4.连接形式:沟槽式连接 5.包含:管道、管件及弯管的制作安装，压力试验及消毒、冲洗、除锈刷油、含防火封堵、含穿砖墙套管、综合考虑支架的制作、安装、除锈、刷油，需满足设计要求 6.未尽事项详见图纸、招标文件、工程量清单计价说明、国家相关规范等 |  | m | 191.86
5 | 030901002028 | 消火栓钢管 | 1.名称:消火栓钢管 2.规格:DN100 3.材质:内外热镀锌无缝钢管 4.连接形式:沟槽式连接 5.包含:管道、管件及弯管的制作安装，压力试验及消毒、冲洗、除锈刷油、含防火封堵、含穿砖墙套管、综合考虑支架的制作、安装、除锈、刷油，需满足设计要求 6.未尽事项详见图纸、招标文件、工程量清单计价说明、国家相关规范等 |  | m | 634.1
本页小计
分部分项工程项目清单计价表
工程名称：消防水工程-4号楼 |  |  |  | 标段： |  |  | 第 3 页 共 26 页
序号 | 项目编码 | 项目名称 | 项目特征描述 |  | 计量 单位 | 工程量 |  | 金额（元）
[8 empty] | 综合单价 | 合价
6 | 031002001108 | 蝶阀 | 1.名称：蝶阀 2.材质规格型号及技术参数：铸铁，DN100，综合考虑公称压力； 3.工程内容综合考虑:本体及全部配件附件材料供运卸货、采购保管、制作安装、法兰、带电动单元的接线等，包含支架制作及安装、有保温绝热防结露要求时的保温绝热防结露工作，综合考虑连接方式、相关试验及封边收口，完工垃圾清理等所有工作内容； 4.未尽事项满足详见图纸、技术需求书、招标文件、工程量清单计价说明、国家相关施工验收规范等并达到验收合格要求。 |  | 个 | 25
本页小计
分部分项工程项目清单计价表
工程名称：消防水工程-4号楼 |  |  |  | 标段： |  |  | 第 4 页 共 26 页
序号 | 项目编码 | 项目名称 | 项目特征描述 |  | 计量 单位 | 工程量 |  | 金额（元）
[8 empty] | 综合单价 | 合价
7 | 031002001109 | 减压阀组 | 1.名称：减压阀组 2.材质规格型号及技术参数：铸铁材质 DN100（3个闸阀，带锁具；2个数字远传压力表，MDY-100，阀前压力P1=0.87MPa；1个Y型过滤器，过滤网孔直径为5目/cm2，过流面积为≥40cm2；1个比例式减压阀，阀前阀后压力2：1；1个先导式可调减压阀，阀后压力0.35Mpa；1个KXT（1）型可取挠软接头，2.5Mpa；1个A42Y型弹簧全启式安全阀，起跳压力为P2+0.12MPa）综合考虑公称压力； 3.工程内容综合考虑:本体及全部配件附件材料供运卸货、采购保管、制作安装、法兰、带电动单元的接线等，包含支架制作及安装、有保温绝热防结露要求时的保温绝热防结露工作，综合考虑连接方式、相关试验及封边收口，完工垃圾清理等所有工作内容； 4.未尽事项满足详见图纸、技术需求书、招标文件、工程量清单计价说明、国家相关施工验收规范等并达到验收合格要求。 |  | 个 | 2
本页小计
分部分项工程项目清单计价表
工程名称：消防水工程-4号楼 |  |  |  | 标段： |  |  | 第 5 页 共 26 页
序号 | 项目编码 | 项目名称 | 项目特征描述 |  | 计量 单位 | 工程量 |  | 金额（元）
[8 empty] | 综合单价 | 合价
8 | 031002001110 | 减压阀组 | 1.名称：减压阀组 2.材质规格型号及技术参数：铸铁材质 DN100（3个闸阀，带锁具；2个数字远传压力表，MDY-100，阀前压力P1=1.34MPa；1个Y型过滤器，过滤网孔直径为5目/cm2，过流面积为≥40cm2；1个比例式减压阀，阀前阀后压力3：1；1个先导式可调减压阀，阀后压力0.35Mpa；1个KXT（1）型可取挠软接头，2.5Mpa；1个A42Y型弹簧全启式安全阀，起跳压力为P2+0.12MPa）综合考虑公称压力； 3.工程内容综合考虑:本体及全部配件附件材料供运卸货、采购保管、制作安装、法兰、带电动单元的接线等，包含支架制作及安装、有保温绝热防结露要求时的保温绝热防结露工作，综合考虑连接方式、相关试验及封边收口，完工垃圾清理等所有工作内容； 4.未尽事项满足详见图纸、技术需求书、招标文件、工程量清单计价说明、国家相关施工验收规范等并达到验收合格要求。 |  | 个 | 2
本页小计
分部分项工程项目清单计价表
工程名称：消防水工程-4号楼 |  |  |  | 标段： |  |  | 第 6 页 共 26 页
序号 | 项目编码 | 项目名称 | 项目特征描述 |  | 计量 单位 | 工程量 |  | 金额（元）
[8 empty] | 综合单价 | 合价
9 | 030601004005 | 远传流量计 | 1.名称：远传流量计 2.材质规格型号及技术参数：SL-LWGYC150，在消控室显示数值，管径:DN100; 水平安装，公称压力:1.0MPa(法兰连接)，测量范围：30~300m3/h，就地显示 3.工程内容综合考虑:本体及全部配件附件材料供运卸货、采购保管、制作安装、法兰、带电动单元的接线等，包含支架制作及安装、有保温绝热防结露要求时的保温绝热防结露工作，综合考虑连接方式、相关试验及封边收口，完工垃圾清理等所有工作内容； 4.未尽事项满足详见图纸、技术需求书、招标文件、工程量清单计价说明、国家相关施工验收规范等并达到验收合格要求。 |  | 台 | 2
10 | 031002001111 | 自动排气阀 | 1.名称：自动排气阀 2.材质规格型号及技术参数：铸铁材质，DN20，综合考虑公称压力； 3.工程内容综合考虑:本体及全部配件附件材料供运卸货、采购保管、制作安装、法兰、带电动单元的接线等，包含支架制作及安装、有保温绝热防结露要求时的保温绝热防结露工作，综合考虑连接方式、相关试验及封边收口，完工垃圾清理等所有工作内容； 4.未尽事项满足详见图纸、技术需求书、招标文件、工程量清单计价说明、国家相关施工验收规范等并达到验收合格要求。 |  | 个 | 3
本页小计
分部分项工程项目清单计价表
工程名称：消防水工程-4号楼 |  |  |  | 标段： |  |  | 第 7 页 共 26 页
序号 | 项目编码 | 项目名称 | 项目特征描述 |  | 计量 单位 | 工程量 |  | 金额（元）
[8 empty] | 综合单价 | 合价
11 | 031301003172 | 钢套管 | 1.名称:钢套管 2.材质:钢材材质综合考虑 3.规格:DN65以内（按穿管管径计算） 4.做法:详见图纸并满足设计要求 5.其他:套管内外封堵（含防火封堵）、防腐 6.未尽事项详见图纸、招标文件、工程量清单计价说明、国家相关规范等 |  | 个 | 1
12 | 031301003173 | 钢套管 | 1.名称:钢套管 2.材质:钢材材质综合考虑 3.规格:DN100以内（按穿管管径计算） 4.做法:详见图纸并满足设计要求 5.其他:套管内外封堵（含防火封堵）、防腐 6.未尽事项详见图纸、招标文件、工程量清单计价说明、国家相关规范等 |  | 个 | 217
13 | 031301003174 | 刚性防水套管 | 1.名称:刚性防水套管 2.材质:钢材材质综合考虑 3.规格:DN100以内（按穿管管径计算） 4.做法:详见图纸并满足设计要求 5.其他:套管内外封堵（含防火封堵）、防腐 6.未尽事项详见图纸、招标文件、工程量清单计价说明、国家相关规范等 |  | 个 | 5
14 | 030910002009 | 灭火器 | 1.名称:灭火器箱（含两具手提式干粉灭火器） 2.规格、型号:ABC5 3.未尽事项详见图纸、招标文件、工程量清单计价说明、国家相关规范等 |  | 个 | 5
本页小计
分部分项工程项目清单计价表
工程名称：消防水工程-4号楼 |  |  |  | 标段： |  |  | 第 8 页 共 26 页
序号 | 项目编码 | 项目名称 | 项目特征描述 |  | 计量 单位 | 工程量 |  | 金额（元）
[8 empty] | 综合单价 | 合价
15 | 030901010014 | 组合式消防箱(带灭火器) | 1.名称：组合式消防箱(带灭火器) 2.材质规格型号及技术参数：箱体1800*700*180MM, DN65消火栓1个,25M衬胶水龙带1条,Φ19水枪1支;箱内预留消火栓按钮，两具MF/ABC5灭火器，配置自救消防软管卷盘； 3.工程内容综合考虑:本体及全部配件附件材料供运卸货、采购保管、制作安装、法兰、带电动单元的接线等，包含支架制作及安装、有保温绝热防结露要求时的保温绝热防结露工作，综合考虑连接方式、相关试验及封边收口，完工垃圾清理等所有工作内容； 4.未尽事项满足详见图纸、技术需求书、招标文件、工程量清单计价说明、国家相关施工验收规范等并达到验收合格要求。 |  | 套 | 33
本页小计
分部分项工程项目清单计价表
工程名称：消防水工程-4号楼 |  |  |  | 标段： |  |  | 第 9 页 共 26 页
序号 | 项目编码 | 项目名称 | 项目特征描述 |  | 计量 单位 | 工程量 |  | 金额（元）
[8 empty] | 综合单价 | 合价
16 | 030901010015 | 组合式消防箱(带灭火器)-减压稳压 | 1.名称：组合式消防箱(带灭火器)-减压稳压 2.材质规格型号及技术参数：箱体1800*700*180MM, DN65减压稳压消火栓1个,25M衬胶水龙带1条,Φ19水枪1支;箱内预留消火栓按钮，两具MF/ABC5灭火器，配置自救消防软管卷盘； 3.工程内容综合考虑:本体及全部配件附件材料供运卸货、采购保管、制作安装、法兰、带电动单元的接线等，包含支架制作及安装、有保温绝热防结露要求时的保温绝热防结露工作，综合考虑连接方式、相关试验及封边收口，完工垃圾清理等所有工作内容； 4.未尽事项满足详见图纸、技术需求书、招标文件、工程量清单计价说明、国家相关施工验收规范等并达到验收合格要求。 |  | 套 | 112
本页小计
分部分项工程项目清单计价表
工程名称：消防水工程-4号楼 |  |  |  | 标段： |  |  | 第 10 页 共 26 页
序号 | 项目编码 | 项目名称 | 项目特征描述 |  | 计量 单位 | 工程量 |  | 金额（元）
[8 empty] | 综合单价 | 合价
17 | 030901010016 | 试验消火栓带压力表 | 1.名称：试验消火栓带压力表 2.材质规格型号及技术参数：1800*700*180MM DN65消火栓1个,25M衬胶水龙带1条,Φ19水枪1支;箱内预留消火栓按钮，两具MF/ABC5灭火器，一个压力表； 3.工程内容综合考虑:本体及全部配件附件材料供运卸货、采购保管、制作安装、法兰、带电动单元的接线等，包含支架制作及安装、有保温绝热防结露要求时的保温绝热防结露工作，综合考虑连接方式、相关试验及封边收口，完工垃圾清理等所有工作内容； 4.未尽事项满足详见图纸、技术需求书、招标文件、工程量清单计价说明、国家相关施工验收规范等并达到验收合格要求。 |  | 套 | 1
18 | 030909001009 | 水灭火控制装置调试 | 1.名称:水灭火控制装置调试 2.检测试验调试要求参数:满足图纸设计参数要求; 3.系统调试全过程及相关调试辅助工作和机械以及系统设备的安装拆除及恢复工作，完工垃圾清理，包括出具检测及调试报告等所有工作内容； 4.未尽事项满足详见图纸、技术需求书、招标文件、工程量清单计价说明、国家相关施工验收规范等并达到验收合格要求。 |  | 系统 | 1
喷淋灭火系统
本页小计
分部分项工程项目清单计价表
工程名称：消防水工程-4号楼 |  |  |  | 标段： |  |  | 第 11 页 共 26 页
序号 | 项目编码 | 项目名称 | 项目特征描述 |  | 计量 单位 | 工程量 |  | 金额（元）
[8 empty] | 综合单价 | 合价
19 | 030901001068 | 水喷淋钢管 | 1.名称:水喷淋钢管 2.规格:DN20 3.材质:内外热镀锌钢管 4.连接形式:螺纹连接 5.包含:管道、管件及弯管的制作安装，压力试验及消毒、冲洗、除锈刷油、含防火封堵、含穿砖墙套管、综合考虑支架的制作、安装、除锈、刷油，需满足设计要求 6.未尽事项详见图纸、招标文件、工程量清单计价说明、国家相关规范等 |  | m | 36.5
20 | 030901001069 | 水喷淋钢管 | 1.名称:水喷淋钢管 2.规格:DN25 3.材质:内外热镀锌钢管 4.连接形式:螺纹连接 5.包含:管道、管件及弯管的制作安装，压力试验及消毒、冲洗、除锈刷油、含防火封堵、含穿砖墙套管、综合考虑支架的制作、安装、除锈、刷油，需满足设计要求 6.未尽事项详见图纸、招标文件、工程量清单计价说明、国家相关规范等 |  | m | 1157.1
21 | 030901001070 | 水喷淋钢管 | 1.名称:水喷淋钢管 2.规格:DN32 3.材质:内外热镀锌钢管 4.连接形式:螺纹连接 5.包含:管道、管件及弯管的制作安装，压力试验及消毒、冲洗、除锈刷油、含防火封堵、含穿砖墙套管、综合考虑支架的制作、安装、除锈、刷油，需满足设计要求 6.未尽事项详见图纸、招标文件、工程量清单计价说明、国家相关规范等 |  | m | 842.97
本页小计
分部分项工程项目清单计价表
工程名称：消防水工程-4号楼 |  |  |  | 标段： |  |  | 第 12 页 共 26 页
序号 | 项目编码 | 项目名称 | 项目特征描述 |  | 计量 单位 | 工程量 |  | 金额（元）
[8 empty] | 综合单价 | 合价
22 | 030901001071 | 水喷淋钢管 | 1.名称:水喷淋钢管 2.规格:DN40 3.材质:内外热镀锌钢管 4.连接形式:螺纹连接 5.包含:管道、管件及弯管的制作安装，压力试验及消毒、冲洗、除锈刷油、含防火封堵、含穿砖墙套管、综合考虑支架的制作、安装、除锈、刷油，需满足设计要求 6.未尽事项详见图纸、招标文件、工程量清单计价说明、国家相关规范等 |  | m | 173.11
23 | 030901001072 | 水喷淋钢管 | 1.名称:水喷淋钢管 2.规格:DN50 3.材质:内外热镀锌钢管 4.连接形式:螺纹连接 5.包含:管道、管件及弯管的制作安装，压力试验及消毒、冲洗、除锈刷油、含防火封堵、含穿砖墙套管、综合考虑支架的制作、安装、除锈、刷油，需满足设计要求 6.未尽事项详见图纸、招标文件、工程量清单计价说明、国家相关规范等 |  | m | 365.31
24 | 030901001073 | 水喷淋钢管 | 1.名称:水喷淋钢管 2.规格:DN65 3.材质:内外热镀锌钢管 4.连接形式:沟槽式连接 5.包含:管道、管件及弯管的制作安装，压力试验及消毒、冲洗、除锈刷油、含防火封堵、含穿砖墙套管、综合考虑支架的制作、安装、除锈、刷油，需满足设计要求 6.未尽事项详见图纸、招标文件、工程量清单计价说明、国家相关规范等 |  | m | 396.61
本页小计
分部分项工程项目清单计价表
工程名称：消防水工程-4号楼 |  |  |  | 标段： |  |  | 第 13 页 共 26 页
序号 | 项目编码 | 项目名称 | 项目特征描述 |  | 计量 单位 | 工程量 |  | 金额（元）
[8 empty] | 综合单价 | 合价
25 | 030901001074 | 水喷淋钢管 | 1.名称:水喷淋钢管 2.规格:DN80 3.材质:内外热镀锌钢管 4.连接形式:沟槽式连接 5.包含:管道、管件及弯管的制作安装，压力试验及消毒、冲洗、除锈刷油、含防火封堵、含穿砖墙套管、综合考虑支架的制作、安装、除锈、刷油，需满足设计要求 6.未尽事项详见图纸、招标文件、工程量清单计价说明、国家相关规范等 |  | m | 144.5
26 | 030901001075 | 水喷淋钢管 | 1.名称:水喷淋钢管 2.规格:DN100 3.材质:内外热镀锌钢管 4.连接形式:沟槽式连接 5.包含:管道、管件及弯管的制作安装，压力试验及消毒、冲洗、除锈刷油、含防火封堵、含穿砖墙套管、综合考虑支架的制作、安装、除锈、刷油，需满足设计要求 6.未尽事项详见图纸、招标文件、工程量清单计价说明、国家相关规范等 |  | m | 252.55
27 | 030901001076 | 水喷淋钢管 | 1.名称:水喷淋钢管 2.规格:DN20 3.材质:内外热镀锌无缝钢管 4.连接形式:螺纹连接 5.包含:管道、管件及弯管的制作安装，压力试验及消毒、冲洗、除锈刷油、含防火封堵、含穿砖墙套管、综合考虑支架的制作、安装、除锈、刷油，需满足设计要求 6.未尽事项详见图纸、招标文件、工程量清单计价说明、国家相关规范等 |  | m | 68.3
本页小计
分部分项工程项目清单计价表
工程名称：消防水工程-4号楼 |  |  |  | 标段： |  |  | 第 14 页 共 26 页
序号 | 项目编码 | 项目名称 | 项目特征描述 |  | 计量 单位 | 工程量 |  | 金额（元）
[8 empty] | 综合单价 | 合价
28 | 030901001077 | 水喷淋钢管 | 1.名称:水喷淋钢管 2.规格:DN25 3.材质:内外热镀锌无缝钢管 4.连接形式:螺纹连接 5.包含:管道、管件及弯管的制作安装，压力试验及消毒、冲洗、除锈刷油、含防火封堵、含穿砖墙套管、综合考虑支架的制作、安装、除锈、刷油，需满足设计要求 6.未尽事项详见图纸、招标文件、工程量清单计价说明、国家相关规范等 |  | m | 2329.03
29 | 030901001078 | 水喷淋钢管 | 1.名称:水喷淋钢管 2.规格:DN32 3.材质:内外热镀锌无缝钢管 4.连接形式:螺纹连接 5.包含:管道、管件及弯管的制作安装，压力试验及消毒、冲洗、除锈刷油、含防火封堵、含穿砖墙套管、综合考虑支架的制作、安装、除锈、刷油，需满足设计要求 6.未尽事项详见图纸、招标文件、工程量清单计价说明、国家相关规范等 |  | m | 1753.55
30 | 030901001079 | 水喷淋钢管 | 1.名称:水喷淋钢管 2.规格:DN40 3.材质:内外热镀锌无缝钢管 4.连接形式:螺纹连接 5.包含:管道、管件及弯管的制作安装，压力试验及消毒、冲洗、除锈刷油、含防火封堵、含穿砖墙套管、综合考虑支架的制作、安装、除锈、刷油，需满足设计要求 6.未尽事项详见图纸、招标文件、工程量清单计价说明、国家相关规范等 |  | m | 318.44
本页小计
分部分项工程项目清单计价表
工程名称：消防水工程-4号楼 |  |  |  | 标段： |  |  | 第 15 页 共 26 页
序号 | 项目编码 | 项目名称 | 项目特征描述 |  | 计量 单位 | 工程量 |  | 金额（元）
[8 empty] | 综合单价 | 合价
31 | 030901001080 | 水喷淋钢管 | 1.名称:水喷淋钢管 2.规格:DN50 3.材质:内外热镀锌无缝钢管 4.连接形式:螺纹连接 5.包含:管道、管件及弯管的制作安装，压力试验及消毒、冲洗、除锈刷油、含防火封堵、含穿砖墙套管、综合考虑支架的制作、安装、除锈、刷油，需满足设计要求 6.未尽事项详见图纸、招标文件、工程量清单计价说明、国家相关规范等 |  | m | 985.99
32 | 030901001081 | 水喷淋钢管 | 1.名称:水喷淋钢管 2.规格:DN65 3.材质:内外热镀锌无缝钢管 4.连接形式:沟槽式连接 5.包含:管道、管件及弯管的制作安装，压力试验及消毒、冲洗、除锈刷油、含防火封堵、含穿砖墙套管、综合考虑支架的制作、安装、除锈、刷油，需满足设计要求 6.未尽事项详见图纸、招标文件、工程量清单计价说明、国家相关规范等 |  | m | 957.7
33 | 030901001082 | 水喷淋钢管 | 1.名称:水喷淋钢管 2.规格:DN80 3.材质:内外热镀锌无缝钢管 4.连接形式:沟槽式连接 5.包含:管道、管件及弯管的制作安装，压力试验及消毒、冲洗、除锈刷油、含防火封堵、含穿砖墙套管、综合考虑支架的制作、安装、除锈、刷油，需满足设计要求 6.未尽事项详见图纸、招标文件、工程量清单计价说明、国家相关规范等 |  | m | 261.63
本页小计
分部分项工程项目清单计价表
工程名称：消防水工程-4号楼 |  |  |  | 标段： |  |  | 第 16 页 共 26 页
序号 | 项目编码 | 项目名称 | 项目特征描述 |  | 计量 单位 | 工程量 |  | 金额（元）
[8 empty] | 综合单价 | 合价
34 | 030901001083 | 水喷淋钢管 | 1.名称:水喷淋钢管 2.规格:DN100 3.材质:内外热镀锌无缝钢管 4.连接形式:沟槽式连接 5.包含:管道、管件及弯管的制作安装，压力试验及消毒、冲洗、除锈刷油、含防火封堵、含穿砖墙套管、综合考虑支架的制作、安装、除锈、刷油，需满足设计要求 6.未尽事项详见图纸、招标文件、工程量清单计价说明、国家相关规范等 |  | m | 526.75
本页小计
分部分项工程项目清单计价表
工程名称：消防水工程-4号楼 |  |  |  | 标段： |  |  | 第 17 页 共 26 页
序号 | 项目编码 | 项目名称 | 项目特征描述 |  | 计量 单位 | 工程量 |  | 金额（元）
[8 empty] | 综合单价 | 合价
35 | 031002001112 | 减压阀组 | 1.名称：减压阀组 2.材质规格型号及技术参数：铸铁材质 DN100（3个闸阀，带锁具；2个数字远传压力表，MDY-100，阀前压力P1=0.97MPa；1个Y型过滤器，过滤网孔直径为5目/cm2，过流面积为≥40cm2；1个比例式减压阀，阀前阀后压力2：1；1个先导式可调减压阀，阀后压力0.35Mpa；1个KXT（1）型可取挠软接头，2.5Mpa；1个A42Y型弹簧全启式安全阀，起跳压力为P2+0.12MPa）综合考虑公称压力； 3.工程内容综合考虑:本体及全部配件附件材料供运卸货、采购保管、制作安装、法兰、带电动单元的接线等，包含支架制作及安装、有保温绝热防结露要求时的保温绝热防结露工作，综合考虑连接方式、相关试验及封边收口，完工垃圾清理等所有工作内容； 4.未尽事项满足详见图纸、技术需求书、招标文件、工程量清单计价说明、国家相关施工验收规范等并达到验收合格要求。 |  | 个 | 2
本页小计
分部分项工程项目清单计价表
工程名称：消防水工程-4号楼 |  |  |  | 标段： |  |  | 第 18 页 共 26 页
序号 | 项目编码 | 项目名称 | 项目特征描述 |  | 计量 单位 | 工程量 |  | 金额（元）
[8 empty] | 综合单价 | 合价
36 | 030901007006 | 减压孔板 | 1.名称：减压孔板 2.材质规格型号及技术参数：铸铁，DN100 3.工程内容综合考虑:本体及全部配件附件材料供运卸货、采购保管、制作安装、法兰、带电动单元的接线等，包含支架制作及安装、有保温绝热防结露要求时的保温绝热防结露工作，综合考虑连接方式、相关试验及封边收口，完工垃圾清理等所有工作内容； 4.未尽事项满足详见图纸、技术需求书、招标文件、工程量清单计价说明、国家相关施工验收规范等并达到验收合格要求。 |  | 个 | 46
37 | 030901007007 | 减压孔板 | 1.名称：减压孔板 2.材质规格型号及技术参数：铸铁，DN50 3.工程内容综合考虑:本体及全部配件附件材料供运卸货、采购保管、制作安装、法兰、带电动单元的接线等，包含支架制作及安装、有保温绝热防结露要求时的保温绝热防结露工作，综合考虑连接方式、相关试验及封边收口，完工垃圾清理等所有工作内容； 4.未尽事项满足详见图纸、技术需求书、招标文件、工程量清单计价说明、国家相关施工验收规范等并达到验收合格要求。 |  | 个 | 1
本页小计
分部分项工程项目清单计价表
工程名称：消防水工程-4号楼 |  |  |  | 标段： |  |  | 第 19 页 共 26 页
序号 | 项目编码 | 项目名称 | 项目特征描述 |  | 计量 单位 | 工程量 |  | 金额（元）
[8 empty] | 综合单价 | 合价
38 | 031002001113 | 末端试水阀 | 1.名称：末端试水阀 2.材质规格型号及技术参数：铜制截止阀DN25； 3.工程内容综合考虑:本体及全部配件附件材料供运卸货、采购保管、制作安装、法兰、带电动单元的接线等，包含支架制作及安装、有保温绝热防结露要求时的保温绝热防结露工作，综合考虑连接方式、相关试验及封边收口，完工垃圾清理等所有工作内容； 4.未尽事项满足详见图纸、技术需求书、招标文件、工程量清单计价说明、国家相关施工验收规范等并达到验收合格要求。 |  | 个 | 44
39 | 030901008005 | 末端试水装置 | 1.名称：末端试水装置 2.材质规格型号及技术参数：2个铜制截止阀DN25，1个不锈钢压力表； 3.工程内容综合考虑:本体及全部配件附件材料供运卸货、采购保管、制作安装、法兰、带电动单元的接线等，包含支架制作及安装、有保温绝热防结露要求时的保温绝热防结露工作，综合考虑连接方式、相关试验及封边收口，完工垃圾清理等所有工作内容； 4.未尽事项满足详见图纸、技术需求书、招标文件、工程量清单计价说明、国家相关施工验收规范等并达到验收合格要求。 |  | 套 | 3
本页小计
分部分项工程项目清单计价表
工程名称：消防水工程-4号楼 |  |  |  | 标段： |  |  | 第 20 页 共 26 页
序号 | 项目编码 | 项目名称 | 项目特征描述 |  | 计量 单位 | 工程量 |  | 金额（元）
[8 empty] | 综合单价 | 合价
40 | 030901004005 | 湿式报警阀 | 1.名称：湿式报警阀 2.材质规格型号及技术参数：铸铁材质，DN100； 3.工程内容综合考虑:本体及全部配件附件材料供运卸货、采购保管、制作安装、法兰、带电动单元的接线等，包含支架制作及安装、有保温绝热防结露要求时的保温绝热防结露工作，综合考虑连接方式、相关试验及封边收口，完工垃圾清理等所有工作内容； 4.未尽事项满足详见图纸、技术需求书、招标文件、工程量清单计价说明、国家相关施工验收规范等并达到验收合格要求。 |  | 个 | 2
41 | 030901006010 | 水流指示器 | 1.名称：水流指示器 2.材质规格型号及技术参数：铸铁材质，DN100； 3.工程内容综合考虑:本体及全部配件附件材料供运卸货、采购保管、制作安装、法兰、带电动单元的接线等，包含支架制作及安装、有保温绝热防结露要求时的保温绝热防结露工作，综合考虑连接方式、相关试验及封边收口，完工垃圾清理等所有工作内容； 4.未尽事项满足详见图纸、技术需求书、招标文件、工程量清单计价说明、国家相关施工验收规范等并达到验收合格要求。 |  | 个 | 46
本页小计
分部分项工程项目清单计价表
工程名称：消防水工程-4号楼 |  |  |  | 标段： |  |  | 第 21 页 共 26 页
序号 | 项目编码 | 项目名称 | 项目特征描述 |  | 计量 单位 | 工程量 |  | 金额（元）
[8 empty] | 综合单价 | 合价
42 | 030901006011 | 水流指示器 | 1.名称：水流指示器 2.材质规格型号及技术参数：铸铁材质，DN50； 3.工程内容综合考虑:本体及全部配件附件材料供运卸货、采购保管、制作安装、法兰、带电动单元的接线等，包含支架制作及安装、有保温绝热防结露要求时的保温绝热防结露工作，综合考虑连接方式、相关试验及封边收口，完工垃圾清理等所有工作内容； 4.未尽事项满足详见图纸、技术需求书、招标文件、工程量清单计价说明、国家相关施工验收规范等并达到验收合格要求。 |  | 个 | 1
43 | 030904004007 | 消防警铃 | 1.名称:消防警铃 2.安装方式:综合考虑 3.本体安装 4.调试、校接线；底盒、电接线、调试等工作内容 5.未尽事项详见图纸、招标文件、工程量清单计价说明、国家相关规范等 |  | 个 | 2
44 | 031002001114 | 信号阀 | 1.名称：信号阀 2.材质规格型号及技术参数：铸铁材质，DN100； 3.工程内容综合考虑:本体及全部配件附件材料供运卸货、采购保管、制作安装、法兰、带电动单元的接线等，包含支架制作及安装、有保温绝热防结露要求时的保温绝热防结露工作，综合考虑连接方式、相关试验及封边收口，完工垃圾清理等所有工作内容； 4.未尽事项满足详见图纸、技术需求书、招标文件、工程量清单计价说明、国家相关施工验收规范等并达到验收合格要求。 |  | 个 | 48
本页小计
分部分项工程项目清单计价表
工程名称：消防水工程-4号楼 |  |  |  | 标段： |  |  | 第 22 页 共 26 页
序号 | 项目编码 | 项目名称 | 项目特征描述 |  | 计量 单位 | 工程量 |  | 金额（元）
[8 empty] | 综合单价 | 合价
45 | 031002001115 | 信号阀 | 1.名称：信号阀 2.材质规格型号及技术参数：铸铁材质，DN50； 3.工程内容综合考虑:本体及全部配件附件材料供运卸货、采购保管、制作安装、法兰、带电动单元的接线等，包含支架制作及安装、有保温绝热防结露要求时的保温绝热防结露工作，综合考虑连接方式、相关试验及封边收口，完工垃圾清理等所有工作内容； 4.未尽事项满足详见图纸、技术需求书、招标文件、工程量清单计价说明、国家相关施工验收规范等并达到验收合格要求。 |  | 个 | 1
46 | 030601004006 | 远传流量计 | 1.名称：远传流量计 2.材质规格型号及技术参数：SL-LWGYC150，在消控室显示数值，管径:DN100; 水平安装，公称压力:1.0MPa(法兰连接)，测量范围：30~300m3/h，就地显示 3.工程内容综合考虑:本体及全部配件附件材料供运卸货、采购保管、制作安装、法兰、带电动单元的接线等，包含支架制作及安装、有保温绝热防结露要求时的保温绝热防结露工作，综合考虑连接方式、相关试验及封边收口，完工垃圾清理等所有工作内容； 4.未尽事项满足详见图纸、技术需求书、招标文件、工程量清单计价说明、国家相关施工验收规范等并达到验收合格要求。 |  | 台 | 1
本页小计
分部分项工程项目清单计价表
工程名称：消防水工程-4号楼 |  |  |  | 标段： |  |  | 第 23 页 共 26 页
序号 | 项目编码 | 项目名称 | 项目特征描述 |  | 计量 单位 | 工程量 |  | 金额（元）
[8 empty] | 综合单价 | 合价
47 | 031002001116 | 自动排气阀 | 1.名称：自动排气阀 2.材质规格型号及技术参数：铸铁材质，DN20； 3.工程内容综合考虑:本体及全部配件附件材料供运卸货、采购保管、制作安装、法兰、带电动单元的接线等，包含支架制作及安装、有保温绝热防结露要求时的保温绝热防结露工作，综合考虑连接方式、相关试验及封边收口，完工垃圾清理等所有工作内容； 4.未尽事项满足详见图纸、技术需求书、招标文件、工程量清单计价说明、国家相关施工验收规范等并达到验收合格要求。 |  | 个 | 6
48 | 030901003010 | 快速响应洒水喷头-侧墙式 | 1.名称：快速响应洒水喷头 2.规格：侧墙式 DN25 ZSTX-15/68℃ K=80 3.未尽事项详见图纸、招标文件、工程量清单计价说明、国家相关规范等 |  | 个 | 1671
49 | 030901003011 | 快速响应洒水喷头-下垂型 | 1.名称：快速响应洒水喷头 2.规格：下垂型 DN25 ZSTX-15/68℃ K=80 3.未尽事项详见图纸、招标文件、工程量清单计价说明、国家相关规范等 |  | 个 | 460
50 | 030901003012 | 快速响应洒水喷头-直立型 | 1.名称：快速响应洒水喷头 2.规格：直立型 DN25 ZSTX-15/68℃ K=80 3.未尽事项详见图纸、招标文件、工程量清单计价说明、国家相关规范等 |  | 个 | 535
本页小计
分部分项工程项目清单计价表
工程名称：消防水工程-4号楼 |  |  |  | 标段： |  |  | 第 24 页 共 26 页
序号 | 项目编码 | 项目名称 | 项目特征描述 |  | 计量 单位 | 工程量 |  | 金额（元）
[8 empty] | 综合单价 | 合价
51 | 031301003175 | 钢套管 | 1.名称:钢套管 2.材质:钢材材质综合考虑 3.规格:DN25以内（按穿管管径计算） 4.做法:详见图纸并满足设计要求 5.其他:套管内外封堵（含防火封堵）、防腐 6.未尽事项详见图纸、招标文件、工程量清单计价说明、国家相关规范等 |  | 个 | 669
52 | 031301003176 | 钢套管 | 1.名称:钢套管 2.材质:钢材材质综合考虑 3.规格:DN32以内（按穿管管径计算） 4.做法:详见图纸并满足设计要求 5.其他:套管内外封堵（含防火封堵）、防腐 6.未尽事项详见图纸、招标文件、工程量清单计价说明、国家相关规范等 |  | 个 | 676
53 | 031301003177 | 钢套管 | 1.名称:钢套管 2.材质:钢材材质综合考虑 3.规格:DN40以内（按穿管管径计算） 4.做法:详见图纸并满足设计要求 5.其他:套管内外封堵（含防火封堵）、防腐 6.未尽事项详见图纸、招标文件、工程量清单计价说明、国家相关规范等 |  | 个 | 206
54 | 031301003178 | 钢套管 | 1.名称:钢套管 2.材质:钢材材质综合考虑 3.规格:DN50以内（按穿管管径计算） 4.做法:详见图纸并满足设计要求 5.其他:套管内外封堵（含防火封堵）、防腐 6.未尽事项详见图纸、招标文件、工程量清单计价说明、国家相关规范等 |  | 个 | 199
本页小计
分部分项工程项目清单计价表
工程名称：消防水工程-4号楼 |  |  |  | 标段： |  |  | 第 25 页 共 26 页
序号 | 项目编码 | 项目名称 | 项目特征描述 |  | 计量 单位 | 工程量 |  | 金额（元）
[8 empty] | 综合单价 | 合价
55 | 031301003179 | 钢套管 | 1.名称:钢套管 2.材质:钢材材质综合考虑 3.规格:DN65以内（按穿管管径计算） 4.做法:详见图纸并满足设计要求 5.其他:套管内外封堵（含防火封堵）、防腐 6.未尽事项详见图纸、招标文件、工程量清单计价说明、国家相关规范等 |  | 个 | 280
56 | 031301003180 | 钢套管 | 1.名称:钢套管 2.材质:钢材材质综合考虑 3.规格:DN80以内（按穿管管径计算） 4.做法:详见图纸并满足设计要求 5.其他:套管内外封堵（含防火封堵）、防腐 6.未尽事项详见图纸、招标文件、工程量清单计价说明、国家相关规范等 |  | 个 | 132
57 | 031301003181 | 钢套管 | 1.名称:钢套管 2.材质:钢材材质综合考虑 3.规格:DN100以内（按穿管管径计算） 4.做法:详见图纸并满足设计要求 5.其他:套管内外封堵（含防火封堵）、防腐 6.未尽事项详见图纸、招标文件、工程量清单计价说明、国家相关规范等 |  | 个 | 220
58 | 031301003182 | 刚性防水套管 | 1.名称:刚性防水套管 2.材质:钢材材质综合考虑 3.规格:DN100以内（按穿管管径计算） 4.做法:详见图纸并满足设计要求 5.其他:套管内外封堵（含防火封堵）、防腐 6.未尽事项详见图纸、招标文件、工程量清单计价说明、国家相关规范等 |  | 个 | 1
本页小计
分部分项工程项目清单计价表
工程名称：消防水工程-4号楼 |  |  |  | 标段： |  |  | 第 26 页 共 26 页
序号 | 项目编码 | 项目名称 | 项目特征描述 |  | 计量 单位 | 工程量 |  | 金额（元）
[8 empty] | 综合单价 | 合价
59 | 030909001010 | 水灭火控制装置调试 | 1.名称:水灭火控制装置调试 2.检测试验调试要求参数:满足图纸设计参数要求; 3.系统调试全过程及相关调试辅助工作和机械以及系统设备的安装拆除及恢复工作，完工垃圾清理，包括出具检测及调试报告等所有工作内容； 4.未尽事项满足详见图纸、技术需求书、招标文件、工程量清单计价说明、国家相关施工验收规范等并达到验收合格要求。 |  | 系统 | 1
60 | 031401001033 | 脚手架 |  |  | 项 | 1
本页小计
合 计

## E.2.1 分部分项工程项目清单计价表【电气工程-4号楼】
分部分项工程项目清单计价表
工程名称：电气工程-4号楼 |  |  |  | 标段： |  |  | 第 1 页 共 65 页
序号 | 项目编码 | 项目名称 | 项目特征描述 |  | 计量 单位 | 工程量 |  | 金额（元）
[8 empty] | 综合单价 | 合价
配电箱
1 | 030402011380 | 电表箱4-2~8AW | 1.电表箱4-2~8AW 2.含本体安装、断路器、电表、箱体等所有相关元器件 3.基础型钢制作、安装 4.焊、压接线端子 5.补刷(喷)油漆 6.各金属件均需做防锈处理并做好接地、单体调试、接线等 7.未尽事项详见图纸、招标文件、工程量清单计价说明、国家相关规范等 |  | 台 | 7
2 | 030402011381 | 电表箱4-9~16,18~32,34~47AW | 1.电表箱4-9~16,18~32,34~47AW 2.含本体安装、断路器、电表、箱体等所有相关元器件(不含电表) 3.基础型钢制作、安装 4.焊、压接线端子 5.补刷(喷)油漆 6.各金属件均需做防锈处理并做好接地、单体调试、接线等 7.未尽事项详见图纸、招标文件、工程量清单计价说明、国家相关规范等 |  | 台 | 37
3 | 030402011382 | 配电箱4-17BALG | 1.配电箱4-17BALG 2.含本体安装、断路器、电表、箱体等所有相关元器件 3.基础型钢制作、安装 4.焊、压接线端子 5.补刷(喷)油漆 6.各金属件均需做防锈处理并做好接地、单体调试、接线等 7.未尽事项详见图纸、招标文件、工程量清单计价说明、国家相关规范等 |  | 台 | 1
本页小计
分部分项工程项目清单计价表
工程名称：电气工程-4号楼 |  |  |  | 标段： |  |  | 第 2 页 共 65 页
序号 | 项目编码 | 项目名称 | 项目特征描述 |  | 计量 单位 | 工程量 |  | 金额（元）
[8 empty] | 综合单价 | 合价
4 | 030402011383 | 配电箱4-33BALG | 1.配电箱4-33BALG 2.含本体安装、断路器、电表、箱体等所有相关元器件 3.基础型钢制作、安装 4.焊、压接线端子 5.补刷(喷)油漆 6.各金属件均需做防锈处理并做好接地、单体调试、接线等 7.未尽事项详见图纸、招标文件、工程量清单计价说明、国家相关规范等 |  | 台 | 1
5 | 030402011384 | 配电箱4-1ALG | 1.配电箱4-1ALG 2.含本体安装、断路器、电表、箱体等所有相关元器件 3.基础型钢制作、安装 4.焊、压接线端子 5.补刷(喷)油漆 6.各金属件均需做防锈处理并做好接地、单体调试、接线等 7.未尽事项详见图纸、招标文件、工程量清单计价说明、国家相关规范等 |  | 台 | 1
6 | 030402011385 | 配电箱4-8ALG | 1.配电箱4-8ALG 2.含本体安装、断路器、电表、箱体等所有相关元器件 3.基础型钢制作、安装 4.焊、压接线端子 5.补刷(喷)油漆 6.各金属件均需做防锈处理并做好接地、单体调试、接线等 7.未尽事项详见图纸、招标文件、工程量清单计价说明、国家相关规范等 |  | 台 | 1
本页小计
分部分项工程项目清单计价表
工程名称：电气工程-4号楼 |  |  |  | 标段： |  |  | 第 3 页 共 65 页
序号 | 项目编码 | 项目名称 | 项目特征描述 |  | 计量 单位 | 工程量 |  | 金额（元）
[8 empty] | 综合单价 | 合价
7 | 030402011386 | 配电箱4-14ALG | 1.配电箱4-14ALG 2.含本体安装、断路器、电表、箱体等所有相关元器件 3.基础型钢制作、安装 4.焊、压接线端子 5.补刷(喷)油漆 6.各金属件均需做防锈处理并做好接地、单体调试、接线等 7.未尽事项详见图纸、招标文件、工程量清单计价说明、国家相关规范等 |  | 台 | 1
8 | 030402011387 | 配电箱4-20ALG | 1.配电箱4-20ALG 2.含本体安装、断路器、电表、箱体等所有相关元器件 3.基础型钢制作、安装 4.焊、压接线端子 5.补刷(喷)油漆 6.各金属件均需做防锈处理并做好接地、单体调试、接线等 7.未尽事项详见图纸、招标文件、工程量清单计价说明、国家相关规范等 |  | 台 | 1
9 | 030402011388 | 配电箱4-25ALG | 1.配电箱4-25ALG 2.含本体安装、断路器、电表、箱体等所有相关元器件 3.基础型钢制作、安装 4.焊、压接线端子 5.补刷(喷)油漆 6.各金属件均需做防锈处理并做好接地、单体调试、接线等 7.未尽事项详见图纸、招标文件、工程量清单计价说明、国家相关规范等 |  | 台 | 1
本页小计
分部分项工程项目清单计价表
工程名称：电气工程-4号楼 |  |  |  | 标段： |  |  | 第 4 页 共 65 页
序号 | 项目编码 | 项目名称 | 项目特征描述 |  | 计量 单位 | 工程量 |  | 金额（元）
[8 empty] | 综合单价 | 合价
10 | 030402011389 | 配电箱4-30ALG | 1.配电箱4-30ALG 2.含本体安装、断路器、电表、箱体等所有相关元器件 3.基础型钢制作、安装 4.焊、压接线端子 5.补刷(喷)油漆 6.各金属件均需做防锈处理并做好接地、单体调试、接线等 7.未尽事项详见图纸、招标文件、工程量清单计价说明、国家相关规范等 |  | 台 | 1
11 | 030402011390 | 配电箱4-37ALG | 1.配电箱4-37ALG 2.含本体安装、断路器、电表、箱体等所有相关元器件 3.基础型钢制作、安装 4.焊、压接线端子 5.补刷(喷)油漆 6.各金属件均需做防锈处理并做好接地、单体调试、接线等 7.未尽事项详见图纸、招标文件、工程量清单计价说明、国家相关规范等 |  | 台 | 1
12 | 030402011391 | 配电箱4-42ALG | 1.配电箱4-42ALG 2.含本体安装、断路器、电表、箱体等所有相关元器件 3.基础型钢制作、安装 4.焊、压接线端子 5.补刷(喷)油漆 6.各金属件均需做防锈处理并做好接地、单体调试、接线等 7.未尽事项详见图纸、招标文件、工程量清单计价说明、国家相关规范等 |  | 台 | 1
本页小计
分部分项工程项目清单计价表
工程名称：电气工程-4号楼 |  |  |  | 标段： |  |  | 第 5 页 共 65 页
序号 | 项目编码 | 项目名称 | 项目特征描述 |  | 计量 单位 | 工程量 |  | 金额（元）
[8 empty] | 综合单价 | 合价
13 | 030402011392 | 配电箱4-17BALE | 1.配电箱4-17BALE 2.含本体安装、断路器、电表、箱体等所有相关元器件 3.基础型钢制作、安装 4.焊、压接线端子 5.补刷(喷)油漆 6.各金属件均需做防锈处理并做好接地、单体调试、接线等 7.未尽事项详见图纸、招标文件、工程量清单计价说明、国家相关规范等 |  | 台 | 1
14 | 030402011393 | 配电箱4-33BALE | 1.配电箱4-33BALE 2.含本体安装、断路器、电表、箱体等所有相关元器件 3.基础型钢制作、安装 4.焊、压接线端子 5.补刷(喷)油漆 6.各金属件均需做防锈处理并做好接地、单体调试、接线等 7.未尽事项详见图纸、招标文件、工程量清单计价说明、国家相关规范等 |  | 台 | 1
15 | 030402011394 | 配电箱4-1XFALE | 1.配电箱4-1XFALE 2.含本体安装、断路器、电表、箱体等所有相关元器件 3.基础型钢制作、安装 4.焊、压接线端子 5.补刷(喷)油漆 6.各金属件均需做防锈处理并做好接地、单体调试、接线等 7.未尽事项详见图纸、招标文件、工程量清单计价说明、国家相关规范等 |  | 台 | 1
本页小计
分部分项工程项目清单计价表
工程名称：电气工程-4号楼 |  |  |  | 标段： |  |  | 第 6 页 共 65 页
序号 | 项目编码 | 项目名称 | 项目特征描述 |  | 计量 单位 | 工程量 |  | 金额（元）
[8 empty] | 综合单价 | 合价
16 | 030402011395 | 配电箱4-8XFALE | 1.配电箱4-8XFALE 2.含本体安装、断路器、电表、箱体等所有相关元器件 3.基础型钢制作、安装 4.焊、压接线端子 5.补刷(喷)油漆 6.各金属件均需做防锈处理并做好接地、单体调试、接线等 7.未尽事项详见图纸、招标文件、工程量清单计价说明、国家相关规范等 |  | 台 | 1
17 | 030402011396 | 配电箱4-14XFALE | 1.配电箱4-14XFALE 2.含本体安装、断路器、电表、箱体等所有相关元器件 3.基础型钢制作、安装 4.焊、压接线端子 5.补刷(喷)油漆 6.各金属件均需做防锈处理并做好接地、单体调试、接线等 7.未尽事项详见图纸、招标文件、工程量清单计价说明、国家相关规范等 |  | 台 | 1
18 | 030402011397 | 配电箱4-20XFALE | 1.配电箱4-20XFALE 2.含本体安装、断路器、电表、箱体等所有相关元器件 3.基础型钢制作、安装 4.焊、压接线端子 5.补刷(喷)油漆 6.各金属件均需做防锈处理并做好接地、单体调试、接线等 7.未尽事项详见图纸、招标文件、工程量清单计价说明、国家相关规范等 |  | 台 | 1
本页小计
分部分项工程项目清单计价表
工程名称：电气工程-4号楼 |  |  |  | 标段： |  |  | 第 7 页 共 65 页
序号 | 项目编码 | 项目名称 | 项目特征描述 |  | 计量 单位 | 工程量 |  | 金额（元）
[8 empty] | 综合单价 | 合价
19 | 030402011398 | 配电箱4-25XFALE | 1.配电箱4-25XFALE 2.含本体安装、断路器、电表、箱体等所有相关元器件 3.基础型钢制作、安装 4.焊、压接线端子 5.补刷(喷)油漆 6.各金属件均需做防锈处理并做好接地、单体调试、接线等 7.未尽事项详见图纸、招标文件、工程量清单计价说明、国家相关规范等 |  | 台 | 1
20 | 030402011399 | 配电箱4-30XFALE | 1.配电箱4-30XFALE 2.含本体安装、断路器、电表、箱体等所有相关元器件 3.基础型钢制作、安装 4.焊、压接线端子 5.补刷(喷)油漆 6.各金属件均需做防锈处理并做好接地、单体调试、接线等 7.未尽事项详见图纸、招标文件、工程量清单计价说明、国家相关规范等 |  | 台 | 1
21 | 030402011400 | 配电箱4-37XFALE | 1.配电箱4-37XFALE 2.含本体安装、断路器、电表、箱体等所有相关元器件 3.基础型钢制作、安装 4.焊、压接线端子 5.补刷(喷)油漆 6.各金属件均需做防锈处理并做好接地、单体调试、接线等 7.未尽事项详见图纸、招标文件、工程量清单计价说明、国家相关规范等 |  | 台 | 1
本页小计
分部分项工程项目清单计价表
工程名称：电气工程-4号楼 |  |  |  | 标段： |  |  | 第 8 页 共 65 页
序号 | 项目编码 | 项目名称 | 项目特征描述 |  | 计量 单位 | 工程量 |  | 金额（元）
[8 empty] | 综合单价 | 合价
22 | 030402011401 | 配电箱4-42XFALE | 1.配电箱4-42XFALE 2.含本体安装、断路器、电表、箱体等所有相关元器件 3.基础型钢制作、安装 4.焊、压接线端子 5.补刷(喷)油漆 6.各金属件均需做防锈处理并做好接地、单体调试、接线等 7.未尽事项详见图纸、招标文件、工程量清单计价说明、国家相关规范等 |  | 台 | 1
23 | 030402011402 | 配电箱4-17HKGAL | 1.配电箱4-17HKGAL 2.含本体安装、断路器、电表、箱体等所有相关元器件 3.基础型钢制作、安装 4.焊、压接线端子 5.补刷(喷)油漆 6.各金属件均需做防锈处理并做好接地、单体调试、接线等 7.未尽事项详见图纸、招标文件、工程量清单计价说明、国家相关规范等 |  | 台 | 1
24 | 030402011403 | 配电箱4-33HKGAL | 1.配电箱4-33HKGAL 2.含本体安装、断路器、电表、箱体等所有相关元器件 3.基础型钢制作、安装 4.焊、压接线端子 5.补刷(喷)油漆 6.各金属件均需做防锈处理并做好接地、单体调试、接线等 7.未尽事项详见图纸、招标文件、工程量清单计价说明、国家相关规范等 |  | 台 | 1
本页小计
分部分项工程项目清单计价表
工程名称：电气工程-4号楼 |  |  |  | 标段： |  |  | 第 9 页 共 65 页
序号 | 项目编码 | 项目名称 | 项目特征描述 |  | 计量 单位 | 工程量 |  | 金额（元）
[8 empty] | 综合单价 | 合价
25 | 030402011404 | 配电箱4-RHKGAL | 1.配电箱4-RHKGAL 2.含本体安装、断路器、电表、箱体等所有相关元器件 3.基础型钢制作、安装 4.焊、压接线端子 5.补刷(喷)油漆 6.各金属件均需做防锈处理并做好接地、单体调试、接线等 7.未尽事项详见图纸、招标文件、工程量清单计价说明、国家相关规范等 |  | 台 | 1
26 | 030402011405 | 配电箱4-17BXFAT | 1.配电箱4-17BXFAT 2.含本体安装、断路器、电表、箱体等所有相关元器件 3.基础型钢制作、安装 4.焊、压接线端子 5.补刷(喷)油漆 6.各金属件均需做防锈处理并做好接地、单体调试、接线等 7.未尽事项详见图纸、招标文件、工程量清单计价说明、国家相关规范等 |  | 台 | 1
27 | 030402011406 | 配电箱4-33BXFAT | 1.配电箱4-33BXFAT 2.含本体安装、断路器、电表、箱体等所有相关元器件 3.基础型钢制作、安装 4.焊、压接线端子 5.补刷(喷)油漆 6.各金属件均需做防锈处理并做好接地、单体调试、接线等 7.未尽事项详见图纸、招标文件、工程量清单计价说明、国家相关规范等 |  | 台 | 1
本页小计
分部分项工程项目清单计价表
工程名称：电气工程-4号楼 |  |  |  | 标段： |  |  | 第 10 页 共 65 页
序号 | 项目编码 | 项目名称 | 项目特征描述 |  | 计量 单位 | 工程量 |  | 金额（元）
[8 empty] | 综合单价 | 合价
28 | 030402011407 | 配电箱4-17XFAT | 1.配电箱4-17XFAT 2.含本体安装、断路器、电表、箱体等所有相关元器件 3.基础型钢制作、安装 4.焊、压接线端子 5.补刷(喷)油漆 6.各金属件均需做防锈处理并做好接地、单体调试、接线等 7.未尽事项详见图纸、招标文件、工程量清单计价说明、国家相关规范等 |  | 台 | 1
29 | 030402011408 | 配电箱4-33XFAT | 1.配电箱4-33XFAT 2.含本体安装、断路器、电表、箱体等所有相关元器件 3.基础型钢制作、安装 4.焊、压接线端子 5.补刷(喷)油漆 6.各金属件均需做防锈处理并做好接地、单体调试、接线等 7.未尽事项详见图纸、招标文件、工程量清单计价说明、国家相关规范等 |  | 台 | 1
30 | 030402011409 | 配电箱4-RXFAT | 1.配电箱4-RXFAT 2.含本体安装、断路器、电表、箱体等所有相关元器件 3.基础型钢制作、安装 4.焊、压接线端子 5.补刷(喷)油漆 6.各金属件均需做防锈处理并做好接地、单体调试、接线等 7.未尽事项详见图纸、招标文件、工程量清单计价说明、国家相关规范等 |  | 台 | 1
本页小计
分部分项工程项目清单计价表
工程名称：电气工程-4号楼 |  |  |  | 标段： |  |  | 第 11 页 共 65 页
序号 | 项目编码 | 项目名称 | 项目特征描述 |  | 计量 单位 | 工程量 |  | 金额（元）
[8 empty] | 综合单价 | 合价
31 | 030402011410 | 配电箱4-RDT1 | 1.配电箱4-RDT1 2.含本体安装、断路器、电表、箱体等所有相关元器件 3.基础型钢制作、安装 4.焊、压接线端子 5.补刷(喷)油漆 6.各金属件均需做防锈处理并做好接地、单体调试、接线等 7.未尽事项详见图纸、招标文件、工程量清单计价说明、国家相关规范等 |  | 台 | 1
32 | 030402011411 | 配电箱4-RXFDT1 | 1.配电箱4-RXFDT1 2.含本体安装、断路器、电表、箱体等所有相关元器件 3.基础型钢制作、安装 4.焊、压接线端子 5.补刷(喷)油漆 6.各金属件均需做防锈处理并做好接地、单体调试、接线等 7.未尽事项详见图纸、招标文件、工程量清单计价说明、国家相关规范等 |  | 台 | 1
33 | 030402011412 | 配电箱4-33ACJY1、4-17ACJY1 | 1.配电箱4-33ACJY1、4-17ACJY1 2.含本体安装、断路器、电表、箱体等所有相关元器件 3.基础型钢制作、安装 4.焊、压接线端子 5.补刷(喷)油漆 6.各金属件均需做防锈处理并做好接地、单体调试、接线等 7.未尽事项详见图纸、招标文件、工程量清单计价说明、国家相关规范等 |  | 台 | 2
本页小计
分部分项工程项目清单计价表
工程名称：电气工程-4号楼 |  |  |  | 标段： |  |  | 第 12 页 共 65 页
序号 | 项目编码 | 项目名称 | 项目特征描述 |  | 计量 单位 | 工程量 |  | 金额（元）
[8 empty] | 综合单价 | 合价
34 | 030402011413 | 配电箱4-rACJY1 | 1.配电箱4-rACJY1 2.含本体安装、断路器、电表、箱体等所有相关元器件 3.基础型钢制作、安装 4.焊、压接线端子 5.补刷(喷)油漆 6.各金属件均需做防锈处理并做好接地、单体调试、接线等 7.未尽事项详见图纸、招标文件、工程量清单计价说明、国家相关规范等 |  | 台 | 1
35 | 030402011414 | 配电箱4-rACJY2 | 1.配电箱4-rACJY2 2.含本体安装、断路器、电表、箱体等所有相关元器件 3.基础型钢制作、安装 4.焊、压接线端子 5.补刷(喷)油漆 6.各金属件均需做防锈处理并做好接地、单体调试、接线等 7.未尽事项详见图纸、招标文件、工程量清单计价说明、国家相关规范等 |  | 台 | 1
36 | 030402011415 | 配电箱4-33ACJY2 4-17ACJY2 | 1.配电箱4-33ACJY2、4-17ACJY2 2.含本体安装、断路器、电表、箱体等所有相关元器件 3.基础型钢制作、安装 4.焊、压接线端子 5.补刷(喷)油漆 6.各金属件均需做防锈处理并做好接地、单体调试、接线等 7.未尽事项详见图纸、招标文件、工程量清单计价说明、国家相关规范等 |  | 台 | 2
本页小计
分部分项工程项目清单计价表
工程名称：电气工程-4号楼 |  |  |  | 标段： |  |  | 第 13 页 共 65 页
序号 | 项目编码 | 项目名称 | 项目特征描述 |  | 计量 单位 | 工程量 |  | 金额（元）
[8 empty] | 综合单价 | 合价
37 | 030402011416 | 配电箱4-1JLAL | 1.配电箱4-1JLAL 2.含本体安装、断路器、电表、箱体等所有相关元器件 3.基础型钢制作、安装 4.焊、压接线端子 5.补刷(喷)油漆 6.各金属件均需做防锈处理并做好接地、单体调试、接线等 7.未尽事项详见图纸、招标文件、工程量清单计价说明、国家相关规范等 |  | 台 | 1
38 | 030402011417 | 配电箱4-8JLAL | 1.配电箱4-8JLAL 2.含本体安装、断路器、电表、箱体等所有相关元器件 3.基础型钢制作、安装 4.焊、压接线端子 5.补刷(喷)油漆 6.各金属件均需做防锈处理并做好接地、单体调试、接线等 7.未尽事项详见图纸、招标文件、工程量清单计价说明、国家相关规范等 |  | 台 | 1
39 | 030402011418 | 配电箱4-8WGAL | 1.配电箱4-8WGAL 2.含本体安装、断路器、电表、箱体等所有相关元器件 3.基础型钢制作、安装 4.焊、压接线端子 5.补刷(喷)油漆 6.各金属件均需做防锈处理并做好接地、单体调试、接线等 7.未尽事项详见图纸、招标文件、工程量清单计价说明、国家相关规范等 |  | 台 | 1
本页小计
分部分项工程项目清单计价表
工程名称：电气工程-4号楼 |  |  |  | 标段： |  |  | 第 14 页 共 65 页
序号 | 项目编码 | 项目名称 | 项目特征描述 |  | 计量 单位 | 工程量 |  | 金额（元）
[8 empty] | 综合单价 | 合价
40 | 030402011419 | 户内箱146户型 | 1.户内箱146户型 2.含本体安装，不含断路器、电表、箱体等所有相关元器件 3.基础型钢制作、安装 4.焊、压接线端子 5.补刷(喷)油漆 6.各金属件均需做防锈处理并做好接地、单体调试、接线等 7.未尽事项详见图纸、招标文件、工程量清单计价说明、国家相关规范等 |  | 台 | 44
41 | 030402011420 | 户内箱129户型 | 1.户内箱129户型 2.含本体安装、不含断路器、电表、箱体等所有相关元器件 3.基础型钢制作、安装 4.焊、压接线端子 5.补刷(喷)油漆 6.各金属件均需做防锈处理并做好接地、单体调试、接线等 7.未尽事项详见图纸、招标文件、工程量清单计价说明、国家相关规范等 |  | 台 | 74
42 | 030402011421 | 户内箱79户型 | 1.户内箱79户型 2.含本体安装、不含断路器、电表、箱体等所有相关元器件 3.基础型钢制作、安装 4.焊、压接线端子 5.补刷(喷)油漆 6.各金属件均需做防锈处理并做好接地、单体调试、接线等 7.未尽事项详见图纸、招标文件、工程量清单计价说明、国家相关规范等 |  | 台 | 88
本页小计
分部分项工程项目清单计价表
工程名称：电气工程-4号楼 |  |  |  | 标段： |  |  | 第 15 页 共 65 页
序号 | 项目编码 | 项目名称 | 项目特征描述 |  | 计量 单位 | 工程量 |  | 金额（元）
[8 empty] | 综合单价 | 合价
43 | 030402011422 | T接箱 | 1.T接箱 2.本体安装 3.基础型钢制作、安装 4.焊、压接线端子 5.补刷(喷)油漆 6.各金属件均需做防锈处理并做好接地、单体调试、接线等 7.未尽事项详见图纸、招标文件、工程量清单计价说明、国家相关规范等 |  | 台 | 44
44 | 030405017004 | 分控开关 | 1.分控开关 2.本体安装,开关(插座)底盒安装 3.材质、规格:详设计 4.安装方式:综合考虑 5.未尽事项详见图纸、招标文件、工程量清单计价说明、国家相关规范等 |  | 台 | 2
线槽、配管、电缆、电线
45 | 030403006011 | 低压母线槽 | 1.低压母线槽800A/5P 2.母线槽连接配件，支吊架制作、安装（含防腐刷漆） 3.未尽事项详见图纸、招标文件、工程量清单计价说明、国家相关规范等 |  | m | 266.45
46 | 030403007026 | 始端箱800A 5P | 1.始端箱800A 5P 2.本体安装 3.基础型钢制作、安装 4.焊、压接线端子 5.补刷(喷)油漆 6.各金属件均需做防锈处理并做好接地、单体调试、接线等 7.未尽事项详见图纸、招标文件、工程量清单计价说明、国家相关规范等 |  | 台 | 2
本页小计
分部分项工程项目清单计价表
工程名称：电气工程-4号楼 |  |  |  | 标段： |  |  | 第 16 页 共 65 页
序号 | 项目编码 | 项目名称 | 项目特征描述 |  | 计量 单位 | 工程量 |  | 金额（元）
[8 empty] | 综合单价 | 合价
47 | 030403007027 | 终端箱800A 5P | 1.终端箱800A 5P 2.本体安装 3.基础型钢制作、安装 4.焊、压接线端子 5.补刷(喷)油漆 6.各金属件均需做防锈处理并做好接地、单体调试、接线等 7.未尽事项详见图纸、招标文件、工程量清单计价说明、国家相关规范等 |  | 台 | 2
48 | 030403007028 | 母线插接箱80A | 1.母线插接箱80A 2.本体安装 3.基础型钢制作、安装 4.焊、压接线端子 5.补刷(喷)油漆 6.各金属件均需做防锈处理并做好接地、单体调试、接线等 7.未尽事项详见图纸、招标文件、工程量清单计价说明、国家相关规范等 |  | 台 | 7
49 | 030403007029 | 母线插接箱100A | 1.母线插接箱100A 2.本体安装 3.基础型钢制作、安装 4.焊、压接线端子 5.补刷(喷)油漆 6.各金属件均需做防锈处理并做好接地、单体调试、接线等 7.未尽事项详见图纸、招标文件、工程量清单计价说明、国家相关规范等 |  | 台 | 37
本页小计
分部分项工程项目清单计价表
工程名称：电气工程-4号楼 |  |  |  | 标段： |  |  | 第 17 页 共 65 页
序号 | 项目编码 | 项目名称 | 项目特征描述 |  | 计量 单位 | 工程量 |  | 金额（元）
[8 empty] | 综合单价 | 合价
50 | 030412002078 | 普通金属线槽 | 1.型号、规格:封闭式金属槽盒MR100*50 2.材质：镀锌,金属线槽 3.安装：本体运输、固定安装、接口修整安装附件安装（包括盖板、隔板、三通、弯头、支承件等附件以及软接头、接地铜排等全部配件）、电缆桥架及附件、配件安装、接地、伸缩软接头、于砖墙或有找平层的地面上的开刨槽、砖墙开孔、修补等相关费用 4.其他工作内容：含隔板，盖板，接地，穿墙、楼板处防火封堵，除锈刷漆符合当地规范、验收要求，支吊架制作安装与金属结构刷油 5.未尽事项详见图纸、招标文件、工程量清单计价说明、国家相关规范等 |  | m | 9.74
51 | 030412002079 | 普通金属线槽 | 1.型号、规格:封闭式金属槽盒MR100*100 2.材质：镀锌,金属线槽 3.安装：本体运输、固定安装、接口修整安装附件安装（包括盖板、隔板、三通、弯头、支承件等附件以及软接头、接地铜排等全部配件）、电缆桥架及附件、配件安装、接地、伸缩软接头、于砖墙或有找平层的地面上的开刨槽、砖墙开孔、修补等相关费用 4.其他工作内容：含隔板，盖板，接地，穿墙、楼板处防火封堵，除锈刷漆符合当地规范、验收要求，支吊架制作安装与金属结构刷油 5.未尽事项详见图纸、招标文件、工程量清单计价说明、国家相关规范等 |  | m | 5.9
本页小计
分部分项工程项目清单计价表
工程名称：电气工程-4号楼 |  |  |  | 标段： |  |  | 第 18 页 共 65 页
序号 | 项目编码 | 项目名称 | 项目特征描述 |  | 计量 单位 | 工程量 |  | 金额（元）
[8 empty] | 综合单价 | 合价
52 | 030412002080 | 普通金属线槽 | 1.型号、规格:封闭式金属槽盒MR100*100，防水防尘 2.材质：镀锌,金属线槽 3.安装：本体运输、固定安装、接口修整安装附件安装（包括盖板、隔板、三通、弯头、支承件等附件以及软接头、接地铜排等全部配件）、电缆桥架及附件、配件安装、接地、伸缩软接头、于砖墙或有找平层的地面上的开刨槽、砖墙开孔、修补等相关费用 4.其他工作内容：含隔板，盖板，接地，穿墙、楼板处防火封堵，除锈刷漆符合当地规范、验收要求，支吊架制作安装与金属结构刷油 5.未尽事项详见图纸、招标文件、工程量清单计价说明、国家相关规范等 |  | m | 13.18
53 | 030412002081 | 普通金属线槽 | 1.型号、规格:封闭式金属槽盒MR150*100 2.材质：镀锌,金属线槽 3.安装：本体运输、固定安装、接口修整安装附件安装（包括盖板、隔板、三通、弯头、支承件等附件以及软接头、接地铜排等全部配件）、电缆桥架及附件、配件安装、接地、伸缩软接头、于砖墙或有找平层的地面上的开刨槽、砖墙开孔、修补等相关费用 4.其他工作内容：含隔板，盖板，接地，穿墙、楼板处防火封堵，除锈刷漆符合当地规范、验收要求，支吊架制作安装与金属结构刷油 5.未尽事项详见图纸、招标文件、工程量清单计价说明、国家相关规范等 |  | m | 2.76
本页小计
分部分项工程项目清单计价表
工程名称：电气工程-4号楼 |  |  |  | 标段： |  |  | 第 19 页 共 65 页
序号 | 项目编码 | 项目名称 | 项目特征描述 |  | 计量 单位 | 工程量 |  | 金额（元）
[8 empty] | 综合单价 | 合价
54 | 030412002082 | 普通金属线槽 | 1.型号、规格:封闭式金属槽盒MR200*100 2.材质：镀锌,金属线槽 3.安装：本体运输、固定安装、接口修整安装附件安装（包括盖板、隔板、三通、弯头、支承件等附件以及软接头、接地铜排等全部配件）、电缆桥架及附件、配件安装、接地、伸缩软接头、于砖墙或有找平层的地面上的开刨槽、砖墙开孔、修补等相关费用 4.其他工作内容：含隔板，盖板，接地，穿墙、楼板处防火封堵，除锈刷漆符合当地规范、验收要求，支吊架制作安装与金属结构刷油 5.未尽事项详见图纸、招标文件、工程量清单计价说明、国家相关规范等 |  | m | 160.77
55 | 030412002083 | 消防金属线槽 | 1.型号、规格:消防封闭式金属槽盒-(带防火保护措施)MR(X)50*50 2.材质：镀锌,金属线槽 3.安装：本体运输、固定安装、接口修整安装附件安装（包括盖板、隔板、三通、弯头、支承件等附件以及软接头、接地铜排等全部配件）、电缆桥架及附件、配件安装、接地、伸缩软接头、于砖墙或有找平层的地面上的开刨槽、砖墙开孔、修补等相关费用 4.其他工作内容：含隔板，盖板，接地，穿墙、楼板处防火封堵，除锈刷漆符合当地规范、验收要求，支吊架制作安装与金属结构刷油 5.未尽事项详见图纸、招标文件、工程量清单计价说明、国家相关规范等 |  | m | 39.83
本页小计
分部分项工程项目清单计价表
工程名称：电气工程-4号楼 |  |  |  | 标段： |  |  | 第 20 页 共 65 页
序号 | 项目编码 | 项目名称 | 项目特征描述 |  | 计量 单位 | 工程量 |  | 金额（元）
[8 empty] | 综合单价 | 合价
56 | 030412002084 | 消防金属线槽 | 1.型号、规格:消防封闭式金属槽盒-(带防火保护措施)MR(X)100*50 2.材质：镀锌,金属线槽 3.安装：本体运输、固定安装、接口修整安装附件安装（包括盖板、隔板、三通、弯头、支承件等附件以及软接头、接地铜排等全部配件）、电缆桥架及附件、配件安装、接地、伸缩软接头、于砖墙或有找平层的地面上的开刨槽、砖墙开孔、修补等相关费用 4.其他工作内容：含隔板，盖板，接地，穿墙、楼板处防火封堵，除锈刷漆符合当地规范、验收要求，支吊架制作安装与金属结构刷油 5.未尽事项详见图纸、招标文件、工程量清单计价说明、国家相关规范等 |  | m | 25.17
本页小计
分部分项工程项目清单计价表
工程名称：电气工程-4号楼 |  |  |  | 标段： |  |  | 第 21 页 共 65 页
序号 | 项目编码 | 项目名称 | 项目特征描述 |  | 计量 单位 | 工程量 |  | 金额（元）
[8 empty] | 综合单价 | 合价
57 | 030412002085 | 消防金属线槽 | 1.型号、规格:消防封闭式金属槽盒-(带防火保护措施)MR(X)100*50-防水防尘 2.材质：镀锌,金属线槽 3.安装：本体运输、固定安装、接口修整安装附件安装（包括盖板、隔板、三通、弯头、支承件等附件以及软接头、接地铜排等全部配件）、电缆桥架及附件、配件安装、接地、伸缩软接头、于砖墙或有找平层的地面上的开刨槽、砖墙开孔、修补等相关费用 4.其他工作内容：含隔板，盖板，接地，穿墙、楼板处防火封堵，除锈刷漆符合当地规范、验收要求，支吊架制作安装与金属结构刷油 5.未尽事项详见图纸、招标文件、工程量清单计价说明、国家相关规范等 |  | m | 7.8
本页小计
分部分项工程项目清单计价表
工程名称：电气工程-4号楼 |  |  |  | 标段： |  |  | 第 22 页 共 65 页
序号 | 项目编码 | 项目名称 | 项目特征描述 |  | 计量 单位 | 工程量 |  | 金额（元）
[8 empty] | 综合单价 | 合价
58 | 030412002086 | 消防金属线槽 | 1.型号、规格:消防封闭式金属槽盒-(带防火保护措施)MR(X)100*100 2.材质：镀锌,金属线槽 3.安装：本体运输、固定安装、接口修整安装附件安装（包括盖板、隔板、三通、弯头、支承件等附件以及软接头、接地铜排等全部配件）、电缆桥架及附件、配件安装、接地、伸缩软接头、于砖墙或有找平层的地面上的开刨槽、砖墙开孔、修补等相关费用 4.其他工作内容：含隔板，盖板，接地，穿墙、楼板处防火封堵，除锈刷漆符合当地规范、验收要求，支吊架制作安装与金属结构刷油 5.未尽事项详见图纸、招标文件、工程量清单计价说明、国家相关规范等 |  | m | 20.97
本页小计
分部分项工程项目清单计价表
工程名称：电气工程-4号楼 |  |  |  | 标段： |  |  | 第 23 页 共 65 页
序号 | 项目编码 | 项目名称 | 项目特征描述 |  | 计量 单位 | 工程量 |  | 金额（元）
[8 empty] | 综合单价 | 合价
59 | 030412002087 | 消防金属线槽 | 1.型号、规格:消防封闭式金属槽盒-(带防火保护措施)MR100*100防水防尘 2.材质：镀锌,金属线槽 3.安装：本体运输、固定安装、接口修整安装附件安装（包括盖板、隔板、三通、弯头、支承件等附件以及软接头、接地铜排等全部配件）、电缆桥架及附件、配件安装、接地、伸缩软接头、于砖墙或有找平层的地面上的开刨槽、砖墙开孔、修补等相关费用 4.其他工作内容：含隔板，盖板，接地，穿墙、楼板处防火封堵，除锈刷漆符合当地规范、验收要求，支吊架制作安装与金属结构刷油 5.未尽事项详见图纸、招标文件、工程量清单计价说明、国家相关规范等 |  | m | 10.28
本页小计
分部分项工程项目清单计价表
工程名称：电气工程-4号楼 |  |  |  | 标段： |  |  | 第 24 页 共 65 页
序号 | 项目编码 | 项目名称 | 项目特征描述 |  | 计量 单位 | 工程量 |  | 金额（元）
[8 empty] | 综合单价 | 合价
60 | 030412002088 | 消防金属线槽 | 1.型号、规格:消防封闭式金属槽盒-(带防火保护措施)MR(X)150*100 2.材质：镀锌,金属线槽 3.安装：本体运输、固定安装、接口修整安装附件安装（包括盖板、隔板、三通、弯头、支承件等附件以及软接头、接地铜排等全部配件）、电缆桥架及附件、配件安装、接地、伸缩软接头、于砖墙或有找平层的地面上的开刨槽、砖墙开孔、修补等相关费用 4.其他工作内容：含隔板，盖板，接地，穿墙、楼板处防火封堵，除锈刷漆符合当地规范、验收要求，支吊架制作安装与金属结构刷油 5.未尽事项详见图纸、招标文件、工程量清单计价说明、国家相关规范等 |  | m | 10.76
本页小计
分部分项工程项目清单计价表
工程名称：电气工程-4号楼 |  |  |  | 标段： |  |  | 第 25 页 共 65 页
序号 | 项目编码 | 项目名称 | 项目特征描述 |  | 计量 单位 | 工程量 |  | 金额（元）
[8 empty] | 综合单价 | 合价
61 | 030412002089 | 消防金属线槽 | 1.型号、规格:消防封闭式金属槽盒-(带防火保护措施)MR(X)200*100 2.材质：镀锌,金属线槽 3.安装：本体运输、固定安装、接口修整安装附件安装（包括盖板、隔板、三通、弯头、支承件等附件以及软接头、接地铜排等全部配件）、电缆桥架及附件、配件安装、接地、伸缩软接头、于砖墙或有找平层的地面上的开刨槽、砖墙开孔、修补等相关费用 4.其他工作内容：含隔板，盖板，接地，穿墙、楼板处防火封堵，除锈刷漆符合当地规范、验收要求，支吊架制作安装与金属结构刷油 5.未尽事项详见图纸、招标文件、工程量清单计价说明、国家相关规范等 |  | m | 149.17
本页小计
分部分项工程项目清单计价表
工程名称：电气工程-4号楼 |  |  |  | 标段： |  |  | 第 26 页 共 65 页
序号 | 项目编码 | 项目名称 | 项目特征描述 |  | 计量 单位 | 工程量 |  | 金额（元）
[8 empty] | 综合单价 | 合价
62 | 030412002090 | 消防金属线槽 | 1.型号、规格:消防封闭式金属槽盒-(带防火保护措施)MR(X)200*100-防水防尘 2.材质：镀锌,金属线槽 3.安装：本体运输、固定安装、接口修整安装附件安装（包括盖板、隔板、三通、弯头、支承件等附件以及软接头、接地铜排等全部配件）、电缆桥架及附件、配件安装、接地、伸缩软接头、于砖墙或有找平层的地面上的开刨槽、砖墙开孔、修补等相关费用 4.其他工作内容：含隔板，盖板，接地，穿墙、楼板处防火封堵，除锈刷漆符合当地规范、验收要求，支吊架制作安装与金属结构刷油 5.未尽事项详见图纸、招标文件、工程量清单计价说明、国家相关规范等 |  | m | 13.56
63 | 030412001103 | 配管 | 1.电气配管JDG25 2.配置形式:综合考虑 3.管道敷设、穿线用牵引铁线、砼结构内的管道预埋施工、于砖墙或有找平层的地面上的开刨槽、砌体开孔、修补、配件管件及安装、穿墙套管及防火封堵、支吊架制作安装；接线盒供应及安装；防腐油漆、标识、接地等相关费用 4.未尽事项详见图纸、招标文件、工程量清单计价说明、国家相关规范等 |  | m | 114.02
本页小计
分部分项工程项目清单计价表
工程名称：电气工程-4号楼 |  |  |  | 标段： |  |  | 第 27 页 共 65 页
序号 | 项目编码 | 项目名称 | 项目特征描述 |  | 计量 单位 | 工程量 |  | 金额（元）
[8 empty] | 综合单价 | 合价
64 | 030412001104 | 配管 | 1.电气配管JDG20 2.配置形式:综合考虑 3.管道敷设、穿线用牵引铁线、砼结构内的管道预埋施工、于砖墙或有找平层的地面上的开刨槽、砌体开孔、修补、配件管件及安装、穿墙套管及防火封堵、支吊架制作安装；接线盒供应及安装；防腐油漆、标识、接地等相关费用 4.未尽事项详见图纸、招标文件、工程量清单计价说明、国家相关规范等 |  | m | 1248.45
65 | 030412001105 | 配管 | 1.电气配管SC50 2.配置形式:综合考虑 3.管道敷设、穿线用牵引铁线、砼结构内的管道预埋施工、于砖墙或有找平层的地面上的开刨槽、砌体开孔、修补、配件管件及安装、穿墙套管及防火封堵、支吊架制作安装；接线盒供应及安装；防腐油漆、标识、接地等相关费用 4.未尽事项详见图纸、招标文件、工程量清单计价说明、国家相关规范等 |  | m | 8.86
66 | 030412001106 | 配管 | 1.电气配管SC40 2.配置形式:综合考虑 3.管道敷设、穿线用牵引铁线、砼结构内的管道预埋施工、于砖墙或有找平层的地面上的开刨槽、砌体开孔、修补、配件管件及安装、穿墙套管及防火封堵、支吊架制作安装；接线盒供应及安装；防腐油漆、标识、接地等相关费用 4.未尽事项详见图纸、招标文件、工程量清单计价说明、国家相关规范等 |  | m | 3.79
本页小计
分部分项工程项目清单计价表
工程名称：电气工程-4号楼 |  |  |  | 标段： |  |  | 第 28 页 共 65 页
序号 | 项目编码 | 项目名称 | 项目特征描述 |  | 计量 单位 | 工程量 |  | 金额（元）
[8 empty] | 综合单价 | 合价
67 | 030412001107 | 配管 | 1.电气配管SC32 2.配置形式:综合考虑 3.管道敷设、穿线用牵引铁线、砼结构内的管道预埋施工、于砖墙或有找平层的地面上的开刨槽、砌体开孔、修补、配件管件及安装、穿墙套管及防火封堵、支吊架制作安装；接线盒供应及安装；防腐油漆、标识、接地等相关费用 4.未尽事项详见图纸、招标文件、工程量清单计价说明、国家相关规范等 |  | m | 5
68 | 030412001108 | 配管 | 1.电气配管SC25 2.配置形式:综合考虑 3.管道敷设、穿线用牵引铁线、砼结构内的管道预埋施工、于砖墙或有找平层的地面上的开刨槽、砌体开孔、修补、配件管件及安装、穿墙套管及防火封堵、支吊架制作安装；接线盒供应及安装；防腐油漆、标识、接地等相关费用 4.未尽事项详见图纸、招标文件、工程量清单计价说明、国家相关规范等 |  | m | 671.46
69 | 030412001109 | 配管 | 1.电气配管SC20 2.配置形式:综合考虑 3.管道敷设、穿线用牵引铁线、砼结构内的管道预埋施工、于砖墙或有找平层的地面上的开刨槽、砌体开孔、修补、配件管件及安装、穿墙套管及防火封堵、支吊架制作安装；接线盒供应及安装；防腐油漆、标识、接地等相关费用 4.未尽事项详见图纸、招标文件、工程量清单计价说明、国家相关规范等 |  | m | 2548.16
本页小计
分部分项工程项目清单计价表
工程名称：电气工程-4号楼 |  |  |  | 标段： |  |  | 第 29 页 共 65 页
序号 | 项目编码 | 项目名称 | 项目特征描述 |  | 计量 单位 | 工程量 |  | 金额（元）
[8 empty] | 综合单价 | 合价
70 | 030412001110 | 配管 | 1.电气配管PC32 2.配置形式:综合考虑 3.管道敷设、穿线用牵引铁线、砼结构内的管道预埋施工、于砖墙或有找平层的地面上的开刨槽、砌体开孔、修补、配件管件及安装、穿墙套管及防火封堵、支吊架制作安装；接线盒供应及安装；防腐油漆、标识、接地等相关费用 4.未尽事项详见图纸、招标文件、工程量清单计价说明、国家相关规范等 |  | m | 2725.58
71 | 030412001111 | 配管 | 1.电气配管PC20 2.配置形式:综合考虑 3.管道敷设、穿线用牵引铁线、砼结构内的管道预埋施工、于砖墙或有找平层的地面上的开刨槽、砌体开孔、修补、配件管件及安装、穿墙套管及防火封堵、支吊架制作安装；接线盒供应及安装；防腐油漆、标识、接地等相关费用 4.未尽事项详见图纸、招标文件、工程量清单计价说明、国家相关规范等 |  | m | 2585.8
72 | 031301003183 | 套管 | 1.名称:刚性防水套管 2.材质:钢材材质综合考虑 3.规格:SC50 4.做法:详见图纸并满足设计要求 5.其他:套管内外封堵（含防火封堵）、防腐 6.未尽事项详见图纸、招标文件、工程量清单计价说明、国家相关规范等 |  | 个 | 1
本页小计
分部分项工程项目清单计价表
工程名称：电气工程-4号楼 |  |  |  | 标段： |  |  | 第 30 页 共 65 页
序号 | 项目编码 | 项目名称 | 项目特征描述 |  | 计量 单位 | 工程量 |  | 金额（元）
[8 empty] | 综合单价 | 合价
73 | 030409001146 | 矿物绝缘电力电缆 | 1.矿物绝缘电力电缆NG-A-5*10 2.敷设方式:综合考虑 3.电压等级:1kV以下 4.揭（盖）盖板、电缆敷设、电缆头(含中间接头)制作及安装、中间连接器、标识、连接体、接地、试压、测试、电缆防护、电缆防火隔板、电缆防火涂料、单体调试等相关费用 5.未尽事项详见图纸、招标文件、工程量清单计价说明、国家相关规范等 |  | m | 613.17
74 | 030409001147 | 矿物绝缘电力电缆 | 1.矿物绝缘电力电缆NG-A-5*6 2.敷设方式:综合考虑 3.电压等级:1kV以下 4.揭（盖）盖板、电缆敷设、电缆头(含中间接头)制作及安装、中间连接器、标识、连接体、接地、试压、测试、电缆防护、电缆防火隔板、电缆防火涂料、单体调试等相关费用 5.未尽事项详见图纸、招标文件、工程量清单计价说明、国家相关规范等 |  | m | 6
75 | 030409001148 | 矿物绝缘电力电缆 | 1.矿物绝缘电力电缆NG-A-5*4 2.敷设方式:综合考虑 3.电压等级:1kV以下 4.揭（盖）盖板、电缆敷设、电缆头(含中间接头)制作及安装、中间连接器、标识、连接体、接地、试压、测试、电缆防护、电缆防火隔板、电缆防火涂料、单体调试等相关费用 5.未尽事项详见图纸、招标文件、工程量清单计价说明、国家相关规范等 |  | m | 42
本页小计
分部分项工程项目清单计价表
工程名称：电气工程-4号楼 |  |  |  | 标段： |  |  | 第 31 页 共 65 页
序号 | 项目编码 | 项目名称 | 项目特征描述 |  | 计量 单位 | 工程量 |  | 金额（元）
[8 empty] | 综合单价 | 合价
76 | 030409001149 | 矿物绝缘电力电缆 | 1.矿物绝缘电力电缆NG-A-3x120+2x70 2.敷设方式:综合考虑 3.电压等级:1kV以下 4.揭（盖）盖板、电缆敷设、标识、连接体、接地、试压、测试、电缆防护、电缆防火隔板、电缆防火涂料、单体调试等相关费用 5.未尽事项详见图纸、招标文件、工程量清单计价说明、国家相关规范等 |  | m | 302.99
77 | 030409001150 | 矿物绝缘电力电缆 | 1.矿物绝缘电力电缆NG-A-3*70+2*35 2.敷设方式:综合考虑 3.电压等级:1kV以下 4.揭（盖）盖板、电缆敷设、标识、连接体、接地、试压、测试、电缆防护、电缆防火隔板、电缆防火涂料、单体调试等相关费用 5.未尽事项详见图纸、招标文件、工程量清单计价说明、国家相关规范等 |  | m | 6
78 | 030409001151 | 矿物绝缘电力电缆 | 1.矿物绝缘电力电缆NG-A-3*35+2*16 2.敷设方式:综合考虑 3.电压等级:1kV以下 4.揭（盖）盖板、电缆敷设、标识、连接体、接地、试压、测试、电缆防护、电缆防火隔板、电缆防火涂料、单体调试等相关费用 5.未尽事项详见图纸、招标文件、工程量清单计价说明、国家相关规范等 |  | m | 353.05
本页小计
分部分项工程项目清单计价表
工程名称：电气工程-4号楼 |  |  |  | 标段： |  |  | 第 32 页 共 65 页
序号 | 项目编码 | 项目名称 | 项目特征描述 |  | 计量 单位 | 工程量 |  | 金额（元）
[8 empty] | 综合单价 | 合价
79 | 030409001152 | 矿物绝缘电力电缆 | 1.矿物绝缘电力电缆NG-A-3*25+2*16 2.敷设方式:综合考虑 3.电压等级:1kV以下 4.揭（盖）盖板、电缆敷设、标识、连接体、接地、试压、测试、电缆防护、电缆防火隔板、电缆防火涂料、单体调试等相关费用 5.未尽事项详见图纸、招标文件、工程量清单计价说明、国家相关规范等 |  | m | 12
80 | 030409001153 | 电力电缆 | 1.电力电缆WDUZ-YJY-5*16 2.敷设方式:综合考虑 3.电压等级:1kV以下 4.揭（盖）盖板、电缆敷设、标识、连接体、接地、试压、测试、电缆防护、电缆防火隔板、电缆防火涂料、单体调试等相关费用 5.未尽事项详见图纸、招标文件、工程量清单计价说明、国家相关规范等 |  | m | 72.26
81 | 030409001154 | 电力电缆 | 1.电力电缆WDUZN-YJY-5*16 2.敷设方式:综合考虑 3.电压等级:1kV以下 4.揭（盖）盖板、电缆敷设、标识、连接体、接地、试压、测试、电缆防护、电缆防火隔板、电缆防火涂料、单体调试等相关费用 5.未尽事项详见图纸、招标文件、工程量清单计价说明、国家相关规范等 |  | m | 38.01
本页小计
分部分项工程项目清单计价表
工程名称：电气工程-4号楼 |  |  |  | 标段： |  |  | 第 33 页 共 65 页
序号 | 项目编码 | 项目名称 | 项目特征描述 |  | 计量 单位 | 工程量 |  | 金额（元）
[8 empty] | 综合单价 | 合价
82 | 030409001155 | 电力电缆 | 1.电力电缆WDUZ-YJY-5*10 2.敷设方式:综合考虑 3.电压等级:1kV以下 4.揭（盖）盖板、电缆敷设、电缆头(含中间接头)制作及安装、中间连接器、标识、连接体、接地、试压、测试、电缆防护、电缆防火隔板、电缆防火涂料、单体调试等相关费用 5.未尽事项详见图纸、招标文件、工程量清单计价说明、国家相关规范等 |  | m | 479.08
83 | 030409001156 | 电力电缆 | 1.电力电缆WDUZN-YJY-5*10 2.敷设方式:综合考虑 3.电压等级:1kV以下 4.揭（盖）盖板、电缆敷设、电缆头(含中间接头)制作及安装、中间连接器、标识、连接体、接地、试压、测试、电缆防护、电缆防火隔板、电缆防火涂料、单体调试等相关费用 5.未尽事项详见图纸、招标文件、工程量清单计价说明、国家相关规范等 |  | m | 24.43
84 | 030409001157 | 电力电缆 | 1.电力电缆WDUZ-YJY-5*6 2.敷设方式:综合考虑 3.电压等级:1kV以下 4.揭（盖）盖板、电缆敷设、电缆头(含中间接头)制作及安装、中间连接器、标识、连接体、接地、试压、测试、电缆防护、电缆防火隔板、电缆防火涂料、单体调试等相关费用 5.未尽事项详见图纸、招标文件、工程量清单计价说明、国家相关规范等 |  | m | 66
本页小计
分部分项工程项目清单计价表
工程名称：电气工程-4号楼 |  |  |  | 标段： |  |  | 第 34 页 共 65 页
序号 | 项目编码 | 项目名称 | 项目特征描述 |  | 计量 单位 | 工程量 |  | 金额（元）
[8 empty] | 综合单价 | 合价
85 | 030409001158 | 电力电缆 | 1.电力电缆WDUZN-YJY-5*4 2.敷设方式:综合考虑 3.电压等级:1kV以下 4.揭（盖）盖板、电缆敷设、电缆头(含中间接头)制作及安装、中间连接器、标识、连接体、接地、试压、测试、电缆防护、电缆防火隔板、电缆防火涂料、单体调试等相关费用 5.未尽事项详见图纸、招标文件、工程量清单计价说明、国家相关规范等 |  | m | 61.98
86 | 030409001159 | 电力电缆 | 1.电力电缆WDUZ-YJY-4*35+1*16 2.敷设方式:综合考虑 3.电压等级:1kV以下 4.揭（盖）盖板、电缆敷设、标识、连接体、接地、试压、测试、电缆防护、电缆防火隔板、电缆防火涂料、单体调试等相关费用 5.未尽事项详见图纸、招标文件、工程量清单计价说明、国家相关规范等 |  | m | 263.68
87 | 030409001160 | 电力电缆 | 1.电力电缆WDUZ-YJY-4*25+1*16 2.敷设方式:综合考虑 3.电压等级:1kV以下 4.揭（盖）盖板、电缆敷设、标识、连接体、接地、试压、测试、电缆防护、电缆防火隔板、电缆防火涂料、单体调试等相关费用 5.未尽事项详见图纸、招标文件、工程量清单计价说明、国家相关规范等 |  | m | 464.35
本页小计
分部分项工程项目清单计价表
工程名称：电气工程-4号楼 |  |  |  | 标段： |  |  | 第 35 页 共 65 页
序号 | 项目编码 | 项目名称 | 项目特征描述 |  | 计量 单位 | 工程量 |  | 金额（元）
[8 empty] | 综合单价 | 合价
88 | 030409001161 | 电力电缆 | 1.电力电缆WDUZ-YJY-3*50+2*25 2.敷设方式:综合考虑 3.电压等级:1kV以下 4.揭（盖）盖板、电缆敷设、标识、连接体、接地、试压、测试、电缆防护、电缆防火隔板、电缆防火涂料、单体调试等相关费用 5.未尽事项详见图纸、招标文件、工程量清单计价说明、国家相关规范等 |  | m | 343.99
89 | 030409001162 | 电力电缆 | 1.电力电缆WDUZ-YJY-3*25+2*16 2.敷设方式:综合考虑 3.电压等级:1kV以下 4.揭（盖）盖板、电缆敷设、标识、连接体、接地、试压、测试、电缆防护、电缆防火隔板、电缆防火涂料、单体调试等相关费用 5.未尽事项详见图纸、招标文件、工程量清单计价说明、国家相关规范等 |  | m | 21.2
90 | 030409001163 | 电力电缆 | 1.电力电缆WDUZN-YJY-3*35+2*16 2.敷设方式:综合考虑 3.电压等级:1kV以下 4.揭（盖）盖板、电缆敷设、标识、连接体、接地、试压、测试、电缆防护、电缆防火隔板、电缆防火涂料、单体调试等相关费用 5.未尽事项详见图纸、招标文件、工程量清单计价说明、国家相关规范等 |  | m | 16.78
本页小计
分部分项工程项目清单计价表
工程名称：电气工程-4号楼 |  |  |  | 标段： |  |  | 第 36 页 共 65 页
序号 | 项目编码 | 项目名称 | 项目特征描述 |  | 计量 单位 | 工程量 |  | 金额（元）
[8 empty] | 综合单价 | 合价
91 | 030409001164 | 电力电缆 | 1.电力电缆WDUZNS-YJY-3*6 2.敷设方式:综合考虑 3.电压等级:1kV以下 4.揭（盖）盖板、电缆敷设、电缆头(含中间接头)制作及安装、中间连接器、标识、连接体、接地、试压、测试、电缆防护、电缆防火隔板、电缆防火涂料、单体调试等相关费用 5.未尽事项详见图纸、招标文件、工程量清单计价说明、国家相关规范等 |  | m | 14.22
92 | 030409001165 | 电力电缆 | 1.电力电缆WDUZN-YJY-3*4 2.敷设方式:综合考虑 3.电压等级:1kV以下 4.揭（盖）盖板、电缆敷设、电缆头(含中间接头)制作及安装、中间连接器、标识、连接体、接地、试压、测试、电缆防护、电缆防火隔板、电缆防火涂料、单体调试等相关费用 5.未尽事项详见图纸、招标文件、工程量清单计价说明、国家相关规范等 |  | m | 28.73
93 | 030409001166 | 电力电缆 | 1.电力电缆WDUZNS-YJY-3*4 2.敷设方式:综合考虑 3.电压等级:1kV以下 4.揭（盖）盖板、电缆敷设、电缆头(含中间接头)制作及安装、中间连接器、标识、连接体、接地、试压、测试、电缆防护、电缆防火隔板、电缆防火涂料、单体调试等相关费用 5.未尽事项详见图纸、招标文件、工程量清单计价说明、国家相关规范等 |  | m | 15.03
本页小计
分部分项工程项目清单计价表
工程名称：电气工程-4号楼 |  |  |  | 标段： |  |  | 第 37 页 共 65 页
序号 | 项目编码 | 项目名称 | 项目特征描述 |  | 计量 单位 | 工程量 |  | 金额（元）
[8 empty] | 综合单价 | 合价
94 | 030409002021 | 控制电缆 | 1.电力电缆WDZN-KYJY-3*1.0 2.敷设方式:综合考虑 3.电压等级:1kV以下 4.揭（盖）盖板、电缆敷设、电缆头(含中间接头)制作及安装、中间连接器、标识、连接体、接地、试压、测试、电缆防护、电缆防火隔板、电缆防火涂料、单体调试等相关费用 5.未尽事项详见图纸、招标文件、工程量清单计价说明、国家相关规范等 |  | m | 103.46
95 | 030409003050 | 电力电缆头 | 1.名称:矿物绝缘电缆终端头3*120+2*70mm2 2.类型:矿物绝缘电缆终端头 3.电缆头(含中间接头)制作及安装、标识、定位、固定、剥铜护套、测绝缘、驱潮、终端密封、套热缩绝缘管、端子安装、接地等相关费用 4.未尽事项详见图纸、招标文件、工程量清单计价说明、国家相关规范等 |  | 个 | 2
96 | 030409003051 | 电力电缆头 | 1.名称:矿物绝缘电缆终端头3*70+2*35mm2 2.类型:矿物绝缘电缆终端头 3.电缆头(含中间接头)制作及安装、标识、定位、固定、剥铜护套、测绝缘、驱潮、终端密封、套热缩绝缘管、端子安装、接地等相关费用 4.未尽事项详见图纸、招标文件、工程量清单计价说明、国家相关规范等 |  | 个 | 4
本页小计
分部分项工程项目清单计价表
工程名称：电气工程-4号楼 |  |  |  | 标段： |  |  | 第 38 页 共 65 页
序号 | 项目编码 | 项目名称 | 项目特征描述 |  | 计量 单位 | 工程量 |  | 金额（元）
[8 empty] | 综合单价 | 合价
97 | 030409003052 | 电力电缆头 | 1.名称:矿物绝缘电缆终端头3*35+2*16mm2 2.类型:矿物绝缘电缆终端头 3.电缆头(含中间接头)制作及安装、标识、定位、固定、剥铜护套、测绝缘、驱潮、终端密封、套热缩绝缘管、端子安装、接地等相关费用 4.未尽事项详见图纸、招标文件、工程量清单计价说明、国家相关规范等 |  | 个 | 3
98 | 030409003053 | 电力电缆头 | 1.名称:矿物绝缘电缆终端头3*25+2*16mm2 2.类型:矿物绝缘电缆终端头 3.电缆头(含中间接头)制作及安装、标识、定位、固定、剥铜护套、测绝缘、驱潮、终端密封、套热缩绝缘管、端子安装、接地等相关费用 4.未尽事项详见图纸、招标文件、工程量清单计价说明、国家相关规范等 |  | 个 | 8
99 | 030409003054 | 电力电缆头 | 1.名称:电缆终端头70mm2截面以下 2.类型:铜芯电缆终端头 3.电缆头(含中间接头)制作及安装、标识、定位、固定、剥铜护套、测绝缘、驱潮、终端密封、套热缩绝缘管、端子安装、接地等相关费用 4.未尽事项详见图纸、招标文件、工程量清单计价说明、国家相关规范等 |  | 个 | 3
本页小计
分部分项工程项目清单计价表
工程名称：电气工程-4号楼 |  |  |  | 标段： |  |  | 第 39 页 共 65 页
序号 | 项目编码 | 项目名称 | 项目特征描述 |  | 计量 单位 | 工程量 |  | 金额（元）
[8 empty] | 综合单价 | 合价
100 | 030409003055 | 电力电缆头 | 1.名称:电缆终端头35mm2截面以下 2.类型:铜芯电缆终端头 3.电缆头(含中间接头)制作及安装、标识、定位、固定、剥铜护套、测绝缘、驱潮、终端密封、套热缩绝缘管、端子安装、接地等相关费用 4.未尽事项详见图纸、招标文件、工程量清单计价说明、国家相关规范等 |  | 个 | 100
101 | 030409003056 | 电力电缆头 | 1.名称:电缆终端头16mm2截面以下 2.类型:铜芯电缆终端头 3.电缆头(含中间接头)制作及安装、标识、定位、固定、剥铜护套、测绝缘、驱潮、终端密封、套热缩绝缘管、端子安装、接地等相关费用 4.未尽事项详见图纸、招标文件、工程量清单计价说明、国家相关规范等 |  | 个 | 22
102 | 030412004140 | 配线 | 1.电气配线WDUZN-BYJ-35 2.配线方式、形式:综合考虑 3.支持体（夹板、绝缘子、街码等）安装、配线、管内或槽内穿线、焊、压接线端子等相关费用 4.未尽事项详见图纸、招标文件、工程量清单计价说明、国家相关规范等 |  | m | 16.64
103 | 030412004141 | 配线 | 1.电气配线WDUZN-BYJ-25 2.配线方式、形式:综合考虑 3.支持体（夹板、绝缘子、街码等）安装、配线、管内或槽内穿线、焊、压接线端子等相关费用 4.未尽事项详见图纸、招标文件、工程量清单计价说明、国家相关规范等 |  | m | 14.66
本页小计
分部分项工程项目清单计价表
工程名称：电气工程-4号楼 |  |  |  | 标段： |  |  | 第 40 页 共 65 页
序号 | 项目编码 | 项目名称 | 项目特征描述 |  | 计量 单位 | 工程量 |  | 金额（元）
[8 empty] | 综合单价 | 合价
104 | 030412004142 | 配线 | 1.电气配线WDUZ-BYJ-16 2.配线方式、形式:综合考虑 3.支持体（夹板、绝缘子、街码等）安装、配线、管内或槽内穿线、焊、压接线端子等相关费用 4.未尽事项详见图纸、招标文件、工程量清单计价说明、国家相关规范等 |  | m | 9470.34
105 | 030412004143 | 配线 | 1.电气配线WDUZN-BYJ-16 2.配线方式、形式:综合考虑 3.支持体（夹板、绝缘子、街码等）安装、配线、管内或槽内穿线、焊、压接线端子等相关费用 4.未尽事项详见图纸、招标文件、工程量清单计价说明、国家相关规范等 |  | m | 15.98
106 | 030412004144 | 配线 | 1.电气配线WDZN-BYJ-16 2.配线方式、形式:综合考虑 3.支持体（夹板、绝缘子、街码等）安装、配线、管内或槽内穿线、焊、压接线端子等相关费用 4.未尽事项详见图纸、招标文件、工程量清单计价说明、国家相关规范等 |  | m | 24.69
107 | 030412004145 | 配线 | 1.电气配线WDUZN-BYJ-6 2.配线方式、形式:综合考虑 3.支持体（夹板、绝缘子、街码等）安装、配线、管内或槽内穿线、焊、压接线端子等相关费用 4.未尽事项详见图纸、招标文件、工程量清单计价说明、国家相关规范等 |  | m | 215.56
本页小计
分部分项工程项目清单计价表
工程名称：电气工程-4号楼 |  |  |  | 标段： |  |  | 第 41 页 共 65 页
序号 | 项目编码 | 项目名称 | 项目特征描述 |  | 计量 单位 | 工程量 |  | 金额（元）
[8 empty] | 综合单价 | 合价
108 | 030412004146 | 配线 | 1.电气配线WDUZCNS-BYJ-B1-4 2.配线方式、形式:综合考虑 3.支持体（夹板、绝缘子、街码等）安装、配线、管内或槽内穿线、焊、压接线端子等相关费用 4.未尽事项详见图纸、招标文件、工程量清单计价说明、国家相关规范等 |  | m | 115.57
109 | 030412004147 | 配线 | 1.电气配线WDUZ-BYJ-2.5 2.配线方式、形式:综合考虑 3.支持体（夹板、绝缘子、街码等）安装、配线、管内或槽内穿线、焊、压接线端子等相关费用 4.未尽事项详见图纸、招标文件、工程量清单计价说明、国家相关规范等 |  | m | 8018.67
110 | 030412004148 | 配线 | 1.电气配线WDUZN-BYJ-2.5 2.配线方式、形式:综合考虑 3.支持体（夹板、绝缘子、街码等）安装、配线、管内或槽内穿线、焊、压接线端子等相关费用 4.未尽事项详见图纸、招标文件、工程量清单计价说明、国家相关规范等 |  | m | 2405.16
111 | 030412004149 | 配线 | 1.电气配线WDUZCNS-BYJ-B1-2.5 2.配线方式、形式:综合考虑 3.支持体（夹板、绝缘子、街码等）安装、配线、管内或槽内穿线、焊、压接线端子等相关费用 4.未尽事项详见图纸、招标文件、工程量清单计价说明、国家相关规范等 |  | m | 173.23
本页小计
分部分项工程项目清单计价表
工程名称：电气工程-4号楼 |  |  |  | 标段： |  |  | 第 42 页 共 65 页
序号 | 项目编码 | 项目名称 | 项目特征描述 |  | 计量 单位 | 工程量 |  | 金额（元）
[8 empty] | 综合单价 | 合价
112 | 030412004150 | 配线 | 1.电气配线WDUZN-BYJ-1.5 2.配线方式、形式:综合考虑 3.支持体（夹板、绝缘子、街码等）安装、配线、管内或槽内穿线、焊、压接线端子等相关费用 4.未尽事项详见图纸、招标文件、工程量清单计价说明、国家相关规范等 |  | m | 76.59
113 | 030412004151 | 配线 | 1.电气配线WDZN-BYJ-1.5 2.配线方式、形式:综合考虑 3.支持体（夹板、绝缘子、街码等）安装、配线、管内或槽内穿线、焊、压接线端子等相关费用 4.未尽事项详见图纸、招标文件、工程量清单计价说明、国家相关规范等 |  | m | 32.23
114 | 030412004152 | 配线 | 1.电气配线WDZN-BYJ-1 2.配线方式、形式:综合考虑 3.支持体（夹板、绝缘子、街码等）安装、配线、管内或槽内穿线、焊、压接线端子等相关费用 4.未尽事项详见图纸、招标文件、工程量清单计价说明、国家相关规范等 |  | m | 178.09
115 | 030412004153 | 配线 | 1.电气配线WDUZN-RYJS-2X2.5 2.配线方式、形式:综合考虑 3.支持体（夹板、绝缘子、街码等）安装、配线、管内或槽内穿线、焊、压接线端子等相关费用 4.未尽事项详见图纸、招标文件、工程量清单计价说明、国家相关规范等 |  | m | 3072
普通照明
本页小计
分部分项工程项目清单计价表
工程名称：电气工程-4号楼 |  |  |  | 标段： |  |  | 第 43 页 共 65 页
序号 | 项目编码 | 项目名称 | 项目特征描述 |  | 计量 单位 | 工程量 |  | 金额（元）
[8 empty] | 综合单价 | 合价
116 | 030413003021 | 单管LED灯 | 1.单管LED灯 18W,≥1800LM（吸顶/墙壁安装） 2.灯具（包括吊杆、吊链、吊钩、底座、光源、轨道等全部附件及配件） 3.需与装修单位配合装修面开口、各类预埋件留设、灯具（含光源）及配件安装、金属软管、接线、接地、焊压接线端子、支架、接线底盒、调试等相关费用 4.当灯具于须吊顶区域安装时，应考虑带塑套金属软管和相应电线的工程量，相关费用 5.包含当灯具采用吊链安装时，须考虑悬吊电线的工程量，相关费用 6.未尽事项详见图纸、招标文件、工程量清单计价说明、国家相关规范等 |  | 套 | 14
117 | 030413003022 | 单管LED灯 | 1.单管LED灯 18W,≥1800LM（吊杆安装） 2.灯具（包括吊杆、吊链、吊钩、底座、光源、轨道等全部附件及配件） 3.需与装修单位配合装修面开口、各类预埋件留设、灯具（含光源）及配件安装、金属软管、接线、接地、焊压接线端子、支架、接线底盒、调试等相关费用 4.当灯具于须吊顶区域安装时，应考虑带塑套金属软管和相应电线的工程量，相关费用 5.包含当灯具采用吊链安装时，须考虑悬吊电线的工程量，相关费用 6.未尽事项详见图纸、招标文件、工程量清单计价说明、国家相关规范等 |  | 套 | 72
本页小计
分部分项工程项目清单计价表
工程名称：电气工程-4号楼 |  |  |  | 标段： |  |  | 第 44 页 共 65 页
序号 | 项目编码 | 项目名称 | 项目特征描述 |  | 计量 单位 | 工程量 |  | 金额（元）
[8 empty] | 综合单价 | 合价
118 | 030413003023 | 防水防尘单管LED灯 | 1.防水防尘单管LED灯 18W,≥1800LM（吸顶/墙壁安装） 2.灯具（包括吊杆、吊链、吊钩、底座、光源、轨道等全部附件及配件） 3.需与装修单位配合装修面开口、各类预埋件留设、灯具（含光源）及配件安装、金属软管、接线、接地、焊压接线端子、支架、接线底盒、调试等相关费用 4.当灯具于须吊顶区域安装时，应考虑带塑套金属软管和相应电线的工程量，相关费用 5.包含当灯具采用吊链安装时，须考虑悬吊电线的工程量，相关费用 6.未尽事项详见图纸、招标文件、工程量清单计价说明、国家相关规范等 |  | 套 | 26
119 | 030413001019 | 井道安全照明灯 | 1.井道安全照明灯 节能灯,18W,≥1800LM（墙壁安装） 2.灯具（包括吊杆、吊链、吊钩、底座、光源、轨道等全部附件及配件） 3.需与装修单位配合装修面开口、各类预埋件留设、灯具（含光源）及配件安装、金属软管、接线、接地、焊压接线端子、支架、接线底盒、调试等相关费用 4.当灯具于须吊顶区域安装时，应考虑带塑套金属软管和相应电线的工程量，相关费用 5.包含当灯具采用吊链安装时，须考虑悬吊电线的工程量，相关费用 6.未尽事项详见图纸、招标文件、工程量清单计价说明、国家相关规范等 |  | 套 | 123
本页小计
分部分项工程项目清单计价表
工程名称：电气工程-4号楼 |  |  |  | 标段： |  |  | 第 45 页 共 65 页
序号 | 项目编码 | 项目名称 | 项目特征描述 |  | 计量 单位 | 工程量 |  | 金额（元）
[8 empty] | 综合单价 | 合价
120 | 030413003024 | 一体化LED灯(备用兼正常照明) | 1.一体化LED灯(备用兼正常照明) 18W,≥1800LM,30MIN（吸顶/墙壁安装） 2.灯具（包括吊杆、吊链、吊钩、底座、光源、轨道等全部附件及配件） 3.需与装修单位配合装修面开口、各类预埋件留设、灯具（含光源）及配件安装、金属软管、接线、接地、焊压接线端子、支架、接线底盒、调试等相关费用 4.当灯具于须吊顶区域安装时，应考虑带塑套金属软管和相应电线的工程量，相关费用 5.包含当灯具采用吊链安装时，须考虑悬吊电线的工程量，相关费用 6.未尽事项详见图纸、招标文件、工程量清单计价说明、国家相关规范等 |  | 套 | 25
121 | 030413001020 | 带感应开关吸顶灯 | 1.带感应开关吸顶灯 LED,12W,≥1200LM 2.灯具（包括吊杆、吊链、吊钩、底座、光源、轨道等全部附件及配件） 3.需与装修单位配合装修面开口、各类预埋件留设、灯具（含光源）及配件安装、金属软管、接线、接地、焊压接线端子、支架、接线底盒、调试等相关费用 4.当灯具于须吊顶区域安装时，应考虑带塑套金属软管和相应电线的工程量，相关费用 5.包含当灯具采用吊链安装时，须考虑悬吊电线的工程量，相关费用 6.未尽事项详见图纸、招标文件、工程量清单计价说明、国家相关规范等 |  | 套 | 208
本页小计
分部分项工程项目清单计价表
工程名称：电气工程-4号楼 |  |  |  | 标段： |  |  | 第 46 页 共 65 页
序号 | 项目编码 | 项目名称 | 项目特征描述 |  | 计量 单位 | 工程量 |  | 金额（元）
[8 empty] | 综合单价 | 合价
122 | 030413001021 | 墙上座灯 | 1.墙上座灯 LED,12W,≥1200LM（墙壁安装） 2.灯具（包括吊杆、吊链、吊钩、底座、光源、轨道等全部附件及配件） 3.需与装修单位配合装修面开口、各类预埋件留设、灯具（含光源）及配件安装、金属软管、接线、接地、焊压接线端子、支架、接线底盒、调试等相关费用 4.当灯具于须吊顶区域安装时，应考虑带塑套金属软管和相应电线的工程量，相关费用 5.包含当灯具采用吊链安装时，须考虑悬吊电线的工程量，相关费用 6.未尽事项详见图纸、招标文件、工程量清单计价说明、国家相关规范等 |  | 套 | 142
123 | 030413013030 | 单联单控开关 | 1.单联单控开关 2.本体安装,开关(插座)底盒安装 3.材质、规格:详设计 4.安装方式:综合考虑 5.未尽事项详见图纸、招标文件、工程量清单计价说明、国家相关规范等 |  | 套 | 147
124 | 030413013031 | 单联双控开关 | 1.单联双控开关 2.本体安装,开关(插座)底盒安装 3.材质、规格:详设计 4.安装方式:综合考虑 5.未尽事项详见图纸、招标文件、工程量清单计价说明、国家相关规范等 |  | 套 | 3
125 | 030413013032 | 双联单控开关 | 1.双联单控开关 2.本体安装,开关(插座)底盒安装 3.材质、规格:详设计 4.安装方式:综合考虑 5.未尽事项详见图纸、招标文件、工程量清单计价说明、国家相关规范等 |  | 套 | 16
本页小计
分部分项工程项目清单计价表
工程名称：电气工程-4号楼 |  |  |  | 标段： |  |  | 第 47 页 共 65 页
序号 | 项目编码 | 项目名称 | 项目特征描述 |  | 计量 单位 | 工程量 |  | 金额（元）
[8 empty] | 综合单价 | 合价
126 | 030413013033 | 三联单控开关 | 1.三联单控开关 2.本体安装,开关(插座)底盒安装 3.材质、规格:详设计 4.安装方式:综合考虑 5.未尽事项详见图纸、招标文件、工程量清单计价说明、国家相关规范等 |  | 套 | 6
127 | 030413013034 | 四联单控开关 | 1.四联单控开关 2.本体安装,开关(插座)底盒安装 3.材质、规格:详设计 4.安装方式:综合考虑 5.未尽事项详见图纸、招标文件、工程量清单计价说明、国家相关规范等 |  | 套 | 4
128 | 030413014022 | 暗装普通插座(安全型) | 1.暗装普通插座(安全型) 2.本体安装,开关(插座)底盒安装 3.材质、规格:详设计 4.安装方式:综合考虑 5.未尽事项详见图纸、招标文件、工程量清单计价说明、国家相关规范等 |  | 套 | 7
129 | 030413014023 | 明装普通插座(安全型) | 1.明装普通插座(安全型) 2.本体安装,开关(插座)底盒安装 3.材质、规格:详设计 4.安装方式:综合考虑 5.未尽事项详见图纸、招标文件、工程量清单计价说明、国家相关规范等 |  | 套 | 95
130 | 030413014024 | 暗装普通插座(安全型) | 1.防尘防溅水型插座（安全型) 2.本体安装,开关(插座)底盒安装 3.材质、规格:详设计 4.安装方式:综合考虑 5.未尽事项详见图纸、招标文件、工程量清单计价说明、国家相关规范等 |  | 套 | 1
本页小计
分部分项工程项目清单计价表
工程名称：电气工程-4号楼 |  |  |  | 标段： |  |  | 第 48 页 共 65 页
序号 | 项目编码 | 项目名称 | 项目特征描述 |  | 计量 单位 | 工程量 |  | 金额（元）
[8 empty] | 综合单价 | 合价
131 | 030413014025 | 温控插座 | 1.温控插座 2.本体安装,开关(插座)底盒安装 3.材质、规格:详设计 4.安装方式:综合考虑 5.未尽事项详见图纸、招标文件、工程量清单计价说明、国家相关规范等 |  | 套 | 3
132 | 030413014026 | 排气扇插座(安全型) | 1.排气扇插座(安全型) 2.本体安装,开关(插座)底盒安装 3.材质、规格:详设计 4.安装方式:综合考虑 5.未尽事项详见图纸、招标文件、工程量清单计价说明、国家相关规范等 |  | 套 | 3
应急照明
133 | 030413002075 | 安全出口标志灯 | 1.消防应急标志灯具-安全出口标志灯（A型,小型,LED,DC36V,1W）-壁装 2.灯具（包括吊杆、吊链、吊钩、底座、光源、轨道、含协议等全部附件及配件） 3.需与装修单位配合装修面开口、各类预埋件留设、灯具（含光源）及配件安装、金属软管、接线、接地、焊压接线端子、支架、接线底盒、调试等相关费用 4.当灯具于须吊顶区域安装时，应考虑带塑套金属软管和相应电线的工程量，相关费用 5.包含当灯具采用吊链安装时，须考虑悬吊电线的工程量，相关费用 6.室外安装时需满足防水要求 7.未尽事项详见图纸、招标文件、工程量清单计价说明、国家相关规范等 |  | 套 | 2
本页小计
分部分项工程项目清单计价表
工程名称：电气工程-4号楼 |  |  |  | 标段： |  |  | 第 49 页 共 65 页
序号 | 项目编码 | 项目名称 | 项目特征描述 |  | 计量 单位 | 工程量 |  | 金额（元）
[8 empty] | 综合单价 | 合价
134 | 030413002076 | 安全出口标志灯 | 1.消防应急标志灯具-安全出口标志灯（A型,中型,LED,DC36V,2W）-壁装 2.灯具（包括吊杆、吊链、吊钩、底座、光源、轨道、含协议等全部附件及配件） 3.需与装修单位配合装修面开口、各类预埋件留设、灯具（含光源）及配件安装、金属软管、接线、接地、焊压接线端子、支架、接线底盒、调试等相关费用 4.当灯具于须吊顶区域安装时，应考虑带塑套金属软管和相应电线的工程量，相关费用 5.包含当灯具采用吊链安装时，须考虑悬吊电线的工程量，相关费用 6.室外安装时需满足防水要求 7.未尽事项详见图纸、招标文件、工程量清单计价说明、国家相关规范等 |  | 套 | 4
本页小计
分部分项工程项目清单计价表
工程名称：电气工程-4号楼 |  |  |  | 标段： |  |  | 第 50 页 共 65 页
序号 | 项目编码 | 项目名称 | 项目特征描述 |  | 计量 单位 | 工程量 |  | 金额（元）
[8 empty] | 综合单价 | 合价
135 | 030413002077 | 疏散出口标志灯 | 1.消防应急标志灯具-疏散出口标志灯（A型,小型,LED,DC36V,1W）-壁装 2.灯具（包括吊杆、吊链、吊钩、底座、光源、轨道、含协议等全部附件及配件） 3.需与装修单位配合装修面开口、各类预埋件留设、灯具（含光源）及配件安装、金属软管、接线、接地、焊压接线端子、支架、接线底盒、调试等相关费用 4.当灯具于须吊顶区域安装时，应考虑带塑套金属软管和相应电线的工程量，相关费用 5.包含当灯具采用吊链安装时，须考虑悬吊电线的工程6.室外安装时需满足防水要求 7.未尽事项详见图纸、招标文件、工程量清单计价说明、国家相关规范等 |  | 套 | 147
本页小计
分部分项工程项目清单计价表
工程名称：电气工程-4号楼 |  |  |  | 标段： |  |  | 第 51 页 共 65 页
序号 | 项目编码 | 项目名称 | 项目特征描述 |  | 计量 单位 | 工程量 |  | 金额（元）
[8 empty] | 综合单价 | 合价
136 | 030413002078 | 疏散出口标志灯 | 1.消防应急标志灯具-疏散出口标志灯（A型,小型,LED,DC36V,1W）-室外IP67-壁装 2.灯具（包括吊杆、吊链、吊钩、底座、光源、轨道、含协议等全部附件及配件） 3.需与装修单位配合装修面开口、各类预埋件留设、灯具（含光源）及配件安装、金属软管、接线、接地、焊压接线端子、支架、接线底盒、调试等相关费用 4.当灯具于须吊顶区域安装时，应考虑带塑套金属软管和相应电线的工程量，相关费用 5.包含当灯具采用吊链安装时，须考虑悬吊电线的工程6.室外安装时需满足防水要求 7.未尽事项详见图纸、招标文件、工程量清单计价说明、国家相关规范等 |  | 套 | 7
本页小计
分部分项工程项目清单计价表
工程名称：电气工程-4号楼 |  |  |  | 标段： |  |  | 第 52 页 共 65 页
序号 | 项目编码 | 项目名称 | 项目特征描述 |  | 计量 单位 | 工程量 |  | 金额（元）
[8 empty] | 综合单价 | 合价
137 | 030413002079 | 疏散出口标志灯 | 1.消防应急标志灯具-疏散出口标志灯（A型,中型,LED,DC36V,2W）-壁装 2.灯具（包括吊杆、吊链、吊钩、底座、光源、轨道、含协议等全部附件及配件） 3.需与装修单位配合装修面开口、各类预埋件留设、灯具（含光源）及配件安装、金属软管、接线、接地、焊压接线端子、支架、接线底盒、调试等相关费用 4.当灯具于须吊顶区域安装时，应考虑带塑套金属软管和相应电线的工程量，相关费用 5.包含当灯具采用吊链安装时，须考虑悬吊电线的工程量，相关费用 6.室外安装时需满足防水要求 7.未尽事项详见图纸、招标文件、工程量清单计价说明、国家相关规范等价说明、国家相关规范等 |  | 套 | 1
本页小计
分部分项工程项目清单计价表
工程名称：电气工程-4号楼 |  |  |  | 标段： |  |  | 第 53 页 共 65 页
序号 | 项目编码 | 项目名称 | 项目特征描述 |  | 计量 单位 | 工程量 |  | 金额（元）
[8 empty] | 综合单价 | 合价
138 | 030413002080 | 避难层(间)出口标志灯 | 1.消防应急标志灯具-避难层(间)出口标志灯（A型,小型,LED,DC36V,1W）-壁装 2.灯具（包括吊杆、吊链、吊钩、底座、光源、轨道、含协议等全部附件及配件） 3.需与装修单位配合装修面开口、各类预埋件留设、灯具（含光源）及配件安装、金属软管、接线、接地、焊压接线端子、支架、接线底盒、调试等相关费用 4.当灯具于须吊顶区域安装时，应考虑带塑套金属软管和相应电线的工程量，相关费用 5.包含当灯具采用吊链安装时，须考虑悬吊电线的工程量，相关费用 6.室外安装时需满足防水要求 7.未尽事项详见图纸、招标文件、工程量清单计价说明、国家相关规范等 |  | 套 | 8
本页小计
分部分项工程项目清单计价表
工程名称：电气工程-4号楼 |  |  |  | 标段： |  |  | 第 54 页 共 65 页
序号 | 项目编码 | 项目名称 | 项目特征描述 |  | 计量 单位 | 工程量 |  | 金额（元）
[8 empty] | 综合单价 | 合价
139 | 030413002081 | 避难层(间)入口标志灯 | 1.消防应急标志灯具-避难层(间)入口标志灯（A型,小型,LED,DC36V,1W）-壁装 2.灯具（包括吊杆、吊链、吊钩、底座、光源、轨道、含协议等全部附件及配件） 3.需与装修单位配合装修面开口、各类预埋件留设、灯具（含光源）及配件安装、金属软管、接线、接地、焊压接线端子、支架、接线底盒、调试等相关费用 4.当灯具于须吊顶区域安装时，应考虑带塑套金属软管和相应电线的工程量，相关费用 5.包含当灯具采用吊链安装时，须考虑悬吊电线的工程量，相关费用 6.室外安装时需满足防水要求 7.未尽事项详见图纸、招标文件、工程量清单计价说明、国家相关规范等 |  | 套 | 4
本页小计
分部分项工程项目清单计价表
工程名称：电气工程-4号楼 |  |  |  | 标段： |  |  | 第 55 页 共 65 页
序号 | 项目编码 | 项目名称 | 项目特征描述 |  | 计量 单位 | 工程量 |  | 金额（元）
[8 empty] | 综合单价 | 合价
140 | 030413002082 | 楼层标志灯 | 1.消防应急标志灯具-楼层标志灯（A型,小型,LED,DC36V,1W）-壁装 2.灯具（包括吊杆、吊链、吊钩、底座、光源、轨道、含协议等全部附件及配件） 3.需与装修单位配合装修面开口、各类预埋件留设、灯具（含光源）及配件安装、金属软管、接线、接地、焊压接线端子、支架、接线底盒、调试等相关费用 4.当灯具于须吊顶区域安装时，应考虑带塑套金属软管和相应电线的工程量，相关费用 5.包含当灯具采用吊链安装时，须考虑悬吊电线的工程量，相关费用 6.室外安装时需满足防水要求 7.未尽事项详见图纸、招标文件、工程量清单计价说明、国家相关规范等 |  | 套 | 98
本页小计
分部分项工程项目清单计价表
工程名称：电气工程-4号楼 |  |  |  | 标段： |  |  | 第 56 页 共 65 页
序号 | 项目编码 | 项目名称 | 项目特征描述 |  | 计量 单位 | 工程量 |  | 金额（元）
[8 empty] | 综合单价 | 合价
141 | 030413002083 | 楼层标志灯 | 1.消防应急标志灯具-楼层标志灯（A型,中型,LED,DC36V,2W）-壁装 2.灯具（包括吊杆、吊链、吊钩、底座、光源、轨道、含协议等全部附件及配件） 3.需与装修单位配合装修面开口、各类预埋件留设、灯具（含光源）及配件安装、金属软管、接线、接地、焊压接线端子、支架、接线底盒、调试等相关费用 4.当灯具于须吊顶区域安装时，应考虑带塑套金属软管和相应电线的工程量，相关费用 5.包含当灯具采用吊链安装时，须考虑悬吊电线的工程量，相关费用 6.室外安装时需满足防水要求 7.未尽事项详见图纸、招标文件、工程量清单计价说明、国家相关规范等 |  | 套 | 4
本页小计
分部分项工程项目清单计价表
工程名称：电气工程-4号楼 |  |  |  | 标段： |  |  | 第 57 页 共 65 页
序号 | 项目编码 | 项目名称 | 项目特征描述 |  | 计量 单位 | 工程量 |  | 金额（元）
[8 empty] | 综合单价 | 合价
142 | 030413002084 | 疏散方向标志灯(单向) | 1.消防应急标志灯具-疏散方向标志灯(单向)（A型,小型,LED,DC36V,1W）-壁装 2.灯具（包括吊杆、吊链、吊钩、底座、光源、轨道、含协议等全部附件及配件） 3.需与装修单位配合装修面开口、各类预埋件留设、灯具（含光源）及配件安装、金属软管、接线、接地、焊压接线端子、支架、接线底盒、调试等相关费用 4.当灯具于须吊顶区域安装时，应考虑带塑套金属软管和相应电线的工程量，相关费用 5.包含当灯具采用吊链安装时，须考虑悬吊电线的工程量，相关费用 6.室外安装时需满足防水要求 7.未尽事项详见图纸、招标文件、工程量清单计价说明、国家相关规范等 |  | 套 | 105
本页小计
分部分项工程项目清单计价表
工程名称：电气工程-4号楼 |  |  |  | 标段： |  |  | 第 58 页 共 65 页
序号 | 项目编码 | 项目名称 | 项目特征描述 |  | 计量 单位 | 工程量 |  | 金额（元）
[8 empty] | 综合单价 | 合价
143 | 030413002085 | 双面单向疏散方向标志灯 | 1.消防应急标志灯具-双面单向疏散方向标志灯（A型,小型,LED,DC36V,1W）-吊杆安装 2.灯具（包括吊杆、吊链、吊钩、底座、光源、轨道、含协议等全部附件及配件） 3.需与装修单位配合装修面开口、各类预埋件留设、灯具（含光源）及配件安装、金属软管、接线、接地、焊压接线端子、支架、接线底盒、调试等相关费用 4.当灯具于须吊顶区域安装时，应考虑带塑套金属软管和相应电线的工程量，相关费用 5.包含当灯具采用吊链安装时，须考虑悬吊电线的工程量，相关费用 6.室外安装时需满足防水要求 7.未尽事项详见图纸、招标文件、工程量清单计价说明、国家相关规范等 |  | 套 | 10
本页小计
分部分项工程项目清单计价表
工程名称：电气工程-4号楼 |  |  |  | 标段： |  |  | 第 59 页 共 65 页
序号 | 项目编码 | 项目名称 | 项目特征描述 |  | 计量 单位 | 工程量 |  | 金额（元）
[8 empty] | 综合单价 | 合价
144 | 030413002086 | 集中电源疏散照明灯(A型) | 1.消防应急标志灯具-集中电源疏散照明灯（A型,LED,DC36V,5W,≥2700K,≥500LM）-吸顶或壁装 2.灯具（包括吊杆、吊链、吊钩、底座、光源、轨道、含协议等全部附件及配件） 3.需与装修单位配合装修面开口、各类预埋件留设、灯具（含光源）及配件安装、金属软管、接线、接地、焊压接线端子、支架、接线底盒、调试等相关费用 4.当灯具于须吊顶区域安装时，应考虑带塑套金属软管和相应电线的工程量，相关费用 5.包含当灯具采用吊链安装时，须考虑悬吊电线的工程量，相关费用 6.室外安装时需满足防水要求 7.未尽事项详见图纸、招标文件、工程量清单计价说明、国家相关规范等 |  | 套 | 344
本页小计
分部分项工程项目清单计价表
工程名称：电气工程-4号楼 |  |  |  | 标段： |  |  | 第 60 页 共 65 页
序号 | 项目编码 | 项目名称 | 项目特征描述 |  | 计量 单位 | 工程量 |  | 金额（元）
[8 empty] | 综合单价 | 合价
145 | 030413002087 | 集中电源疏散照明灯(A型) | 1.消防应急标志灯具-集中电源疏散照明灯（A型,LED,DC36V,5W,≥2700K,≥500LM）室外IP67-吸顶或壁装 2.灯具（包括吊杆、吊链、吊钩、底座、光源、轨道、含协议等全部附件及配件） 3.需与装修单位配合装修面开口、各类预埋件留设、灯具（含光源）及配件安装、金属软管、接线、接地、焊压接线端子、支架、接线底盒、调试等相关费用 4.当灯具于须吊顶区域安装时，应考虑带塑套金属软管和相应电线的工程量，相关费用 5.包含当灯具采用吊链安装时，须考虑悬吊电线的工程量，相关费用 6.室外安装时需满足防水要求 7.未尽事项详见图纸、招标文件、工程量清单计价说明、国家相关规范等 |  | 套 | 6
本页小计
分部分项工程项目清单计价表
工程名称：电气工程-4号楼 |  |  |  | 标段： |  |  | 第 61 页 共 65 页
序号 | 项目编码 | 项目名称 | 项目特征描述 |  | 计量 单位 | 工程量 |  | 金额（元）
[8 empty] | 综合单价 | 合价
146 | 030413002088 | 集中电源疏散照明灯(A型) | 1.消防应急标志灯具-集中电源疏散照明灯（A型,LED,DC36V,7W,≥2700K,≥700LM）-吸顶或壁装 2.灯具（包括吊杆、吊链、吊钩、底座、光源、轨道、含协议等全部附件及配件） 3.需与装修单位配合装修面开口、各类预埋件留设、灯具（含光源）及配件安装、金属软管、接线、接地、焊压接线端子、支架、接线底盒、调试等相关费用 4.当灯具于须吊顶区域安装时，应考虑带塑套金属软管和相应电线的工程量，相关费用 5.包含当灯具采用吊链安装时，须考虑悬吊电线的工程量，相关费用 6.室外安装时需满足防水要求 7.未尽事项详见图纸、招标文件、工程量清单计价说明、国家相关规范等 |  | 套 | 38
本页小计
分部分项工程项目清单计价表
工程名称：电气工程-4号楼 |  |  |  | 标段： |  |  | 第 62 页 共 65 页
序号 | 项目编码 | 项目名称 | 项目特征描述 |  | 计量 单位 | 工程量 |  | 金额（元）
[8 empty] | 综合单价 | 合价
147 | 030413002089 | 集中电源疏散照明灯(A型) | 1.消防应急标志灯具-集中电源疏散照明灯（A型,LED,DC36V,7W,≥2700K,≥700LM-室外IP67）-吸顶或壁装 2.灯具（包括吊杆、吊链、吊钩、底座、光源、轨道、含协议等全部附件及配件） 3.需与装修单位配合装修面开口、各类预埋件留设、灯具（含光源）及配件安装、金属软管、接线、接地、焊压接线端子、支架、接线底盒、调试等相关费用 4.当灯具于须吊顶区域安装时，应考虑带塑套金属软管和相应电线的工程量，相关费用 5.包含当灯具采用吊链安装时，须考虑悬吊电线的工程量，相关费用 6.室外安装时需满足防水要求 7.未尽事项详见图纸、招标文件、工程量清单计价说明、国家相关规范等 |  | 套 | 5
本页小计
分部分项工程项目清单计价表
工程名称：电气工程-4号楼 |  |  |  | 标段： |  |  | 第 63 页 共 65 页
序号 | 项目编码 | 项目名称 | 项目特征描述 |  | 计量 单位 | 工程量 |  | 金额（元）
[8 empty] | 综合单价 | 合价
148 | 030413002090 | 集中电源疏散照明灯(A型) | 1.消防应急标志灯具-集中电源疏散照明灯（A型,LED,DC36V,7W,≥2700K,≥700LM）-吊杆 2.灯具（包括吊杆、吊链、吊钩、底座、光源、轨道、含协议等全部附件及配件） 3.需与装修单位配合装修面开口、各类预埋件留设、灯具（含光源）及配件安装、金属软管、接线、接地、焊压接线端子、支架、接线底盒、调试等相关费用 4.当灯具于须吊顶区域安装时，应考虑带塑套金属软管和相应电线的工程量，相关费用 5.包含当灯具采用吊链安装时，须考虑悬吊电线的工程量，相关费用 6.室外安装时需满足防水要求 7.未尽事项详见图纸、招标文件、工程量清单计价说明、国家相关规范等 |  | 套 | 1
系统调试
149 | 030416009005 | 双电源箱切换装置调试 | 1.名称:双电源箱切换装置调试 2.电压等级(kV):1KV 3.类型:系统调试 4.未尽事项详见图纸、招标文件、工程量清单计价说明、国家相关规范等 |  | 系统 | 26
150 | 030416012005 | 事故照明切换系统 | 1.名称:事故照明切换系统调试 2.电压等级(kV):1KV 3.类型:系统调试 4.未尽事项详见图纸、招标文件、工程量清单计价说明、国家相关规范等 |  | 台 | 8
本页小计
分部分项工程项目清单计价表
工程名称：电气工程-4号楼 |  |  |  | 标段： |  |  | 第 64 页 共 65 页
序号 | 项目编码 | 项目名称 | 项目特征描述 |  | 计量 单位 | 工程量 |  | 金额（元）
[8 empty] | 综合单价 | 合价
151 | 030416007005 | 母线系统 | 1.名称:母线系统调试 2.电压等级(kV):1KV 3.类型:系统调试 4.未尽事项详见图纸、招标文件、工程量清单计价说明、国家相关规范等 |  | 段 | 2
精装修强电管线预埋
户内强电管线预埋
152 | 030412001112 | 配管 | 1.电气配管JDG20 2.配置形式:综合考虑 3.管道敷设、穿线用牵引铁线、砼结构内的管道预埋施工、配件管件及安装、穿墙套管及防火封堵、支吊架制作安装；接线盒供应及安装；防腐油漆、标识、接地等相关费用 4.未尽事项详见图纸、招标文件、工程量清单计价说明、国家相关规范等 |  | m | 13250.43
153 | 030412001113 | 配管 | 1.电气配管PC20 2.配置形式:综合考虑 3.管道敷设、穿线用牵引铁线、砼结构内的管道预埋施工、配件管件及安装、穿墙套管及防火封堵、支吊架制作安装；接线盒供应及安装；防腐油漆、标识、接地等相关费用 4.未尽事项详见图纸、招标文件、工程量清单计价说明、国家相关规范等 |  | m | 28863.32
154 | 031401001034 | 脚手架 |  |  | 项 | 1
公区强电管线预埋
本页小计
分部分项工程项目清单计价表
工程名称：电气工程-4号楼 |  |  |  | 标段： |  |  | 第 65 页 共 65 页
序号 | 项目编码 | 项目名称 | 项目特征描述 |  | 计量 单位 | 工程量 |  | 金额（元）
[8 empty] | 综合单价 | 合价
155 | 030412001114 | 配管 | 1.电气配管JDG20 2.配置形式:综合考虑 3.管道敷设、穿线用牵引铁线、砼结构内的管道预埋施工、于砖墙或有找平层的地面上的开刨槽、砌体开孔、修补、配件管件及安装、穿墙套管及防火封堵、支吊架制作安装；接线盒供应及安装；防腐油漆、标识、接地等相关费用 4.未尽事项详见图纸、招标文件、工程量清单计价说明、国家相关规范等 |  | m | 1863.3
156 | 030412001115 | 配管 | 1.电气配管PC20 2.配置形式:综合考虑 3.管道敷设、穿线用牵引铁线、砼结构内的管道预埋施工、于砖墙或有找平层的地面上的开刨槽、砌体开孔、修补、配件管件及安装、穿墙套管及防火封堵、支吊架制作安装；接线盒供应及安装；防腐油漆、标识、接地等相关费用 4.未尽事项详见图纸、招标文件、工程量清单计价说明、国家相关规范等 |  | m | 21.92
本页小计
合 计

## E.2.1 分部分项工程项目清单计价表【防雷工程-4号楼】
分部分项工程项目清单计价表
工程名称：防雷工程-4号楼 |  |  |  | 标段： |  |  | 第 1 页 共 3 页
序号 | 项目编码 | 项目名称 | 项目特征描述 |  | 计量 单位 | 工程量 |  | 金额（元）
[8 empty] | 综合单价 | 合价
地上部分
1 | 030410002021 | 接地线 | 1.名称：接地线 2.规格型号：镀锌扁钢（25*4） 3.未尽事项详见图纸、招标文件、工程量清单计价说明、国家相关规范等 |  | m | 2.64
2 | 030410005010 | 利用露台、扶手(构筑物等)接闪带 | 1.名称：接闪带 2.安装方式：利用金属栏杆、露台、扶手(构筑物等) 3.未尽事项详见图纸、招标文件、工程量清单计价说明、国家相关规范等 |  | m | 2151.65
3 | 030410005011 | 明装接闪带 | 1.名称：明装接闪带 2.规格型号：热镀锌圆钢φ10mm 3.安装方式：在避雷网上安装 4.未尽事项详见图纸、招标文件、工程量清单计价说明、国家相关规范等 |  | m | 126.77
4 | 030410005012 | 暗装接闪带 | 1.名称：暗装接闪带 2.规格型号：热镀锌圆钢φ10mm 3.安装方式：在避雷网上安装 4.未尽事项详见图纸、招标文件、工程量清单计价说明、国家相关规范等 |  | m | 545.32
5 | 030410003006 | 引下线 | 1.名称：避雷引下线敷设（焊接钢筋根数综合考虑） 2.敷设方式：利用建筑物主筋引下 3.未尽事项详见图纸、招标文件、工程量清单计价说明、国家相关规范等 |  | m | 2225.53
6 | 030410002022 | 竖向接地干线( | 1.名称：接地干线 2.规格型号：镀锌扁钢（25*4） 3.未尽事项详见图纸、招标文件、工程量清单计价说明、国家相关规范等 |  | m | 319.18
本页小计
分部分项工程项目清单计价表
工程名称：防雷工程-4号楼 |  |  |  | 标段： |  |  | 第 2 页 共 3 页
序号 | 项目编码 | 项目名称 | 项目特征描述 |  | 计量 单位 | 工程量 |  | 金额（元）
[8 empty] | 综合单价 | 合价
7 | 030410002023 | 竖向接地干线 | 1.名称：接地干线 2.规格型号：镀锌扁钢（40*4） 3.未尽事项详见图纸、招标文件、工程量清单计价说明、国家相关规范等 |  | m | 250.6
8 | 030410002026 | 金属门窗接地 | 1.名称：金属门窗接地 2.规格型号：镀锌圆钢 3.未尽事项详见图纸、招标文件、工程量清单计价说明、国家相关规范等 |  | 处 | 970
9 | 030410006005 | 明装接闪杆 | 1.名称：明装接闪杆 2.规格型号：热浸镀锌圆钢Φ20，高度500mm 3.未尽事项详见图纸、招标文件、工程量清单计价说明、国家相关规范等 |  | 根 | 43
10 | 030410002025 | 设备接地端子引出线 | 1.名称：设备接地端子引出线 2.规格型号：暗敷Φ10镀锌圆钢,长100MM 3.未尽事项详见图纸、招标文件、工程量清单计价说明、国家相关规范等 |  | m | 1
11 | 030410007012 | 电位联结箱 | 1.名称：电位联结箱 2.敷设方式：嵌入式 3.与引下线跨接处 4.未尽事项详见图纸、招标文件、工程量清单计价说明、国家相关规范等 |  | 台 | 318
12 | 030410007013 | 接地检测端子板 | 1.名称：接地检测端子板 2.敷设方式：嵌入式 3.与引下线跨接处 4.未尽事项详见图纸、招标文件、工程量清单计价说明、国家相关规范等 |  | 台 | 3
13 | 030410007014 | 总等电位连接端子箱 | 1.名称：总等电位连接端子箱 2.敷设方式：嵌入式 3.与引下线跨接处 4.未尽事项详见图纸、招标文件、工程量清单计价说明、国家相关规范等 |  | 台 | 30
本页小计
分部分项工程项目清单计价表
工程名称：防雷工程-4号楼 |  |  |  | 标段： |  |  | 第 3 页 共 3 页
序号 | 项目编码 | 项目名称 | 项目特征描述 |  | 计量 单位 | 工程量 |  | 金额（元）
[8 empty] | 综合单价 | 合价
14 | 030410004004 | 均压环 | 1.名称：均压环 2.安装方式：利用结构圈梁2根Φ10的主钢筋 3.未尽事项详见图纸、招标文件、工程量清单计价说明、国家相关规范等 |  | m | 5299.29
15 | 031401001035 | 脚手架 |  |  | 项 | 1
本页小计
合 计

## E.2.1 分部分项工程项目清单计价表【泛光照明工程-4号
分部分项工程项目清单计价表
工程名称：泛光照明工程-4号楼 |  |  |  | 标段： |  |  | 第 1 页 共 6 页
序号 | 项目编码 | 项目名称 | 项目特征描述 |  | 计量 单位 | 工程量 |  | 金额（元）
[8 empty] | 综合单价 | 合价
整个项目
1 | 030402011423 | 配电箱4#FG01 | 1.配电箱4#FG01 2.含本体安装、断路器、电表、箱体等所有相关元器件 3.基础型钢制作、安装 4.焊、压接线端子 5.补刷(喷)油漆 6.各金属件均需做防锈处理并做好接地、单体调试、接线等 7.未尽事项详见图纸、招标文件、工程量清单计价说明、国家相关规范等 |  | 台 | 1
2 | 030402011424 | 配电箱4#FG02 | 1.配电箱4#FG02 2.含本体安装、断路器、电表、箱体等所有相关元器件 3.基础型钢制作、安装 4.焊、压接线端子 5.补刷(喷)油漆 6.各金属件均需做防锈处理并做好接地、单体调试、接线等 7.未尽事项详见图纸、招标文件、工程量清单计价说明、国家相关规范等 |  | 台 | 1
3 | 030402011425 | 开关电源箱 | 1.开关电源箱 2.本体安装、规格综合考虑 3.基础型钢制作、安装 4.焊、压接线端子 5.补刷(喷)油漆 6.各金属件均需做防锈处理并做好接地、单体调试、接线等 7.未尽事项详见图纸、招标文件、工程量清单计价说明、国家相关规范等 |  | 台 | 5
本页小计
分部分项工程项目清单计价表
工程名称：泛光照明工程-4号楼 |  |  |  | 标段： |  |  | 第 2 页 共 6 页
序号 | 项目编码 | 项目名称 | 项目特征描述 |  | 计量 单位 | 工程量 |  | 金额（元）
[8 empty] | 综合单价 | 合价
4 | 030413013035 | 开关电源 | 1.开关电源100W 2.本体安装 3.基础型钢制作、安装 4.焊、压接线端子 5.补刷(喷)油漆 6.各金属件均需做防锈处理并做好接地、单体调试、接线等 7.未尽事项详见图纸、招标文件、工程量清单计价说明、国家相关规范等 |  | 套 | 1
5 | 030413013036 | 开关电源 | 1.开关电源250W 2.本体安装 3.基础型钢制作、安装 4.焊、压接线端子 5.补刷(喷)油漆 6.各金属件均需做防锈处理并做好接地、单体调试、接线等 7.未尽事项详见图纸、招标文件、工程量清单计价说明、国家相关规范等 |  | 套 | 28
6 | 030413002091 | LED柔性灯LR04 | 1.LED柔性灯 LR04 6W 3500K 160° 2.灯具（包括吊杆、吊链、吊钩、底座、光源、轨道等、电子变压器全部附件及配件） 3.需与装修单位配合装修面开口、各类预埋件留设、灯具（含光源）及配件安装、金属软管、接线、接地、焊压接线端子、支架、接线底盒、调试等相关费用 4.当灯具于须吊顶区域安装时，应考虑带塑套金属软管和相应电线的工程量，相关费用 5.包含当灯具采用吊链安装时，须考虑悬吊电线的工程量，相关费用 6.未尽事项详见图纸、招标文件、工程量清单计价说明、国家相关规范等 |  | m | 9.71
本页小计
分部分项工程项目清单计价表
工程名称：泛光照明工程-4号楼 |  |  |  | 标段： |  |  | 第 3 页 共 6 页
序号 | 项目编码 | 项目名称 | 项目特征描述 |  | 计量 单位 | 工程量 |  | 金额（元）
[8 empty] | 综合单价 | 合价
7 | 030413002092 | 洗墙灯XL01 | 1.洗墙灯XL01 LED 36W 3500K 15*45° 2.灯具（包括吊杆、吊链、吊钩、底座、光源、轨道、电子变压器等全部附件及配件） 3.需与装修单位配合装修面开口、各类预埋件留设、灯具（含光源）及配件安装、金属软管、接线、接地、焊压接线端子、支架、接线底盒、调试等相关费用 4.当灯具于须吊顶区域安装时，应考虑带塑套金属软管和相应电线的工程量，相关费用 5.包含当灯具采用吊链安装时，须考虑悬吊电线的工程量，相关费用 6.未尽事项详见图纸、招标文件、工程量清单计价说明、国家相关规范等 |  | m | 128.3
8 | 030413001022 | 漫射型壁灯B01 | 1.漫射型壁灯B01 LED 25W 3500K 漫射光 2.灯具（包括吊杆、吊链、吊钩、底座、光源、轨道、电子变压器等全部附件及配件） 3.需与装修单位配合装修面开口、各类预埋件留设、灯具（含光源）及配件安装、金属软管、接线、接地、焊压接线端子、支架、接线底盒、调试等相关费用 4.当灯具于须吊顶区域安装时，应考虑带塑套金属软管和相应电线的工程量，相关费用 5.包含当灯具采用吊链安装时，须考虑悬吊电线的工程量，相关费用 6.未尽事项详见图纸、招标文件、工程量清单计价说明、国家相关规范等 |  | 套 | 2
本页小计
分部分项工程项目清单计价表
工程名称：泛光照明工程-4号楼 |  |  |  | 标段： |  |  | 第 4 页 共 6 页
序号 | 项目编码 | 项目名称 | 项目特征描述 |  | 计量 单位 | 工程量 |  | 金额（元）
[8 empty] | 综合单价 | 合价
9 | 030413002093 | 射灯S01 | 1.射灯S01 LED 12W 3500K 36° 2.灯具（包括吊杆、吊链、吊钩、底座、光源、轨道等全部附件及配件） 3.需与装修单位配合装修面开口、各类预埋件留设、灯具（含光源）及配件安装、金属软管、接线、接地、焊压接线端子、支架、接线底盒、调试等相关费用 4.当灯具于须吊顶区域安装时，应考虑带塑套金属软管和相应电线的工程量，相关费用 5.包含当灯具采用吊链安装时，须考虑悬吊电线的工程量，相关费用 6.未尽事项详见图纸、招标文件、工程量清单计价说明、国家相关规范等 |  | 套 | 3
10 | 030409001167 | 电力电缆 | 1.电力电缆WDZB-YJY-3*4 2.敷设方式:综合考虑 3.电压等级:1kV以下 4.含揭（盖）盖板、电缆敷设、电缆头(含中间接头)制作及安装、中间连接器、标识、连接体、接地、试压、测试、电缆防护、电缆防火隔板、电缆防火涂料及单体调试等相关费用 5.未尽事项详见图纸、招标文件、工程量清单计价说明、国家相关规范等 |  | m | 269.02
本页小计
分部分项工程项目清单计价表
工程名称：泛光照明工程-4号楼 |  |  |  | 标段： |  |  | 第 5 页 共 6 页
序号 | 项目编码 | 项目名称 | 项目特征描述 |  | 计量 单位 | 工程量 |  | 金额（元）
[8 empty] | 综合单价 | 合价
11 | 030409001168 | 电力电缆 | 1.电力电缆WDZB-YJY-2*4 2.敷设方式:综合考虑 3.电压等级:1kV以下 4.含揭（盖）盖板、电缆敷设、电缆头(含中间接头)制作及安装、中间连接器、标识、连接体、接地、试压、测试、电缆防护、电缆防火隔板、电缆防火涂料及单体调试等相关费用 5.未尽事项详见图纸、招标文件、工程量清单计价说明、国家相关规范等 |  | m | 287.51
12 | 030412001116 | 配管 | 1.电气配管JDG25 2.配置形式:综合考虑 3.管道敷设、穿线用牵引铁线、砼结构内的管道预埋施工、于砖墙或有找平层的地面上的开刨槽、砌体开孔、修补、配件管件及安装、穿墙套管及防火封堵、支吊架制作安装；接线盒供应及安装；防腐油漆、标识、接地等相关费用 4.未尽事项详见图纸、招标文件、工程量清单计价说明、国家相关规范等 |  | m | 115.61
13 | 030412001117 | 配管 | 1.电气配管JDG20 2.配置形式:综合考虑 3.管道敷设、穿线用牵引铁线、砼结构内的管道预埋施工、于砖墙或有找平层的地面上的开刨槽、砌体开孔、修补、配件管件及安装、穿墙套管及防火封堵、支吊架制作安装；接线盒供应及安装；防腐油漆、标识、接地等相关费用 4.未尽事项详见图纸、招标文件、工程量清单计价说明、国家相关规范等 |  | m | 31.97
本页小计
分部分项工程项目清单计价表
工程名称：泛光照明工程-4号楼 |  |  |  | 标段： |  |  | 第 6 页 共 6 页
序号 | 项目编码 | 项目名称 | 项目特征描述 |  | 计量 单位 | 工程量 |  | 金额（元）
[8 empty] | 综合单价 | 合价
14 | 030412001118 | 配管 | 1.电气配管SC25 2.配置形式:综合考虑 3.管道敷设、穿线用牵引铁线、砼结构内的管道预埋施工、于砖墙或有找平层的地面上的开刨槽、砌体开孔、修补、配件管件及安装、穿墙套管及防火封堵、支吊架制作安装；接线盒供应及安装；防腐油漆、标识、接地等相关费用 4.未尽事项详见图纸、招标文件、工程量清单计价说明、国家相关规范等 |  | m | 106.84
15 | 030412001119 | 配管 | 1.电气配管SC20 2.配置形式:综合考虑 3.管道敷设、穿线用牵引铁线、砼结构内的管道预埋施工、于砖墙或有找平层的地面上的开刨槽、砌体开孔、修补、配件管件及安装、穿墙套管及防火封堵、支吊架制作安装；接线盒供应及安装；防腐油漆、标识、接地等相关费用 4.未尽事项详见图纸、招标文件、工程量清单计价说明、国家相关规范等 |  | m | 225.84
16 | 031401001036 | 脚手架 |  |  | 项 | 1
本页小计
合 计

## E.2.1 分部分项工程项目清单计价表【通风空调工程-4号
分部分项工程项目清单计价表
工程名称：通风空调工程-4号楼 |  |  |  | 标段： |  |  | 第 1 页 共 23 页
序号 | 项目编码 | 项目名称 | 项目特征描述 |  | 计量 单位 | 工程量 |  | 金额（元）
[8 empty] | 综合单价 | 合价
加压送风系统
1 | 030405015005 | 风扇 | 1.名称:悬壁式排气扇（带防雨百叶） 2.规格:风量:L=1000M3/H 噪音:≤38.5DB(A) 功率:N=38.5W 3.电机检查接线调试 4.综合考虑高层建筑增加费，未尽事项详见图纸、招标文件、工程量清单计价说明、国家相关规范等 |  | 台 | 3
2 | 030108001132 | 风机 | 1.名称:轴流加压送风机 2.型号:JY-3-A4-1 3.规格:流量:L=53000M3/H 功率:N=22KW 转速:R=1450RPM 全压:H=900PA 4.本体安装、附件安装 5.安装方式：吊装 6.设备支架制作、安装、除锈、刷油 7.减振台座制作、安装：吊装，弹性减振支吊架 8.电机检查接线 9.综合考虑高层建筑增加费，未尽事项详见图纸、招标文件、工程量清单计价说明、国家相关规范等 |  | 台 | 1
3 | 030108001133 | 风机 | 1.名称:轴流加压送风机 2.型号:JY-17-01~02 3.规格:流量:L=26500M3/H 功率:N=11KW 转速:R=1450RPM 全压:H=800PA 4.本体安装、附件安装 5.安装方式：吊装 6.设备支架制作、安装、除锈、刷油 7.减振台座制作、安装：吊装，弹性减振支吊架 8.电机检查接线 9.综合考虑高层建筑增加费，未尽事项详见图纸、招标文件、工程量清单计价说明、国家相关规范等 |  | 台 | 2
本页小计
分部分项工程项目清单计价表
工程名称：通风空调工程-4号楼 |  |  |  | 标段： |  |  | 第 2 页 共 23 页
序号 | 项目编码 | 项目名称 | 项目特征描述 |  | 计量 单位 | 工程量 |  | 金额（元）
[8 empty] | 综合单价 | 合价
4 | 030108001134 | 风机 | 1.名称:轴流加压送风机 2.型号:JY-17-03 3.规格:流量:L=7500M3/H 功率:N=1.5KW 转速:R=1450RPM 全压:H=430PA 4.本体安装、附件安装 5.安装方式：落地安装 6.混凝土基础浇筑、设备支架制作、安装、除锈、刷油 7.减振台座制作、安装：落地安装，弹簧隔振器(不带橡胶) 8.电机检查接线 9.综合考虑高层建筑增加费，未尽事项详见图纸、招标文件、工程量清单计价说明、国家相关规范等 |  | 台 | 1
5 | 030108001135 | 风机 | 1.名称:轴流加压送风机 2.型号:JY-17-04 3.规格:流量:L=15000M3/H 功率:N=5.5KW 转速:R=1450RPM 全压:H=630PA 4.本体安装、附件安装 5.安装方式：吊装 6.设备支架制作、安装、除锈、刷油 7.减振台座制作、安装：吊装，弹性减振支吊架 8.电机检查接线 9.综合考虑高层建筑增加费，未尽事项详见图纸、招标文件、工程量清单计价说明、国家相关规范等 |  | 台 | 1
本页小计
分部分项工程项目清单计价表
工程名称：通风空调工程-4号楼 |  |  |  | 标段： |  |  | 第 3 页 共 23 页
序号 | 项目编码 | 项目名称 | 项目特征描述 |  | 计量 单位 | 工程量 |  | 金额（元）
[8 empty] | 综合单价 | 合价
6 | 030108001136 | 风机 | 1.名称:轴流加压送风机 2.型号:JY-33-01~02 3.规格:流量:L=26500M3/H 功率:N=11KW 转速:R=1450RPM 全压:H=800PA 4.本体安装、附件安装 5.安装方式：吊装 6.设备支架制作、安装、除锈、刷油 7.减振台座制作、安装：吊装，弹性减振支吊架 8.电机检查接线 9.综合考虑高层建筑增加费，未尽事项详见图纸、招标文件、工程量清单计价说明、国家相关规范等 |  | 台 | 2
7 | 030108001137 | 风机 | 1.名称:轴流加压送风机 2.型号:JY-33-03 3.规格:流量:L=7500M3/H 功率:N=1.5KW 转速:R=1450RPM 全压:H=430PA 4.减振底座形式、数量:减震器 5.安装方式:坐地（含设备基础槽钢） 6.含设备基础、支架等除锈刷漆刷油 7.电机检查接线调试 8.综合考虑高层建筑增加费，未尽事项详见图纸、招标文件、工程量清单计价说明、国家相关规范等 |  | 台 | 1
本页小计
分部分项工程项目清单计价表
工程名称：通风空调工程-4号楼 |  |  |  | 标段： |  |  | 第 4 页 共 23 页
序号 | 项目编码 | 项目名称 | 项目特征描述 |  | 计量 单位 | 工程量 |  | 金额（元）
[8 empty] | 综合单价 | 合价
8 | 030108001138 | 风机 | 1.名称:轴流加压送风机 2.型号:JY-33-04 3.规格:流量:L=15000M3/H 功率:N=5.5KW 转速:R=1450RPM 全压:H=630PA 4.本体安装、附件安装 5.安装方式：吊装 6.设备支架制作、安装、除锈、刷油 7.减振台座制作、安装：吊装，弹性减振支吊架 8.电机检查接线 9.综合考虑高层建筑增加费，未尽事项详见图纸、招标文件、工程量清单计价说明、国家相关规范等 |  | 台 | 1
9 | 030108001139 | 风机 | 1.名称:轴流加压送风机 2.型号:JY-WD-01~02 3.规格:流量:26500cmh,800Pa,11KW 4.减振底座形式、数量:减震器 5.安装方式:坐地（含设备基础槽钢） 6.含设备基础、支架等除锈刷漆刷油 7.电机检查接线调试 8.综合考虑高层建筑增加费，未尽事项详见图纸、招标文件、工程量清单计价说明、国家相关规范等 |  | 台 | 2
本页小计
分部分项工程项目清单计价表
工程名称：通风空调工程-4号楼 |  |  |  | 标段： |  |  | 第 5 页 共 23 页
序号 | 项目编码 | 项目名称 | 项目特征描述 |  | 计量 单位 | 工程量 |  | 金额（元）
[8 empty] | 综合单价 | 合价
10 | 030108001140 | 风机 | 1.名称:轴流加压送风机 2.型号:JY-WD-03 3.规格:流量:58000cmh,960Pa,30KW 4.本体安装、附件安装 5.安装方式：吊装 6.设备支架制作、安装、除锈、刷油 7.减振台座制作、安装：吊装，弹性减振支吊架 8.电机检查接线 9.综合考虑高层建筑增加费，未尽事项详见图纸、招标文件、工程量清单计价说明、国家相关规范等 |  | 台 | 1
11 | 030703021019 | 风机联箱 | 1.名称:风机联箱 2.规格:1200*300*2000H 3.形式:矩形 4.材质:镀锌板 5.综合考虑高层建筑增加费，未尽事项详见图纸、招标文件、工程量清单计价说明、国家相关规范等 |  | 个 | 2
12 | 030703021020 | 风机联箱 | 1.名称:风机联箱 2.规格:1500*200*2400H 3.形式:矩形 4.材质:镀锌板 5.综合考虑高层建筑增加费，未尽事项详见图纸、招标文件、工程量清单计价说明、国家相关规范等 |  | 个 | 1
13 | 030703021021 | 风机联箱 | 1.名称:风机联箱 2.规格:2000*300*2000H 3.形式:矩形 4.材质:镀锌板 5.综合考虑高层建筑增加费，未尽事项详见图纸、招标文件、工程量清单计价说明、国家相关规范等 |  | 个 | 4
本页小计
分部分项工程项目清单计价表
工程名称：通风空调工程-4号楼 |  |  |  | 标段： |  |  | 第 6 页 共 23 页
序号 | 项目编码 | 项目名称 | 项目特征描述 |  | 计量 单位 | 工程量 |  | 金额（元）
[8 empty] | 综合单价 | 合价
14 | 030703021022 | 风机联箱 | 1.名称:风机联箱 2.规格:2100*300*2000H 3.形式:矩形 4.材质:镀锌板 5.综合考虑高层建筑增加费，未尽事项详见图纸、招标文件、工程量清单计价说明、国家相关规范等 |  | 个 | 2
15 | 030703021023 | 风机联箱 | 1.名称:风机联箱 2.规格:2200*200*2400H 3.形式:矩形 4.材质:镀锌板 5.综合考虑高层建筑增加费，未尽事项详见图纸、招标文件、工程量清单计价说明、国家相关规范等 |  | 个 | 1
16 | 030702001118 | 碳钢通风管道 | 1.名称:镀锌风管（中压） 2.材质:镀锌钢板 3.形状:矩形 4.规格:长边长(mm)≤250 5.板材厚度:δ=0.5mm 6.管件、法兰等附件及支架设计要求:型材制作安装及刷油防腐 7.接口形式:满足规范及验收要求 8.含防火封堵、含穿砖墙套管、风管和防护套管之间的玻璃棉毡 9.综合考虑高层建筑增加费，未尽事项详见图纸、招标文件、工程量清单计价说明、国家相关规范等 |  | m2 | 0.35
本页小计
分部分项工程项目清单计价表
工程名称：通风空调工程-4号楼 |  |  |  | 标段： |  |  | 第 7 页 共 23 页
序号 | 项目编码 | 项目名称 | 项目特征描述 |  | 计量 单位 | 工程量 |  | 金额（元）
[8 empty] | 综合单价 | 合价
17 | 030702001119 | 碳钢通风管道 | 1.名称:镀锌风管（中压） 2.材质:镀锌钢板 3.形状:矩形 4.规格:长边长(mm)≤400 5.板材厚度:δ=0.6mm 6.管件、法兰等附件及支架设计要求:型材制作安装及刷油防腐 7.接口形式:满足规范及验收要求 8.含防火封堵、含穿砖墙套管、风管和防护套管之间的玻璃棉毡 9.综合考虑高层建筑增加费，未尽事项详见图纸、招标文件、工程量清单计价说明、国家相关规范等 |  | m2 | 5.79
18 | 030702001120 | 碳钢通风管道 | 1.名称:镀锌风管（中压） 2.材质:镀锌钢板 3.形状:矩形 4.规格:长边长(mm)≤1000 5.板材厚度:δ=0.75mm 6.管件、法兰等附件及支架设计要求:型材制作安装及刷油防腐 7.接口形式:满足规范及验收要求 8.含防火封堵、含穿砖墙套管、风管和防护套管之间的玻璃棉毡 9.综合考虑高层建筑增加费，未尽事项详见图纸、招标文件、工程量清单计价说明、国家相关规范等 |  | m2 | 722.53
本页小计
分部分项工程项目清单计价表
工程名称：通风空调工程-4号楼 |  |  |  | 标段： |  |  | 第 8 页 共 23 页
序号 | 项目编码 | 项目名称 | 项目特征描述 |  | 计量 单位 | 工程量 |  | 金额（元）
[8 empty] | 综合单价 | 合价
19 | 030702001121 | 碳钢通风管道 | 1.名称:镀锌风管（中压） 2.材质:镀锌钢板 3.形状:矩形 4.规格:长边长(mm)≤800 5.板材厚度:δ=0.75mm 6.管件、法兰等附件及支架设计要求:型材制作安装及刷油防腐 7.接口形式:满足规范及验收要求 8.含防火封堵、含穿砖墙套管、风管和防护套管之间的玻璃棉毡 9.综合考虑高层建筑增加费，未尽事项详见图纸、招标文件、工程量清单计价说明、国家相关规范等 |  | m2 | 7.92
20 | 030702001122 | 碳钢通风管道 | 1.名称:镀锌风管（中压） 2.材质:镀锌钢板 3.形状:矩形 4.规格:长边长(mm)≤500 5.板材厚度:δ=0.75mm 6.管件、法兰等附件及支架设计要求:型材制作安装及刷油防腐 7.接口形式:满足规范及验收要求 8.含防火封堵、含穿砖墙套管、风管和防护套管之间的玻璃棉毡 9.综合考虑高层建筑增加费，未尽事项详见图纸、招标文件、工程量清单计价说明、国家相关规范等 |  | m2 | 60.01
本页小计
分部分项工程项目清单计价表
工程名称：通风空调工程-4号楼 |  |  |  | 标段： |  |  | 第 9 页 共 23 页
序号 | 项目编码 | 项目名称 | 项目特征描述 |  | 计量 单位 | 工程量 |  | 金额（元）
[8 empty] | 综合单价 | 合价
21 | 030702001123 | 碳钢通风管道 | 1.名称:镀锌风管（中压） 2.材质:镀锌钢板 3.形状:矩形 4.规格:长边长(mm)≤1400 5.板材厚度:δ=1mm 6.管件、法兰等附件及支架设计要求:型材制作安装及刷油防腐 7.接口形式:满足规范及验收要求 8.含防火封堵、含穿砖墙套管、风管和防护套管之间的玻璃棉毡 9.综合考虑高层建筑增加费，未尽事项详见图纸、招标文件、工程量清单计价说明、国家相关规范等 |  | m2 | 540.4
22 | 030702001124 | 碳钢通风管道 | 1.名称:镀锌风管（中压） 2.材质:镀锌钢板 3.形状:矩形 4.规格:长边长(mm)≤1200 5.板材厚度:δ=1mm 6.管件、法兰等附件及支架设计要求:型材制作安装及刷油防腐 7.接口形式:满足规范及验收要求 8.含防火封堵、含穿砖墙套管、风管和防护套管之间的玻璃棉毡 9.综合考虑高层建筑增加费，未尽事项详见图纸、招标文件、工程量清单计价说明、国家相关规范等 |  | m2 | 591.87
本页小计
分部分项工程项目清单计价表
工程名称：通风空调工程-4号楼 |  |  |  | 标段： |  |  | 第 10 页 共 23 页
序号 | 项目编码 | 项目名称 | 项目特征描述 |  | 计量 单位 | 工程量 |  | 金额（元）
[8 empty] | 综合单价 | 合价
23 | 030702001125 | 碳钢通风管道 | 1.名称:镀锌风管（中压） 2.材质:镀锌钢板 3.形状:矩形 4.规格:长边长(mm)≤1100 5.板材厚度:δ=1mm 6.管件、法兰等附件及支架设计要求:型材制作安装及刷油防腐 7.接口形式:满足规范及验收要求 8.含防火封堵、含穿砖墙套管、风管和防护套管之间的玻璃棉毡 9.综合考虑高层建筑增加费，未尽事项详见图纸、招标文件、工程量清单计价说明、国家相关规范等 |  | m2 | 18.96
24 | 030702001126 | 碳钢通风管道 | 1.名称:镀锌风管（中压） 2.材质:镀锌钢板 3.形状:矩形 4.规格:长边长(mm)≤1150 5.板材厚度:δ=1mm 6.管件、法兰等附件及支架设计要求:型材制作安装及刷油防腐 7.接口形式:满足规范及验收要求 8.含防火封堵、含穿砖墙套管、风管和防护套管之间的玻璃棉毡 9.综合考虑高层建筑增加费，未尽事项详见图纸、招标文件、工程量清单计价说明、国家相关规范等 |  | m2 | 78.1
本页小计
分部分项工程项目清单计价表
工程名称：通风空调工程-4号楼 |  |  |  | 标段： |  |  | 第 11 页 共 23 页
序号 | 项目编码 | 项目名称 | 项目特征描述 |  | 计量 单位 | 工程量 |  | 金额（元）
[8 empty] | 综合单价 | 合价
25 | 030702001127 | 碳钢通风管道 | 1.名称:镀锌风管（中压） 2.材质:镀锌钢板 3.形状:矩形 4.规格:长边长(mm)≤1600 5.板材厚度:δ=1.2mm 6.管件、法兰等附件及支架设计要求:型材制作安装及刷油防腐 7.接口形式:满足规范及验收要求 8.含防火封堵、含穿砖墙套管、风管和防护套管之间的玻璃棉毡 9.综合考虑高层建筑增加费，未尽事项详见图纸、招标文件、工程量清单计价说明、国家相关规范等 |  | m2 | 67.83
26 | 030702001128 | 碳钢通风管道 | 1.名称:镀锌风管（中压） 2.材质:镀锌钢板 3.形状：圆形 4.规格:长边长(mm)≤450 5.板材厚度:δ=0.6mm 6.管件、法兰等附件及支架设计要求:型材制作安装及刷油防腐 7.接口形式:满足规范及验收要求 8.含防火封堵、含穿砖墙套管、风管和防护套管之间的玻璃棉毡 9.综合考虑高层建筑增加费，未尽事项详见图纸、招标文件、工程量清单计价说明、国家相关规范等 |  | m2 | 1.06
本页小计
分部分项工程项目清单计价表
工程名称：通风空调工程-4号楼 |  |  |  | 标段： |  |  | 第 12 页 共 23 页
序号 | 项目编码 | 项目名称 | 项目特征描述 |  | 计量 单位 | 工程量 |  | 金额（元）
[8 empty] | 综合单价 | 合价
27 | 030702001129 | 碳钢通风管道 | 1.名称:镀锌风管（中压） 2.材质:镀锌钢板 3.形状：圆形 4.规格:长边长(mm)≤710 5.板材厚度:δ=0.6mm 6.管件、法兰等附件及支架设计要求:型材制作安装及刷油防腐 7.接口形式:满足规范及验收要求 8.含防火封堵、含穿砖墙套管、风管和防护套管之间的玻璃棉毡 9.综合考虑高层建筑增加费，未尽事项详见图纸、招标文件、工程量清单计价说明、国家相关规范等 |  | m2 | 13.25
28 | 030702001130 | 碳钢通风管道 | 1.名称:镀锌风管（中压） 2.材质:镀锌钢板 3.形状：圆形 4.规格:长边长(mm)≤1150 5.板材厚度:δ=1mm 6.管件、法兰等附件及支架设计要求:型材制作安装及刷油防腐 7.接口形式:满足规范及验收要求 8.含防火封堵、含穿砖墙套管、风管和防护套管之间的玻璃棉毡 9.综合考虑高层建筑增加费，未尽事项详见图纸、招标文件、工程量清单计价说明、国家相关规范等 |  | m2 | 1.87
29 | 030703019007 | 风管软接 | 1.名称:风管软接 2.材质:柔性软风管 3.规格:综合考虑 4.综合考虑高层建筑增加费，未尽事项详见图纸、招标文件、工程量清单计价说明、国家相关规范等 |  | m2 | 4.66
本页小计
分部分项工程项目清单计价表
工程名称：通风空调工程-4号楼 |  |  |  | 标段： |  |  | 第 13 页 共 23 页
序号 | 项目编码 | 项目名称 | 项目特征描述 |  | 计量 单位 | 工程量 |  | 金额（元）
[8 empty] | 综合单价 | 合价
30 | 031208003037 | 通风管道绝热 | 1.名称：通风管道绝热（耐火时间≥1.5h） 2.规格：100%无石棉防火板(密度不大于950Kg/m3)包覆,防火板厚度为9mm,防火板与镀锌钢板之间内衬50mm厚度岩棉(容重100kg/m3) 3.其它：综合考虑龙骨及附件安装方法 4.综合考虑高层建筑增加费，未尽事项详见图纸、招标文件、工程量清单计价说明、国家相关规范等 |  | m2 | 127.09
31 | 030703001312 | 碳钢阀门 | 1.名称:70℃电动防火阀 2.规格:750*400 3.本体及其附件安装 4.常开，电信号DC24v关闭，手动开启，输出电信号开启风机，手动复位，70℃自动关闭7 5.支架制作安装、除锈、刷油 6.综合考虑高层建筑增加费，未尽事项详见图纸、招标文件、工程量清单计价说明、国家相关规范等 |  | 个 | 1
32 | 030703001313 | 碳钢阀门 | 1.名称:70℃电动防火阀 2.规格:800*200 3.本体及其附件安装 4.常开，电信号DC24v关闭，手动开启，输出电信号开启风机，手动复位，70℃自动关闭7 5.支架制作安装、除锈、刷油 6.综合考虑高层建筑增加费，未尽事项详见图纸、招标文件、工程量清单计价说明、国家相关规范等 |  | 个 | 4
本页小计
分部分项工程项目清单计价表
工程名称：通风空调工程-4号楼 |  |  |  | 标段： |  |  | 第 14 页 共 23 页
序号 | 项目编码 | 项目名称 | 项目特征描述 |  | 计量 单位 | 工程量 |  | 金额（元）
[8 empty] | 综合单价 | 合价
33 | 030703001314 | 碳钢阀门 | 1.名称:70℃防火阀 2.规格:1100*350 3.本体及其附件安装 4.常开，70℃自动关闭或手动关闭，手动复位，有输出信号装置 5.支架制作安装、除锈、刷油 6.综合考虑高层建筑增加费，未尽事项详见图纸、招标文件、工程量清单计价说明、国家相关规范等 |  | 个 | 4
34 | 030703001315 | 碳钢阀门 | 1.名称:70℃防火阀 2.规格:500*1000 3.本体及其附件安装 4.常开，70℃自动关闭或手动关闭，手动复位，有输出信号装置 5.支架制作安装、除锈、刷油 6.综合考虑高层建筑增加费，未尽事项详见图纸、招标文件、工程量清单计价说明、国家相关规范等 |  | 个 | 1
35 | 030703001316 | 碳钢阀门 | 1.名称:70℃防火阀 2.规格:500*250 3.本体及其附件安装 4.常开，70℃自动关闭或手动关闭，手动复位，有输出信号装置 5.支架制作安装、除锈、刷油 6.综合考虑高层建筑增加费，未尽事项详见图纸、招标文件、工程量清单计价说明、国家相关规范等 |  | 个 | 2
本页小计
分部分项工程项目清单计价表
工程名称：通风空调工程-4号楼 |  |  |  | 标段： |  |  | 第 15 页 共 23 页
序号 | 项目编码 | 项目名称 | 项目特征描述 |  | 计量 单位 | 工程量 |  | 金额（元）
[8 empty] | 综合单价 | 合价
36 | 030703001317 | 碳钢阀门 | 1.名称:70℃防火阀 2.规格:500*500 3.本体及其附件安装 4.常开，70℃自动关闭或手动关闭，手动复位，有输出信号装置 5.支架制作安装、除锈、刷油 6.综合考虑高层建筑增加费，未尽事项详见图纸、招标文件、工程量清单计价说明、国家相关规范等 |  | 个 | 2
37 | 030703001318 | 碳钢阀门 | 1.名称:70℃防火阀 2.规格:750*1150 3.本体及其附件安装 4.常开，70℃自动关闭或手动关闭，手动复位，有输出信号装置 5.支架制作安装、除锈、刷油 6.综合考虑高层建筑增加费，未尽事项详见图纸、招标文件、工程量清单计价说明、国家相关规范等 |  | 个 | 2
38 | 030703001319 | 碳钢阀门 | 1.名称:70℃防火阀 2.规格:750*500 3.本体及其附件安装 4.常开，70℃自动关闭或手动关闭，手动复位，有输出信号装置 5.支架制作安装、除锈、刷油 6.综合考虑高层建筑增加费，未尽事项详见图纸、招标文件、工程量清单计价说明、国家相关规范等 |  | 个 | 2
本页小计
分部分项工程项目清单计价表
工程名称：通风空调工程-4号楼 |  |  |  | 标段： |  |  | 第 16 页 共 23 页
序号 | 项目编码 | 项目名称 | 项目特征描述 |  | 计量 单位 | 工程量 |  | 金额（元）
[8 empty] | 综合单价 | 合价
39 | 030703001320 | 碳钢阀门 | 1.名称:70℃防火阀 2.规格:800*1400 3.本体及其附件安装 4.常开，70℃自动关闭或手动关闭，手动复位，有输出信号装置 5.支架制作安装、除锈、刷油 6.综合考虑高层建筑增加费，未尽事项详见图纸、招标文件、工程量清单计价说明、国家相关规范等 |  | 个 | 1
40 | 030703001321 | 碳钢阀门 | 1.名称:70℃防火阀 2.规格:800*200 3.本体及其附件安装 4.常开，70℃自动关闭或手动关闭，手动复位，有输出信号装置 5.支架制作安装、除锈、刷油 6.综合考虑高层建筑增加费，未尽事项详见图纸、招标文件、工程量清单计价说明、国家相关规范等 |  | 个 | 2
41 | 030703001322 | 碳钢阀门 | 1.名称:70℃防火阀 2.规格:800*300 3.本体及其附件安装 4.常开，70℃自动关闭或手动关闭，手动复位，有输出信号装置 5.支架制作安装、除锈、刷油 6.综合考虑高层建筑增加费，未尽事项详见图纸、招标文件、工程量清单计价说明、国家相关规范等 |  | 个 | 6
本页小计
分部分项工程项目清单计价表
工程名称：通风空调工程-4号楼 |  |  |  | 标段： |  |  | 第 17 页 共 23 页
序号 | 项目编码 | 项目名称 | 项目特征描述 |  | 计量 单位 | 工程量 |  | 金额（元）
[8 empty] | 综合单价 | 合价
42 | 030703001323 | 碳钢阀门 | 1.名称:70℃防火阀 2.规格:800*500 3.本体及其附件安装 4.常开，70℃自动关闭或手动关闭，手动复位，有输出信号装置 5.支架制作安装、除锈、刷油 6.综合考虑高层建筑增加费，未尽事项详见图纸、招标文件、工程量清单计价说明、国家相关规范等 |  | 个 | 4
43 | 030703001324 | 碳钢阀门 | 1.名称:电动蝶阀 2.规格:250*250 3.本体及其附件安装 4.支架制作安装、除锈、刷油 5.综合考虑高层建筑增加费，未尽事项详见图纸、招标文件、工程量清单计价说明、国家相关规范等 |  | 个 | 2
44 | 030703001325 | 碳钢阀门 | 1.名称:电动蝶阀 2.规格:400*200 3.本体及其附件安装 4.支架制作安装、除锈、刷油 5.综合考虑高层建筑增加费，未尽事项详见图纸、招标文件、工程量清单计价说明、国家相关规范等 |  | 个 | 2
45 | 030703001326 | 碳钢阀门 | 1.名称:电动蝶阀 2.规格:400*200 3.本体及其附件安装 4.支架制作安装、除锈、刷油 5.综合考虑高层建筑增加费，未尽事项详见图纸、招标文件、工程量清单计价说明、国家相关规范等 |  | 个 | 2
本页小计
分部分项工程项目清单计价表
工程名称：通风空调工程-4号楼 |  |  |  | 标段： |  |  | 第 18 页 共 23 页
序号 | 项目编码 | 项目名称 | 项目特征描述 |  | 计量 单位 | 工程量 |  | 金额（元）
[8 empty] | 综合单价 | 合价
46 | 030703001327 | 碳钢阀门 | 1.名称:电动蝶阀 2.规格:500*400 3.本体及其附件安装 4.支架制作安装、除锈、刷油 5.综合考虑高层建筑增加费，未尽事项详见图纸、招标文件、工程量清单计价说明、国家相关规范等 |  | 个 | 4
47 | 030703001328 | 碳钢阀门 | 1.名称:电动蝶阀 2.规格:500*500 3.本体及其附件安装 4.支架制作安装、除锈、刷油 5.综合考虑高层建筑增加费，未尽事项详见图纸、招标文件、工程量清单计价说明、国家相关规范等 |  | 个 | 2
48 | 030703001329 | 碳钢阀门 | 1.名称:电动蝶阀 2.规格:600*500 3.本体及其附件安装 4.支架制作安装、除锈、刷油 5.综合考虑高层建筑增加费，未尽事项详见图纸、招标文件、工程量清单计价说明、国家相关规范等 |  | 个 | 1
49 | 030703001330 | 碳钢阀门 | 1.名称:电动蝶阀 2.规格:750*500 3.本体及其附件安装 4.支架制作安装、除锈、刷油 5.综合考虑高层建筑增加费，未尽事项详见图纸、招标文件、工程量清单计价说明、国家相关规范等 |  | 个 | 1
本页小计
分部分项工程项目清单计价表
工程名称：通风空调工程-4号楼 |  |  |  | 标段： |  |  | 第 19 页 共 23 页
序号 | 项目编码 | 项目名称 | 项目特征描述 |  | 计量 单位 | 工程量 |  | 金额（元）
[8 empty] | 综合单价 | 合价
50 | 030703001331 | 碳钢阀门 | 1.名称:70℃防火阀 2.规格:Φ710 3.本体及其附件安装 4.常开，70℃自动关闭或手动关闭，手动复位，有输出信号装置 5.支架制作安装、除锈、刷油 6.综合考虑高层建筑增加费，未尽事项详见图纸、招标文件、工程量清单计价说明、国家相关规范等 |  | 个 | 1
51 | 030703001332 | 碳钢阀门 | 1.名称:止回阀 2.规格:1100*350 3.本体及其附件安装 4.支架制作安装、除锈、刷油 5.综合考虑高层建筑增加费，未尽事项详见图纸、招标文件、工程量清单计价说明、国家相关规范等 |  | 个 | 2
52 | 030703001333 | 碳钢阀门 | 1.名称:止回阀 2.规格:500*1000 3.本体及其附件安装 4.支架制作安装、除锈、刷油 5.综合考虑高层建筑增加费，未尽事项详见图纸、招标文件、工程量清单计价说明、国家相关规范等 |  | 个 | 1
53 | 030703001334 | 碳钢阀门 | 1.名称:止回阀 2.规格:Φ710 3.本体及其附件安装 4.支架制作安装、除锈、刷油 5.综合考虑高层建筑增加费，未尽事项详见图纸、招标文件、工程量清单计价说明、国家相关规范等 |  | 个 | 1
本页小计
分部分项工程项目清单计价表
工程名称：通风空调工程-4号楼 |  |  |  | 标段： |  |  | 第 20 页 共 23 页
序号 | 项目编码 | 项目名称 | 项目特征描述 |  | 计量 单位 | 工程量 |  | 金额（元）
[8 empty] | 综合单价 | 合价
54 | 030703001335 | 碳钢阀门 | 1.名称:止回阀 2.规格:800*500 3.本体及其附件安装 4.支架制作安装、除锈、刷油 5.综合考虑高层建筑增加费，未尽事项详见图纸、招标文件、工程量清单计价说明、国家相关规范等 |  | 个 | 2
55 | 030703007120 | 碳钢风口、散流器、百叶窗 | 1.名称：常闭电动多叶加压送风口 2.规格：500*(1200+250)H 3.材质：铝合金 4.本体及其附件安装 5.综合考虑高层建筑增加费，未尽事项详见图纸、招标文件、工程量清单计价说明、国家相关规范等 |  | 个 | 2
56 | 030703007121 | 碳钢风口、散流器、百叶窗 | 1.名称：常闭电动多叶加压送风口 2.规格：600*(1600+250)H 3.材质：铝合金 4.本体及其附件安装 5.综合考虑高层建筑增加费，未尽事项详见图纸、招标文件、工程量清单计价说明、国家相关规范等 |  | 个 | 46
57 | 030703007122 | 碳钢风口、散流器、百叶窗 | 1.名称：单层百叶送风口 2.规格：1600*600 3.本体及其附件安装 4.综合考虑高层建筑增加费，未尽事项详见图纸、招标文件、工程量清单计价说明、国家相关规范等 |  | 个 | 1
58 | 030703007123 | 碳钢风口、散流器、百叶窗 | 1.名称：单层百叶送风口 2.规格：450*500 3.本体及其附件安装 4.综合考虑高层建筑增加费，未尽事项详见图纸、招标文件、工程量清单计价说明、国家相关规范等 |  | 个 | 46
本页小计
分部分项工程项目清单计价表
工程名称：通风空调工程-4号楼 |  |  |  | 标段： |  |  | 第 21 页 共 23 页
序号 | 项目编码 | 项目名称 | 项目特征描述 |  | 计量 单位 | 工程量 |  | 金额（元）
[8 empty] | 综合单价 | 合价
59 | 030703007124 | 碳钢风口、散流器、百叶窗 | 1.名称：单层百叶送风口 2.规格：800*600 3.本体及其附件安装 4.综合考虑高层建筑增加费，未尽事项详见图纸、招标文件、工程量清单计价说明、国家相关规范等 |  | 个 | 4
60 | 030703007125 | 碳钢风口、散流器、百叶窗 | 1.名称：防雨百叶风口 2.规格：1200*1800 3.本体及其附件安装 4.综合考虑高层建筑增加费，未尽事项详见图纸、招标文件、工程量清单计价说明、国家相关规范等 |  | 个 | 2
61 | 030703007126 | 碳钢风口、散流器、百叶窗 | 1.名称：防雨百叶风口 2.规格：1400*1600 3.本体及其附件安装 4.综合考虑高层建筑增加费，未尽事项详见图纸、招标文件、工程量清单计价说明、国家相关规范等 |  | 个 | 1
62 | 030703007127 | 碳钢风口、散流器、百叶窗 | 1.名称：防雨百叶风口 2.规格：1800*1800 3.本体及其附件安装 4.综合考虑高层建筑增加费，未尽事项详见图纸、招标文件、工程量清单计价说明、国家相关规范等 |  | 个 | 6
63 | 030703007128 | 碳钢风口、散流器、百叶窗 | 1.名称：防雨百叶风口 2.规格：2200*2400 3.本体及其附件安装 4.综合考虑高层建筑增加费，未尽事项详见图纸、招标文件、工程量清单计价说明、国家相关规范等 |  | 个 | 1
64 | 030703007129 | 碳钢风口、散流器、百叶窗 | 1.名称：防雨百叶风口 2.规格：1500*2400 3.本体及其附件安装 4.综合考虑高层建筑增加费，未尽事项详见图纸、招标文件、工程量清单计价说明、国家相关规范等 |  | 个 | 1
本页小计
分部分项工程项目清单计价表
工程名称：通风空调工程-4号楼 |  |  |  | 标段： |  |  | 第 22 页 共 23 页
序号 | 项目编码 | 项目名称 | 项目特征描述 |  | 计量 单位 | 工程量 |  | 金额（元）
[8 empty] | 综合单价 | 合价
65 | 030405015006 | 风扇 | 1.名称:窗式排气扇(带止回功能) 2.规格:风量:L=178M3/H 、电源：220V/50HZ、功率：30W、噪音：≤30db（A） 3.电机检查接线调试 4.综合考虑高层建筑增加费，未尽事项详见图纸、招标文件、工程量清单计价说明、国家相关规范等 |  | 台 | 324
66 | 031401001037 | 脚手架 |  |  | 项 | 1
67 | 030704001012 | 通风工程检测、调试 | 1.通风工程检测、调试 2.综合考虑高层建筑增加费，未尽事项详见图纸、招标文件、工程量清单计价说明、国家相关规范等 |  | 系统 | 1
68 | 030704001013 | 通风工程检测、调试 | 1.漏光、漏风试验要求:按设计图纸或规范要求 2.综合考虑高层建筑增加费，未尽事项详见图纸、招标文件、工程量清单计价说明、国家相关规范等 |  | 系统 | 1
排油烟系统
69 | 030702001131 | 碳钢通风管道 | 1.名称:镀锌风管（中压） 2.材质:镀锌钢板 3.形状:矩形 4.规格:长边长(mm)≤2050 5.板材厚度:δ=1.2mm 6.管件、法兰等附件及支架设计要求:型材制作安装及刷油防腐 7.接口形式:满足规范及验收要求 8.含防火封堵、含穿砖墙套管、风管和防护套管之间的玻璃棉毡 9.综合考虑高层建筑增加费，未尽事项详见图纸、招标文件、工程量清单计价说明、国家相关规范等 |  | m2 | 858.6
本页小计
分部分项工程项目清单计价表
工程名称：通风空调工程-4号楼 |  |  |  | 标段： |  |  | 第 23 页 共 23 页
序号 | 项目编码 | 项目名称 | 项目特征描述 |  | 计量 单位 | 工程量 |  | 金额（元）
[8 empty] | 综合单价 | 合价
70 | 030702001132 | 碳钢通风管道 | 1.名称:镀锌风管（中压） 2.材质:镀锌钢板 3.形状:矩形 4.规格:长边长(mm)≤1200 5.板材厚度:δ=1.2mm 6.管件、法兰等附件及支架设计要求:型材制作安装及刷油防腐 7.接口形式:满足规范及验收要求 8.含防火封堵、含穿砖墙套管、风管和防护套管之间的玻璃棉毡 9.综合考虑高层建筑增加费，未尽事项详见图纸、招标文件、工程量清单计价说明、国家相关规范等 |  | m2 | 5.31
71 | 030703001336 | 碳钢阀门 | 1.名称:150℃防火阀 2.规格:800*1000 3.类型:镀锌钢板 4.支架形式、材质:支架形式、材质:型钢制作安装及刷油防腐 5.电气检查接线 6.综合考虑高层建筑增加费，未尽事项详见图纸、招标文件、工程量清单计价说明、国家相关规范等 |  | 个 | 1
72 | 031208003038 | 通风管道绝热 | 1.名称：通风管道绝热 2.规格：50mm厚玻璃棉板 3.其它：综合考虑龙骨及附件安装方法 4.综合考虑高层建筑增加费，未尽事项详见图纸、招标文件、工程量清单计价说明、国家相关规范等 |  | m2 | 5.31
本页小计
合 计

## E.2.1 分部分项工程项目清单计价表【5#楼-建筑结构与
分部分项工程项目清单计价表
工程名称：5#楼-建筑结构与装饰工程 |  |  |  | 标段： |  |  | 第 1 页 共 36 页
序号 | 项目编码 | 项目名称 | 项目特征描述 |  | 计量 单位 | 工程量 |  | 金额（元）
[8 empty] | 综合单价 | 合价
砌筑工程
1 | 010402001010 | 砌块墙 | 1.砌块品种、规格、强度等级:A5.0蒸压加气混凝土砌块 2.墙体类型:外墙 3.砂浆强度等级综合考虑 4.综合考虑:墙体类型、高度、厚度、勾缝、砌筑砂浆种类、耐火极限、配合比，包括砂浆制作、砌块、勾缝、材料运输、超高降效费等相关费用。预埋木件及防腐、预留孔洞、砖过梁、门窗洞口的素砼垫块等不另行计量 5.未尽事项详见图纸、招标文件、工程量清单计价说明、国家相关规范等 |  | m3 | 797.201
2 | 010402001011 | 砌块墙 | 1.砌块品种、规格、强度等级:A5.0蒸压加气混凝土砌块 2.墙体类型:内墙 3.砂浆强度等级综合考虑 4.综合考虑:墙体类型、高度、厚度、勾缝、砌筑砂浆种类、耐火极限、配合比等，包括砂浆制作、砌块、勾缝、材料运输、超高降效费等相关费用。预埋木件及防腐、预留孔洞、砖过梁、门窗洞口的素砼垫块等不另行计量 5.未尽事项详见图纸、招标文件、工程量清单计价说明、国家相关规范等 |  | m3 | 2196.314
本页小计
分部分项工程项目清单计价表
工程名称：5#楼-建筑结构与装饰工程 |  |  |  | 标段： |  |  | 第 2 页 共 36 页
序号 | 项目编码 | 项目名称 | 项目特征描述 |  | 计量 单位 | 工程量 |  | 金额（元）
[8 empty] | 综合单价 | 合价
3 | 010401008005 | 零星砌砖 | 1.砖品种、规格、强度等级:200厚实心砼砌块砖 2.综合考虑施工部位、类型（水围基、灶基、厕坑道、砖砌小便槽、台阶及台阶挡墙、砖砌栏板及砖混凝土混合栏板、花池、砖砌支墩、及其他小型砌体等）、砌体勾缝、砌筑砂浆种类、配合比等，包括砂浆制作、砌块、勾缝、材料运输、超高降效费等相关费用。预埋木件及防腐、预留孔洞不另行计量 3.未尽事项详见图纸、招标文件、工程量清单计价说明、国家相关规范等 |  | m3 | 1.2
4 | 010401008006 | 零星砌砖 | 1.零星砌砖名称、部位:综合考虑 2.砖品种、规格、强度等级:按设计及规范要求 3.砂浆强度等级、配合比:综合考虑 4.未尽事项详见图纸、招标文件、工程量清单计价说明、国家相关规范等 |  | m3 | 2
混凝土及钢筋混凝土工程
混凝土工程
5 | 010502006019 | 钢筋混凝土柱 | 1.现浇混凝土柱（包括矩形、多边形、异形、圆形柱、钢管柱） 2.混凝土强度等级:C35商品砼 3.泵送高度:综合考虑 4.综合考虑:构件截面形式、尺寸、施工高度、混凝土拌和要求、骨料粒径及因施工工艺需要掺外加剂、抗裂纤维、专用收口网、泵送混凝土增加费用等 5.未尽事项详见图纸、招标文件、工程量清单计价说明、国家相关规范等 |  | m3 | 18.668
本页小计
分部分项工程项目清单计价表
工程名称：5#楼-建筑结构与装饰工程 |  |  |  | 标段： |  |  | 第 3 页 共 36 页
序号 | 项目编码 | 项目名称 | 项目特征描述 |  | 计量 单位 | 工程量 |  | 金额（元）
[8 empty] | 综合单价 | 合价
6 | 010502006020 | 钢筋混凝土柱 | 1.现浇混凝土柱（包括矩形、多边形、异形、圆形柱、钢管柱） 2.混凝土强度等级:C60商品砼 3.泵送高度:综合考虑 4.综合考虑:构件截面形式、尺寸、施工高度、混凝土拌和要求、骨料粒径及因施工工艺需要掺外加剂、抗裂纤维、专用收口网、泵送混凝土增加费用等 5.未尽事项详见图纸、招标文件、工程量清单计价说明、国家相关规范等 |  | m3 | 451.999
7 | 010502010023 | 钢筋混凝土墙 | 1.现浇混凝土墙（包括一字型墙、十字型墙、L型墙、T型墙、暗柱、端柱、墙上暗梁等） 2.混凝土强度等级:C60商品砼 3.泵送高度:综合考虑 4.综合考虑:构件截面形式、尺寸、施工高度、混凝土拌和要求、骨料粒径及因施工工艺需要掺外加剂、抗裂纤维、专用收口网、泵送混凝土增加费用等 5.未尽事项详见图纸、招标文件、工程量清单计价说明、国家相关规范等 |  | m3 | 38.3162
8 | 010502011013 | 钢筋混凝土梁 | 1.现浇混凝土矩形梁 2.混凝土强度等级:C35商品砼 3.泵送高度:综合考虑 4.综合考虑:构件截面形式、尺寸、施工高度、混凝土拌和要求、骨料粒径及因施工工艺需要掺外加剂、抗裂纤维、专用收口网、泵送混凝土增加费用等 5.未尽事项详见图纸、招标文件、工程量清单计价说明、国家相关规范等 |  | m3 | 2211.9276
本页小计
分部分项工程项目清单计价表
工程名称：5#楼-建筑结构与装饰工程 |  |  |  | 标段： |  |  | 第 4 页 共 36 页
序号 | 项目编码 | 项目名称 | 项目特征描述 |  | 计量 单位 | 工程量 |  | 金额（元）
[8 empty] | 综合单价 | 合价
9 | 010502013027 | 实心楼板 | 1.现浇混凝土有梁板 2.混凝土强度等级:C35商品砼 3.泵送高度:综合考虑 4.综合考虑:钢筋混凝土板底清理干净,修补打磨平整，构件截面形式、尺寸、施工高度、混凝土拌和要求、骨料粒径及因施工工艺需要掺外加剂、抗裂纤维、专用收口网、泵送混凝土增加费用等 5.未尽事项详见图纸、招标文件、工程量清单计价说明、国家相关规范等 |  | m3 | 2216.1595
10 | 010502013028 | 实心楼板 | 1.现浇混凝土有梁板（梁砼同墙砼） 2.混凝土强度等级:C60商品砼 3.泵送高度:综合考虑 4.综合考虑:钢筋混凝土板底清理干净,修补打磨平整，构件截面形式、尺寸、施工高度、混凝土拌和要求、骨料粒径及因施工工艺需要掺外加剂、专用收口网、泵送混凝土增加费用等 5.未尽事项详见图纸、招标文件、工程量清单计价说明、国家相关规范等 |  | m3 | 413.259
11 | 010502020007 | 楼梯 | 1.现浇混凝土楼梯 2.混凝土强度等级:C35商品砼 3.泵送高度:综合考虑 4.综合考虑:构件截面形式、尺寸、施工高度、混凝土拌和要求、骨料粒径及因施工工艺需要掺外加剂、抗裂纤维、专用收口网、泵送混凝土增加费用等 5.未尽事项详见图纸、招标文件、工程量清单计价说明、国家相关规范等 |  | m3 | 227.7629
本页小计
分部分项工程项目清单计价表
工程名称：5#楼-建筑结构与装饰工程 |  |  |  | 标段： |  |  | 第 5 页 共 36 页
序号 | 项目编码 | 项目名称 | 项目特征描述 |  | 计量 单位 | 工程量 |  | 金额（元）
[8 empty] | 综合单价 | 合价
12 | 010502019008 | 其他板 | 1.现浇混凝土雨篷、悬挑板、阳台板 2.混凝土强度等级:C35商品砼 3.泵送高度:综合考虑 4.综合考虑:构件截面形式、尺寸、施工高度、混凝土拌和要求、骨料粒径及因施工工艺需要掺外加剂、抗裂纤维、专用收口网、泵送混凝土增加费用等 5.未尽事项详见图纸、招标文件、工程量清单计价说明、国家相关规范等 |  | m3 | 23.2327
13 | 010502021006 | 构造柱 | 1.现浇混凝土构造柱 2.混凝土强度等级:C25商品砼 3.泵送高度:综合考虑 4.综合考虑:构件截面形式、尺寸、施工高度、混凝土拌和要求、骨料粒径及因施工工艺需要掺外加剂、抗裂纤维、专用收口网、泵送混凝土增加费用等 5.未尽事项详见图纸、招标文件、工程量清单计价说明、国家相关规范等 |  | m3 | 296.9896
14 | 010502022012 | 圈梁 | 1.现浇混凝土圈梁 2.混凝土强度等级:C25商品砼 3.泵送高度:综合考虑 4.综合考虑:构件截面形式、尺寸、施工高度、混凝土拌和要求、骨料粒径及因施工工艺需要掺外加剂、抗裂纤维、专用收口网、泵送混凝土增加费用等 5.未尽事项详见图纸、招标文件、工程量清单计价说明、国家相关规范等 |  | m3 | 67.3586
本页小计
分部分项工程项目清单计价表
工程名称：5#楼-建筑结构与装饰工程 |  |  |  | 标段： |  |  | 第 6 页 共 36 页
序号 | 项目编码 | 项目名称 | 项目特征描述 |  | 计量 单位 | 工程量 |  | 金额（元）
[8 empty] | 综合单价 | 合价
15 | 010502023006 | 过梁 | 1.现浇混凝土过梁 2.混凝土强度等级:C25商品砼 3.泵送高度:综合考虑 4.综合考虑:构件截面形式、尺寸、施工高度、混凝土拌和要求、骨料粒径及因施工工艺需要掺外加剂、抗裂纤维、专用收口网、泵送混凝土增加费用等 5.未尽事项详见图纸、招标文件、工程量清单计价说明、国家相关规范等 |  | m3 | 16.1781
16 | 010502022013 | 反坎C20 | 1.混凝土种类:商品混凝土 2.混凝土强度等级:C20商品砼 3.泵送高度:综合考虑 4.综合考虑:构件截面形式、尺寸、施工高度、混凝土拌和要求、骨料粒径及因施工工艺需要掺外加剂、抗裂纤维、专用收口网、泵送混凝土增加费用等 5.未尽事项详见图纸、招标文件、工程量清单计价说明、国家相关规范等 |  | m3 | 17.6768
17 | 010502022014 | 反坎C35 | 1.混凝土种类:商品混凝土 2.混凝土强度等级:C35商品砼 3.泵送高度:综合考虑 4.综合考虑:构件截面形式、尺寸、施工高度、混凝土拌和要求、骨料粒径及因施工工艺需要掺外加剂、抗裂纤维、专用收口网、泵送混凝土增加费用等 5.未尽事项详见图纸、招标文件、工程量清单计价说明、国家相关规范等 |  | m3 | 42.9632
本页小计
分部分项工程项目清单计价表
工程名称：5#楼-建筑结构与装饰工程 |  |  |  | 标段： |  |  | 第 7 页 共 36 页
序号 | 项目编码 | 项目名称 | 项目特征描述 |  | 计量 单位 | 工程量 |  | 金额（元）
[8 empty] | 综合单价 | 合价
18 | 010502025001 | 零星现浇构件 | 1.现浇混凝土其它构件（压顶、扶手、花池、台阶、房上水池、飘窗侧板等其他混凝土小型构件） 2.混凝土强度等级:C25商品砼 3.泵送高度:综合考虑 4.综合考虑:构件截面形式、尺寸、施工高度、混凝土拌和要求、骨料粒径及因施工工艺需要掺外加剂、抗裂纤维、专用收口网、泵送混凝土增加费用等 5.未尽事项详见图纸、招标文件、工程量清单计价说明、国家相关规范等 |  | m3 | 17.2248
19 | 010502025002 | 零星现浇构件 | 1.现浇混凝土其它构件（压顶、扶手、花池、台阶、房上水池、飘窗侧板等其他混凝土小型构件） 2.混凝土强度等级:C35商品砼 3.泵送高度:综合考虑 4.综合考虑:构件截面形式、尺寸、施工高度、混凝土拌和要求、骨料粒径及因施工工艺需要掺外加剂、抗裂纤维、专用收口网、泵送混凝土增加费用等 5.未尽事项详见图纸、招标文件、工程量清单计价说明、国家相关规范等 |  | m3 | 195.0293
20 | 010502004004 | 设备基础 | 1.设备基础 2.混凝土强度等级:C20细石混凝土 3.泵送高度:综合考虑 4.综合考虑:构件截面形式、尺寸、施工高度、混凝土拌和要求、骨料粒径及因施工工艺需要掺外加剂、抗裂纤维、专用收口网、泵送混凝土增加费用等 5.未尽事项详见图纸、招标文件、工程量清单计价说明、国家相关规范等 |  | m3 | 31.9435
本页小计
分部分项工程项目清单计价表
工程名称：5#楼-建筑结构与装饰工程 |  |  |  | 标段： |  |  | 第 8 页 共 36 页
序号 | 项目编码 | 项目名称 | 项目特征描述 |  | 计量 单位 | 工程量 |  | 金额（元）
[8 empty] | 综合单价 | 合价
21 | 010502031004 | 坡道 | 1.做法:无障碍坡道，详参图集13ZJ301-5/19综合考虑 2.垫层材料种类、厚度:100厚C15混凝土 3.面层厚度:30厚烧面花岗岩石板，种类综合考虑。25厚1:3水泥砂浆结合层 4.综合考虑基底处理、垫层铺筑、石材黏贴、刷保护液等 7.未尽事项详见图纸、招标文件、工程量清单计价说明、国家相关规范等 |  | m2 | 26.8
22 | 010502032003 | 台阶 | 1.混凝土种类:商品混凝土 2.混凝土强度等级:C15 3.泵送高度:综合考虑 4.综合考虑:构件截面形式、尺寸、施工高度、混凝土拌和要求、骨料粒径及因施工工艺需要掺外加剂、泵送混凝土增加费用 5.其他:具体做法及施工详见设计图纸及规范要求 |  | m2 | 7.57
23 | 010502033004 | 后浇带 | 1.工程部位:结构后浇带 2.混凝土种类:商品混凝土 3.混凝土强度等级:C40混凝土 4.综合考虑膨胀剂和抗裂合成纤维掺量 5.综合考虑:施工部位（梁、墙、板）、混凝土接触面旧口处理、止水条、收口钢网、构件截面形式、尺寸、施工高度、混凝土拌和要求、骨料粒径及因施工工艺需要掺外加剂、抗裂纤维、专用收口网、泵送混凝土增加费用等 6.未尽事项详见图纸、招标文件、工程量清单计价说明、国家相关规范等 |  | m3 | 130.502
钢筋工程
本页小计
分部分项工程项目清单计价表
工程名称：5#楼-建筑结构与装饰工程 |  |  |  | 标段： |  |  | 第 9 页 共 36 页
序号 | 项目编码 | 项目名称 | 项目特征描述 |  | 计量 单位 | 工程量 |  | 金额（元）
[8 empty] | 综合单价 | 合价
24 | 010506002011 | 现浇混凝土柱钢筋 | 1.钢筋种类、规格:HPB300 φ10内、HRB400 φ10以内、HRB400 φ25以内 2.包括钢筋制作、运输、损耗、绑扎、安装、浇捣混凝土时钢筋维护等 3.综合考虑:混凝土浇筑方式、钢筋规格、连接方式、安装部位 4.未尽事项详见图纸、招标文件、工程量清单计价说明、国家相关规范等 |  | t | 55.757
25 | 010506002012 | 现浇混凝土柱钢筋 | 1.钢筋种类、规格:箍筋，HPB300 φ10以内、HRB400 φ10以内、HRB400 φ10以外 2.包括钢筋制作、运输、损耗、绑扎、安装、浇捣混凝土时钢筋维护等 3.综合考虑:混凝土浇筑方式、钢筋规格、连接方式、安装部位 4.未尽事项详见图纸、招标文件、工程量清单计价说明、国家相关规范等 |  | t | 45.387
26 | 010506005011 | 现浇混凝土梁钢筋 | 1.钢筋种类、规格:HPB300 φ10内、HRB400 φ10以内、HRB400 φ25以内 2.包括钢筋制作、运输、损耗、绑扎、安装、浇捣混凝土时钢筋维护等 3.综合考虑:混凝土浇筑方式、钢筋规格、连接方式、安装部位 4.未尽事项详见图纸、招标文件、工程量清单计价说明、国家相关规范等 |  | t | 492.347
本页小计
分部分项工程项目清单计价表
工程名称：5#楼-建筑结构与装饰工程 |  |  |  | 标段： |  |  | 第 10 页 共 36 页
序号 | 项目编码 | 项目名称 | 项目特征描述 |  | 计量 单位 | 工程量 |  | 金额（元）
[8 empty] | 综合单价 | 合价
27 | 010506005012 | 现浇混凝土梁钢筋 | 1.钢筋种类、规格:箍筋，HPB300 φ10以内、HRB400 φ10以内、HRB400 φ10以外 2.包括钢筋制作、运输、损耗、绑扎、安装、浇捣混凝土时钢筋维护等 3.综合考虑:混凝土浇筑方式、钢筋规格、连接方式、安装部位 4.未尽事项详见图纸、招标文件、工程量清单计价说明、国家相关规范等 |  | t | 174.296
28 | 010506006007 | 现浇混凝土楼板及屋面板钢筋 | 1.钢筋种类、规格:HPB300 φ10内、HRB400 φ10以内、HRB400 φ25以内 2.包括钢筋制作、运输、损耗、绑扎、安装、浇捣混凝土时钢筋维护等 3.综合考虑:混凝土浇筑方式、钢筋规格、连接方式、安装部位 4.未尽事项详见图纸、招标文件、工程量清单计价说明、国家相关规范等 |  | t | 291.556
29 | 010506008008 | 现浇混凝土其他板钢筋 | 1.钢筋种类、规格:HPB300 φ10内、HRB400 φ10以内、HRB400 φ25以内 2.包括钢筋制作、运输、损耗、绑扎、安装、浇捣混凝土时钢筋维护等 3.综合考虑:混凝土浇筑方式、钢筋规格、连接方式、安装部位 4.未尽事项详见图纸、招标文件、工程量清单计价说明、国家相关规范等 |  | t | 14.259
本页小计
分部分项工程项目清单计价表
工程名称：5#楼-建筑结构与装饰工程 |  |  |  | 标段： |  |  | 第 11 页 共 36 页
序号 | 项目编码 | 项目名称 | 项目特征描述 |  | 计量 单位 | 工程量 |  | 金额（元）
[8 empty] | 综合单价 | 合价
30 | 010506008009 | 现浇混凝土其他板钢筋 | 1.钢筋种类、规格:箍筋，HPB300 φ10以内、HRB400 φ10以内、HRB400 φ10以外 2.包括钢筋制作、运输、损耗、绑扎、安装、浇捣混凝土时钢筋维护等 3.综合考虑:混凝土浇筑方式、钢筋规格、连接方式、安装部位 4.未尽事项详见图纸、招标文件、工程量清单计价说明、国家相关规范等 |  | t | 0.377
31 | 010506009011 | 现浇混凝土楼梯钢筋 | 1.钢筋种类、规格:HPB300 φ10内、HRB400 φ10以内、HRB400 φ25以内 2.包括钢筋制作、运输、损耗、绑扎、安装、浇捣混凝土时钢筋维护等 3.综合考虑:混凝土浇筑方式、钢筋规格、连接方式、安装部位 4.未尽事项详见图纸、招标文件、工程量清单计价说明、国家相关规范等 |  | t | 20.251
32 | 010506009012 | 现浇混凝土楼梯钢筋 | 1.钢筋种类、规格:箍筋，HPB300 φ10以内、HRB400 φ10以内、HRB400 φ10以外 2.包括钢筋制作、运输、损耗、绑扎、安装、浇捣混凝土时钢筋维护等 3.综合考虑:混凝土浇筑方式、钢筋规格、连接方式、安装部位 4.未尽事项详见图纸、招标文件、工程量清单计价说明、国家相关规范等 |  | t | 5.158
本页小计
分部分项工程项目清单计价表
工程名称：5#楼-建筑结构与装饰工程 |  |  |  | 标段： |  |  | 第 12 页 共 36 页
序号 | 项目编码 | 项目名称 | 项目特征描述 |  | 计量 单位 | 工程量 |  | 金额（元）
[8 empty] | 综合单价 | 合价
33 | 010506010008 | 现浇混凝土二次结构钢筋 | 1.钢筋种类、规格:综合考虑 2.包括钢筋制作、运输、损耗、绑扎、安装、浇捣混凝土时钢筋维护等 3.综合考虑:混凝土浇筑方式、钢筋规格、连接方式、安装部位 4.未尽事项详见图纸、招标文件、工程量清单计价说明、国家相关规范等 |  | t | 56.343
34 | 010506010009 | 现浇混凝土二次结构钢筋 | 1.钢筋种类、规格:箍筋，HPB300 φ10以内、HRB400 φ10以内、HRB400 φ10以外 2.包括钢筋制作、运输、损耗、绑扎、安装、浇捣混凝土时钢筋维护等 3.综合考虑:混凝土浇筑方式、钢筋规格、连接方式、安装部位 4.未尽事项详见图纸、招标文件、工程量清单计价说明、国家相关规范等 |  | t | 8.154
35 | 010506017006 | 砌体工程内配钢筋 | 1.钢筋种类、规格:综合考虑 2.包括钢筋制作、运输、损耗、绑扎、安装、浇捣混凝土时钢筋维护等 3.综合考虑:混凝土浇筑方式、钢筋规格、连接方式、安装部位 4.未尽事项详见图纸、招标文件、工程量清单计价说明、国家相关规范等 |  | t | 17.74
36 | 010506025002 | 预埋铁件 | 1.铁件尺寸:设计图示 2.综合考虑:钢材类型、规格及制安、运输、刷防护材料、油漆等一切完成该工程项目所需所有施工工序的主要、次要等一切工作内容的相关费用 3.其他:未尽事项详见图纸、招标文件、工程量清单计价说明、国家相关规范等 |  | t | 0.9
本页小计
分部分项工程项目清单计价表
工程名称：5#楼-建筑结构与装饰工程 |  |  |  | 标段： |  |  | 第 13 页 共 36 页
序号 | 项目编码 | 项目名称 | 项目特征描述 |  | 计量 单位 | 工程量 |  | 金额（元）
[8 empty] | 综合单价 | 合价
37 | 010506022002 | 预应力钢绞线（缓粘结） | 1.缓粘结钢绞线 5~9ΦS21.8 2.综合考虑品种、等级、规格尺寸、锚具种类、张拉方式、张拉次数、灌浆砂浆强度等级、材料、材料运输、钢筋、钢丝、钢绞线制安、材料损耗、下脚料、连接器、钢板、定位、缓凝粘合剂、外包护套、预埋管道铺设、锚具安装、锚具防腐、张拉机具安装、张拉、锚固、切断、养护、封堵等，以及可能发生的倒运、存放、吊装、连接等一切相关费用。 3.其他:未尽事项详见图纸、招标文件、工程量清单计价说明、国家相关规范等 |  | t | 43.9833
混凝土模板
38 | 010505004009 | 柱面模板 | 1.模板类型:混凝土柱 2.支模高度综合考虑 3.综合考虑各种模板材质、支架、地下室顶板回顶、止水螺杆、运输费用，模板及支架的摊销（或租赁）及因防火需要为模板支架淋水的费用。 4.综合考虑:大空间、大体积混凝土所需增加的费用 5.未尽事项详见图纸、招标文件、工程量清单计价说明、国家相关规范等 |  | m2 | 3058.97
本页小计
分部分项工程项目清单计价表
工程名称：5#楼-建筑结构与装饰工程 |  |  |  | 标段： |  |  | 第 14 页 共 36 页
序号 | 项目编码 | 项目名称 | 项目特征描述 |  | 计量 单位 | 工程量 |  | 金额（元）
[8 empty] | 综合单价 | 合价
39 | 010505011006 | 构造柱模板 | 1.模板类型:构造柱 2.支模高度综合考虑 3.综合考虑各种模板材质、支架、地下室顶板回顶、止水螺杆、运输费用，模板及支架的摊销（或租赁）及因防火需要为模板支架淋水的费用。 4.综合考虑:大空间、大体积混凝土所需增加的费用 5.未尽事项详见图纸、招标文件、工程量清单计价说明、国家相关规范等 |  | m2 | 3435.33
40 | 010505006010 | 梁模板 | 1.模板类型:梁模板 2.支模高度综合考虑 3.综合考虑各种模板材质、支架、地下室顶板回顶、止水螺杆、运输费用，模板及支架的摊销（或租赁）及因防火需要为模板支架淋水的费用。 4.综合考虑:大空间、大体积混凝土所需增加的费用 5.未尽事项详见图纸、招标文件、工程量清单计价说明、国家相关规范等 |  | m2 | 15968.82
41 | 010505006011 | 连梁模板 | 1.模板类型:连梁模板 2.支模高度综合考虑 3.综合考虑各种模板材质、支架、地下室顶板回顶、止水螺杆、运输费用，模板及支架的摊销（或租赁）及因防火需要为模板支架淋水的费用。 4.综合考虑:大空间、大体积混凝土所需增加的费用 5.未尽事项详见图纸、招标文件、工程量清单计价说明、国家相关规范等 |  | m2 | 263.65
本页小计
分部分项工程项目清单计价表
工程名称：5#楼-建筑结构与装饰工程 |  |  |  | 标段： |  |  | 第 15 页 共 36 页
序号 | 项目编码 | 项目名称 | 项目特征描述 |  | 计量 单位 | 工程量 |  | 金额（元）
[8 empty] | 综合单价 | 合价
42 | 010505007009 | 楼板、屋面板、坡道板模板 | 1.模板类型:有梁板 2.支模高度综合考虑 3.综合考虑各种模板材质、支架、地下室顶板回顶、止水螺杆、运输费用，模板及支架的摊销（或租赁）及因防火需要为模板支架淋水的费用。 4.综合考虑:大空间、大体积混凝土所需增加的费用 5.未尽事项详见图纸、招标文件、工程量清单计价说明、国家相关规范等 |  | m2 | 32621.17
43 | 010505008008 | 其他板模板 | 1.模板类型:挑檐板 2.支模高度综合考虑 3.综合考虑各种模板材质、支架、地下室顶板回顶、止水螺杆、运输费用，模板及支架的摊销（或租赁）及因防火需要为模板支架淋水的费用。 4.综合考虑:大空间、大体积混凝土所需增加的费用 5.未尽事项详见图纸、招标文件、工程量清单计价说明、国家相关规范等 |  | m2 | 226.952
44 | 010505008009 | 其他板模板 | 1.模板类型:女儿墙 2.支模高度综合考虑 3.综合考虑各种模板材质、支架、地下室顶板回顶、止水螺杆、运输费用，模板及支架的摊销（或租赁）及因防火需要为模板支架淋水的费用。 4.综合考虑:大空间、大体积混凝土所需增加的费用 5.未尽事项详见图纸、招标文件、工程量清单计价说明、国家相关规范等 |  | m2 | 683.824
本页小计
分部分项工程项目清单计价表
工程名称：5#楼-建筑结构与装饰工程 |  |  |  | 标段： |  |  | 第 16 页 共 36 页
序号 | 项目编码 | 项目名称 | 项目特征描述 |  | 计量 单位 | 工程量 |  | 金额（元）
[8 empty] | 综合单价 | 合价
45 | 010505005009 | 墙面模板 | 1.模板类型:外墙大样梁下挂墙及栏板 2.支模高度综合考虑 3.综合考虑各种钢模板、木模板、支架、地下室顶板回顶等的支、拆、运输费用及模板、支架的摊销（或租赁）及因防火需要为模板支架淋水的费用。 4.综合考虑:大空间、大体积混凝土所需增加的费用 |  | m2 | 1179.88
46 | 010505010009 | 楼梯模板 | 1.模板类型:楼梯 2.支模高度综合考虑 3.综合考虑各种模板材质、支架、地下室顶板回顶、止水螺杆、运输费用，模板及支架的摊销（或租赁）及因防火需要为模板支架淋水的费用。 4.综合考虑:大空间、大体积混凝土所需增加的费用 5.未尽事项详见图纸、招标文件、工程量清单计价说明、国家相关规范等 |  | m2 | 1017.95
47 | 010505012006 | 圈梁模板 | 1.模板类型:圈梁、过梁、压顶 2.支模高度综合考虑 3.综合考虑各种模板材质、支架、地下室顶板回顶、止水螺杆、运输费用，模板及支架的摊销（或租赁）及因防火需要为模板支架淋水的费用。 4.综合考虑:大空间、大体积混凝土所需增加的费用 5.未尽事项详见图纸、招标文件、工程量清单计价说明、国家相关规范等 |  | m2 | 1147.663
本页小计
分部分项工程项目清单计价表
工程名称：5#楼-建筑结构与装饰工程 |  |  |  | 标段： |  |  | 第 17 页 共 36 页
序号 | 项目编码 | 项目名称 | 项目特征描述 |  | 计量 单位 | 工程量 |  | 金额（元）
[8 empty] | 综合单价 | 合价
48 | 010505014004 | 零星现浇构件模板 | 1.模板类型:其他现浇构件模板 2.支模高度综合考虑 3.构件类型、形状、截面尺寸综合考虑 4.综合考虑各种钢模板、木模板、支架、止水螺杆、地下室顶板回顶等的支、拆、运输费用及模板、支架的摊销（或租赁）及因防火需要为模板支架淋水的费用。 5.综合考虑:大空间、大体积混凝土所需增加的费用 6.未尽事项详见图纸、招标文件、工程量清单计价说明、国家相关规范等 |  | m2 | 765.65
49 | 010505019002 | 后浇带模板 | 1.模板类型:后浇带模板 2.支模高度综合考虑 3.构件类型、形状、截面尺寸综合考虑 4.综合考虑各种钢模板、木模板、支架、止水螺杆、地下室顶板回顶等的支、拆、运输费用及模板、支架的摊销（或租赁）及因防火需要为模板支架淋水的费用。 5.综合考虑:大空间、大体积混凝土所需增加的费用 6.未尽事项详见图纸、招标文件、工程量清单计价说明、国家相关规范等 |  | m2 | 1468.515
本页小计
分部分项工程项目清单计价表
工程名称：5#楼-建筑结构与装饰工程 |  |  |  | 标段： |  |  | 第 18 页 共 36 页
序号 | 项目编码 | 项目名称 | 项目特征描述 |  | 计量 单位 | 工程量 |  | 金额（元）
[8 empty] | 综合单价 | 合价
50 | 010505018003 | 台阶模板 | 1.模板采购、制作、安装、运输、拆除、养护、清理、支架等 2.费用按项包干，综合考虑支模高度、截面尺寸以及建筑物超高增加人工、机械降效率 3.综合考虑各种模板材质、支架、地下室顶板回顶等的固定、支、拆、运输费用及模板、支架的摊销（或租赁）及因防火需要为模板支架淋水的费用。 4.综合考虑:大空间、大体积混凝土所需增加的费用 |  | m2 | 7.57
金属结构工程
门窗工程
防火门
51 | 010802004018 | 钢质防火门 | 1.门类型:甲级单扇钢质防火门 2.包括制作、安装，五金、门锁、闭门器、观察窗、防护等 3.防火门应符合《防火门》GB12955-2008 4.综合考虑:防火门制作、定位、安装、调校、墙体修补、灌缝，五金、门锁、闭门器、防护材料、观察窗、接地等 5.未尽事项详见图纸、招标文件、工程量清单计价说明、国家相关规范等 |  | m2 | 27.08
本页小计
分部分项工程项目清单计价表
工程名称：5#楼-建筑结构与装饰工程 |  |  |  | 标段： |  |  | 第 19 页 共 36 页
序号 | 项目编码 | 项目名称 | 项目特征描述 |  | 计量 单位 | 工程量 |  | 金额（元）
[8 empty] | 综合单价 | 合价
52 | 010802004019 | 钢质防火门 | 1.门类型:甲级双扇钢质防火门 2.包括制作、安装，五金、门锁、闭门器、观察窗、防护等 3.防火门应符合《防火门》GB12955-2008 4.综合考虑:防火门制作、定位、安装、调校、墙体修补、灌缝，五金、门锁、闭门器、防护材料、观察窗、接地等 5.未尽事项详见图纸、招标文件、工程量清单计价说明、国家相关规范等 |  | m2 | 187.52
53 | 010802004020 | 钢质防火门 | 1.门类型:乙级单扇钢质防火门 2.包括制作、安装，五金、门锁、闭门器、观察窗、防护等 3.防火门应符合《防火门》GB12955-2008 4.综合考虑:防火门制作、定位、安装、调校、墙体修补、灌缝，五金、门锁、闭门器、防护材料、观察窗、接地等 5.未尽事项详见图纸、招标文件、工程量清单计价说明、国家相关规范等 |  | m2 | 20.86
54 | 010802004021 | 钢质防火门 | 1.门类型:乙级双扇钢质防火门 2.包括制作、安装，五金、门锁、闭门器、顺位器、观察窗、防护等 3.防火门应符合《防火门》GB12955-2008 4.综合考虑:防火门制作、定位、安装、调校、墙体修补、灌缝，五金、门锁、闭门器、防护材料、观察窗、接地等 5.未尽事项详见图纸、招标文件、工程量清单计价说明、国家相关规范等 |  | m2 | 409.97
防火窗
本页小计
分部分项工程项目清单计价表
工程名称：5#楼-建筑结构与装饰工程 |  |  |  | 标段： |  |  | 第 20 页 共 36 页
序号 | 项目编码 | 项目名称 | 项目特征描述 |  | 计量 单位 | 工程量 |  | 金额（元）
[8 empty] | 综合单价 | 合价
55 | 010807002005 | 乙级钢制防火窗 | 1.窗类型：乙级钢制防火窗 2.框、扇材质、规格:铝合金窗框50A系列，油漆、颜色按图综合考虑 3.玻璃品种、厚度:LOW-E 6+12A+6玻璃，颜色按图综合考虑 4.包括制作、安装，五金、门锁、防护、防碰撞警示标志等 5.未尽事项详见图纸、招标文件、工程量清单计价说明、国家相关规范等 |  | m2 | 33.32
铝合金门窗
本页小计
分部分项工程项目清单计价表
工程名称：5#楼-建筑结构与装饰工程 |  |  |  | 标段： |  |  | 第 21 页 共 36 页
序号 | 项目编码 | 项目名称 | 项目特征描述 |  | 计量 单位 | 工程量 |  | 金额（元）
[8 empty] | 综合单价 | 合价
56 | 010807001005 | 金属(塑钢)窗 | 1.窗类型:断桥铝合金窗（固定窗、平开窗、推拉窗） 2.门框、扇材质:断桥铝合金窗框,具体详见图纸要求及设计要求规范 3.玻璃品种、厚度:断热铝合金窗+双银中透光6+12+6Low-E中空玻璃,具体详见图纸要求及设计要求规范 4.铝合金表面进行金属粉末喷涂处理,颜色详立面图,具体详见图纸要求及设计要求规范 5.铝合金门窗制作安装应严格按《铝合金门窗》GB/T 8478-2020执行,门窗主型材基材壁厚:外窗不应小于1.8mm,内窗不应小于1.4mm。 6.防护材料种类:玻璃四周采用密封胶进行密封，窗框通过塑料膨胀螺栓固定到土建洞口，并采用防水砂浆进行密封，外层窗与土建之间防水处理； 7.包括制作、安装，五金、门锁、防护、防鼠、防虫设施等 8.未尽事项详见图纸、招标文件、工程量清单计价说明、国家相关规范等 |  | m2 | 100.83
本页小计
分部分项工程项目清单计价表
工程名称：5#楼-建筑结构与装饰工程 |  |  |  | 标段： |  |  | 第 22 页 共 36 页
序号 | 项目编码 | 项目名称 | 项目特征描述 |  | 计量 单位 | 工程量 |  | 金额（元）
[8 empty] | 综合单价 | 合价
57 | 010807003007 | 金属百叶门 | 1.窗类型:铝合金百叶门 2.综合考虑包括百叶规格、类型、颜色、通透率、定位、框料安装、校正、周边塞缝、窗扇安装、内衬防鼠虫网安装、打胶、清洁。 3.安装方式:按图综合考虑 4.防护材料种类:规格综合考虑 5.油漆品种、刷漆遍数:含表面喷涂，综合考虑 6.未尽事项详见图纸、招标文件、工程量清单计价说明、国家相关规范等 |  | m2 | 74
58 | 010807003008 | 金属百叶窗 | 1.窗类型:防雨百叶窗 2.综合考虑包括百叶规格、类型、颜色、通透率、定位、框料安装、校正、周边塞缝、窗扇安装、内衬防鼠虫网安装、打胶、清洁。 3.安装方式:按图综合考虑 4.防护材料种类:规格综合考虑 5.油漆品种、刷漆遍数:含表面喷涂，综合考虑 6.未尽事项详见图纸、招标文件、工程量清单计价说明、国家相关规范等 |  | m2 | 161.625
其他门窗
59 | 010801001002 | 木质门 | 1.门扇品种、厚度:综合考虑 2.包括制作、安装，五金、门锁、防护、防鼠、防虫设施等 3.油漆品种、刷漆遍数:综合考虑 4.未尽事项详见图纸、招标文件、工程量清单计价说明、国家相关规范等 |  | m2 | 175.41
屋面及防水工程
屋1，无隔热
本页小计
分部分项工程项目清单计价表
工程名称：5#楼-建筑结构与装饰工程 |  |  |  | 标段： |  |  | 第 23 页 共 36 页
序号 | 项目编码 | 项目名称 | 项目特征描述 |  | 计量 单位 | 工程量 |  | 金额（元）
[8 empty] | 综合单价 | 合价
60 | 010902002013 | 屋面涂膜防水，屋面1 | 1.涂料品种、厚度:1.5厚JS-Ⅱ型聚合物水泥防水涂料(沿墙四周上反完成面300) 2.防水附加层:所有出屋面或与屋面相交的管道、排气道、墙体等与屋面相交的阴角处增加防水附加层,材料与防水层同,从阴角开始上翻和水平延伸250mm 3.包括材料费用、材料运输、基层处理、刷底油、铺防水卷材、接缝、保护层铺设等 4.未尽事项详见图纸、招标文件、工程量清单计价说明、国家相关规范等 |  | m2 | 149.565
61 | 011101001020 | 水泥砂浆保护层,屋面1 | 1.最薄处20厚1:2普通防水砂浆(外加5%防水剂),随打随压平,坡度2%，强度综合考虑 2.包括基层处理、找平层、面层、分格缝制作、嵌缝、材料运输等 3.未尽事项详见图纸、招标文件、工程量清单计价说明、国家相关规范等 |  | m2 | 149.565
屋2、屋3，有隔热
62 | 011101007008 | 屋面找平层，屋2、屋3 | 1. LC7.5轻集料混凝土找坡层最薄处20厚,随打随压光,坡度2% 2.包括材料费用、材料运输、基层处理、细石混凝土及砂浆制作、运输、铺筑、养护、设置分格缝、嵌缝材料等 3.未尽事项详见图纸、招标文件、工程量清单计价说明、国家相关规范等 |  | m2 | 1085.7
本页小计
分部分项工程项目清单计价表
工程名称：5#楼-建筑结构与装饰工程 |  |  |  | 标段： |  |  | 第 24 页 共 36 页
序号 | 项目编码 | 项目名称 | 项目特征描述 |  | 计量 单位 | 工程量 |  | 金额（元）
[8 empty] | 综合单价 | 合价
63 | 010902001013 | 屋面卷材防水，屋2、屋3 | 1.卷材品种、规格、厚度:3.0厚双面自粘改性沥青防水卷材 2.包括材料费用、材料运输、基层处理、刷底油、铺防水卷材、接缝、保护层铺设等 3.其他:具体做法及施工详见设计图纸及规范要求 |  | m2 | 1188.85
64 | 010902001014 | 屋面卷材防水，屋2、屋3 | 1.卷材品种、规格、厚度:1.5厚双面防皱自粘聚合物改性沥青防水卷材(沿墙四周上反完成面300) 2.包括材料费用、材料运输、基层处理、刷底油、铺防水卷材、接缝、保护层铺设等 3.其他:具体做法及施工详见设计图纸及规范要求 |  | m2 | 1188.85
65 | 010902002014 | 屋面涂膜防水，屋2、屋3 | 1.防水膜品种:2.0厚水性橡胶沥青防水涂料 2.防水做法：具体详见图纸 3.包括材料费用、材料运输、基层处理、刷基层处理剂、涂刷防水膜等 4.综合考虑上翻高度 5.未尽事项详见图纸、招标文件、工程量清单计价说明、国家相关规范等 |  | m2 | 1188.85
66 | 010902004007 | 屋面刚性层，屋2、屋3 | 1. 40厚C20配筋细石砼(掺减水剂,每4米设缝,缝宽20,嵌高弹性耐候胶) 2.包括材料费用、材料运输、基层处理、细石混凝土及砂浆制作、运输、铺筑、养护、设置分格缝、嵌缝材料等 3.未尽事项详见图纸、招标文件、工程量清单计价说明、国家相关规范等 |  | m2 | 1085.7
本页小计
分部分项工程项目清单计价表
工程名称：5#楼-建筑结构与装饰工程 |  |  |  | 标段： |  |  | 第 25 页 共 36 页
序号 | 项目编码 | 项目名称 | 项目特征描述 |  | 计量 单位 | 工程量 |  | 金额（元）
[8 empty] | 综合单价 | 合价
67 | 011003001008 | 隔离层，屋2、屋3 | 1.隔离层材料品种:200g/m2 无纺布隔离层 2.综合考虑:搭接以及附加层、加强层的增加等相关费用 3.包括:材料费用、材料运输、基层处理、刷底油、铺防水卷材、接缝、阴阳角 4.其他:未尽事项详见图纸、招标文件、工程量清单计价说明、国家相关规范等 |  | m2 | 1085.7
屋4
68 | 011101007009 | 屋面找平层，屋4 | 1. LC7.5轻集料混凝土找坡层最薄处20厚,随打随压光,坡度2% 2.包括材料费用、材料运输、基层处理、细石混凝土及砂浆制作、运输、铺筑、养护、设置分格缝、嵌缝材料等 3.未尽事项详见图纸、招标文件、工程量清单计价说明、国家相关规范等 |  | m2 | 3115.26
69 | 010902002015 | 屋面涂膜防水，屋4 | 1.防水膜品种:2.0厚水性橡胶沥青防水涂料 2.防水做法：具体详见图纸 3.包括材料费用、材料运输、基层处理、刷基层处理剂、涂刷防水膜等 4.综合考虑上翻高度 5.未尽事项详见图纸、招标文件、工程量清单计价说明、国家相关规范等 |  | m2 | 3329.09
70 | 010902001015 | 屋面卷材防水，屋4 | 1.卷材品种、规格、厚度:3.0厚双面自粘改性沥青防水卷材 2.包括材料费用、材料运输、基层处理、刷底油、铺防水卷材、接缝、保护层铺设等 3.其他:具体做法及施工详见设计图纸及规范要求 |  | m2 | 3329.09
本页小计
分部分项工程项目清单计价表
工程名称：5#楼-建筑结构与装饰工程 |  |  |  | 标段： |  |  | 第 26 页 共 36 页
序号 | 项目编码 | 项目名称 | 项目特征描述 |  | 计量 单位 | 工程量 |  | 金额（元）
[8 empty] | 综合单价 | 合价
71 | 010902001016 | 屋面卷材防水，屋4 | 1.卷材品种、规格、厚度:4.0厚SBS改性沥青耐根穿刺防水卷材(沿墙四周上反完成面300) 2.包括材料费用、材料运输、基层处理、刷底油、铺防水卷材、接缝、保护层铺设等 3.其他:具体做法及施工详见设计图纸及规范要求 |  | m2 | 3329.09
72 | 011003001009 | 隔离层，屋4 | 1.隔离层材料品种:200g/m2 无纺布隔离层 2.综合考虑:搭接以及附加层、加强层的增加等相关费用 3.包括:材料费用、材料运输、基层处理、刷底油、铺防水卷材、接缝、阴阳角 4.其他:未尽事项详见图纸、招标文件、工程量清单计价说明、国家相关规范等 |  | m2 | 3115.26
73 | 010902004008 | 屋面刚性层，屋4 | 1. 40厚C20配筋细石砼(掺减水剂,每4米设缝,缝宽20,嵌高弹性耐候胶) 2.包括材料费用、材料运输、基层处理、细石混凝土及砂浆制作、运输、铺筑、养护、设置分格缝、嵌缝材料等 3.未尽事项详见图纸、招标文件、工程量清单计价说明、国家相关规范等 |  | m2 | 3115.26
卫生间、厨房、阳台及其他防水
74 | 010903002013 | 墙面涂膜防水，外墙2、外墙3、外墙5、外墙6-外墙墙面防水 | 1.涂料品种、厚度:1.5mm厚JS聚合物水泥基防水涂料 2.包括材料费用、材料运输、基层处理、刷底油、铺防水卷材、接缝、分格缝、保护层铺设等 3.未尽事项详见图纸、招标文件、工程量清单计价说明、国家相关规范等 |  | m2 | 8296.495
本页小计
分部分项工程项目清单计价表
工程名称：5#楼-建筑结构与装饰工程 |  |  |  | 标段： |  |  | 第 27 页 共 36 页
序号 | 项目编码 | 项目名称 | 项目特征描述 |  | 计量 单位 | 工程量 |  | 金额（元）
[8 empty] | 综合单价 | 合价
75 | 010903002014 | 墙面涂膜防水（内墙(保温)2）-厨房卫生间墙面防水 | 1.防水膜品种:1.5厚聚合物水泥基防水涂料 2.综合考虑:涂膜遍数 3.包括:材料费用、材料运输、基层处理、刷基层处理剂、涂刷防水膜、搭接、上翻以及附加层、加强层的增加等相关费用 4.其他:未尽事项详见图纸、招标文件、工程量清单计价说明、国家相关规范等 |  | m2 | 2349.735
76 | 010904002014 | 楼(地)面涂膜防水（楼面6）-卫生间、厨房地面防水 | 1.防水膜品种:1.5厚JS-Ⅱ型聚合物水泥防水涂料（2层）(沿墙四周上反完成面300) 2.综合考虑:涂膜遍数 3.包括:材料费用、材料运输、基层处理、刷基层处理剂、涂刷防水膜、搭接、上翻以及附加层、延伸区、加强区、交接区的增加等相关费用 4.其他:未尽事项详见图纸、招标文件、工程量清单计价说明、国家相关规范等 |  | m2 | 1098.073
77 | 011101006013 | 水泥砂浆楼地面（楼面5）-卫生间防水找平 | 1.找平层砂浆配合比、厚度:最薄20mm厚1:2.5水泥砂浆找坡1%兼找平，素水泥浆一道(内掺建筑胶) 2.钢筋混凝土楼板随捣随抹平,表面清理干净缺陷局部修整 3.包括基层处理、找平层、面层、分格缝制作、嵌缝、管道口墙角做加强堵漏处理、坡向低位接管处,表面平整、补缺、四周抹小八字角、二次排水口200范围内用无纺布包裹卵石疏水层、材料运输等 4.未尽事项详见图纸、招标文件、工程量清单计价说明、国家相关规范等 |  | m2 | 1.8
本页小计
分部分项工程项目清单计价表
工程名称：5#楼-建筑结构与装饰工程 |  |  |  | 标段： |  |  | 第 28 页 共 36 页
序号 | 项目编码 | 项目名称 | 项目特征描述 |  | 计量 单位 | 工程量 |  | 金额（元）
[8 empty] | 综合单价 | 合价
78 | 011101006014 | 平面砂浆保护层（楼面6）-卫生间、厨房防水找平 | 1.找平层厚度、砂浆配合比:35厚1:3干硬性水泥砂浆(干拌后洒水) 2.素水泥浆一道(内掺建筑胶) 3.钢筋混凝土楼板随捣随抹平,表面清理干净 4.包括基层处理、找平层、面层、分格缝制作、嵌缝、管道口墙角做加强堵漏处理、坡向低位接管处,表面平整、补缺、四周抹小八字角、管道口墙角做加强堵漏处理、材料运输等 |  | m2 | 941.366
变形缝及其它
79 | 010901008001 | 屋面变形缝 | 1.变形缝材质、做法：综合考虑 2.综合考虑盖板规格、油漆种类、遍数、保温材料种类、规格 3.包括黏贴保温材料、防水、盖板安装、油漆等一切相关工作 4.其他:未尽事项详见图纸、招标文件、工程量清单计价说明、国家相关规范等 |  | m | 100.55
80 | 010901007001 | 天沟、檐沟 | 1.构件部位:天沟 2.构件品种、规格、尺寸:金属网，固定金属网螺钉@500、带防水垫片水泥钉@500，密封膏密封 3.接缝、嵌缝材料种类:密封膏密封 4.防护材料种类:挂网品种、材质、规格、厚度，包括剪钢（铁）网、安装、安膨胀螺栓、运输、上翻高度、密封膏种类等 5.未尽事项详见图纸、招标文件、工程量清单计价说明、国家相关规范等 |  | m | 1054.76
本页小计
分部分项工程项目清单计价表
工程名称：5#楼-建筑结构与装饰工程 |  |  |  | 标段： |  |  | 第 29 页 共 36 页
序号 | 项目编码 | 项目名称 | 项目特征描述 |  | 计量 单位 | 工程量 |  | 金额（元）
[8 empty] | 综合单价 | 合价
81 | 010903004002 | 外墙面变形缝 | 1.铝合金盖板外墙变形缝 2.做法参考图集：11zj111-/A-1 3.综合考虑盖板规格、油漆种类、遍数、保温材料种类、规格 4.包括黏贴保温材料、防水、盖板安装、油漆等一切相关工作 5.其他:未尽事项详见图纸、招标文件、工程量清单计价说明、国家相关规范等 |  | m | 117.66
保温、隔热、防腐工程
82 | 011001001006 | 保温隔热屋面，屋2、屋面4 | 1.部位:屋面 2.保温隔热方式:_104厚(施工厚度)挤塑聚苯保温板(耐火性能等级B1,导热系数λ__0.03__W/m·K)(计算厚度) 3.未尽事项详见图纸、招标文件、工程量清单计价说明、国家相关规范等 |  | m2 | 3829.57
83 | 011001003005 | 保温隔热墙面（内墙(保温)1、内墙(保温)2） | 1.墙体类型:综合考虑 2.底层厚度、砂浆配合比: 素水泥浆甩毛(内掺建筑胶)或专用界面剂一道，NEA保温找平凝胶 20mm，压入耐碱玻纤网布(160g/m2,网孔中心距5X5mm) 3.基层清理,修补打磨平整,刷专用界面剂一道 4.未尽事项详见图纸、招标文件、工程量清单计价说明、国家相关规范等 |  | m2 | 12235.9
楼地面装饰工程
本页小计
分部分项工程项目清单计价表
工程名称：5#楼-建筑结构与装饰工程 |  |  |  | 标段： |  |  | 第 30 页 共 36 页
序号 | 项目编码 | 项目名称 | 项目特征描述 |  | 计量 单位 | 工程量 |  | 金额（元）
[8 empty] | 综合单价 | 合价
84 | 011101001021 | 水泥砂浆楼地面（楼面1） | 1.30厚1:2.5水泥砂浆抹面压光 2.包括基层处理、找平层、面层、分格缝制作、嵌缝、材料运输等 3.未尽事项详见图纸、招标文件、工程量清单计价说明、国家相关规范等 |  | m2 | 1166.133
85 | 011101001022 | 水泥砂浆楼地面（楼面5） | 1.找平层砂浆配合比、厚度:最薄20mm厚1:2.5水泥砂浆找坡1%兼找平，素水泥浆一道(内掺建筑胶) 2.钢筋混凝土楼板随捣随抹平,表面清理干净缺陷局部修整 3.包括基层处理、找平层、面层、分格缝制作、嵌缝、管道口墙角做加强堵漏处理、坡向低位接管处,表面平整、补缺、四周抹小八字角、二次排水口200范围内用无纺布包裹卵石疏水层、材料运输等 4.未尽事项详见图纸、招标文件、工程量清单计价说明、国家相关规范等 |  | m2 | 1243.073
86 | 011106001007 | 水泥砂浆楼梯（楼面9） | 1、20厚1:2水泥砂浆找平(有管线预埋时取30厚),原浆压光;楼梯踏步在初凝前压10x5凹槽2道@20防滑条 2、素水泥浆一道(内掺建筑胶) 3、钢筋混凝土楼板随捣随抹平,表面清理干净 4.包括基层处理、找平层、面层、分格缝制作、嵌缝、材料运输等 5.未尽事项详见图纸、招标文件、工程量清单计价说明、国家相关规范等 |  | m2 | 1123.09
墙、柱面装饰与隔断、幕墙工程
本页小计
分部分项工程项目清单计价表
工程名称：5#楼-建筑结构与装饰工程 |  |  |  | 标段： |  |  | 第 31 页 共 36 页
序号 | 项目编码 | 项目名称 | 项目特征描述 |  | 计量 单位 | 工程量 |  | 金额（元）
[8 empty] | 综合单价 | 合价
87 | 010506023015 | 砌块墙钢丝网加固（内墙(保温)1、内墙(保温)2、内墙1、内墙2、内墙3）、外墙2、外墙3 | 1.材料品种、规格:钢筋砼墙、梁、柱与砖墙交接处(挂300宽热镀锌钢丝网,Φ1.0@10x10,每边150宽) 2.加固方式:综合考虑膨胀螺栓及其他方式 3.挂网品种、材质、规格、厚度，包括剪钢（铁）网、安装、安膨胀螺栓、运输等 4.未尽事项详见图纸、招标文件、工程量清单计价说明、国家相关规范等 |  | m2 | 16548.027
88 | 011201001014 | 墙面一般抹灰（内墙1、内墙2、内墙3） | 1.墙体类型:综合考虑 2.底层厚度、砂浆配合比:20厚1:3水泥砂浆找平 3.界面处理:素水泥浆甩毛(内掺建筑胶) 4.综合考虑:挂网与非挂网区域、基层处理、找平层、面层、分格缝制作、材料运输等 5.未尽事项详见图纸、招标文件、工程量清单计价说明、国家相关规范等 |  | m2 | 26476.349
89 | 011201001015 | 墙面一般抹灰，外墙2、外墙3 | 1.墙体类型:综合考虑 2.底层厚度、砂浆配合比:15厚1:2普通防水砂浆找平(外加5%防水剂) 3.界面处理:素水泥浆甩毛(内掺建筑胶) 4.综合考虑:挂网与非挂网区域、基层处理、找平层、面层、分格缝制作、材料运输等 5.未尽事项详见图纸、招标文件、工程量清单计价说明、国家相关规范等 |  | m2 | 8363.551
本页小计
分部分项工程项目清单计价表
工程名称：5#楼-建筑结构与装饰工程 |  |  |  | 标段： |  |  | 第 32 页 共 36 页
序号 | 项目编码 | 项目名称 | 项目特征描述 |  | 计量 单位 | 工程量 |  | 金额（元）
[8 empty] | 综合单价 | 合价
90 | 011201001016 | 踢脚线抹灰（楼梯间，配套房） | 1.墙体类型:综合考虑 2.底层厚度、砂浆配合比:15厚1:3水泥砂浆找平 3.界面处理:素水泥浆甩毛(内掺建筑胶) 4.综合考虑:挂网与非挂网区域、基层处理、找平层、面层、分格缝制作、材料运输等 5.未尽事项详见图纸、招标文件、工程量清单计价说明、国家相关规范等 |  | m2 | 402.308
91 | 011203001001 | 褐色陶土砖 | 1.类型:褐色竹陶筷子砖 2.安装方式:按图综合考虑 ，规格、间距、颜色按图综合考虑 3.防护材料、油漆品种、刷漆遍数:按图综合考虑 4.综合考虑预埋件以及其他零星辅材费用 5.未尽事项详见图纸、招标文件、工程量清单计价说明、国家相关规范等 |  | m2 | 160
92 | 011203001002 | 褐色竹陶筷子砖 | 1.类型:褐色竹陶筷子砖 2.安装方式:按图综合考虑 ，规格、间距、颜色按图综合考虑 3.防护材料、油漆品种、刷漆遍数:按图综合考虑 4.综合考虑预埋件以及其他零星辅材费用 5.未尽事项详见图纸、招标文件、工程量清单计价说明、国家相关规范等 |  | m2 | 368.32
天棚工程
93 | 011301001003 | 天棚抹灰，顶棚3 | 1、钢筋混凝土板底清理干净,修补平整 2、素水泥浆一道(内掺建筑胶) 3.包括基层处理、找平层、面层、分格缝制作、材料运输等 4.未尽事项详见图纸、招标文件、工程量清单计价说明、国家相关规范等 |  | m2 | 1
本页小计
分部分项工程项目清单计价表
工程名称：5#楼-建筑结构与装饰工程 |  |  |  | 标段： |  |  | 第 33 页 共 36 页
序号 | 项目编码 | 项目名称 | 项目特征描述 |  | 计量 单位 | 工程量 |  | 金额（元）
[8 empty] | 综合单价 | 合价
油漆、涂料、裱糊工程
94 | 011404001006 | 墙面喷刷涂料，外墙3、外墙6 | 1.基层类型:砖墙、混凝土墙 2.刮腻子要求:两遍外墙腻子,打磨平整 3.涂料品种、喷刷遍数:外墙涂料,一底两面。外加罩面漆 4.综合考虑油漆、腻子遍数，颜色、腻子种类、基底类型，包括基层清理、刮腻子、油漆、刷喷涂料 5.未尽事项详见图纸、招标文件、工程量清单计价说明、国家相关规范等 |  | m2 | 7835.231
其他装饰工程
95 | 011503001019 | 楼梯栏杆 | 1.楼梯栏杆:H1250mm 2.扶手材料种类、规格:40x80x3.0腰圆管 3.栏杆材料种类、规格:20x20x2.0腰圆管横杆， 4.栏板材料种类、规格、颜色:立杆：45x45x4.0方管；竖杆：20x20x2.0腰圆管 5.固定配件种类:综合考虑 6..综合考虑金属管壁厚、栏杆（栏板）样式、栏杆规格，栏板平面尺寸、固定配件种类，包括金属栏杆、金属扶手、预埋件的制作、安装、油漆、运输、材料的损耗及辅材等 7.未尽事项详见图纸、招标文件、工程量清单计价说明、国家相关规范等 |  | m | 21.3
本页小计
分部分项工程项目清单计价表
工程名称：5#楼-建筑结构与装饰工程 |  |  |  | 标段： |  |  | 第 34 页 共 36 页
序号 | 项目编码 | 项目名称 | 项目特征描述 |  | 计量 单位 | 工程量 |  | 金额（元）
[8 empty] | 综合单价 | 合价
96 | 011503003006 | 楼梯靠墙扶手 | 1.扶手材料种类、规格:Φ50x1.8mm锌钢圆管、Φ20x1.8mm锌钢圆管 2.做法:详图纸（53）/A-S1-TY04 3.综合考虑:各金属管壁厚、栏杆（栏板）样式、栏杆规格、栏板平面尺寸、固定配件种类 4..综合考虑金属管壁厚、栏杆（栏板）样式、栏杆规格，栏板平面尺寸、固定配件种类，包括金属栏杆、金属扶手、预埋件的制作、安装、油漆、运输、材料的损耗及辅材等 5.其他:未尽事项详见图纸、招标文件、工程量清单计价说明、国家相关规范等 |  | m | 504
97 | 011503001020 | 安全栏杆、阳台栏杆1250 | 1.栏杆高度:1250mm锌钢栏杆 2.做法:详图纸（52）/A-S1-TY04 3.扶手材料种类、规格:扶手80X40X2.0方形扶手/椭圆形扶手 4.栏杆材料种类、规格:立柱45X45X4.0，竖杆20X20X2.0，横杆35X35X2.0 5.固定配件种类:综合考虑 6..综合考虑金属管壁厚、栏杆（栏板）样式、栏杆规格，栏板平面尺寸、固定配件种类，包括金属栏杆、金属扶手、预埋件的制作、安装、油漆、运输、材料的损耗及辅材等 7.未尽事项详见图纸、招标文件、工程量清单计价说明、国家相关规范等 |  | m | 8
本页小计
分部分项工程项目清单计价表
工程名称：5#楼-建筑结构与装饰工程 |  |  |  | 标段： |  |  | 第 35 页 共 36 页
序号 | 项目编码 | 项目名称 | 项目特征描述 |  | 计量 单位 | 工程量 |  | 金额（元）
[8 empty] | 综合单价 | 合价
98 | 011503001021 | 护窗栏杆 | 1.护窗栏杆:H≥900mm 2.栏板材料种类、规格、颜色:横杆：25X25X3.0锌钢方管（连接位冲孔），竖杆:16X16X3.0锌钢（净宽不大于110mm） 3.固定配件种类:综合考虑 4..综合考虑金属管壁厚、栏杆（栏板）样式、栏杆规格，栏板平面尺寸、固定配件种类，包括金属栏杆、金属扶手、预埋件的制作、安装、油漆、运输、材料的损耗及辅材等 5.未尽事项详见图纸、招标文件、工程量清单计价说明、国家相关规范等 |  | m | 29.7
99 | 011503001022 | 屋面可活动栏杆 | 1.屋面可活动栏杆参图集15J401，4/B31 2.栏杆材料种类、规格:高1200mm 3.栏板材料种类、规格、颜色:护栏门立管50*3不锈钢管，—30*4横杆 4.固定配件种类:综合考虑金属管壁厚、栏杆（栏板）样式、栏杆规格，栏板平面尺寸、固定配件种类，包括金属栏杆、金属扶手、预埋件的制作、铰链、门闩、安装、油漆、运输、材料的损耗及辅材等 5.未尽事项详见图纸、招标文件、工程量清单计价说明、国家相关规范等 |  | m | 78.5
本页小计
分部分项工程项目清单计价表
工程名称：5#楼-建筑结构与装饰工程 |  |  |  | 标段： |  |  | 第 36 页 共 36 页
序号 | 项目编码 | 项目名称 | 项目特征描述 |  | 计量 单位 | 工程量 |  | 金额（元）
[8 empty] | 综合单价 | 合价
100 | 011503001023 | 玻璃栏杆 | 1.扶手材料种类、规格:100*20*1.4铝合金方通，铝合金扶手盖 2.栏杆材料种类、规格:12mm不锈钢板立柱@≤1200，栏板8+1.52PVB+8mm钢化夹胶玻璃 3.固定配件种类:200X200埋件，35*51*35*5镀锌槽钢 4.综合考虑金属管壁厚、栏杆（栏板）样式、栏杆规格，栏板平面尺寸、固定配件种类，包括金属栏杆、金属扶手、预埋件的制作、安装、油漆、运输、材料的损耗及辅材等 5.其他:具体做法及施工详见设计图纸及规范要求 |  | m | 1
101 | 011503001024 | 无障碍坡道护栏 | 1.栏杆高度:1100mm 2.做法:详图集中南标13ZJ301-B/18 3.扶手材料种类、规格:Φ40不锈钢管扶手 4.栏杆材料种类、规格:Φ25*1.5不锈钢钢管 5.包括金属栏杆、金属扶手、预埋件的制作、安装、油漆、运输、材料的损耗及辅材等 6.其他:具体做法及施工详见设计图纸及规范要求 |  | m | 1
本页小计
合 计

## E.2.1 分部分项工程项目清单计价表【消防电气工程-5号
分部分项工程项目清单计价表
工程名称：消防电气工程-5号楼 |  |  |  | 标段： |  |  | 第 1 页 共 25 页
序号 | 项目编码 | 项目名称 | 项目特征描述 |  | 计量 单位 | 工程量 |  | 金额（元）
[8 empty] | 综合单价 | 合价
火灾自动报警与联动系统
1 | 030904008013 | 消防专用接线箱 | 1.名称:消防专用接线箱 2.安装方式:综合考虑 3.本体安装 4.调试、校接线；底盒、金属软管、电接线、调试等工作内容 5.未尽事项详见图纸、招标文件、工程量清单计价说明、国家相关规范等 |  | 台 | 12
2 | 030904008014 | 消防模块箱 | 1.名称:消防模块箱 2.安装方式:综合考虑 3.本体安装 4.调试、校接线；底盒、金属软管、电接线、调试等工作内容 5.未尽事项详见图纸、招标文件、工程量清单计价说明、国家相关规范等 |  | 台 | 52
3 | 030904007031 | 总线短路隔离器 | 1.名称:总线短路隔离器 2.综合考虑安装位置 3.输出形式:总线制 4.校接线、调试等工作内容 5.未尽事项详见图纸、招标文件、工程量清单计价说明、国家相关规范等 |  | 个 | 81
4 | 030904007032 | 广播模块 | 1.名称:广播模块 2.综合考虑安装位置 3.输出形式:总线制 4.调试、校接线、调试等工作内容 5.未尽事项详见图纸、招标文件、工程量清单计价说明、国家相关规范等 |  | 个 | 12
5 | 030904007033 | 输入模块 | 1.名称:输入模块 2.综合考虑安装位置 3.输出形式:总线制 4.调试、校接线、调试等工作内容 5.未尽事项详见图纸、招标文件、工程量清单计价说明、国家相关规范等 |  | 个 | 412
本页小计
分部分项工程项目清单计价表
工程名称：消防电气工程-5号楼 |  |  |  | 标段： |  |  | 第 2 页 共 25 页
序号 | 项目编码 | 项目名称 | 项目特征描述 |  | 计量 单位 | 工程量 |  | 金额（元）
[8 empty] | 综合单价 | 合价
6 | 030904007034 | 输入输出模块 | 1.名称:输入输出模块 2.综合考虑安装位置 3.输出形式:总线制 4.调试、校接线、调试等工作内容 5.未尽事项详见图纸、招标文件、工程量清单计价说明、国家相关规范等 |  | 个 | 324
7 | 030904004008 | 火灾声光警报器 | 1.名称:火灾声光警报器 2.安装方式:综合考虑 3.本体安装 4.调试、校接线；底盒、金属软管、电接线、调试等工作内容 5.未尽事项详见图纸、招标文件、工程量清单计价说明、国家相关规范等 |  | 个 | 124
8 | 030904003020 | 手动报警按钮(带火警电话插孔) | 1.名称:手动报警按钮(带火警电话插孔) 2.安装方式:综合考虑 3.本体安装 4.调试、校接线；底盒、电接线、调试等工作内容 5.未尽事项详见图纸、招标文件、工程量清单计价说明、国家相关规范等 |  | 个 | 78
9 | 030904003021 | 消火栓按钮 | 1.名称:消火栓按钮 2.安装方式:综合考虑 3.本体安装 4.调试、校接线；底盒、电接线、调试等工作内容 5.未尽事项详见图纸、招标文件、工程量清单计价说明、国家相关规范等 |  | 个 | 106
10 | 030904003022 | 紧急启/停组合按钮 | 1.名称:紧急启/停组合按钮 2.安装方式:综合考虑 3.本体安装 4.调试、校接线；底盒、电接线、调试等工作内容 5.未尽事项详见图纸、招标文件、工程量清单计价说明、国家相关规范等 |  | 个 | 27
本页小计
分部分项工程项目清单计价表
工程名称：消防电气工程-5号楼 |  |  |  | 标段： |  |  | 第 3 页 共 25 页
序号 | 项目编码 | 项目名称 | 项目特征描述 |  | 计量 单位 | 工程量 |  | 金额（元）
[8 empty] | 综合单价 | 合价
11 | 030413002094 | 喷放指示灯 | 1.名称:喷放指示灯 2.安装方式:综合考虑 3.本体安装 4.调试、校接线；底盒、电接线、调试等工作内容 5.未尽事项详见图纸、招标文件、工程量清单计价说明、国家相关规范等 |  | 套 | 27
12 | 030904009003 | 气体灭火控制盘 | 1.名称：气体灭火控制盘 2.规格、线制:满足设计功能要求 3.控制回路:满足设计功能要求 4.本体安装、调试、接地 5.其他：未尽事项详见图纸、招标文件、工程量清单计价说明、国家相关规范等 |  | 台 | 6
13 | 030904010007 | 手动、自动控制状态的显示装置 | 1.名称:手动、自动控制状态的显示装置 2.安装方式:综合考虑 3.本体安装 4.调试、校接线；底盒、电接线、调试等工作内容 5.未尽事项详见图纸、招标文件、工程量清单计价说明、国家相关规范等 |  | 台 | 54
14 | 030904001019 | 防爆可燃气体探测器 | 1.名称:防爆可燃气体探测器 2.线制:详图纸 3.底座安装、探头安装 4.调试、校接线；底盒、金属软管、电接线、调试等工作内容 5.未尽事项详见图纸、招标文件、工程量清单计价说明、国家相关规范等 |  | 个 | 21
15 | 030904009004 | 可燃气体控制器 | 1.名称：可燃气体控制器 2.规格、线制:满足设计功能要求 3.控制回路:满足设计功能要求 4.本体安装、调试、接地 5.其他：未尽事项详见图纸、招标文件、工程量清单计价说明、国家相关规范等 |  | 台 | 9
本页小计
分部分项工程项目清单计价表
工程名称：消防电气工程-5号楼 |  |  |  | 标段： |  |  | 第 4 页 共 25 页
序号 | 项目编码 | 项目名称 | 项目特征描述 |  | 计量 单位 | 工程量 |  | 金额（元）
[8 empty] | 综合单价 | 合价
16 | 030904001020 | 智能型感温探测器 | 1.名称:智能型感温探测器 2.线制:详图纸 3.底座安装、探头安装 4.调试、校接线；底盒、金属软管、电接线、调试等工作内容 5.未尽事项详见图纸、招标文件、工程量清单计价说明、国家相关规范等 |  | 个 | 109
17 | 030904001021 | 智能型感烟探测器 | 1.名称:智能型感烟探测器 2.线制:详图纸 3.底座安装、探头安装 4.调试、校接线；底盒、金属软管、电接线、调试等工作内容 5.未尽事项详见图纸、招标文件、工程量清单计价说明、国家相关规范等 |  | 个 | 671
18 | 030904001022 | 红外光束线性感烟探测器 | 1.名称:红外光束线性感烟探测器 2.线制:详图纸 3.底座安装、探头安装 4.调试、校接线；底盒、金属软管、电接线、调试等工作内容 5.未尽事项详见图纸、招标文件、工程量清单计价说明、国家相关规范等 |  | 对 | 4
19 | 030904006011 | 火灾应急广播扬声器(吸顶式) | 1.名称:火灾应急广播扬声器(吸顶式) 2.功率:综合考虑 3.安装方式:综合考虑 4.本体安装 5.调试、校接线；底盒、金属软管、电接线、调试等工作内容 6.未尽事项详见图纸、招标文件、工程量清单计价说明、国家相关规范等 |  | 个 | 151
本页小计
分部分项工程项目清单计价表
工程名称：消防电气工程-5号楼 |  |  |  | 标段： |  |  | 第 5 页 共 25 页
序号 | 项目编码 | 项目名称 | 项目特征描述 |  | 计量 单位 | 工程量 |  | 金额（元）
[8 empty] | 综合单价 | 合价
20 | 030904006012 | 火灾应急广播扬声器(壁装式) | 1.名称:火灾应急广播扬声器(壁装式) 2.功率:综合考虑 3.安装方式:综合考虑 4.本体安装 5.调试、校接线；底盒、金属软管、电接线、调试等工作内容 6.未尽事项详见图纸、招标文件、工程量清单计价说明、国家相关规范等 |  | 个 | 79
21 | 030904005007 | 消防专线电话 | 1.名称:消防专线电话 3.安装方式:综合考虑 4.本体安装 5.调试、校接线；底盒、金属软管、电接线、调试等工作内容 6.未尽事项详见图纸、招标文件、工程量清单计价说明、国家相关规范等 |  | 个 | 39
22 | 030412002091 | 消防金属线槽 | 1.型号、规格:消防金属线槽MR50*50mm 2.厚度：满足设计要求 3.材质：镀锌,金属线槽 4.安装：本体运输、固定安装、接口修整、电缆桥架及附件安装（包括盖板、隔板、三通、弯头、支承件等附件以及软接头、接地铜排等全部配件）、伸缩软接头、于砖墙或有找平层的地面上的开刨槽、砖墙开孔、修补等相关费用 5.其他工作内容：含穿墙、楼板处防火封堵，除锈刷漆符合当地规范、验收要求，支吊架制作及安装与金属结构刷油、套管 6.未尽事项详见图纸、招标文件、工程量清单计价说明、国家相关规范等 |  | m | 185.56
本页小计
分部分项工程项目清单计价表
工程名称：消防电气工程-5号楼 |  |  |  | 标段： |  |  | 第 6 页 共 25 页
序号 | 项目编码 | 项目名称 | 项目特征描述 |  | 计量 单位 | 工程量 |  | 金额（元）
[8 empty] | 综合单价 | 合价
23 | 030412002092 | 消防金属线槽 | 1.型号、规格:消防金属线槽MR100(75+25)*75mm 2.厚度：满足设计要求 3.材质：镀锌,金属线槽 4.安装：本体运输、固定安装、接口修整、电缆桥架及附件安装（包括盖板、隔板、三通、弯头、支承件等附件以及软接头、接地铜排等全部配件）、伸缩软接头、于砖墙或有找平层的地面上的开刨槽、砖墙开孔、修补等相关费用 5.其他工作内容：含穿墙、楼板处防火封堵，除锈刷漆符合当地规范、验收要求，支吊架制作及安装与金属结构刷油、套管 6.未尽事项详见图纸、招标文件、工程量清单计价说明、国家相关规范等 |  | m | 131.94
24 | 030412002093 | 消防金属线槽 | 1.型号、规格:消防金属线槽MR150(125+25)*75mm 2.厚度：满足设计要求 3.材质：镀锌,金属线槽 4.安装：本体运输、固定安装、接口修整、电缆桥架及附件安装（包括盖板、隔板、三通、弯头、支承件等附件以及软接头、接地铜排等全部配件）、伸缩软接头、于砖墙或有找平层的地面上的开刨槽、砖墙开孔、修补等相关费用 5.其他工作内容：含穿墙、楼板处防火封堵，除锈刷漆符合当地规范、验收要求，支吊架制作及安装与金属结构刷油、套管 6.未尽事项详见图纸、招标文件、工程量清单计价说明、国家相关规范等 |  | m | 21.3
本页小计
分部分项工程项目清单计价表
工程名称：消防电气工程-5号楼 |  |  |  | 标段： |  |  | 第 7 页 共 25 页
序号 | 项目编码 | 项目名称 | 项目特征描述 |  | 计量 单位 | 工程量 |  | 金额（元）
[8 empty] | 综合单价 | 合价
25 | 030412002094 | 消防金属线槽 | 1.型号、规格:消防金属线槽MR200(150+50)*100mm 2.厚度：满足设计要求 3.材质：镀锌,金属线槽 4.安装：本体运输、固定安装、接口修整、电缆桥架及附件安装（包括盖板、隔板、三通、弯头、支承件等附件以及软接头、接地铜排等全部配件）、伸缩软接头、于砖墙或有找平层的地面上的开刨槽、砖墙开孔、修补等相关费用 5.其他工作内容：含穿墙、楼板处防火封堵，除锈刷漆符合当地规范、验收要求，支吊架制作及安装与金属结构刷油、套管 6.未尽事项详见图纸、招标文件、工程量清单计价说明、国家相关规范等 |  | m | 24.6
26 | 030412004154 | 配线 | 1.名称：报警总线+D24V电源"二合一"总线 2.规格：WDZN-RYS-2X1.5 3.配线方式、形式:综合考虑 4.支持体（夹板、绝缘子、街码等）安装，配线、管内或槽内穿线，焊、压接线端子等相关费用 5.未尽事项详见图纸、招标文件、工程量清单计价说明、国家相关规范等 |  | m | 12315.49
27 | 030412004155 | 配线 | 1.名称：广播线（干线） 2.规格：WDZN-RYS-2X2.5 3.配线方式、形式:综合考虑 4.支持体（夹板、绝缘子、街码等）安装，配线、管内或槽内穿线，焊、压接线端子等相关费用 5.未尽事项详见图纸、招标文件、工程量清单计价说明、国家相关规范等 |  | m | 497.89
本页小计
分部分项工程项目清单计价表
工程名称：消防电气工程-5号楼 |  |  |  | 标段： |  |  | 第 8 页 共 25 页
序号 | 项目编码 | 项目名称 | 项目特征描述 |  | 计量 单位 | 工程量 |  | 金额（元）
[8 empty] | 综合单价 | 合价
28 | 030412004156 | 配线 | 1.名称：广播线（支线） 2.规格：WDZN-RYS-2X1.5 3.配线方式、形式:综合考虑 4.支持体（夹板、绝缘子、街码等）安装，配线、管内或槽内穿线，焊、压接线端子等相关费用 5.未尽事项详见图纸、招标文件、工程量清单计价说明、国家相关规范等 |  | m | 2607.65
29 | 030412004157 | 配线 | 1.名称：消防电话线(干线） 2.规格：WDZN-RYYP-2X1.5 3.配线方式、形式:综合考虑 4.支持体（夹板、绝缘子、街码等）安装，配线、管内或槽内穿线，焊、压接线端子等相关费用 5.未尽事项详见图纸、招标文件、工程量清单计价说明、国家相关规范等 |  | m | 271.77
30 | 030412004158 | 配线 | 1.名称：消防电话线(支线） 2.规格：WDZN-RYYP-2X1.0 3.配线方式、形式:综合考虑 4.支持体（夹板、绝缘子、街码等）安装，配线、管内或槽内穿线，焊、压接线端子等相关费用 5.未尽事项详见图纸、招标文件、工程量清单计价说明、国家相关规范等 |  | m | 2007.37
本页小计
分部分项工程项目清单计价表
工程名称：消防电气工程-5号楼 |  |  |  | 标段： |  |  | 第 9 页 共 25 页
序号 | 项目编码 | 项目名称 | 项目特征描述 |  | 计量 单位 | 工程量 |  | 金额（元）
[8 empty] | 综合单价 | 合价
31 | 030412004159 | 配线 | 1.名称：通信线 2.规格：WDZN-RYJSP-2x1.5 3.配线方式、形式:综合考虑 4.支持体（夹板、绝缘子、街码等）安装，配线、管内或槽内穿线，焊、压接线端子等相关费用 5.未尽事项详见图纸、招标文件、工程量清单计价说明、国家相关规范等 |  | m | 975.53
32 | 030412004160 | 配线 | 1.名称：燃气探测总线 2.规格：WDZB1-RYS-2X1.5 3.配线方式、形式:综合考虑 4.支持体（夹板、绝缘子、街码等）安装，配线、管内或槽内穿线，焊、压接线端子等相关费用 5.未尽事项详见图纸、招标文件、工程量清单计价说明、国家相关规范等 |  | m | 118.01
33 | 030409002022 | 控制电缆 | 1.联动控制线WDZN-KYJY-3*1.0 2.敷设方式:综合考虑 3.电压等级:1kV以下 4.含揭（盖）盖板、电缆敷设、电缆头(含中间接头)制作及安装、中间连接器、标识、连接体、接地、试压、测试、电缆防护、电缆防火隔板、电缆防火涂料及单体调试等相关费用 5.未尽事项详见图纸、招标文件、工程量清单计价说明、国家相关规范等 |  | m | 6127.57
本页小计
分部分项工程项目清单计价表
工程名称：消防电气工程-5号楼 |  |  |  | 标段： |  |  | 第 10 页 共 25 页
序号 | 项目编码 | 项目名称 | 项目特征描述 |  | 计量 单位 | 工程量 |  | 金额（元）
[8 empty] | 综合单价 | 合价
34 | 030412004161 | 配线 | 1.名称：联动控制线 2.规格：WDZN-RYY-2X1.0 3.配线方式、形式:综合考虑 4.支持体（夹板、绝缘子、街码等）安装，配线、管内或槽内穿线，焊、压接线端子等相关费用 5.未尽事项详见图纸、招标文件、工程量清单计价说明、国家相关规范等 |  | m | 36.18
35 | 030412004162 | 配线 | 1.名称：联动控制线 2.规格：WDZN-RYY-12X1.0 3.配线方式、形式:综合考虑 4.支持体（夹板、绝缘子、街码等）安装，配线、管内或槽内穿线，焊、压接线端子等相关费用 5.未尽事项详见图纸、招标文件、工程量清单计价说明、国家相关规范等 |  | m | 82.5
36 | 030412004163 | 配线 | 1.名称：联动控制线 2.规格：WDZN-BYJ-2.5 3.配线方式、形式:综合考虑 4.支持体（夹板、绝缘子、街码等）安装，配线、管内或槽内穿线，焊、压接线端子等相关费用 5.未尽事项详见图纸、招标文件、工程量清单计价说明、国家相关规范等 |  | m | 84
本页小计
分部分项工程项目清单计价表
工程名称：消防电气工程-5号楼 |  |  |  | 标段： |  |  | 第 11 页 共 25 页
序号 | 项目编码 | 项目名称 | 项目特征描述 |  | 计量 单位 | 工程量 |  | 金额（元）
[8 empty] | 综合单价 | 合价
37 | 030412001120 | 配管 | 1.电气配管JDG20 2.配置形式:综合考虑 3.管道敷设、穿线用牵引铁线、砼结构内的管道预埋施工、于砖墙或有找平层的地面上的开刨槽、砌体开孔、修补、配件管件及安装、穿墙套管及防火封堵、支吊架制作安装；接线盒供应及安装；防腐油漆、标识、接地等相关费用 4.未尽事项详见图纸、招标文件、工程量清单计价说明、国家相关规范等 |  | m | 16382.73
38 | 030412001121 | 配管 | 1.电气配管JDG32 2.配置形式:综合考虑 3.管道敷设、穿线用牵引铁线、砼结构内的管道预埋施工、于砖墙或有找平层的地面上的开刨槽、砌体开孔、修补、配件管件及安装、穿墙套管及防火封堵、支吊架制作安装；接线盒供应及安装；防腐油漆、标识、接地等相关费用 4.未尽事项详见图纸、招标文件、工程量清单计价说明、国家相关规范等 |  | m | 82.5
39 | 030412001122 | 配管 | 1.电气配管MT20 2.配置形式:综合考虑 3.管道敷设、穿线用牵引铁线、砼结构内的管道预埋施工、于砖墙或有找平层的地面上的开刨槽、砌体开孔、修补、配件管件及安装、穿墙套管及防火封堵、支吊架制作安装；接线盒供应及安装；防腐油漆、标识、接地等相关费用 4.未尽事项详见图纸、招标文件、工程量清单计价说明、国家相关规范等 |  | m | 232.48
本页小计
分部分项工程项目清单计价表
工程名称：消防电气工程-5号楼 |  |  |  | 标段： |  |  | 第 12 页 共 25 页
序号 | 项目编码 | 项目名称 | 项目特征描述 |  | 计量 单位 | 工程量 |  | 金额（元）
[8 empty] | 综合单价 | 合价
40 | 030909003001 | 自动报警系统调试 | 1.型号:自动报警系统调试（含地上地下） 2.点数:3000点以下 3.未尽事项详见图纸、招标文件、工程量清单计价说明、国家相关规范等 |  | 系统 | 6
41 | 030909004001 | 火灾事故广播、消防通讯系统调试 | 1.型号:火灾事故广播、消防通讯系统调试（含地上地下） 2.点数:3000点以下 3.未尽事项详见图纸、招标文件、工程量清单计价说明、国家相关规范等 |  | 系统 | 1
防火门监控系统
42 | 030906002014 | 编码防火门门磁开关(单门) | 1.名称:编码防火门门磁开关(单门)一体式,自带监视模块,厂家配套 2.安装方式:综合考虑 3.本体安装 4.调试、校接线；底盒、电接线、调试等工作内容 5.未尽事项详见图纸、招标文件、工程量清单计价说明、国家相关规范等 |  | 个 | 1
43 | 030906002015 | 编码防火门门磁开关(双门) | 1.名称:编码防火门门磁开关(双门)一体式,自带监视模块,厂家配套 2.安装方式:综合考虑 3.本体安装 4.调试、校接线；底盒、电接线、调试等工作内容 5.未尽事项详见图纸、招标文件、工程量清单计价说明、国家相关规范等 |  | 个 | 195
44 | 030412004164 | 配线 | 1.名称：防火门监控通信总线 2.规格：WDZN-RYS-2X1.5 3.配线方式、形式:综合考虑 4.支持体（夹板、绝缘子、街码等）安装，配线、管内或槽内穿线，焊、压接线端子等相关费用 5.未尽事项详见图纸、招标文件、工程量清单计价说明、国家相关规范等 |  | m | 2065.45
本页小计
分部分项工程项目清单计价表
工程名称：消防电气工程-5号楼 |  |  |  | 标段： |  |  | 第 13 页 共 25 页
序号 | 项目编码 | 项目名称 | 项目特征描述 |  | 计量 单位 | 工程量 |  | 金额（元）
[8 empty] | 综合单价 | 合价
45 | 030412001123 | 配管 | 1.电气配管JDG20 2.配置形式:综合考虑 3.管道敷设、穿线用牵引铁线、砼结构内的管道预埋施工、于砖墙或有找平层的地面上的开刨槽、砌体开孔、修补、配件管件及安装、穿墙套管及防火封堵、支吊架制作安装；接线盒供应及安装；防腐油漆、标识、接地等相关费用 4.未尽事项详见图纸、招标文件、工程量清单计价说明、国家相关规范等 |  | m | 1825.93
46 | 030909008001 | 防火门监控系统调试 | 1.型号:防火门监控系统调试（含地上地下） 2.点数:2000点以下 3.未尽事项详见图纸、招标文件、工程量清单计价说明、国家相关规范等 |  | 系统 | 1
消防电源监控系统
47 | 030904007035 | 消防电源监控模块 | 1.名称:消防电源监控模块 2.综合考虑安装位置 3.输出形式:总线制 4.调试、校接线、调试等工作内容 5.未尽事项详见图纸、招标文件、工程量清单计价说明、国家相关规范等 |  | 个 | 27
48 | 030412004165 | 配线 | 1.名称：消防电源监控信号总线 2.规格：WDZN-RYS-2X1.5 3.配线方式、形式:综合考虑 4.支持体（夹板、绝缘子、街码等）安装，配线、管内或槽内穿线，焊、压接线端子等相关费用 5.未尽事项详见图纸、招标文件、工程量清单计价说明、国家相关规范等 |  | m | 1044.48
本页小计
分部分项工程项目清单计价表
工程名称：消防电气工程-5号楼 |  |  |  | 标段： |  |  | 第 14 页 共 25 页
序号 | 项目编码 | 项目名称 | 项目特征描述 |  | 计量 单位 | 工程量 |  | 金额（元）
[8 empty] | 综合单价 | 合价
49 | 030412001124 | 配管 | 1.电气配管JDG20 2.配置形式:综合考虑 3.管道敷设、穿线用牵引铁线、砼结构内的管道预埋施工、于砖墙或有找平层的地面上的开刨槽、砌体开孔、修补、配件管件及安装、穿墙套管及防火封堵、支吊架制作安装；接线盒供应及安装；防腐油漆、标识、接地等相关费用 4.未尽事项详见图纸、招标文件、工程量清单计价说明、国家相关规范等 |  | m | 633.07
50 | 030909010001 | 消防电源监控系统调试 | 1.型号:消防电源监控系统调试（含地上地下） 2.点数:128点以下 3.未尽事项详见图纸、招标文件、工程量清单计价说明、国家相关规范等 |  | 系统 | 1
电气火灾监控系统
51 | 030904001023 | 剩余电流式电气火灾监控探测器 | 1.名称:剩余电流式电气火灾监控探测器 2.线制:详图纸 3.底座安装、探头安装 4.调试、校接线；底盒、金属软管、电接线、调试等工作内容 5.未尽事项详见图纸、招标文件、工程量清单计价说明、国家相关规范等 |  | 个 | 56
52 | 030412004166 | 配线 | 1.名称：火灾监控线 2.规格：WDZN-RYS-2X1.5 3.配线方式、形式:综合考虑 4.支持体（夹板、绝缘子、街码等）安装，配线、管内或槽内穿线，焊、压接线端子等相关费用 5.未尽事项详见图纸、招标文件、工程量清单计价说明、国家相关规范等 |  | m | 805.09
本页小计
分部分项工程项目清单计价表
工程名称：消防电气工程-5号楼 |  |  |  | 标段： |  |  | 第 15 页 共 25 页
序号 | 项目编码 | 项目名称 | 项目特征描述 |  | 计量 单位 | 工程量 |  | 金额（元）
[8 empty] | 综合单价 | 合价
53 | 030412001125 | 配管 | 1.电气配管JDG20 2.配置形式:综合考虑 3.管道敷设、穿线用牵引铁线、砼结构内的管道预埋施工、于砖墙或有找平层的地面上的开刨槽、砌体开孔、修补、配件管件及安装、穿墙套管及防火封堵、支吊架制作安装；接线盒供应及安装；防腐油漆、标识、接地等相关费用 4.未尽事项详见图纸、招标文件、工程量清单计价说明、国家相关规范等 |  | m | 628.67
54 | 030909009001 | 电气火灾监控系统调试 | 1.型号:电气火灾监控系统调试（含地上地下） 2.点数:500点以下 3.未尽事项详见图纸、招标文件、工程量清单计价说明、国家相关规范等 |  | 系统 | 1
余压监控系统
55 | 030404014006 | 压差控制箱 | 1.压差控制箱 2.本体安装 3.基础型钢制作、安装 4.焊、压接线端子 5.补刷(喷)油漆 6.各金属件均需做防锈处理并做好接地、单体调试、接线等 7.未尽事项详见图纸、招标文件、工程量清单计价说明、国家相关规范等 |  | 台 | 22
56 | 030904003023 | 差压开关 | 1.名称:差压开关 2.安装方式:综合考虑 3.本体安装 4.调试、校接线；底盒、电接线、调试、预埋管等工作内容 5.未尽事项详见图纸、招标文件、工程量清单计价说明、国家相关规范等 |  | 个 | 57
本页小计
分部分项工程项目清单计价表
工程名称：消防电气工程-5号楼 |  |  |  | 标段： |  |  | 第 16 页 共 25 页
序号 | 项目编码 | 项目名称 | 项目特征描述 |  | 计量 单位 | 工程量 |  | 金额（元）
[8 empty] | 综合单价 | 合价
57 | 030412004167 | 配线 | 1.名称：联动控制线 2.规格：WDZN-BYJ-1.5 3.配线方式、形式:综合考虑 4.支持体（夹板、绝缘子、街码等）安装，配线、管内或槽内穿线，焊、压接线端子等相关费用 5.未尽事项详见图纸、招标文件、工程量清单计价说明、国家相关规范等 |  | m | 1369.04
58 | 030412001126 | 配管 | 1.电气配管JDG20 2.配置形式:综合考虑 3.管道敷设、穿线用牵引铁线、砼结构内的管道预埋施工、于砖墙或有找平层的地面上的开刨槽、砌体开孔、修补、配件管件及安装、穿墙套管及防火封堵、支吊架制作安装；接线盒供应及安装；防腐油漆、标识、接地等相关费用 4.未尽事项详见图纸、招标文件、工程量清单计价说明、国家相关规范等 |  | m | 651.92
59 | 030909009002 | 余压监控系统调试 | 1.型号:余压监控系统调试（含地上地下） 2.点数:256点以下 3.未尽事项详见图纸、招标文件、工程量清单计价说明、国家相关规范等 |  | 系统 | 1
应急照明通讯系统
60 | 030904007036 | 应急照明通讯模块 | 1.名称:应急照明通讯模块 2.综合考虑安装位置 3.输出形式:总线制 4.调试、校接线、调试等工作内容 5.未尽事项详见图纸、招标文件、工程量清单计价说明、国家相关规范等 |  | 个 | 13
本页小计
分部分项工程项目清单计价表
工程名称：消防电气工程-5号楼 |  |  |  | 标段： |  |  | 第 17 页 共 25 页
序号 | 项目编码 | 项目名称 | 项目特征描述 |  | 计量 单位 | 工程量 |  | 金额（元）
[8 empty] | 综合单价 | 合价
61 | 030412004168 | 配线 | 1.名称：应急照明通讯总线 2.规格：WDZN-RYS-2X1.5 3.配线方式、形式:综合考虑 4.支持体（夹板、绝缘子、街码等）安装，配线、管内或槽内穿线，焊、压接线端子等相关费用 5.未尽事项详见图纸、招标文件、工程量清单计价说明、国家相关规范等 |  | m | 468.76
62 | 030412001127 | 配管 | 1.电气配管JDG20 2.配置形式:综合考虑 3.管道敷设、穿线用牵引铁线、砼结构内的管道预埋施工、于砖墙或有找平层的地面上的开刨槽、砌体开孔、修补、配件管件及安装、穿墙套管及防火封堵、支吊架制作安装；接线盒供应及安装；防腐油漆、标识、接地等相关费用 4.未尽事项详见图纸、招标文件、工程量清单计价说明、国家相关规范等 |  | m | 443.66
63 | 030909009003 | 应急照明通讯系统调试 | 1.型号:应急照明通讯系统调试（含地上地下） 2.点数:128点以下 3.未尽事项详见图纸、招标文件、工程量清单计价说明、国家相关规范等 |  | 系统 | 1
消防水炮联动系统
64 | 030904007037 | 输入模块 | 1.名称:智能型编码单输入模块 2.综合考虑安装位置 3.输出形式:综合考虑 4.调试、校接线、调试等工作内容 5.未尽事项详见图纸、招标文件、工程量清单计价说明、国家相关规范等 |  | 个 | 14
本页小计
分部分项工程项目清单计价表
工程名称：消防电气工程-5号楼 |  |  |  | 标段： |  |  | 第 18 页 共 25 页
序号 | 项目编码 | 项目名称 | 项目特征描述 |  | 计量 单位 | 工程量 |  | 金额（元）
[8 empty] | 综合单价 | 合价
65 | 030904007038 | 通用模块 | 1.名称:通用模块 2.综合考虑安装位置 3.输出形式:综合考虑 4.调试、校接线、调试等工作内容 5.未尽事项详见图纸、招标文件、工程量清单计价说明、国家相关规范等 |  | 个 | 2
66 | 030904009005 | 水炮智能控制器 | 1.名称:水炮智能控制器 2.规格:其他详见设计图纸要求 3.控制回路:满足设计功能要求 4.未尽事项详见图纸、招标文件、工程量清单计价说明、国家相关规范等 |  | 台 | 2
67 | 030412004169 | 配线 | 1.名称：通讯总线 2.规格：WDNH-RYS-2x1.5 3.配线方式、形式:综合考虑 4.支持体（夹板、绝缘子、街码等）安装，配线、管内或槽内穿线，焊、压接线端子等相关费用 5.未尽事项详见图纸、招标文件、工程量清单计价说明、国家相关规范等 |  | m | 241.41
68 | 030412004170 | 配线 | 1.名称：电源线 2.规格：WDNH-BYJ-1.5 3.配线方式、形式:综合考虑 4.支持体（夹板、绝缘子、街码等）安装，配线、管内或槽内穿线，焊、压接线端子等相关费用 5.未尽事项详见图纸、招标文件、工程量清单计价说明、国家相关规范等 |  | m | 1172.38
本页小计
分部分项工程项目清单计价表
工程名称：消防电气工程-5号楼 |  |  |  | 标段： |  |  | 第 19 页 共 25 页
序号 | 项目编码 | 项目名称 | 项目特征描述 |  | 计量 单位 | 工程量 |  | 金额（元）
[8 empty] | 综合单价 | 合价
69 | 030412004171 | 配线 | 1.名称：电源线 2.规格：WDNH-BYJ-2.5 3.配线方式、形式:综合考虑 4.支持体（夹板、绝缘子、街码等）安装，配线、管内或槽内穿线，焊、压接线端子等相关费用 5.未尽事项详见图纸、招标文件、工程量清单计价说明、国家相关规范等 |  | m | 1172.38
70 | 030412004172 | 配线 | 1.名称：接地线 2.规格：WDZR-BYJ-4 3.配线方式、形式:综合考虑 4.支持体（夹板、绝缘子、街码等）安装，配线、管内或槽内穿线，焊、压接线端子等相关费用 5.未尽事项详见图纸、招标文件、工程量清单计价说明、国家相关规范等 |  | m | 65.45
71 | 030412001128 | 配管 | 1.电气配管JDG20 2.配置形式:综合考虑 3.管道敷设、穿线用牵引铁线、砼结构内的管道预埋施工、于砖墙或有找平层的地面上的开刨槽、砌体开孔、修补、配件管件及安装、穿墙套管及防火封堵、支吊架制作安装；接线盒供应及安装；防腐油漆、标识、接地等相关费用 4.未尽事项详见图纸、招标文件、工程量清单计价说明、国家相关规范等 |  | m | 128.11
本页小计
分部分项工程项目清单计价表
工程名称：消防电气工程-5号楼 |  |  |  | 标段： |  |  | 第 20 页 共 25 页
序号 | 项目编码 | 项目名称 | 项目特征描述 |  | 计量 单位 | 工程量 |  | 金额（元）
[8 empty] | 综合单价 | 合价
72 | 030412001129 | 配管 | 1.电气配管JDG40 2.配置形式:综合考虑 3.管道敷设、穿线用牵引铁线、砼结构内的管道预埋施工、于砖墙或有找平层的地面上的开刨槽、砌体开孔、修补、配件管件及安装、穿墙套管及防火封堵、支吊架制作安装；接线盒供应及安装；防腐油漆、标识、接地等相关费用 4.未尽事项详见图纸、招标文件、工程量清单计价说明、国家相关规范等 |  | m | 138.55
73 | 030909009004 | 消防炮联动系统调试 | 1.型号:消防炮联动系统调试 2.点数:64点以下 3.未尽事项详见图纸、招标文件、工程量清单计价说明、国家相关规范等 |  | 系统 | 1
消防控制室
74 | 030904012001 | 火灾报警控制主机 | 1.名称:火灾报警控制器（地址总数3200点） 2.规格:总线制，其他详见设计图纸要求 3.控制回路:满足设计功能要求 4.含系统软件、打印机、柜体、相关操作台、大屏幕液晶显视器、控制器电源及备电、联动电源、设备与管线接口、管线之间的相关连接件 5.未尽事项详见图纸、招标文件、工程量清单计价说明、国家相关规范等 |  | 台 | 6
75 | 030904013001 | 手动控制盘 | 1.名称：手动控制盘 2.规格、要求:详见图纸及技术需求书 3.未尽事项详见图纸、技术需求书、招标文件、工程量清单计价说明、国家相关规范等 |  | 台 | 1
本页小计
分部分项工程项目清单计价表
工程名称：消防电气工程-5号楼 |  |  |  | 标段： |  |  | 第 21 页 共 25 页
序号 | 项目编码 | 项目名称 | 项目特征描述 |  | 计量 单位 | 工程量 |  | 金额（元）
[8 empty] | 综合单价 | 合价
76 | 030904013002 | 应急照明控制器 | 1.名称：应急照明控制器 2.规格、要求:详见图纸及技术需求书 3.未尽事项详见图纸、技术需求书、招标文件、工程量清单计价说明、国家相关规范等 |  | 台 | 1
77 | 030904013003 | 火灾报警控制器（联动型） | 1.名称:火灾报警控制器（联动型） 2.规格:总线制，其他详见设计图纸要求 3.控制回路:满足设计功能要求 4.含系统软件、打印机、柜体、相关操作台、大屏幕液晶显视器、控制器电源及备电、联动电源、设备与管线接口、管线之间的相关连接件 5.未尽事项详见图纸、招标文件、工程量清单计价说明、国家相关规范等 |  | 台 | 2
78 | 030904013004 | 消防电源控制器 | 1.名称：消防电源控制器 2.规格、要求:详见图纸及技术需求书 3.未尽事项详见图纸、技术需求书、招标文件、工程量清单计价说明、国家相关规范等 |  | 台 | 1
79 | 030904014001 | 消防专用电话总机 | 1.名称：消防专用电话总机 2.规格、线制:满足设计功能要求 3.控制回路:满足设计功能要求 4.本体安装、调试、接地 5.其他：未尽事项详见图纸、招标文件、工程量清单计价说明、国家相关规范等 |  | 台 | 3
本页小计
分部分项工程项目清单计价表
工程名称：消防电气工程-5号楼 |  |  |  | 标段： |  |  | 第 22 页 共 25 页
序号 | 项目编码 | 项目名称 | 项目特征描述 |  | 计量 单位 | 工程量 |  | 金额（元）
[8 empty] | 综合单价 | 合价
80 | 030904005008 | 119外线电话 | 1.名称:119外线电话 3.安装方式:综合考虑 4.本体安装 5.调试、校接线；底盒、金属软管、电接线、调试等工作内容 6.未尽事项详见图纸、招标文件、工程量清单计价说明、国家相关规范等 |  | 个 | 1
81 | 030904013005 | 防火门控制器 | 1.名称：防火门控制器 2.规格、要求:详见图纸及技术需求书 3.未尽事项详见图纸、技术需求书、招标文件、工程量清单计价说明、国家相关规范等 |  | 台 | 1
82 | 030904014002 | 应急广播控制器 | 1.名称：应急广播控制器 2.规格、线制:满足设计功能要求 3.控制回路:满足设计功能要求 4.本体安装、调试、接地 5.其他：未尽事项详见图纸、招标文件、工程量清单计价说明、国家相关规范等 |  | 台 | 1
83 | 030904014003 | 消防应急广播主机功放 | 1.名称:消防应急广播主机功放 2.规格、要求:详见图纸及技术需求书 3.未尽事项详见图纸、技术需求书、招标文件、工程量清单计价说明、国家相关规范等 |  | 台 | 1
84 | 030904015001 | 火灾报警控制微机 | 1.名称:火灾报警控制微机(CRT)（含打印机、图形显示装置） 2.规格、要求:详见图纸及技术需求书 3.未尽事项详见图纸、技术需求书、招标文件、工程量清单计价说明、国家相关规范等 |  | 台 | 1
本页小计
分部分项工程项目清单计价表
工程名称：消防电气工程-5号楼 |  |  |  | 标段： |  |  | 第 23 页 共 25 页
序号 | 项目编码 | 项目名称 | 项目特征描述 |  | 计量 单位 | 工程量 |  | 金额（元）
[8 empty] | 综合单价 | 合价
85 | 030906001001 | 防火门监控主机 | 1.名称:防火门监控主机 2.规格:总线制，其他详见设计图纸要求 3.控制回路:满足设计功能要求 4.含系统软件、打印机、柜体、相关操作台、大屏幕液晶显视器、控制器电源及备电、联动电源、设备与管线接口、管线之间的相关连接件 5.未尽事项详见图纸、招标文件、工程量清单计价说明、国家相关规范等 |  | 台 | 1
86 | 030904009006 | CO浓度监控主机 | 1.名称:CO浓度监控主机 2.规格:总线制，其他详见设计图纸要求 3.控制回路:满足设计功能要求 4.含系统软件、打印机、柜体、相关操作台、大屏幕液晶显视器、控制器电源及备电、联动电源、设备与管线接口、管线之间的相关连接件 5.未尽事项详见图纸、招标文件、工程量清单计价说明、国家相关规范等 |  | 台 | 1
87 | 030904009007 | 余压监控主机 | 1.名称:余压监控主机 2.规格:总线制，其他详见设计图纸要求 3.控制回路:满足设计功能要求 4.含系统软件、打印机、柜体、相关操作台、大屏幕液晶显视器、控制器电源及备电、联动电源、设备与管线接口、管线之间的相关连接件 5.未尽事项详见图纸、招标文件、工程量清单计价说明、国家相关规范等 |  | 台 | 1
本页小计
分部分项工程项目清单计价表
工程名称：消防电气工程-5号楼 |  |  |  | 标段： |  |  | 第 24 页 共 25 页
序号 | 项目编码 | 项目名称 | 项目特征描述 |  | 计量 单位 | 工程量 |  | 金额（元）
[8 empty] | 综合单价 | 合价
88 | 030904009008 | 可燃气体检测主机 | 1.名称:可燃气体检测主机 2.规格:总线制，其他详见设计图纸要求 3.控制回路:满足设计功能要求 4.含系统软件、打印机、柜体、相关操作台、大屏幕液晶显视器、控制器电源及备电、联动电源、设备与管线接口、管线之间的相关连接件 5.未尽事项详见图纸、招标文件、工程量清单计价说明、国家相关规范等 |  | 台 | 1
89 | 030904010008 | 高位水箱液位显示装置 | 1.名称:高位水箱液位显示装置 2.规格、要求:详见图纸及技术需求书 3.未尽事项详见图纸、技术需求书、招标文件、工程量清单计价说明、国家相关规范等 |  | 台 | 1
90 | 030904010009 | 消防水池液位显示器 | 1.名称:消防水池液位显示器 2.规格、要求:详见图纸及技术需求书 3.未尽事项详见图纸、技术需求书、招标文件、工程量清单计价说明、国家相关规范等 |  | 台 | 1
91 | 030908001001 | 消防电源监控主机 | 1.名称:消防电源监控主机 2.规格:总线制，其他详见设计图纸要求 3.控制回路:满足设计功能要求 4.含系统软件、打印机、柜体、相关操作台、大屏幕液晶显视器、控制器电源及备电、联动电源、设备与管线接口、管线之间的相关连接件 5.未尽事项详见图纸、招标文件、工程量清单计价说明、国家相关规范等 |  | 台 | 1
本页小计
分部分项工程项目清单计价表
工程名称：消防电气工程-5号楼 |  |  |  | 标段： |  |  | 第 25 页 共 25 页
序号 | 项目编码 | 项目名称 | 项目特征描述 |  | 计量 单位 | 工程量 |  | 金额（元）
[8 empty] | 综合单价 | 合价
92 | 030907001001 | 电气火灾监控主机 | 1.名称:电气火灾监控主机 2.规格:总线制，其他详见设计图纸要求 3.控制回路:满足设计功能要求 4.含系统软件、打印机、柜体、相关操作台、大屏幕液晶显视器、控制器电源及备电、联动电源、设备与管线接口、管线之间的相关连接件 5.未尽事项详见图纸、招标文件、工程量清单计价说明、国家相关规范等 |  | 台 | 1
93 | 030904009009 | 应急照明主机 | 1.名称:应急照明主机 2.规格:总线制，其他详见设计图纸要求 3.控制回路:满足设计功能要求 4.含系统软件、打印机、柜体、相关操作台、大屏幕液晶显视器、控制器电源及备电、联动电源、设备与管线接口、管线之间的相关连接件 5.未尽事项详见图纸、招标文件、工程量清单计价说明、国家相关规范等 |  | 台 | 2
94 | 030410009001 | 浪涌保护器 | 1.名称:浪涌保护器SPD 2.规格:满足设计功能要求 3.其他未尽事项详见图纸、招标文件、工程量清单计价说明、国家相关规范等 |  | 套 | 1
95 | 030904016001 | UPS电源 | 1.名称:UPS电源 2.规格型号:满足设计功能要求 3.本体安装 4.校接线、编码、调试 5.安装方式:落地安装 6.未尽事项详见图纸、招标文件、工程量清单计价说明、国家相关规范等 |  | 套 | 1
96 | 031401001038 | 脚手架 |  |  | 项 | 1
本页小计
合 计

## E.2.1 分部分项工程项目清单计价表【给排水工程-5号楼】
分部分项工程项目清单计价表
工程名称：给排水工程-5号楼 |  |  |  | 标段： |  |  | 第 1 页 共 30 页
序号 | 项目编码 | 项目名称 | 项目特征描述 |  | 计量 单位 | 工程量 |  | 金额（元）
[8 empty] | 综合单价 | 合价
给水系统
1 | 031001006045 | 不锈钢管 | 1.名称:304薄壁不锈钢给水管 2.规格:DN80 3.厚度：符合设计要求 4.管件安装:不锈钢管管件 5.连接形式:卡压、环压连接 6.工程内容综合考虑:本体及全部配件附件材料供运卸货、采购保管、制作安装、管道公称压力、管道压力试验及消毒、冲洗、套管（除刚、柔性防水套管外）、凿压槽及修复等，包含管卡、支架制作及安装、除锈刷油补漆刷色标、防火防水封堵、有保温绝热防结露要求时的保温绝热防结露工作，相关调试及封边收口，完工垃圾清理等所有工作内容 7.未尽事项详见图纸、招标文件、工程量清单计价说明、国家相关规范等 |  | m | 237.6
本页小计
分部分项工程项目清单计价表
工程名称：给排水工程-5号楼 |  |  |  | 标段： |  |  | 第 2 页 共 30 页
序号 | 项目编码 | 项目名称 | 项目特征描述 |  | 计量 单位 | 工程量 |  | 金额（元）
[8 empty] | 综合单价 | 合价
2 | 031001006046 | 不锈钢管 | 1.名称:304薄壁不锈钢给水管 2.规格:DN65 3.厚度：符合设计要求 4.管件安装:不锈钢管管件 5.连接形式:卡压、环压连接 6.工程内容综合考虑:本体及全部配件附件材料供运卸货、采购保管、制作安装、管道公称压力、管道压力试验及消毒、冲洗、套管（除刚、柔性防水套管外）、凿压槽及修复等，包含管卡、支架制作及安装、除锈刷油补漆刷色标、防火防水封堵、有保温绝热防结露要求时的保温绝热防结露工作，相关调试及封边收口，完工垃圾清理等所有工作内容 7.未尽事项详见图纸、招标文件、工程量清单计价说明、国家相关规范等 |  | m | 293.396
本页小计
分部分项工程项目清单计价表
工程名称：给排水工程-5号楼 |  |  |  | 标段： |  |  | 第 3 页 共 30 页
序号 | 项目编码 | 项目名称 | 项目特征描述 |  | 计量 单位 | 工程量 |  | 金额（元）
[8 empty] | 综合单价 | 合价
3 | 031001006047 | 不锈钢管 | 1.名称:304薄壁不锈钢给水管 2.规格:DN50 3.厚度：符合设计要求 4.管件安装:不锈钢管管件 5.连接形式:卡压、环压连接 6.工程内容综合考虑:本体及全部配件附件材料供运卸货、采购保管、制作安装、管道公称压力、管道压力试验及消毒、冲洗、套管（除刚、柔性防水套管外）、凿压槽及修复等，包含管卡、支架制作及安装、除锈刷油补漆刷色标、防火防水封堵、有保温绝热防结露要求时的保温绝热防结露工作，相关调试及封边收口，完工垃圾清理等所有工作内容 7.未尽事项详见图纸、招标文件、工程量清单计价说明、国家相关规范等 |  | m | 458.422
本页小计
分部分项工程项目清单计价表
工程名称：给排水工程-5号楼 |  |  |  | 标段： |  |  | 第 4 页 共 30 页
序号 | 项目编码 | 项目名称 | 项目特征描述 |  | 计量 单位 | 工程量 |  | 金额（元）
[8 empty] | 综合单价 | 合价
4 | 031001006048 | 不锈钢管 | 1.名称:304薄壁不锈钢给水管 2.规格:DN40 3.厚度：符合设计要求 4.管件安装:不锈钢管管件 5.连接形式:卡压、环压连接 6.工程内容综合考虑:本体及全部配件附件材料供运卸货、采购保管、制作安装、管道公称压力、管道压力试验及消毒、冲洗、套管（除刚、柔性防水套管外）、凿压槽及修复等，包含管卡、支架制作及安装、除锈刷油补漆刷色标、防火防水封堵、有保温绝热防结露要求时的保温绝热防结露工作，相关调试及封边收口，完工垃圾清理等所有工作内容 7.未尽事项详见图纸、招标文件、工程量清单计价说明、国家相关规范等 |  | m | 188.662
本页小计
分部分项工程项目清单计价表
工程名称：给排水工程-5号楼 |  |  |  | 标段： |  |  | 第 5 页 共 30 页
序号 | 项目编码 | 项目名称 | 项目特征描述 |  | 计量 单位 | 工程量 |  | 金额（元）
[8 empty] | 综合单价 | 合价
5 | 031001006049 | 不锈钢管 | 1.名称:304薄壁不锈钢给水管 2.规格:DN32 3.厚度：符合设计要求 4.管件安装:不锈钢管管件 5.连接形式:卡压、环压连接 6.工程内容综合考虑:本体及全部配件附件材料供运卸货、采购保管、制作安装、管道公称压力、管道压力试验及消毒、冲洗、套管（除刚、柔性防水套管外）、凿压槽及修复等，包含管卡、支架制作及安装、除锈刷油补漆刷色标、防火防水封堵、有保温绝热防结露要求时的保温绝热防结露工作，相关调试及封边收口，完工垃圾清理等所有工作内容 7.未尽事项详见图纸、招标文件、工程量清单计价说明、国家相关规范等 |  | m | 178.77
本页小计
分部分项工程项目清单计价表
工程名称：给排水工程-5号楼 |  |  |  | 标段： |  |  | 第 6 页 共 30 页
序号 | 项目编码 | 项目名称 | 项目特征描述 |  | 计量 单位 | 工程量 |  | 金额（元）
[8 empty] | 综合单价 | 合价
6 | 031001006050 | 不锈钢管 | 1.名称:304薄壁不锈钢给水管 2.规格:DN25 3.厚度：符合设计要求 4.管件安装:不锈钢管管件 5.连接形式:卡压、环压连接 6.工程内容综合考虑:本体及全部配件附件材料供运卸货、采购保管、制作安装、管道公称压力、管道压力试验及消毒、冲洗、套管（除刚、柔性防水套管外）、凿压槽及修复等，包含管卡、支架制作及安装、除锈刷油补漆刷色标、防火防水封堵、有保温绝热防结露要求时的保温绝热防结露工作，相关调试及封边收口，完工垃圾清理等所有工作内容 7.未尽事项详见图纸、招标文件、工程量清单计价说明、国家相关规范等 |  | m | 783.106
7 | 031001008051 | 塑料管 | 1.名称:S5系列PP-R给水塑料管 2.规格:DN50 3.管件安装:室内塑料给水管接头零件 4.连接形式:热熔连接 5.工程内容综合考虑:本体及全部配件附件材料供运卸货、采购保管、制作安装、管道公称压力、管道压力试验及消毒、冲洗、套管（除刚、柔性防水套管外）、凿压槽及修复等，包含管卡、支架制作及安装、除锈刷油补漆刷色标、防火防水封堵、有保温绝热防结露要求时的保温绝热防结露工作，相关调试及封边收口，完工垃圾清理等所有工作内容 6.未尽事项详见图纸、招标文件、工程量清单计价说明、国家相关规范等 |  | m | 40.382
本页小计
分部分项工程项目清单计价表
工程名称：给排水工程-5号楼 |  |  |  | 标段： |  |  | 第 7 页 共 30 页
序号 | 项目编码 | 项目名称 | 项目特征描述 |  | 计量 单位 | 工程量 |  | 金额（元）
[8 empty] | 综合单价 | 合价
8 | 031001008052 | 塑料管 | 1.名称:S5系列PP-R给水塑料管 2.规格:DN40 3.管件安装:室内塑料给水管接头零件 4.连接形式:热熔连接 5.工程内容综合考虑:本体及全部配件附件材料供运卸货、采购保管、制作安装、管道公称压力、管道压力试验及消毒、冲洗、套管（除刚、柔性防水套管外）、凿压槽及修复等，包含管卡、支架制作及安装、除锈刷油补漆刷色标、防火防水封堵、有保温绝热防结露要求时的保温绝热防结露工作，相关调试及封边收口，完工垃圾清理等所有工作内容 6.未尽事项详见图纸、招标文件、工程量清单计价说明、国家相关规范等 |  | m | 89.616
9 | 031001008053 | 塑料管 | 1.名称:S5系列PP-R给水塑料管 2.规格:DN32 3.管件安装:室内塑料给水管接头零件 4.连接形式:热熔连接 5.工程内容综合考虑:本体及全部配件附件材料供运卸货、采购保管、制作安装、管道公称压力、管道压力试验及消毒、冲洗、套管（除刚、柔性防水套管外）、凿压槽及修复等，包含管卡、支架制作及安装、除锈刷油补漆刷色标、防火防水封堵、有保温绝热防结露要求时的保温绝热防结露工作，相关调试及封边收口，完工垃圾清理等所有工作内容 6.未尽事项详见图纸、招标文件、工程量清单计价说明、国家相关规范等 |  | m | 21.32
本页小计
分部分项工程项目清单计价表
工程名称：给排水工程-5号楼 |  |  |  | 标段： |  |  | 第 8 页 共 30 页
序号 | 项目编码 | 项目名称 | 项目特征描述 |  | 计量 单位 | 工程量 |  | 金额（元）
[8 empty] | 综合单价 | 合价
10 | 031001008054 | 塑料管 | 1.名称:S5系列PP-R给水塑料管 2.规格:DN25 3.管件安装:室内塑料给水管接头零件 4.连接形式:热熔连接 5.工程内容综合考虑:本体及全部配件附件材料供运卸货、采购保管、制作安装、管道公称压力、管道压力试验及消毒、冲洗、套管（除刚、柔性防水套管外）、凿压槽及修复等，包含管卡、支架制作及安装、除锈刷油补漆刷色标、防火防水封堵、有保温绝热防结露要求时的保温绝热防结露工作，相关调试及封边收口，完工垃圾清理等所有工作内容 6.未尽事项详见图纸、招标文件、工程量清单计价说明、国家相关规范等 |  | m | 70.736
11 | 031001008055 | 塑料管 | 1.名称:S5系列PP-R给水塑料管 2.规格:DN20 3.管件安装:室内塑料给水管接头零件 4.连接形式:热熔连接 5.工程内容综合考虑:本体及全部配件附件材料供运卸货、采购保管、制作安装、管道公称压力、管道压力试验及消毒、冲洗、套管（除刚、柔性防水套管外）、凿压槽及修复等，包含管卡、支架制作及安装、除锈刷油补漆刷色标、防火防水封堵、有保温绝热防结露要求时的保温绝热防结露工作，相关调试及封边收口，完工垃圾清理等所有工作内容 6.未尽事项详见图纸、招标文件、工程量清单计价说明、国家相关规范等 |  | m | 26.277
本页小计
分部分项工程项目清单计价表
工程名称：给排水工程-5号楼 |  |  |  | 标段： |  |  | 第 9 页 共 30 页
序号 | 项目编码 | 项目名称 | 项目特征描述 |  | 计量 单位 | 工程量 |  | 金额（元）
[8 empty] | 综合单价 | 合价
12 | 031001008056 | 塑料管 | 1.名称:S5系列PP-R给水塑料管 2.规格:DN15 3.管件安装:室内塑料给水管接头零件 4.连接形式:热熔连接 5.工程内容综合考虑:本体及全部配件附件材料供运卸货、采购保管、制作安装、管道公称压力、管道压力试验及消毒、冲洗、套管（除刚、柔性防水套管外）、凿压槽及修复等，包含管卡、支架制作及安装、除锈刷油补漆刷色标、防火防水封堵、有保温绝热防结露要求时的保温绝热防结露工作，相关调试及封边收口，完工垃圾清理等所有工作内容 6.未尽事项详见图纸、招标文件、工程量清单计价说明、国家相关规范等 |  | m | 58.943
13 | 031002001117 | 闸阀 | 1.类型:不锈钢闸阀 2.材质:不锈钢 3.规格、压力等级:DN65 4.连接形式:法兰 5.未尽事项详见图纸、招标文件、工程量清单计价说明、国家相关规范等 |  | 个 | 5
14 | 031002011012 | 水表组 | 1.类型:不锈钢水表组 2.材质:不锈钢 3.规格、压力等级:DN65 4.含1个闸阀，1个水表 5.连接形式:法兰 6.未尽事项详见图纸、招标文件、工程量清单计价说明、国家相关规范等 |  | 组 | 3
15 | 031002011013 | 水表组 | 1.类型:不锈钢水表组 2.材质:不锈钢 3.规格、压力等级:DN50 4.含1个截止阀，1个水表 5.连接形式:螺纹 6.未尽事项详见图纸、招标文件、工程量清单计价说明、国家相关规范等 |  | 组 | 2
本页小计
分部分项工程项目清单计价表
工程名称：给排水工程-5号楼 |  |  |  | 标段： |  |  | 第 10 页 共 30 页
序号 | 项目编码 | 项目名称 | 项目特征描述 |  | 计量 单位 | 工程量 |  | 金额（元）
[8 empty] | 综合单价 | 合价
16 | 031002011014 | 水表组 | 1.类型:不锈钢水表组 2.材质:不锈钢 3.规格、压力等级:DN40 4.含1个截止阀，1个水表 5.连接形式:螺纹 6.未尽事项详见图纸、招标文件、工程量清单计价说明、国家相关规范等 |  | 组 | 8
17 | 031002011015 | 水表组 | 1.类型:不锈钢水表组 2.材质:不锈钢 3.规格、压力等级:DN32 4.含1个截止阀，1个水表 5.连接形式:螺纹 6.未尽事项详见图纸、招标文件、工程量清单计价说明、国家相关规范等 |  | 组 | 1
18 | 031002011016 | 水表组 | 1.类型:不锈钢水表组 2.材质:不锈钢 3.规格、压力等级:DN25 4.含1个截止阀，1个水表 5.连接形式:螺纹 6.未尽事项详见图纸、招标文件、工程量清单计价说明、国家相关规范等 |  | 组 | 63
19 | 031301003184 | 套管 | 1.名称:钢制套管 2.材质:钢材材质综合考虑 3.规格:DN80以内（按穿管管径计算） 4.做法:详见图纸并满足设计要求 5.其他:套管内外封堵（含防火封堵）、防腐 6.未尽事项详见图纸、招标文件、工程量清单计价说明、国家相关规范等 |  | 个 | 4
20 | 031301003185 | 套管 | 1.名称:钢制套管 2.材质:钢材材质综合考虑 3.规格:DN65以内（按穿管管径计算） 4.做法:详见图纸并满足设计要求 5.其他:套管内外封堵（含防火封堵）、防腐 6.未尽事项详见图纸、招标文件、工程量清单计价说明、国家相关规范等 |  | 个 | 1
本页小计
分部分项工程项目清单计价表
工程名称：给排水工程-5号楼 |  |  |  | 标段： |  |  | 第 11 页 共 30 页
序号 | 项目编码 | 项目名称 | 项目特征描述 |  | 计量 单位 | 工程量 |  | 金额（元）
[8 empty] | 综合单价 | 合价
排水系统
21 | 031001008057 | 塑料管 | 1.名称:UPVC排水管 2.规格:DN50 3.连接方式:粘接 4.管道、试压安装等施工需满足招标文件、设计图纸要求和验收所有要求 5.工程内容综合考虑:本体及全部配件附件材料供运卸货、采购保管、制作安装、相关管道配件（透气帽、止水环、消能装置等)、卡箍、阻火圈、积水器、管卡）制作安装；管道冲洗、灌水、通球实验、含防火封堵、综合考虑支架的制作、安装、除锈、刷油补漆及刷色标，需满足设计要求及完工垃圾清运工作 6.未尽事项详见图纸、招标文件、工程量清单计价说明、国家相关规范等 |  | m | 119.077
22 | 031001008058 | 塑料管 | 1.名称:UPVC排水管 2.规格:DN75 3.连接方式:粘接 4.管道、试压安装等施工需满足招标文件、设计图纸要求和验收所有要求 5.工程内容综合考虑:本体及全部配件附件材料供运卸货、采购保管、制作安装、相关管道配件（透气帽、止水环、消能装置等)、卡箍、阻火圈、积水器、管卡）制作安装；管道冲洗、灌水、通球实验、含防火封堵、综合考虑支架的制作、安装、除锈、刷油补漆及刷色标，需满足设计要求及 完工垃圾清运工作 6.未尽事项详见图纸、招标文件、工程量清单计价说明、国家相关规范等 |  | m | 35.671
本页小计
分部分项工程项目清单计价表
工程名称：给排水工程-5号楼 |  |  |  | 标段： |  |  | 第 12 页 共 30 页
序号 | 项目编码 | 项目名称 | 项目特征描述 |  | 计量 单位 | 工程量 |  | 金额（元）
[8 empty] | 综合单价 | 合价
23 | 031001008059 | 塑料管 | 1.名称:UPVC排水管 2.规格:DN100 3.连接方式:粘接 4.管道、试压安装等施工需满足招标文件、设计图纸要求和验收所有要求 5.工程内容综合考虑:本体及全部配件附件材料供运卸货、采购保管、制作安装、相关管道配件（透气帽、止水环、消能装置等)、卡箍、阻火圈、积水器、管卡）制作安装；管道冲洗、灌水、通球实验、含防火封堵、综合考虑支架的制作、安装、除锈、刷油补漆及刷色标，需满足设计要求及完工垃圾清运工作 6.未尽事项详见图纸、招标文件、工程量清单计价说明、国家相关规范等 |  | m | 1014.416
24 | 031001008060 | 塑料管 | 1.名称:UPVC排水管 2.规格:DN150 3.连接方式:粘接 4.管道、试压安装等施工需满足招标文件、设计图纸要求和验收所有要求 5.工程内容综合考虑:本体及全部配件附件材料供运卸货、采购保管、制作安装、相关管道配件（透气帽、止水环、消能装置等)、卡箍、阻火圈、积水器、管卡）制作安装；管道冲洗、灌水、通球实验、含防火封堵、综合考虑支架的制作、安装、除锈、刷油补漆及刷色标，需满足设计要求及完工垃圾清运工作 6.未尽事项详见图纸、招标文件、工程量清单计价说明、国家相关规范等 |  | m | 68.743
本页小计
分部分项工程项目清单计价表
工程名称：给排水工程-5号楼 |  |  |  | 标段： |  |  | 第 13 页 共 30 页
序号 | 项目编码 | 项目名称 | 项目特征描述 |  | 计量 单位 | 工程量 |  | 金额（元）
[8 empty] | 综合单价 | 合价
25 | 031001008061 | 塑料管 | 1.名称:HDPE厨房排水管 2.规格:DN100 3.连接方式:粘接 4.管道、试压安装等施工需满足招标文件、设计图纸要求和验收所有要求 5.工程内容综合考虑:本体及全部配件附件材料供运卸货、采购保管、制作安装、相关管道配件（透气帽、止水环、消能装置等)、卡箍、阻火圈、积水器、管卡）制作安装；管道冲洗、灌水、通球实验、含防火封堵、综合考虑支架的制作、安装、除锈、刷油补漆及刷色标，需满足设计要求及完工垃圾清运工作 6.未尽事项详见图纸、招标文件、工程量清单计价说明、国家相关规范等 |  | m | 411.643
26 | 031001008062 | 塑料管 | 1.名称:HDPE厨房排水管 2.规格:DN150 3.连接方式:粘接 4.管道、试压安装等施工需满足招标文件、设计图纸要求和验收所有要求 5.工程内容综合考虑:本体及全部配件附件材料供运卸货、采购保管、制作安装、相关管道配件（透气帽、止水环、消能装置等)、卡箍、阻火圈、积水器、管卡）制作安装；管道冲洗、灌水、通球实验、含防火封堵、综合考虑支架的制作、安装、除锈、刷油补漆及刷色标，需满足设计要求及完工垃圾清运工作 6.未尽事项详见图纸、招标文件、工程量清单计价说明、国家相关规范等 |  | m | 279.531
本页小计
分部分项工程项目清单计价表
工程名称：给排水工程-5号楼 |  |  |  | 标段： |  |  | 第 14 页 共 30 页
序号 | 项目编码 | 项目名称 | 项目特征描述 |  | 计量 单位 | 工程量 |  | 金额（元）
[8 empty] | 综合单价 | 合价
27 | 031001008063 | 塑料管 | 1.名称:HDPE厨房排水管 2.规格:DN200 3.连接方式:粘接 4.管道、试压安装等施工需满足招标文件、设计图纸要求和验收所有要求 5.工程内容综合考虑:本体及全部配件附件材料供运卸货、采购保管、制作安装、相关管道配件（透气帽、止水环、消能装置等)、卡箍、阻火圈、积水器、管卡）制作安装；管道冲洗、灌水、通球实验、含防火封堵、综合考虑支架的制作、安装、除锈、刷油补漆及刷色标，需满足设计要求及完工垃圾清运工作 6.未尽事项详见图纸、招标文件、工程量清单计价说明、国家相关规范等 |  | m | 33.002
28 | 031001001025 | 铸铁管 | 1.名称:W1型机制柔性铸铁排水管 2.规格:DN100 3.连接方式:卡箍连接 4.管道、试压安装等施工需满足招标文件、设计图纸要求和验收所有要求 5.工程内容综合考虑:本体及全部配件附件材料供运卸货、采购保管、制作安装、相关管道配件（透气帽、止水环、消能装置等)、卡箍、阻火圈、积水器、管卡）制作安装；管道冲洗、灌水、通球实验、含防火封堵、综合考虑支架的制作、安装、除锈、刷油补漆及刷色标，需满足设计要求及完工垃圾清运工作 6.未尽事项详见图纸、招标文件、工程量清单计价说明、国家相关规范等 |  | m | 538.685
本页小计
分部分项工程项目清单计价表
工程名称：给排水工程-5号楼 |  |  |  | 标段： |  |  | 第 15 页 共 30 页
序号 | 项目编码 | 项目名称 | 项目特征描述 |  | 计量 单位 | 工程量 |  | 金额（元）
[8 empty] | 综合单价 | 合价
29 | 031001001026 | 铸铁管 | 1.名称:W1型机制柔性铸铁排水管 2.规格:DN150 3.连接方式:卡箍连接 4.管道、试压安装等施工需满足招标文件、设计图纸要求和验收所有要求 5.工程内容综合考虑:本体及全部配件附件材料供运卸货、采购保管、制作安装、相关管道配件（透气帽、止水环、消能装置等)、卡箍、阻火圈、积水器、管卡）制作安装；管道冲洗、灌水、通球实验、含防火封堵、综合考虑支架的制作、安装、除锈、刷油补漆及刷色标，需满足设计要求及完工垃圾清运工作 6.未尽事项详见图纸、招标文件、工程量清单计价说明、国家相关规范等 |  | m | 368.778
30 | 031001001027 | 铸铁管 | 1.名称:W1型机制柔性铸铁排水管 2.规格:DN100 3.连接方式:承插连接 4.管道、试压安装等施工需满足招标文件、设计图纸要求和验收所有要求 5.工程内容综合考虑:本体及全部配件附件材料供运卸货、采购保管、制作安装、相关管道配件（透气帽、止水环、消能装置等)、卡箍、阻火圈、积水器、管卡）制作安装；管道冲洗、灌水、通球实验、含防火封堵、综合考虑支架的制作、安装、除锈、刷油补漆及刷色标，需满足设计要求及完工垃圾清运工作 6.未尽事项详见图纸、招标文件、工程量清单计价说明、国家相关规范等 |  | m | 73.946
本页小计
分部分项工程项目清单计价表
工程名称：给排水工程-5号楼 |  |  |  | 标段： |  |  | 第 16 页 共 30 页
序号 | 项目编码 | 项目名称 | 项目特征描述 |  | 计量 单位 | 工程量 |  | 金额（元）
[8 empty] | 综合单价 | 合价
31 | 031001001028 | 铸铁管 | 1.名称:W1型机制柔性铸铁排水管 2.规格:DN150 3.连接方式:承插连接 4.管道、试压安装等施工需满足招标文件、设计图纸要求和验收所有要求 5.工程内容综合考虑:本体及全部配件附件材料供运卸货、采购保管、制作安装、相关管道配件（透气帽、止水环、消能装置等)、卡箍、阻火圈、积水器、管卡）制作安装；管道冲洗、灌水、通球实验、含防火封堵、综合考虑支架的制作、安装、除锈、刷油补漆及刷色标，需满足设计要求及完工垃圾清运工作 6.未尽事项详见图纸、招标文件、工程量清单计价说明、国家相关规范等 |  | m | 67.379
32 | 031002008019 | 软接头 | 1.类型:可曲挠橡胶接头 2.规格:DN80 3.连接形式:法兰连接 4.未尽事项详见图纸、招标文件、工程量清单计价说明、国家相关规范等 |  | 根 | 12
33 | 031002008020 | 同心异径管 | 1.类型:同心异径管 2.规格:DN80 3.连接形式:法兰连接 4.未尽事项详见图纸、招标文件、工程量清单计价说明、国家相关规范等 |  | 根 | 12
34 | 031002001118 | 闸阀 | 1.类型:不锈钢消声止回阀 2.材质:不锈钢 3.规格、压力等级:DN80 4.连接形式:法兰 5.未尽事项详见图纸、招标文件、工程量清单计价说明、国家相关规范等 |  | 个 | 12
本页小计
分部分项工程项目清单计价表
工程名称：给排水工程-5号楼 |  |  |  | 标段： |  |  | 第 17 页 共 30 页
序号 | 项目编码 | 项目名称 | 项目特征描述 |  | 计量 单位 | 工程量 |  | 金额（元）
[8 empty] | 综合单价 | 合价
35 | 031002001119 | 闸阀 | 1.类型:不锈钢闸阀 2.材质:不锈钢 3.规格、压力等级:DN100 4.连接形式:法兰 5.未尽事项详见图纸、招标文件、工程量清单计价说明、国家相关规范等 |  | 个 | 6
36 | 031002001120 | 闸阀 | 1.类型:不锈钢闸阀 2.材质:不锈钢 3.规格、压力等级:DN80 4.连接形式:法兰 5.未尽事项详见图纸、招标文件、工程量清单计价说明、国家相关规范等 |  | 个 | 12
37 | 031003014035 | 给、排水附件 | 1.材质:不锈钢地漏 2.型号、规格:DN100 3.未尽事项详见图纸、招标文件、工程量清单计价说明、国家相关规范等 |  | 个 | 2
38 | 031003014036 | 给、排水附件 | 1.名称:清扫口 2.材质：铸铁 2.型号、规格:DN150 3.未尽事项详见图纸、招标文件、工程量清单计价说明、国家相关规范等 |  | 个 | 3
39 | 031301003186 | 套管 | 1.名称:刚性防水套管 2.材质:钢材材质综合考虑 3.规格:DN150以内（按穿管管径计算） 4.做法:详见图纸并满足设计要求 5.其他:套管内外封堵（含防火封堵）、防腐 6.未尽事项详见图纸、招标文件、工程量清单计价说明、国家相关规范等 |  | 个 | 13
本页小计
分部分项工程项目清单计价表
工程名称：给排水工程-5号楼 |  |  |  | 标段： |  |  | 第 18 页 共 30 页
序号 | 项目编码 | 项目名称 | 项目特征描述 |  | 计量 单位 | 工程量 |  | 金额（元）
[8 empty] | 综合单价 | 合价
40 | 031301003187 | 套管 | 1.名称:刚性防水套管 2.材质:钢材材质综合考虑 3.规格:DN100以内（按穿管管径计算） 4.做法:详见图纸并满足设计要求 5.其他:套管内外封堵（含防火封堵）、防腐 6.未尽事项详见图纸、招标文件、工程量清单计价说明、国家相关规范等 |  | 个 | 46
41 | 031301003188 | 套管 | 1.名称:钢制套管 2.材质:钢材材质综合考虑 3.规格:DN150以内（按穿管管径计算） 4.做法:详见图纸并满足设计要求 5.其他:套管内外封堵（含防火封堵）、防腐 6.未尽事项详见图纸、招标文件、工程量清单计价说明、国家相关规范等 |  | 个 | 42
42 | 031301003189 | 套管 | 1.名称:钢制套管 2.材质:钢材材质综合考虑 3.规格:DN100以内（按穿管管径计算） 4.做法:详见图纸并满足设计要求 5.其他:套管内外封堵（含防火封堵）、防腐 6.未尽事项详见图纸、招标文件、工程量清单计价说明、国家相关规范等 |  | 个 | 91
43 | 031301003190 | 止水节 | 1.名称:止水节 2.材质:材质综合考虑 3.规格:DN100以内（按穿管管径计算） 4.做法:详见图纸并满足设计要求 5.其他:止水节内外封堵（含防火封堵）、防腐 6.未尽事项详见图纸、招标文件、工程量清单计价说明、国家相关规范等 |  | 个 | 58
雨水系统
本页小计
分部分项工程项目清单计价表
工程名称：给排水工程-5号楼 |  |  |  | 标段： |  |  | 第 19 页 共 30 页
序号 | 项目编码 | 项目名称 | 项目特征描述 |  | 计量 单位 | 工程量 |  | 金额（元）
[8 empty] | 综合单价 | 合价
44 | 031001008064 | 塑料管 | 1.名称:UPVC排水管 2.规格:DN100 3.连接方式:粘接 4.管道、试压安装等施工需满足招标文件、设计图纸要求和验收所有要求 5.工程内容综合考虑:本体及全部配件附件材料供运卸货、采购保管、制作安装、相关管道配件（透气帽、止水环、消能装置等)、卡箍、阻火圈、积水器、管卡）制作安装；管道冲洗、灌水、通球实验、含防火封堵、综合考虑支架的制作、安装、除锈、刷油补漆及刷色标，需满足设计要求及完工垃圾清运工作 6.未尽事项详见图纸、招标文件、工程量清单计价说明、国家相关规范等 |  | m | 382.724
45 | 031001008065 | 塑料管 | 1.名称:UPVC排水管 2.规格:DN150 3.连接方式:粘接 4.管道、试压安装等施工需满足招标文件、设计图纸要求和验收所有要求 5.工程内容综合考虑:本体及全部配件附件材料供运卸货、采购保管、制作安装、相关管道配件（透气帽、止水环、消能装置等)、卡箍、阻火圈、积水器、管卡）制作安装；管道冲洗、灌水、通球实验、含防火封堵、综合考虑支架的制作、安装、除锈、刷油补漆及刷色标，需满足设计要求及完工垃圾清运工作 6.未尽事项详见图纸、招标文件、工程量清单计价说明、国家相关规范等 |  | m | 485.351
本页小计
分部分项工程项目清单计价表
工程名称：给排水工程-5号楼 |  |  |  | 标段： |  |  | 第 20 页 共 30 页
序号 | 项目编码 | 项目名称 | 项目特征描述 |  | 计量 单位 | 工程量 |  | 金额（元）
[8 empty] | 综合单价 | 合价
46 | 031001008066 | 塑料管 | 1.名称:UPVC排水管 2.规格:DN200 3.连接方式:粘接 4.管道、试压安装等施工需满足招标文件、设计图纸要求和验收所有要求 5.工程内容综合考虑:本体及全部配件附件材料供运卸货、采购保管、制作安装、相关管道配件（透气帽、止水环、消能装置等)、卡箍、阻火圈、积水器、管卡）制作安装；管道冲洗、灌水、通球实验、含防火封堵、综合考虑支架的制作、安装、除锈、刷油补漆及刷色标，需满足设计要求及完工垃圾清运工作 6.未尽事项详见图纸、招标文件、工程量清单计价说明、国家相关规范等 |  | m | 152.392
47 | 031001004018 | 内涂塑钢管 | 1.名称:内涂塑钢排水管 2.规格:DN100 3.连接方式:卡箍连接 4.管道、试压安装等施工需满足招标文件、设计图纸要求和验收所有要求 5.工程内容综合考虑:本体及全部配件附件材料供运卸货、采购保管、制作安装、相关管道配件（透气帽、止水环、消能装置等)、卡箍、阻火圈、积水器、管卡）制作安装；管道冲洗、灌水、通球实验、含防火封堵、综合考虑支架的制作、安装、除锈、刷油补漆及刷色标，需满足设计要求及完工垃圾清运工作 6.未尽事项详见图纸、招标文件、工程量清单计价说明、国家相关规范等 |  | m | 495.138
本页小计
分部分项工程项目清单计价表
工程名称：给排水工程-5号楼 |  |  |  | 标段： |  |  | 第 21 页 共 30 页
序号 | 项目编码 | 项目名称 | 项目特征描述 |  | 计量 单位 | 工程量 |  | 金额（元）
[8 empty] | 综合单价 | 合价
48 | 031001004019 | 内涂塑钢管 | 1.名称:内涂塑钢排水管 2.规格:DN150 3.连接方式:卡箍连接 4.管道、试压安装等施工需满足招标文件、设计图纸要求和验收所有要求 5.工程内容综合考虑:本体及全部配件附件材料供运卸货、采购保管、制作安装、相关管道配件（透气帽、止水环、消能装置等)、卡箍、阻火圈、积水器、管卡）制作安装；管道冲洗、灌水、通球实验、含防火封堵、综合考虑支架的制作、安装、除锈、刷油补漆及刷色标，需满足设计要求及完工垃圾清运工作 6.未尽事项详见图纸、招标文件、工程量清单计价说明、国家相关规范等 |  | m | 90.417
49 | 031001004020 | 内涂塑钢管 | 1.名称:内涂塑钢排水管 2.规格:DN200 3.连接方式:卡箍连接 4.管道、试压安装等施工需满足招标文件、设计图纸要求和验收所有要求 5.工程内容综合考虑:本体及全部配件附件材料供运卸货、采购保管、制作安装、相关管道配件（透气帽、止水环、消能装置等)、卡箍、阻火圈、积水器、管卡）制作安装；管道冲洗、灌水、通球实验、含防火封堵、综合考虑支架的制作、安装、除锈、刷油补漆及刷色标，需满足设计要求及完工垃圾清运工作 6.未尽事项详见图纸、招标文件、工程量清单计价说明、国家相关规范等 |  | m | 157.774
本页小计
分部分项工程项目清单计价表
工程名称：给排水工程-5号楼 |  |  |  | 标段： |  |  | 第 22 页 共 30 页
序号 | 项目编码 | 项目名称 | 项目特征描述 |  | 计量 单位 | 工程量 |  | 金额（元）
[8 empty] | 综合单价 | 合价
50 | 031001002001 | 镀锌钢管 | 1.名称:内外热镀锌排水管 2.规格:DN80 3.连接方式:螺纹连接 4.管道、试压安装等施工需满足招标文件、设计图纸要求和验收所有要求 5.工程内容综合考虑:本体及全部配件附件材料供运卸货、采购保管、制作安装、相关管道配件（透气帽、止水环、消能装置等)、卡箍、阻火圈、积水器、管卡）制作安装；管道冲洗、灌水、通球实验、含防火封堵、综合考虑支架的制作、安装、除锈、刷油补漆及刷色标，需满足设计要求及完工垃圾清运工作 6.未尽事项详见图纸、招标文件、工程量清单计价说明、国家相关规范等 |  | m | 45.876
51 | 031001002002 | 镀锌钢管 | 1.名称:内外热镀锌排水管 2.规格:DN100 3.连接方式:螺纹连接 4.管道、试压安装等施工需满足招标文件、设计图纸要求和验收所有要求 5.工程内容综合考虑:本体及全部配件附件材料供运卸货、采购保管、制作安装、相关管道配件（透气帽、止水环、消能装置等)、卡箍、阻火圈、积水器、管卡）制作安装；管道冲洗、灌水、通球实验、含防火封堵、综合考虑支架的制作、安装、除锈、刷油补漆及刷色标，需满足设计要求及完工垃圾清运工作 6.未尽事项详见图纸、招标文件、工程量清单计价说明、国家相关规范等 |  | m | 22.2
本页小计
分部分项工程项目清单计价表
工程名称：给排水工程-5号楼 |  |  |  | 标段： |  |  | 第 23 页 共 30 页
序号 | 项目编码 | 项目名称 | 项目特征描述 |  | 计量 单位 | 工程量 |  | 金额（元）
[8 empty] | 综合单价 | 合价
52 | 031001002003 | 镀锌钢管 | 1.名称:内外热镀锌排水管 2.规格:DN150 3.连接方式:螺纹连接 4.管道、试压安装等施工需满足招标文件、设计图纸要求和验收所有要求 5.工程内容综合考虑:本体及全部配件附件材料供运卸货、采购保管、制作安装、相关管道配件（透气帽、止水环、消能装置等)、卡箍、阻火圈、积水器、管卡）制作安装；管道冲洗、灌水、通球实验、含防火封堵、综合考虑支架的制作、安装、除锈、刷油补漆及刷色标，需满足设计要求及完工垃圾清运工作 6.未尽事项详见图纸、招标文件、工程量清单计价说明、国家相关规范等 |  | m | 31.553
53 | 030601002015 | 压力仪表 | 1.类型:压力表 2.连接形式:螺纹 3.未尽事项详见图纸、招标文件、工程量清单计价说明、国家相关规范等 |  | 台 | 12
54 | 031003014037 | 给、排水附件 | 1.材质:不锈钢地漏 2.型号、规格:DN100 3.未尽事项详见图纸、招标文件、工程量清单计价说明、国家相关规范等 |  | 个 | 21
55 | 031003014038 | 给、排水附件 | 1.材质:不锈钢地漏 2.型号、规格:DN75 3.未尽事项详见图纸、招标文件、工程量清单计价说明、国家相关规范等 |  | 个 | 15
56 | 031003014039 | 给、排水附件 | 1.名称:87式雨水斗 2.材质:铸铁 3.型号、规格:DN150 4.未尽事项详见图纸、招标文件、工程量清单计价说明、国家相关规范等 |  | 个 | 22
本页小计
分部分项工程项目清单计价表
工程名称：给排水工程-5号楼 |  |  |  | 标段： |  |  | 第 24 页 共 30 页
序号 | 项目编码 | 项目名称 | 项目特征描述 |  | 计量 单位 | 工程量 |  | 金额（元）
[8 empty] | 综合单价 | 合价
57 | 031003014040 | 给、排水附件 | 1.名称:侧排雨水斗 2.材质:铸铁 3.型号、规格:DN100 4.未尽事项详见图纸、招标文件、工程量清单计价说明、国家相关规范等 |  | 个 | 9
58 | 031003014041 | 给、排水附件 | 1.名称:清扫口 2.材质：铸铁 2.型号、规格:DN100 3.未尽事项详见图纸、招标文件、工程量清单计价说明、国家相关规范等 |  | 个 | 3
59 | 031301003191 | 套管 | 1.名称:钢制套管 2.材质:钢材材质综合考虑 3.规格:DN200以内（按穿管管径计算） 4.做法:详见图纸并满足设计要求 5.其他:套管内外封堵（含防火封堵）、防腐 6.未尽事项详见图纸、招标文件、工程量清单计价说明、国家相关规范等 |  | 个 | 8
60 | 031301003192 | 套管 | 1.名称:钢制套管 2.材质:钢材材质综合考虑 3.规格:DN150以内（按穿管管径计算） 4.做法:详见图纸并满足设计要求 5.其他:套管内外封堵（含防火封堵）、防腐 6.未尽事项详见图纸、招标文件、工程量清单计价说明、国家相关规范等 |  | 个 | 68
61 | 031301003193 | 套管 | 1.名称:钢制套管 2.材质:钢材材质综合考虑 3.规格:DN100以内（按穿管管径计算） 4.做法:详见图纸并满足设计要求 5.其他:套管内外封堵（含防火封堵）、防腐 6.未尽事项详见图纸、招标文件、工程量清单计价说明、国家相关规范等 |  | 个 | 18
本页小计
分部分项工程项目清单计价表
工程名称：给排水工程-5号楼 |  |  |  | 标段： |  |  | 第 25 页 共 30 页
序号 | 项目编码 | 项目名称 | 项目特征描述 |  | 计量 单位 | 工程量 |  | 金额（元）
[8 empty] | 综合单价 | 合价
62 | 031301003194 | 套管 | 1.名称:刚性防水套管 2.材质:钢材材质综合考虑 3.规格:DN80以内（按穿管管径计算） 4.做法:详见图纸并满足设计要求 5.其他:套管内外封堵（含防火封堵）、防腐 6.未尽事项详见图纸、招标文件、工程量清单计价说明、国家相关规范等 |  | 个 | 3
63 | 031301003195 | 套管 | 1.名称:刚性防水套管 2.材质:钢材材质综合考虑 3.规格:DN100以内（按穿管管径计算） 4.做法:详见图纸并满足设计要求 5.其他:套管内外封堵（含防火封堵）、防腐 6.未尽事项详见图纸、招标文件、工程量清单计价说明、国家相关规范等 |  | 个 | 8
64 | 031301003196 | 套管 | 1.名称:刚性防水套管 2.材质:钢材材质综合考虑 3.规格:DN150以内（按穿管管径计算） 4.做法:详见图纸并满足设计要求 5.其他:套管内外封堵（含防火封堵）、防腐 6.未尽事项详见图纸、招标文件、工程量清单计价说明、国家相关规范等 |  | 个 | 2
65 | 031301003197 | 套管 | 1.名称:刚性防水套管 2.材质:钢材材质综合考虑 3.规格:DN200以内（按穿管管径计算） 4.做法:详见图纸并满足设计要求 5.其他:套管内外封堵（含防火封堵）、防腐 6.未尽事项详见图纸、招标文件、工程量清单计价说明、国家相关规范等 |  | 个 | 13
本页小计
分部分项工程项目清单计价表
工程名称：给排水工程-5号楼 |  |  |  | 标段： |  |  | 第 26 页 共 30 页
序号 | 项目编码 | 项目名称 | 项目特征描述 |  | 计量 单位 | 工程量 |  | 金额（元）
[8 empty] | 综合单价 | 合价
66 | 030109001016 | 潜水泵 | 1.名称:潜水泵 2.规格:Q=20M3/H,H=15M,W=2.2KW 3.未尽事项详见图纸、招标文件、工程量清单计价说明、国家相关规范等 |  | 台 | 12
冷凝水系统
67 | 031001008067 | 塑料管 | 1.名称:UPVC排水管 2.规格:DN100 3.连接方式:粘接 4.管道、试压安装等施工需满足招标文件、设计图纸要求和验收所有要求 5.工程内容综合考虑:本体及全部配件附件材料供运卸货、采购保管、制作安装、相关管道配件（透气帽、止水环、消能装置等)、卡箍、阻火圈、积水器、管卡）制作安装；管道冲洗、灌水、通球实验、含防火封堵、综合考虑支架的制作、安装、除锈、刷油补漆及刷色标，需满足设计要求及完工垃圾清运工作 6.未尽事项详见图纸、招标文件、工程量清单计价说明、国家相关规范等 |  | m | 125.379
本页小计
分部分项工程项目清单计价表
工程名称：给排水工程-5号楼 |  |  |  | 标段： |  |  | 第 27 页 共 30 页
序号 | 项目编码 | 项目名称 | 项目特征描述 |  | 计量 单位 | 工程量 |  | 金额（元）
[8 empty] | 综合单价 | 合价
68 | 031001008068 | 塑料管 | 1.名称:UPVC排水管 2.规格:DN80 3.连接方式:粘接 4.管道、试压安装等施工需满足招标文件、设计图纸要求和验收所有要求 5.工程内容综合考虑:本体及全部配件附件材料供运卸货、采购保管、制作安装、相关管道配件（透气帽、止水环、消能装置等)、卡箍、阻火圈、积水器、管卡）制作安装；管道冲洗、灌水、通球实验、含防火封堵、综合考虑支架的制作、安装、除锈、刷油补漆及刷色标，需满足设计要求及完工垃圾清运工作 6.未尽事项详见图纸、招标文件、工程量清单计价说明、国家相关规范等 |  | m | 203.295
69 | 031001008069 | 塑料管 | 1.名称:UPVC排水管 2.规格:DN65 3.连接方式:粘接 4.管道、试压安装等施工需满足招标文件、设计图纸要求和验收所有要求 5.工程内容综合考虑:本体及全部配件附件材料供运卸货、采购保管、制作安装、相关管道配件（透气帽、止水环、消能装置等)、卡箍、阻火圈、积水器、管卡）制作安装；管道冲洗、灌水、通球实验、含防火封堵、综合考虑支架的制作、安装、除锈、刷油补漆及刷色标，需满足设计要求及完工垃圾清运工作 6.未尽事项详见图纸、招标文件、工程量清单计价说明、国家相关规范等 |  | m | 12.55
本页小计
分部分项工程项目清单计价表
工程名称：给排水工程-5号楼 |  |  |  | 标段： |  |  | 第 28 页 共 30 页
序号 | 项目编码 | 项目名称 | 项目特征描述 |  | 计量 单位 | 工程量 |  | 金额（元）
[8 empty] | 综合单价 | 合价
70 | 031001008070 | 塑料管 | 1.名称:UPVC排水管 2.规格:DN50 3.连接方式:粘接 4.管道、试压安装等施工需满足招标文件、设计图纸要求和验收所有要求 5.工程内容综合考虑:本体及全部配件附件材料供运卸货、采购保管、制作安装、相关管道配件（透气帽、止水环、消能装置等)、卡箍、阻火圈、积水器、管卡）制作安装；管道冲洗、灌水、通球实验、含防火封堵、综合考虑支架的制作、安装、除锈、刷油补漆及刷色标，需满足设计要求及完工垃圾清运工作 6.未尽事项详见图纸、招标文件、工程量清单计价说明、国家相关规范等 |  | m | 201.497
71 | 031001008071 | 塑料管 | 1.名称:UPVC排水管 2.规格:DN40 3.连接方式:粘接 4.管道、试压安装等施工需满足招标文件、设计图纸要求和验收所有要求 5.工程内容综合考虑:本体及全部配件附件材料供运卸货、采购保管、制作安装、相关管道配件（透气帽、止水环、消能装置等)、卡箍、阻火圈、积水器、管卡）制作安装；管道冲洗、灌水、通球实验、含防火封堵、综合考虑支架的制作、安装、除锈、刷油补漆及刷色标，需满足设计要求及完工垃圾清运工作 6.未尽事项详见图纸、招标文件、工程量清单计价说明、国家相关规范等 |  | m | 6.9
本页小计
分部分项工程项目清单计价表
工程名称：给排水工程-5号楼 |  |  |  | 标段： |  |  | 第 29 页 共 30 页
序号 | 项目编码 | 项目名称 | 项目特征描述 |  | 计量 单位 | 工程量 |  | 金额（元）
[8 empty] | 综合单价 | 合价
72 | 031003014042 | 给、排水附件 | 1.类型:塑料地漏 2.规格:DN50 3.未尽事项详见图纸、招标文件、工程量清单计价说明、国家相关规范等 |  | 个 | 3
73 | 031003014043 | 给、排水附件 | 1.名称:清扫口 2.材质:塑料 3.型号、规格:DN100 4.未尽事项详见图纸、招标文件、工程量清单计价说明、国家相关规范等 |  | 个 | 2
74 | 031301003198 | 套管 | 1.名称:刚性防水套管 2.材质:钢材材质综合考虑 3.规格:DN80以内（按穿管管径计算） 4.做法:详见图纸并满足设计要求 5.其他:套管内外封堵（含防火封堵）、防腐 6.未尽事项详见图纸、招标文件、工程量清单计价说明、国家相关规范等 |  | 个 | 6
75 | 031301003199 | 套管 | 1.名称:钢制套管 2.材质:钢材材质综合考虑 3.规格:DN80以内（按穿管管径计算） 4.做法:详见图纸并满足设计要求 5.其他:套管内外封堵（含防火封堵）、防腐 6.未尽事项详见图纸、招标文件、工程量清单计价说明、国家相关规范等 |  | 个 | 28
76 | 031301003200 | 套管 | 1.名称:钢制套管 2.材质:钢材材质综合考虑 3.规格:DN65以内（按穿管管径计算） 4.做法:详见图纸并满足设计要求 5.其他:套管内外封堵（含防火封堵）、防腐 6.未尽事项详见图纸、招标文件、工程量清单计价说明、国家相关规范等 |  | 个 | 2
本页小计
分部分项工程项目清单计价表
工程名称：给排水工程-5号楼 |  |  |  | 标段： |  |  | 第 30 页 共 30 页
序号 | 项目编码 | 项目名称 | 项目特征描述 |  | 计量 单位 | 工程量 |  | 金额（元）
[8 empty] | 综合单价 | 合价
77 | 031301003201 | 止水节 | 1.名称:止水节 2.材质:材质综合考虑 3.规格:DN50以内（按穿管管径计算） 4.做法:详见图纸并满足设计要求 5.其他:止水节内外封堵（含防火封堵）、防腐 6.未尽事项详见图纸、招标文件、工程量清单计价说明、国家相关规范等 |  | 个 | 399
78 | 031401001039 | 脚手架 |  |  | 项 | 1
本页小计
合 计

## E.2.1 分部分项工程项目清单计价表【消防水工程-5号楼】
分部分项工程项目清单计价表
工程名称：消防水工程-5号楼 |  |  |  | 标段： |  |  | 第 1 页 共 24 页
序号 | 项目编码 | 项目名称 | 项目特征描述 |  | 计量 单位 | 工程量 |  | 金额（元）
[8 empty] | 综合单价 | 合价
消火栓灭火系统
1 | 030901002029 | 消火栓钢管 | 1.名称:消火栓钢管 2.规格:DN65 3.材质:内外热镀锌钢管 4.连接形式:沟槽式连接 5.包含:管道、管件及弯管的制作安装，压力试验及消毒、冲洗、除锈刷油、含防火封堵、含穿砖墙套管、综合考虑支架的制作、安装、除锈、刷油，需满足设计要求 6.未尽事项详见图纸、招标文件、工程量清单计价说明、国家相关规范等 |  | m | 1443.25
2 | 030901002030 | 消火栓钢管 | 1.名称:消火栓钢管 2.规格:DN100 3.材质:内外热镀锌钢管 4.连接形式:沟槽式连接 5.包含:管道、管件及弯管的制作安装，压力试验及消毒、冲洗、除锈刷油、含防火封堵、含穿砖墙套管、综合考虑支架的制作、安装、除锈、刷油，需满足设计要求 6.未尽事项详见图纸、招标文件、工程量清单计价说明、国家相关规范等 |  | m | 132.53
3 | 030901002031 | 消火栓钢管 | 1.名称:消火栓钢管 2.规格:DN150 3.材质:内外热镀锌钢管 4.连接形式:沟槽式连接 5.包含:管道、管件及弯管的制作安装，压力试验及消毒、冲洗、除锈刷油、含防火封堵、含穿砖墙套管、综合考虑支架的制作、安装、除锈、刷油，需满足设计要求 6.未尽事项详见图纸、招标文件、工程量清单计价说明、国家相关规范等 |  | m | 1616.87
本页小计
分部分项工程项目清单计价表
工程名称：消防水工程-5号楼 |  |  |  | 标段： |  |  | 第 2 页 共 24 页
序号 | 项目编码 | 项目名称 | 项目特征描述 |  | 计量 单位 | 工程量 |  | 金额（元）
[8 empty] | 综合单价 | 合价
4 | 030901002032 | 消火栓钢管 | 1.名称:消火栓钢管 2.规格:DN150 3.材质:内外热镀锌无缝钢管 4.连接形式:沟槽式连接 5.包含:管道、管件及弯管的制作安装，压力试验及消毒、冲洗、除锈刷油、含防火封堵、含穿砖墙套管、综合考虑支架的制作、安装、除锈、刷油，需满足设计要求 6.未尽事项详见图纸、招标文件、工程量清单计价说明、国家相关规范等 |  | m | 86.4
5 | 031002001121 | 蝶阀 | 1.名称：蝶阀 2.材质规格型号及技术参数：铸铁，DN150，综合考虑公称压力； 3.工程内容综合考虑:本体及全部配件附件材料供运卸货、采购保管、制作安装、法兰、带电动单元的接线等，包含支架制作及安装、有保温绝热防结露要求时的保温绝热防结露工作，综合考虑连接方式、相关试验及封边收口，完工垃圾清理等所有工作内容； 4.未尽事项满足详见图纸、技术需求书、招标文件、工程量清单计价说明、国家相关施工验收规范等并达到验收合格要求。 |  | 个 | 25
本页小计
分部分项工程项目清单计价表
工程名称：消防水工程-5号楼 |  |  |  | 标段： |  |  | 第 3 页 共 24 页
序号 | 项目编码 | 项目名称 | 项目特征描述 |  | 计量 单位 | 工程量 |  | 金额（元）
[8 empty] | 综合单价 | 合价
6 | 031002007001 | 伸缩器 | 1.名称：伸缩器 2.材质规格型号及技术参数：铸铁，DN100，综合考虑公称压力； 3.工程内容综合考虑:本体及全部配件附件材料供运卸货、采购保管、制作安装、法兰、带电动单元的接线等，包含支架制作及安装、有保温绝热防结露要求时的保温绝热防结露工作，综合考虑连接方式、相关试验及封边收口，完工垃圾清理等所有工作内容； 4.未尽事项满足详见图纸、技术需求书、招标文件、工程量清单计价说明、国家相关施工验收规范等并达到验收合格要求。 |  | 个 | 2
7 | 031002007002 | 伸缩器 | 1.名称：伸缩器 2.材质规格型号及技术参数：铸铁，DN150，综合考虑公称压力； 3.工程内容综合考虑:本体及全部配件附件材料供运卸货、采购保管、制作安装、法兰、带电动单元的接线等，包含支架制作及安装、有保温绝热防结露要求时的保温绝热防结露工作，综合考虑连接方式、相关试验及封边收口，完工垃圾清理等所有工作内容； 4.未尽事项满足详见图纸、技术需求书、招标文件、工程量清单计价说明、国家相关施工验收规范等并达到验收合格要求。 |  | 个 | 1
本页小计
分部分项工程项目清单计价表
工程名称：消防水工程-5号楼 |  |  |  | 标段： |  |  | 第 4 页 共 24 页
序号 | 项目编码 | 项目名称 | 项目特征描述 |  | 计量 单位 | 工程量 |  | 金额（元）
[8 empty] | 综合单价 | 合价
8 | 031301003202 | 钢套管 | 1.名称:钢套管 2.材质:钢材材质综合考虑 3.规格:DN65以内（按穿管管径计算） 4.做法:详见图纸并满足设计要求 5.其他:套管内外封堵（含防火封堵）、防腐 6.未尽事项详见图纸、招标文件、工程量清单计价说明、国家相关规范等 |  | 个 | 3
9 | 031301003203 | 钢套管 | 1.名称:钢套管 2.材质:钢材材质综合考虑 3.规格:DN150以内（按穿管管径计算） 4.做法:详见图纸并满足设计要求 5.其他:套管内外封堵（含防火封堵）、防腐 6.未尽事项详见图纸、招标文件、工程量清单计价说明、国家相关规范等 |  | 个 | 20
10 | 030910002010 | 灭火器 | 1.名称:灭火器箱（含两具手提式干粉灭火器） 2.规格、型号:ABC5 3.未尽事项详见图纸、招标文件、工程量清单计价说明、国家相关规范等 |  | 个 | 64
本页小计
分部分项工程项目清单计价表
工程名称：消防水工程-5号楼 |  |  |  | 标段： |  |  | 第 5 页 共 24 页
序号 | 项目编码 | 项目名称 | 项目特征描述 |  | 计量 单位 | 工程量 |  | 金额（元）
[8 empty] | 综合单价 | 合价
11 | 030901010017 | 室内消火栓 | 1.名称：室内消火栓800*650*200MM 2.材质规格型号及技术参数：箱体800*650*200MM, DN65消火栓1个,25M衬胶水龙带1条,Φ19水枪1支;箱内预留消火栓按钮； 3.工程内容综合考虑:本体及全部配件附件材料供运卸货、采购保管、制作安装、法兰、带电动单元的接线等，包含支架制作及安装、有保温绝热防结露要求时的保温绝热防结露工作，综合考虑连接方式、相关试验及封边收口，完工垃圾清理等所有工作内容； 4.未尽事项满足详见图纸、技术需求书、招标文件、工程量清单计价说明、国家相关施工验收规范等并达到验收合格要求。 |  | 套 | 28
12 | 030901010018 | 室内消火栓 | 1.名称：室内消火栓1000*700*200MM 2.材质规格型号及技术参数：箱体1000*700*200MM, DN65消火栓1个,25M衬胶水龙带1条,Φ19水枪1支;箱内预留消火栓按钮； 3.工程内容综合考虑:本体及全部配件附件材料供运卸货、采购保管、制作安装、法兰、带电动单元的接线等，包含支架制作及安装、有保温绝热防结露要求时的保温绝热防结露工作，综合考虑连接方式、相关试验及封边收口，完工垃圾清理等所有工作内容； 4.未尽事项满足详见图纸、技术需求书、招标文件、工程量清单计价说明、国家相关施工验收规范等并达到验收合格要求。 |  | 套 | 4
本页小计
分部分项工程项目清单计价表
工程名称：消防水工程-5号楼 |  |  |  | 标段： |  |  | 第 6 页 共 24 页
序号 | 项目编码 | 项目名称 | 项目特征描述 |  | 计量 单位 | 工程量 |  | 金额（元）
[8 empty] | 综合单价 | 合价
13 | 030901010019 | 组合式消防箱(带灭火器) | 1.名称：组合式消防箱(带灭火器) 2.材质规格型号及技术参数：箱体1800*700*180MM, DN65消火栓1个,25M衬胶水龙带1条,Φ19水枪1支;箱内预留消火栓按钮，两具MF/ABC5灭火器，配置自救消防软管卷盘； 3.工程内容综合考虑:本体及全部配件附件材料供运卸货、采购保管、制作安装、法兰、带电动单元的接线等，包含支架制作及安装、有保温绝热防结露要求时的保温绝热防结露工作，综合考虑连接方式、相关试验及封边收口，完工垃圾清理等所有工作内容； 4.未尽事项满足详见图纸、技术需求书、招标文件、工程量清单计价说明、国家相关施工验收规范等并达到验收合格要求。 |  | 套 | 78
14 | 030909001011 | 水灭火控制装置调试 | 1.名称:水灭火控制装置调试 2.检测试验调试要求参数:满足图纸设计参数要求; 3.系统调试全过程及相关调试辅助工作和机械以及系统设备的安装拆除及恢复工作，完工垃圾清理，包括出具检测及调试报告等所有工作内容； 4.未尽事项满足详见图纸、技术需求书、招标文件、工程量清单计价说明、国家相关施工验收规范等并达到验收合格要求。 |  | 系统 | 1
喷淋灭火系统
本页小计
分部分项工程项目清单计价表
工程名称：消防水工程-5号楼 |  |  |  | 标段： |  |  | 第 7 页 共 24 页
序号 | 项目编码 | 项目名称 | 项目特征描述 |  | 计量 单位 | 工程量 |  | 金额（元）
[8 empty] | 综合单价 | 合价
15 | 030901001084 | 水喷淋钢管 | 1.名称:水喷淋钢管 2.规格:DN20 3.材质:内外热镀锌钢管 4.连接形式:螺纹连接 5.包含:管道、管件及弯管的制作安装，压力试验及消毒、冲洗、除锈刷油、含防火封堵、含穿砖墙套管、综合考虑支架的制作、安装、除锈、刷油，需满足设计要求 6.未尽事项详见图纸、招标文件、工程量清单计价说明、国家相关规范等 |  | m | 7.5
16 | 030901001085 | 水喷淋钢管 | 1.名称:水喷淋钢管 2.规格:DN25 3.材质:内外热镀锌钢管 4.连接形式:螺纹连接 5.包含:管道、管件及弯管的制作安装，压力试验及消毒、冲洗、除锈刷油、含防火封堵、含穿砖墙套管、综合考虑支架的制作、安装、除锈、刷油，需满足设计要求 6.未尽事项详见图纸、招标文件、工程量清单计价说明、国家相关规范等 |  | m | 7586.36
17 | 030901001086 | 水喷淋钢管 | 1.名称:水喷淋钢管 2.规格:DN32 3.材质:内外热镀锌钢管 4.连接形式:螺纹连接 5.包含:管道、管件及弯管的制作安装，压力试验及消毒、冲洗、除锈刷油、含防火封堵、含穿砖墙套管、综合考虑支架的制作、安装、除锈、刷油，需满足设计要求 6.未尽事项详见图纸、招标文件、工程量清单计价说明、国家相关规范等 |  | m | 3071.67
本页小计
分部分项工程项目清单计价表
工程名称：消防水工程-5号楼 |  |  |  | 标段： |  |  | 第 8 页 共 24 页
序号 | 项目编码 | 项目名称 | 项目特征描述 |  | 计量 单位 | 工程量 |  | 金额（元）
[8 empty] | 综合单价 | 合价
18 | 030901001087 | 水喷淋钢管 | 1.名称:水喷淋钢管 2.规格:DN40 3.材质:内外热镀锌钢管 4.连接形式:螺纹连接 5.包含:管道、管件及弯管的制作安装，压力试验及消毒、冲洗、除锈刷油、含防火封堵、含穿砖墙套管、综合考虑支架的制作、安装、除锈、刷油，需满足设计要求 6.未尽事项详见图纸、招标文件、工程量清单计价说明、国家相关规范等 |  | m | 634.3
19 | 030901001088 | 水喷淋钢管 | 1.名称:水喷淋钢管 2.规格:DN50 3.材质:内外热镀锌钢管 4.连接形式:螺纹连接 5.包含:管道、管件及弯管的制作安装，压力试验及消毒、冲洗、除锈刷油、含防火封堵、含穿砖墙套管、综合考虑支架的制作、安装、除锈、刷油，需满足设计要求 6.未尽事项详见图纸、招标文件、工程量清单计价说明、国家相关规范等 |  | m | 1003.92
20 | 030901001089 | 水喷淋钢管 | 1.名称:水喷淋钢管 2.规格:DN65 3.材质:内外热镀锌钢管 4.连接形式:沟槽式连接 5.包含:管道、管件及弯管的制作安装，压力试验及消毒、冲洗、除锈刷油、含防火封堵、含穿砖墙套管、综合考虑支架的制作、安装、除锈、刷油，需满足设计要求 6.未尽事项详见图纸、招标文件、工程量清单计价说明、国家相关规范等 |  | m | 601.5
本页小计
分部分项工程项目清单计价表
工程名称：消防水工程-5号楼 |  |  |  | 标段： |  |  | 第 9 页 共 24 页
序号 | 项目编码 | 项目名称 | 项目特征描述 |  | 计量 单位 | 工程量 |  | 金额（元）
[8 empty] | 综合单价 | 合价
21 | 030901001090 | 水喷淋钢管 | 1.名称:水喷淋钢管 2.规格:DN80 3.材质:内外热镀锌钢管 4.连接形式:沟槽式连接 5.包含:管道、管件及弯管的制作安装，压力试验及消毒、冲洗、除锈刷油、含防火封堵、含穿砖墙套管、综合考虑支架的制作、安装、除锈、刷油，需满足设计要求 6.未尽事项详见图纸、招标文件、工程量清单计价说明、国家相关规范等 |  | m | 994.17
22 | 030901001091 | 水喷淋钢管 | 1.名称:水喷淋钢管 2.规格:DN100 3.材质:内外热镀锌钢管 4.连接形式:沟槽式连接 5.包含:管道、管件及弯管的制作安装，压力试验及消毒、冲洗、除锈刷油、含防火封堵、含穿砖墙套管、综合考虑支架的制作、安装、除锈、刷油，需满足设计要求 6.未尽事项详见图纸、招标文件、工程量清单计价说明、国家相关规范等 |  | m | 536.35
23 | 030901001092 | 水喷淋钢管 | 1.名称:水喷淋钢管 2.规格:DN150 3.材质:内外热镀锌钢管 4.连接形式:沟槽式连接 5.包含:管道、管件及弯管的制作安装，压力试验及消毒、冲洗、除锈刷油、含防火封堵、含穿砖墙套管、综合考虑支架的制作、安装、除锈、刷油，需满足设计要求 6.未尽事项详见图纸、招标文件、工程量清单计价说明、国家相关规范等 |  | m | 1564.98
本页小计
分部分项工程项目清单计价表
工程名称：消防水工程-5号楼 |  |  |  | 标段： |  |  | 第 10 页 共 24 页
序号 | 项目编码 | 项目名称 | 项目特征描述 |  | 计量 单位 | 工程量 |  | 金额（元）
[8 empty] | 综合单价 | 合价
24 | 030901001093 | 水喷淋钢管 | 1.名称:水喷淋钢管 2.规格:DN150 3.材质:内外热镀锌无缝钢管 4.连接形式:沟槽式连接 5.包含:管道、管件及弯管的制作安装，压力试验及消毒、冲洗、除锈刷油、含防火封堵、含穿砖墙套管、综合考虑支架的制作、安装、除锈、刷油，需满足设计要求 6.未尽事项详见图纸、招标文件、工程量清单计价说明、国家相关规范等 |  | m | 43.2
25 | 031002001122 | 减压阀组 | 1.名称：减压阀组 2.材质规格型号及技术参数：铸铁材质 DN100（3个闸阀；1个压力仪表； 1个可曲挠橡胶接头；1个Y型过滤器；1个防气蚀大压差可调式减压阀，阀后压力0.7MPa）综合考虑公称压力； 3.工程内容综合考虑:本体及全部配件附件材料供运卸货、采购保管、制作安装、法兰、带电动单元的接线等，包含支架制作及安装、有保温绝热防结露要求时的保温绝热防结露工作，综合考虑连接方式、相关试验及封边收口，完工垃圾清理等所有工作内容； 4.未尽事项满足详见图纸、技术需求书、招标文件、工程量清单计价说明、国家相关施工验收规范等并达到验收合格要求。 |  | 个 | 2
本页小计
分部分项工程项目清单计价表
工程名称：消防水工程-5号楼 |  |  |  | 标段： |  |  | 第 11 页 共 24 页
序号 | 项目编码 | 项目名称 | 项目特征描述 |  | 计量 单位 | 工程量 |  | 金额（元）
[8 empty] | 综合单价 | 合价
26 | 031002001123 | 安全泄压阀 | 1.名称：安全泄压阀 2.材质规格型号及技术参数：铸铁材质，DN100； 3.工程内容综合考虑:本体及全部配件附件材料供运卸货、采购保管、制作安装、法兰、带电动单元的接线等，包含支架制作及安装、有保温绝热防结露要求时的保温绝热防结露工作，综合考虑连接方式、相关试验及封边收口，完工垃圾清理等所有工作内容； 4.未尽事项满足详见图纸、技术需求书、招标文件、工程量清单计价说明、国家相关施工验收规范等并达到验收合格要求。 |  | 个 | 1
27 | 030601002016 | 压力仪表 | 1.类型:压力表 2.连接形式:螺纹 3.未尽事项详见图纸、招标文件、工程量清单计价说明、国家相关规范等 |  | 台 | 1
28 | 031002001124 | 截止阀 | 1.名称：截止阀 2.材质规格型号及技术参数：铸铁，DN50，综合考虑公称压力； 3.工程内容综合考虑:本体及全部配件附件材料供运卸货、采购保管、制作安装、法兰、带电动单元的接线等，包含支架制作及安装、有保温绝热防结露要求时的保温绝热防结露工作，综合考虑连接方式、相关试验及封边收口，完工垃圾清理等所有工作内容； 4.未尽事项满足详见图纸、技术需求书、招标文件、工程量清单计价说明、国家相关施工验收规范等并达到验收合格要求。 |  | 个 | 4
本页小计
分部分项工程项目清单计价表
工程名称：消防水工程-5号楼 |  |  |  | 标段： |  |  | 第 12 页 共 24 页
序号 | 项目编码 | 项目名称 | 项目特征描述 |  | 计量 单位 | 工程量 |  | 金额（元）
[8 empty] | 综合单价 | 合价
29 | 031002001125 | 闸阀 | 1.名称：闸阀 2.材质规格型号及技术参数：铸铁，DN80，综合考虑公称压力； 3.工程内容综合考虑:本体及全部配件附件材料供运卸货、采购保管、制作安装、法兰、带电动单元的接线等，包含支架制作及安装、有保温绝热防结露要求时的保温绝热防结露工作，综合考虑连接方式、相关试验及封边收口，完工垃圾清理等所有工作内容； 4.未尽事项满足详见图纸、技术需求书、招标文件、工程量清单计价说明、国家相关施工验收规范等并达到验收合格要求。 |  | 个 | 2
30 | 031002001126 | 闸阀 | 1.名称：闸阀 2.材质规格型号及技术参数：铸铁，DN100，综合考虑公称压力； 3.工程内容综合考虑:本体及全部配件附件材料供运卸货、采购保管、制作安装、法兰、带电动单元的接线等，包含支架制作及安装、有保温绝热防结露要求时的保温绝热防结露工作，综合考虑连接方式、相关试验及封边收口，完工垃圾清理等所有工作内容； 4.未尽事项满足详见图纸、技术需求书、招标文件、工程量清单计价说明、国家相关施工验收规范等并达到验收合格要求。 |  | 个 | 2
本页小计
分部分项工程项目清单计价表
工程名称：消防水工程-5号楼 |  |  |  | 标段： |  |  | 第 13 页 共 24 页
序号 | 项目编码 | 项目名称 | 项目特征描述 |  | 计量 单位 | 工程量 |  | 金额（元）
[8 empty] | 综合单价 | 合价
31 | 031002001127 | 闸阀 | 1.名称：闸阀 2.材质规格型号及技术参数：铸铁，DN150，综合考虑公称压力； 3.工程内容综合考虑:本体及全部配件附件材料供运卸货、采购保管、制作安装、法兰、带电动单元的接线等，包含支架制作及安装、有保温绝热防结露要求时的保温绝热防结露工作，综合考虑连接方式、相关试验及封边收口，完工垃圾清理等所有工作内容； 4.未尽事项满足详见图纸、技术需求书、招标文件、工程量清单计价说明、国家相关施工验收规范等并达到验收合格要求。 |  | 个 | 14
32 | 030901007008 | 减压孔板 | 1.名称：减压孔板 2.材质规格型号及技术参数：铸铁，DN150 3.工程内容综合考虑:本体及全部配件附件材料供运卸货、采购保管、制作安装、法兰、带电动单元的接线等，包含支架制作及安装、有保温绝热防结露要求时的保温绝热防结露工作，综合考虑连接方式、相关试验及封边收口，完工垃圾清理等所有工作内容； 4.未尽事项满足详见图纸、技术需求书、招标文件、工程量清单计价说明、国家相关施工验收规范等并达到验收合格要求。 |  | 个 | 3
本页小计
分部分项工程项目清单计价表
工程名称：消防水工程-5号楼 |  |  |  | 标段： |  |  | 第 14 页 共 24 页
序号 | 项目编码 | 项目名称 | 项目特征描述 |  | 计量 单位 | 工程量 |  | 金额（元）
[8 empty] | 综合单价 | 合价
33 | 030901008006 | 末端试水装置 | 1.名称：末端试水装置 2.材质规格型号及技术参数：铸铁材质，1个截止阀DN25，1个压力表； 3.工程内容综合考虑:本体及全部配件附件材料供运卸货、采购保管、制作安装、法兰、带电动单元的接线等，包含支架制作及安装、有保温绝热防结露要求时的保温绝热防结露工作，综合考虑连接方式、相关试验及封边收口，完工垃圾清理等所有工作内容； 4.未尽事项满足详见图纸、技术需求书、招标文件、工程量清单计价说明、国家相关施工验收规范等并达到验收合格要求。 |  | 套 | 6
34 | 031002001128 | 末端试水阀 | 1.名称：末端试水阀 2.材质规格型号及技术参数：铸铁材质，截止阀DN25； 3.工程内容综合考虑:本体及全部配件附件材料供运卸货、采购保管、制作安装、法兰、带电动单元的接线等，包含支架制作及安装、有保温绝热防结露要求时的保温绝热防结露工作，综合考虑连接方式、相关试验及封边收口，完工垃圾清理等所有工作内容； 4.未尽事项满足详见图纸、技术需求书、招标文件、工程量清单计价说明、国家相关施工验收规范等并达到验收合格要求。 |  | 个 | 16
本页小计
分部分项工程项目清单计价表
工程名称：消防水工程-5号楼 |  |  |  | 标段： |  |  | 第 15 页 共 24 页
序号 | 项目编码 | 项目名称 | 项目特征描述 |  | 计量 单位 | 工程量 |  | 金额（元）
[8 empty] | 综合单价 | 合价
35 | 030901006012 | 水流指示器 | 1.名称：水流指示器 2.材质规格型号及技术参数：铸铁材质，DN80； 3.工程内容综合考虑:本体及全部配件附件材料供运卸货、采购保管、制作安装、法兰、带电动单元的接线等，包含支架制作及安装、有保温绝热防结露要求时的保温绝热防结露工作，综合考虑连接方式、相关试验及封边收口，完工垃圾清理等所有工作内容； 4.未尽事项满足详见图纸、技术需求书、招标文件、工程量清单计价说明、国家相关施工验收规范等并达到验收合格要求。 |  | 个 | 2
36 | 030901006013 | 水流指示器 | 1.名称：水流指示器 2.材质规格型号及技术参数：铸铁材质，DN100； 3.工程内容综合考虑:本体及全部配件附件材料供运卸货、采购保管、制作安装、法兰、带电动单元的接线等，包含支架制作及安装、有保温绝热防结露要求时的保温绝热防结露工作，综合考虑连接方式、相关试验及封边收口，完工垃圾清理等所有工作内容； 4.未尽事项满足详见图纸、技术需求书、招标文件、工程量清单计价说明、国家相关施工验收规范等并达到验收合格要求。 |  | 个 | 2
本页小计
分部分项工程项目清单计价表
工程名称：消防水工程-5号楼 |  |  |  | 标段： |  |  | 第 16 页 共 24 页
序号 | 项目编码 | 项目名称 | 项目特征描述 |  | 计量 单位 | 工程量 |  | 金额（元）
[8 empty] | 综合单价 | 合价
37 | 030901006014 | 水流指示器 | 1.名称：水流指示器 2.材质规格型号及技术参数：铸铁材质，DN150； 3.工程内容综合考虑:本体及全部配件附件材料供运卸货、采购保管、制作安装、法兰、带电动单元的接线等，包含支架制作及安装、有保温绝热防结露要求时的保温绝热防结露工作，综合考虑连接方式、相关试验及封边收口，完工垃圾清理等所有工作内容； 4.未尽事项满足详见图纸、技术需求书、招标文件、工程量清单计价说明、国家相关施工验收规范等并达到验收合格要求。 |  | 个 | 14
38 | 031002001129 | 信号阀 | 1.名称：信号阀 2.材质规格型号及技术参数：铸铁材质，DN80； 3.工程内容综合考虑:本体及全部配件附件材料供运卸货、采购保管、制作安装、法兰、带电动单元的接线等，包含支架制作及安装、有保温绝热防结露要求时的保温绝热防结露工作，综合考虑连接方式、相关试验及封边收口，完工垃圾清理等所有工作内容； 4.未尽事项满足详见图纸、技术需求书、招标文件、工程量清单计价说明、国家相关施工验收规范等并达到验收合格要求。 |  | 个 | 2
本页小计
分部分项工程项目清单计价表
工程名称：消防水工程-5号楼 |  |  |  | 标段： |  |  | 第 17 页 共 24 页
序号 | 项目编码 | 项目名称 | 项目特征描述 |  | 计量 单位 | 工程量 |  | 金额（元）
[8 empty] | 综合单价 | 合价
39 | 031002001130 | 信号阀 | 1.名称：信号阀 2.材质规格型号及技术参数：铸铁材质，DN100； 3.工程内容综合考虑:本体及全部配件附件材料供运卸货、采购保管、制作安装、法兰、带电动单元的接线等，包含支架制作及安装、有保温绝热防结露要求时的保温绝热防结露工作，综合考虑连接方式、相关试验及封边收口，完工垃圾清理等所有工作内容； 4.未尽事项满足详见图纸、技术需求书、招标文件、工程量清单计价说明、国家相关施工验收规范等并达到验收合格要求。 |  | 个 | 2
40 | 031002001131 | 信号阀 | 1.名称：信号阀 2.材质规格型号及技术参数：铸铁材质，DN150； 3.工程内容综合考虑:本体及全部配件附件材料供运卸货、采购保管、制作安装、法兰、带电动单元的接线等，包含支架制作及安装、有保温绝热防结露要求时的保温绝热防结露工作，综合考虑连接方式、相关试验及封边收口，完工垃圾清理等所有工作内容； 4.未尽事项满足详见图纸、技术需求书、招标文件、工程量清单计价说明、国家相关施工验收规范等并达到验收合格要求。 |  | 个 | 14
本页小计
分部分项工程项目清单计价表
工程名称：消防水工程-5号楼 |  |  |  | 标段： |  |  | 第 18 页 共 24 页
序号 | 项目编码 | 项目名称 | 项目特征描述 |  | 计量 单位 | 工程量 |  | 金额（元）
[8 empty] | 综合单价 | 合价
41 | 031002001132 | 电磁阀 | 1.名称：电磁阀 2.材质规格型号及技术参数：铸铁，DN50，综合考虑公称压力； 3.工程内容综合考虑:本体及全部配件附件材料供运卸货、采购保管、制作安装、法兰、带电动单元的接线等，包含支架制作及安装、有保温绝热防结露要求时的保温绝热防结露工作，综合考虑连接方式、相关试验及封边收口，完工垃圾清理等所有工作内容； 4.未尽事项满足详见图纸、技术需求书、招标文件、工程量清单计价说明、国家相关施工验收规范等并达到验收合格要求。 |  | 个 | 4
42 | 031002001133 | 自动排气阀 | 1.名称：自动排气阀 2.材质规格型号及技术参数：铸铁材质，DN20； 3.工程内容综合考虑:本体及全部配件附件材料供运卸货、采购保管、制作安装、法兰、带电动单元的接线等，包含支架制作及安装、有保温绝热防结露要求时的保温绝热防结露工作，综合考虑连接方式、相关试验及封边收口，完工垃圾清理等所有工作内容； 4.未尽事项满足详见图纸、技术需求书、招标文件、工程量清单计价说明、国家相关施工验收规范等并达到验收合格要求。 |  | 个 | 5
43 | 030901003013 | 快速响应洒水喷头-直立型 | 1.名称：快速响应洒水喷头 2.规格：直立型 DN25 ZSTX-15/68℃ K=80 3.未尽事项详见图纸、招标文件、工程量清单计价说明、国家相关规范等 |  | 个 | 3993
本页小计
分部分项工程项目清单计价表
工程名称：消防水工程-5号楼 |  |  |  | 标段： |  |  | 第 19 页 共 24 页
序号 | 项目编码 | 项目名称 | 项目特征描述 |  | 计量 单位 | 工程量 |  | 金额（元）
[8 empty] | 综合单价 | 合价
44 | 030901003014 | 快速响应洒水喷头-直立型 | 1.名称：快速响应洒水喷头 2.规格：直立型 DN25 ZSTX-15/93℃ K=80 3.未尽事项详见图纸、招标文件、工程量清单计价说明、国家相关规范等 |  | 个 | 245
45 | 030901013001 | 消防水炮 | 1.名称：自动扫描高空水泡 2.材质规格型号及技术参数：Q=5L/S,额定压力0.60MPA,保护半径20M，综合考虑公称压力； 3.工程内容综合考虑:本体及全部配件附件材料供运卸货、采购保管、制作安装、法兰、带电动单元的接线等，包含支架制作及安装、有保温绝热防结露要求时的保温绝热防结露工作，综合考虑连接方式、相关试验及封边收口，完工垃圾清理等所有工作内容； 4.未尽事项满足详见图纸、技术需求书、招标文件、工程量清单计价说明、国家相关施工验收规范等并达到验收合格要求。 |  | 台 | 4
本页小计
分部分项工程项目清单计价表
工程名称：消防水工程-5号楼 |  |  |  | 标段： |  |  | 第 20 页 共 24 页
序号 | 项目编码 | 项目名称 | 项目特征描述 |  | 计量 单位 | 工程量 |  | 金额（元）
[8 empty] | 综合单价 | 合价
46 | 031002007003 | 伸缩器 | 1.名称：伸缩器 2.材质规格型号及技术参数：铸铁，DN65，综合考虑公称压力； 3.工程内容综合考虑:本体及全部配件附件材料供运卸货、采购保管、制作安装、法兰、带电动单元的接线等，包含支架制作及安装、有保温绝热防结露要求时的保温绝热防结露工作，综合考虑连接方式、相关试验及封边收口，完工垃圾清理等所有工作内容； 4.未尽事项满足详见图纸、技术需求书、招标文件、工程量清单计价说明、国家相关施工验收规范等并达到验收合格要求。 |  | 个 | 2
47 | 031002007004 | 伸缩器 | 1.名称：伸缩器 2.材质规格型号及技术参数：铸铁，DN150，综合考虑公称压力； 3.工程内容综合考虑:本体及全部配件附件材料供运卸货、采购保管、制作安装、法兰、带电动单元的接线等，包含支架制作及安装、有保温绝热防结露要求时的保温绝热防结露工作，综合考虑连接方式、相关试验及封边收口，完工垃圾清理等所有工作内容； 4.未尽事项满足详见图纸、技术需求书、招标文件、工程量清单计价说明、国家相关施工验收规范等并达到验收合格要求。 |  | 个 | 8
本页小计
分部分项工程项目清单计价表
工程名称：消防水工程-5号楼 |  |  |  | 标段： |  |  | 第 21 页 共 24 页
序号 | 项目编码 | 项目名称 | 项目特征描述 |  | 计量 单位 | 工程量 |  | 金额（元）
[8 empty] | 综合单价 | 合价
48 | 031301003204 | 钢套管 | 1.名称:钢套管 2.材质:钢材材质综合考虑 3.规格:DN150以内（按穿管管径计算） 4.做法:详见图纸并满足设计要求 5.其他:套管内外封堵（含防火封堵）、防腐 6.未尽事项详见图纸、招标文件、工程量清单计价说明、国家相关规范等 |  | 个 | 36
49 | 031301003205 | 套管 | 1.名称:刚性防水套管 2.材质:钢材材质综合考虑 3.规格:DN25以内（按穿管管径计算） 4.做法:详见图纸并满足设计要求 5.其他:套管内外封堵（含防火封堵）、防腐 6.未尽事项详见图纸、招标文件、工程量清单计价说明、国家相关规范等 |  | 个 | 1
50 | 031301003206 | 套管 | 1.名称:刚性防水套管 2.材质:钢材材质综合考虑 3.规格:DN32以内（按穿管管径计算） 4.做法:详见图纸并满足设计要求 5.其他:套管内外封堵（含防火封堵）、防腐 6.未尽事项详见图纸、招标文件、工程量清单计价说明、国家相关规范等 |  | 个 | 9
51 | 031301003207 | 套管 | 1.名称:刚性防水套管 2.材质:钢材材质综合考虑 3.规格:DN50以内（按穿管管径计算） 4.做法:详见图纸并满足设计要求 5.其他:套管内外封堵（含防火封堵）、防腐 6.未尽事项详见图纸、招标文件、工程量清单计价说明、国家相关规范等 |  | 个 | 6
本页小计
分部分项工程项目清单计价表
工程名称：消防水工程-5号楼 |  |  |  | 标段： |  |  | 第 22 页 共 24 页
序号 | 项目编码 | 项目名称 | 项目特征描述 |  | 计量 单位 | 工程量 |  | 金额（元）
[8 empty] | 综合单价 | 合价
52 | 031301003208 | 套管 | 1.名称:刚性防水套管 2.材质:钢材材质综合考虑 3.规格:DN65以内（按穿管管径计算） 4.做法:详见图纸并满足设计要求 5.其他:套管内外封堵（含防火封堵）、防腐 6.未尽事项详见图纸、招标文件、工程量清单计价说明、国家相关规范等 |  | 个 | 6
53 | 030909001012 | 水灭火控制装置调试 | 1.名称:自动喷水灭火系统调试 2.检测试验调试要求参数:满足图纸设计参数要求; 3.系统调试全过程及相关调试辅助工作和机械以及系统设备的安装拆除及恢复工作，完工垃圾清理，包括出具检测及调试报告等所有工作内容； 4.未尽事项满足详见图纸、技术需求书、招标文件、工程量清单计价说明、国家相关施工验收规范等并达到验收合格要求。 |  | 系统 | 1
54 | 030909001013 | 水灭火控制装置调试 | 1.名称:消防水炮控制装置调试 2.检测试验调试要求参数:满足图纸设计参数要求; 3.系统调试全过程及相关调试辅助工作和机械以及系统设备的安装拆除及恢复工作，完工垃圾清理，包括出具检测及调试报告等所有工作内容； 4.未尽事项满足详见图纸、技术需求书、招标文件、工程量清单计价说明、国家相关施工验收规范等并达到验收合格要求。 |  | 系统 | 1
气体灭火
本页小计
分部分项工程项目清单计价表
工程名称：消防水工程-5号楼 |  |  |  | 标段： |  |  | 第 23 页 共 24 页
序号 | 项目编码 | 项目名称 | 项目特征描述 |  | 计量 单位 | 工程量 |  | 金额（元）
[8 empty] | 综合单价 | 合价
55 | 030902010007 | 无管网气体灭火装置 | 1.名称:柜式七氟丙烷灭火装置 2.规格:70L，其它配置详图说明； 3.含药剂（药剂填充量综合考虑）、试验及试压，达到使用为标准； 4.未尽事项满足详见图纸、技术需求书、招标文件、工程量清单计价说明、国家相关施工验收规范等并达到验收合格要求 |  | 套 | 5
56 | 030902010008 | 无管网气体灭火装置 | 1.名称:柜式七氟丙烷灭火装置 2.规格:90L，其它配置详图说明； 3.含药剂（药剂填充量综合考虑）、试验及试压，达到使用为标准； 4.未尽事项满足详见图纸、技术需求书、招标文件、工程量清单计价说明、国家相关施工验收规范等并达到验收合格要求 |  | 套 | 6
57 | 030902010009 | 无管网气体灭火装置 | 1.名称:柜式七氟丙烷灭火装置 2.规格:120L，其它配置详图说明； 3.含药剂（药剂填充量综合考虑）、试验及试压，达到使用为标准； 4.未尽事项满足详见图纸、技术需求书、招标文件、工程量清单计价说明、国家相关施工验收规范等并达到验收合格要求 |  | 套 | 26
58 | 030902011007 | 泄压装置 | 1.名称:机械泄压口 2.规格:300*300 3.未尽事项满足详见图纸、技术需求书、招标文件、工程量清单计价说明、国家相关施工验收规范等并达到验收合格要求 |  | 个 | 24
本页小计
分部分项工程项目清单计价表
工程名称：消防水工程-5号楼 |  |  |  | 标段： |  |  | 第 24 页 共 24 页
序号 | 项目编码 | 项目名称 | 项目特征描述 |  | 计量 单位 | 工程量 |  | 金额（元）
[8 empty] | 综合单价 | 合价
59 | 030902011008 | 泄压装置 | 1.名称:机械泄压口 2.规格:300*200 3.未尽事项满足详见图纸、技术需求书、招标文件、工程量清单计价说明、国家相关施工验收规范等并达到验收合格要求 |  | 个 | 2
60 | 030909002003 | 气体灭火系统装置调试 | 1.名称:气体灭火系统装置调试 2.检测试验调试要求参数:满足图纸设计参数要求; 3.系统调试全过程及相关调试辅助工作和机械以及系统设备的安装拆除及恢复工作，完工垃圾清理，包括出具检测及调试报告等所有工作内容； 4.未尽事项满足详见图纸、技术需求书、招标文件、工程量清单计价说明、国家相关施工验收规范等并达到验收合格要求。 |  | 系统 | 1
61 | 031401001040 | 脚手架 |  |  | 项 | 1
本页小计
合 计

## E.2.1 分部分项工程项目清单计价表【电气工程-5号楼】
分部分项工程项目清单计价表
工程名称：电气工程-5号楼 |  |  |  | 标段： |  |  | 第 1 页 共 88 页
序号 | 项目编码 | 项目名称 | 项目特征描述 |  | 计量 单位 | 工程量 |  | 金额（元）
[8 empty] | 综合单价 | 合价
动力照明系统
配电箱
1 | 030402011426 | 配电箱S1-chkAP | 1.配电箱S1-chkAP 2.含本体安装、断路器、电表、箱体等所有相关元器件 3.基础型钢制作、安装 4.焊、压接线端子 5.补刷(喷)油漆 6.各金属件均需做防锈处理并做好接地、单体调试、接线等 7.未尽事项详见图纸、招标文件、工程量清单计价说明、国家相关规范等 |  | 台 | 1
2 | 030402011427 | 配电箱B1-APrd3、B1-APrde3 | 1.配电箱B1-APrd3、B1-APrde3 2.含本体安装、断路器、电表、箱体等所有相关元器件 3.基础型钢制作、安装 4.焊、压接线端子 5.补刷(喷)油漆 6.各金属件均需做防锈处理并做好接地、单体调试、接线等 7.未尽事项详见图纸、招标文件、工程量清单计价说明、国家相关规范等 |  | 台 | 2
3 | 030402011428 | 配电箱S2-3APft | 1.配电箱S2-3APft 2.含本体安装、断路器、电表、箱体等所有相关元器件 3.基础型钢制作、安装 4.焊、压接线端子 5.补刷(喷)油漆 6.各金属件均需做防锈处理并做好接地、单体调试、接线等 7.未尽事项详见图纸、招标文件、工程量清单计价说明、国家相关规范等 |  | 台 | 1
本页小计
分部分项工程项目清单计价表
工程名称：电气工程-5号楼 |  |  |  | 标段： |  |  | 第 2 页 共 88 页
序号 | 项目编码 | 项目名称 | 项目特征描述 |  | 计量 单位 | 工程量 |  | 金额（元）
[8 empty] | 综合单价 | 合价
4 | 030402011429 | 配电箱S2-2APft | 1.配电箱S2-2APft 2.含本体安装、断路器、电表、箱体等所有相关元器件 3.基础型钢制作、安装 4.焊、压接线端子 5.补刷(喷)油漆 6.各金属件均需做防锈处理并做好接地、单体调试、接线等 7.未尽事项详见图纸、招标文件、工程量清单计价说明、国家相关规范等 |  | 台 | 1
5 | 030402011430 | 配电箱S2-1APft | 1.配电箱S2-1APft 2.含本体安装、断路器、电表、箱体等所有相关元器件 3.基础型钢制作、安装 4.焊、压接线端子 5.补刷(喷)油漆 6.各金属件均需做防锈处理并做好接地、单体调试、接线等 7.未尽事项详见图纸、招标文件、工程量清单计价说明、国家相关规范等 |  | 台 | 1
6 | 030402011431 | 配电箱S2-B1APft | 1.配电箱S2-B1APft 2.含本体安装、断路器、电表、箱体等所有相关元器件 3.基础型钢制作、安装 4.焊、压接线端子 5.补刷(喷)油漆 6.各金属件均需做防锈处理并做好接地、单体调试、接线等 7.未尽事项详见图纸、招标文件、工程量清单计价说明、国家相关规范等 |  | 台 | 1
本页小计
分部分项工程项目清单计价表
工程名称：电气工程-5号楼 |  |  |  | 标段： |  |  | 第 3 页 共 88 页
序号 | 项目编码 | 项目名称 | 项目特征描述 |  | 计量 单位 | 工程量 |  | 金额（元）
[8 empty] | 综合单价 | 合价
7 | 030402011432 | 配电箱S3-3APft | 1.配电箱S3-3APft 2.含本体安装、断路器、电表、箱体等所有相关元器件 3.基础型钢制作、安装 4.焊、压接线端子 5.补刷(喷)油漆 6.各金属件均需做防锈处理并做好接地、单体调试、接线等 7.未尽事项详见图纸、招标文件、工程量清单计价说明、国家相关规范等 |  | 台 | 1
8 | 030402011433 | 配电箱S3-2APft | 1.配电箱S3-2APft 2.含本体安装、断路器、电表、箱体等所有相关元器件 3.基础型钢制作、安装 4.焊、压接线端子 5.补刷(喷)油漆 6.各金属件均需做防锈处理并做好接地、单体调试、接线等 7.未尽事项详见图纸、招标文件、工程量清单计价说明、国家相关规范等 |  | 台 | 1
9 | 030402011434 | 配电箱S3-1APft | 1.配电箱S3-1APft 2.含本体安装、断路器、电表、箱体等所有相关元器件 3.基础型钢制作、安装 4.焊、压接线端子 5.补刷(喷)油漆 6.各金属件均需做防锈处理并做好接地、单体调试、接线等 7.未尽事项详见图纸、招标文件、工程量清单计价说明、国家相关规范等 |  | 台 | 1
本页小计
分部分项工程项目清单计价表
工程名称：电气工程-5号楼 |  |  |  | 标段： |  |  | 第 4 页 共 88 页
序号 | 项目编码 | 项目名称 | 项目特征描述 |  | 计量 单位 | 工程量 |  | 金额（元）
[8 empty] | 综合单价 | 合价
10 | 030402011435 | 配电箱1ALsyyl | 1.配电箱1ALsyyl 2.含本体安装、断路器、电表、箱体等所有相关元器件 3.基础型钢制作、安装 4.焊、压接线端子 5.补刷(喷)油漆 6.各金属件均需做防锈处理并做好接地、单体调试、接线等 7.未尽事项详见图纸、招标文件、工程量清单计价说明、国家相关规范等 |  | 台 | 1
11 | 030402011436 | 配电箱1ATAF | 1.配电箱1ATAF 2.含本体安装、断路器、电表、箱体等所有相关元器件 3.基础型钢制作、安装 4.焊、压接线端子 5.补刷(喷)油漆 6.各金属件均需做防锈处理并做好接地、单体调试、接线等 7.未尽事项详见图纸、招标文件、工程量清单计价说明、国家相关规范等 |  | 台 | 1
12 | 030402011437 | 配电箱1ATXK | 1.配电箱1ATXK 2.含本体安装、断路器、电表、箱体等所有相关元器件 3.基础型钢制作、安装 4.焊、压接线端子 5.补刷(喷)油漆 6.各金属件均需做防锈处理并做好接地、单体调试、接线等 7.未尽事项详见图纸、招标文件、工程量清单计价说明、国家相关规范等 |  | 台 | 1
本页小计
分部分项工程项目清单计价表
工程名称：电气工程-5号楼 |  |  |  | 标段： |  |  | 第 5 页 共 88 页
序号 | 项目编码 | 项目名称 | 项目特征描述 |  | 计量 单位 | 工程量 |  | 金额（元）
[8 empty] | 综合单价 | 合价
13 | 030402011438 | 配电箱S1-syDTAT1、S3-syDTAT5 | 1.配电箱S1-syDTAT1、S3-syDTAT5 2.含本体安装、断路器、电表、箱体等所有相关元器件 3.基础型钢制作、安装 4.焊、压接线端子 5.补刷(喷)油漆 6.各金属件均需做防锈处理并做好接地、单体调试、接线等 7.未尽事项详见图纸、招标文件、工程量清单计价说明、国家相关规范等 |  | 台 | 2
14 | 030402011439 | 配电箱S2-syDTAT3、S3-syDTAT4 | 1.配电箱S2-syDTAT3、S3-syDTAT4 2.含本体安装、断路器、电表、箱体等所有相关元器件 3.基础型钢制作、安装 4.焊、压接线端子 5.补刷(喷)油漆 6.各金属件均需做防锈处理并做好接地、单体调试、接线等 7.未尽事项详见图纸、招标文件、工程量清单计价说明、国家相关规范等 |  | 台 | 2
15 | 030402011440 | 配电箱S2-syDTAT2 | 1.配电箱S2-syDTAT2 2.含本体安装、断路器、电表、箱体等所有相关元器件 3.基础型钢制作、安装 4.焊、压接线端子 5.补刷(喷)油漆 6.各金属件均需做防锈处理并做好接地、单体调试、接线等 7.未尽事项详见图纸、招标文件、工程量清单计价说明、国家相关规范等 |  | 台 | 1
本页小计
分部分项工程项目清单计价表
工程名称：电气工程-5号楼 |  |  |  | 标段： |  |  | 第 6 页 共 88 页
序号 | 项目编码 | 项目名称 | 项目特征描述 |  | 计量 单位 | 工程量 |  | 金额（元）
[8 empty] | 综合单价 | 合价
16 | 030402011441 | 配电箱S1-2AW、S2-1AW、S3-1AW | 1.配电箱S1-2AW、S2-1AW、S3-1AW 2.含本体安装、断路器、电表、箱体等所有相关元器件 3.基础型钢制作、安装 4.焊、压接线端子 5.补刷(喷)油漆 6.各金属件均需做防锈处理并做好接地、单体调试、接线等 7.未尽事项详见图纸、招标文件、工程量清单计价说明、国家相关规范等 |  | 台 | 3
17 | 030402011442 | 配电箱S1-3AW,S1-4AW、S2-2/3/4AW、S3-2/3/4AW | 1.配电箱S1-3AW,S1-4AW、S2-2/3/4AW、S3-2/3/4AW 2.含本体安装、断路器、电表、箱体等所有相关元器件 3.基础型钢制作、安装 4.焊、压接线端子 5.补刷(喷)油漆 6.各金属件均需做防锈处理并做好接地、单体调试、接线等 7.未尽事项详见图纸、招标文件、工程量清单计价说明、国家相关规范等 |  | 台 | 8
18 | 030402011443 | 配电箱S3-2AWwy | 1.配电箱配电箱S3-2AWwy 2.含本体安装、断路器、电表、箱体等所有相关元器件 3.基础型钢制作、安装 4.焊、压接线端子 5.补刷(喷)油漆 6.各金属件均需做防锈处理并做好接地、单体调试、接线等 7.未尽事项详见图纸、招标文件、工程量清单计价说明、国家相关规范等 |  | 台 | 1
本页小计
分部分项工程项目清单计价表
工程名称：电气工程-5号楼 |  |  |  | 标段： |  |  | 第 7 页 共 88 页
序号 | 项目编码 | 项目名称 | 项目特征描述 |  | 计量 单位 | 工程量 |  | 金额（元）
[8 empty] | 综合单价 | 合价
19 | 030402011444 | 配电箱S2-2PF1、S3-1PF1 | 1.配电箱S2-2PF1、S3-1PF1 2.含本体安装、断路器、电表、箱体等所有相关元器件 3.基础型钢制作、安装 4.焊、压接线端子 5.补刷(喷)油漆 6.各金属件均需做防锈处理并做好接地、单体调试、接线等 7.未尽事项详见图纸、招标文件、工程量清单计价说明、国家相关规范等 |  | 台 | 2
20 | 030402011445 | 配电箱S2-3PF1、S2-4PF1 | 1.配电箱S2-3PF1、S2-4PF1 2.含本体安装、断路器、电表、箱体等所有相关元器件 3.基础型钢制作、安装 4.焊、压接线端子 5.补刷(喷)油漆 6.各金属件均需做防锈处理并做好接地、单体调试、接线等 7.未尽事项详见图纸、招标文件、工程量清单计价说明、国家相关规范等 |  | 台 | 5
21 | 030402011446 | 配电箱S3-1AL1wy、S3-2AL1/3wy、S3-3AL1wy、S3-4AL1/3wy | 1.配电箱S3-1AL1wy、S3-2AL1/3wy、S3-3AL1wy、S3-4AL1/3wy 2.含本体安装，不含断路器、电表、箱体等所有相关元器件 3.基础型钢制作、安装 4.焊、压接线端子 5.补刷(喷)油漆 6.各金属件均需做防锈处理并做好接地、单体调试、接线等 7.未尽事项详见图纸、招标文件、工程量清单计价说明、国家相关规范等 |  | 台 | 6
本页小计
分部分项工程项目清单计价表
工程名称：电气工程-5号楼 |  |  |  | 标段： |  |  | 第 8 页 共 88 页
序号 | 项目编码 | 项目名称 | 项目特征描述 |  | 计量 单位 | 工程量 |  | 金额（元）
[8 empty] | 综合单价 | 合价
22 | 030402011447 | 配电箱S3-2AL2wy、S3-3AL2wy、S3-4AL2wy | 1.配电箱S3-2AL2wy、S3-3AL2wy、S3-4AL2wy 2.含本体安装，不含断路器、电表、箱体等所有相关元器件 3.基础型钢制作、安装 4.焊、压接线端子 5.补刷(喷)油漆 6.各金属件均需做防锈处理并做好接地、单体调试、接线等 7.未尽事项详见图纸、招标文件、工程量清单计价说明、国家相关规范等 |  | 台 | 3
23 | 030402011448 | 配电箱S1-1AL-1/2/3/5 | 1.配电箱S1-1AL-1/2/3/5 2.含本体安装，不含断路器、电表、箱体等所有相关元器件 3.基础型钢制作、安装 4.焊、压接线端子 5.补刷(喷)油漆 6.各金属件均需做防锈处理并做好接地、单体调试、接线等 7.未尽事项详见图纸、招标文件、工程量清单计价说明、国家相关规范等 |  | 台 | 4
24 | 030402011449 | 配电箱S1-1AL-8 | 1.配电箱S1-1AL-8 2.含本体安装，不含断路器、电表、箱体等所有相关元器件 3.基础型钢制作、安装 4.焊、压接线端子 5.补刷(喷)油漆 6.各金属件均需做防锈处理并做好接地、单体调试、接线等 7.未尽事项详见图纸、招标文件、工程量清单计价说明、国家相关规范等 |  | 台 | 1
本页小计
分部分项工程项目清单计价表
工程名称：电气工程-5号楼 |  |  |  | 标段： |  |  | 第 9 页 共 88 页
序号 | 项目编码 | 项目名称 | 项目特征描述 |  | 计量 单位 | 工程量 |  | 金额（元）
[8 empty] | 综合单价 | 合价
25 | 030402011450 | 配电箱S1-1AL-4/6 | 1.配电箱S1-1AL-4/6 2.含本体安装，不含断路器、电表、箱体等所有相关元器件 3.基础型钢制作、安装 4.焊、压接线端子 5.补刷(喷)油漆 6.各金属件均需做防锈处理并做好接地、单体调试、接线等 7.未尽事项详见图纸、招标文件、工程量清单计价说明、国家相关规范等 |  | 台 | 2
26 | 030402011451 | 配电箱S1-1AL-7 | 1.配电箱S1-1AL-7 2.含本体安装，不含断路器、电表、箱体等所有相关元器件 3.基础型钢制作、安装 4.焊、压接线端子 5.补刷(喷)油漆 6.各金属件均需做防锈处理并做好接地、单体调试、接线等 7.未尽事项详见图纸、招标文件、工程量清单计价说明、国家相关规范等 |  | 台 | 1
27 | 030402011452 | 配电箱S1-RAPk | 1.配电箱S1-RAPk 2.含本体安装、断路器、电表、箱体等所有相关元器件 3.基础型钢制作、安装 4.焊、压接线端子 5.补刷(喷)油漆 6.各金属件均需做防锈处理并做好接地、单体调试、接线等 7.未尽事项详见图纸、招标文件、工程量清单计价说明、国家相关规范等 |  | 台 | 1
本页小计
分部分项工程项目清单计价表
工程名称：电气工程-5号楼 |  |  |  | 标段： |  |  | 第 10 页 共 88 页
序号 | 项目编码 | 项目名称 | 项目特征描述 |  | 计量 单位 | 工程量 |  | 金额（元）
[8 empty] | 综合单价 | 合价
28 | 030402011453 | 配电箱S1-2APk、S1-3APk、S1-4APk | 1.配电箱S1-2APk、S1-3APk、S1-4APk 2.含本体安装、断路器、电表、箱体等所有相关元器件 3.基础型钢制作、安装 4.焊、压接线端子 5.补刷(喷)油漆 6.各金属件均需做防锈处理并做好接地、单体调试、接线等 7.未尽事项详见图纸、招标文件、工程量清单计价说明、国家相关规范等 |  | 台 | 3
29 | 030402011454 | 配电箱S2-RAPk | 1.配电箱S2-RAPk 2.含本体安装、断路器、电表、箱体等所有相关元器件 3.基础型钢制作、安装 4.焊、压接线端子 5.补刷(喷)油漆 6.各金属件均需做防锈处理并做好接地、单体调试、接线等 7.未尽事项详见图纸、招标文件、工程量清单计价说明、国家相关规范等 |  | 台 | 1
30 | 030402011455 | 配电箱S2-2APk、S2-3APk、S2-4APk | 1.配电箱S2-2APk、S2-3APk、S2-4AP 2.含本体安装、断路器、电表、箱体等所有相关元器件 3.基础型钢制作、安装 4.焊、压接线端子 5.补刷(喷)油漆 6.各金属件均需做防锈处理并做好接地、单体调试、接线等 7.未尽事项详见图纸、招标文件、工程量清单计价说明、国家相关规范等 |  | 台 | 3
本页小计
分部分项工程项目清单计价表
工程名称：电气工程-5号楼 |  |  |  | 标段： |  |  | 第 11 页 共 88 页
序号 | 项目编码 | 项目名称 | 项目特征描述 |  | 计量 单位 | 工程量 |  | 金额（元）
[8 empty] | 综合单价 | 合价
31 | 030402011456 | 配电箱S2-1APk | 1.配电箱S2-1APk 2.含本体安装、断路器、电表、箱体等所有相关元器件 3.基础型钢制作、安装 4.焊、压接线端子 5.补刷(喷)油漆 6.各金属件均需做防锈处理并做好接地、单体调试、接线等 7.未尽事项详见图纸、招标文件、工程量清单计价说明、国家相关规范等 |  | 台 | 1
32 | 030402011457 | 配电箱S3-RAPk | 1.配电箱S3-RAPk 2.含本体安装、断路器、电表、箱体等所有相关元器件 3.基础型钢制作、安装 4.焊、压接线端子 5.补刷(喷)油漆 6.各金属件均需做防锈处理并做好接地、单体调试、接线等 7.未尽事项详见图纸、招标文件、工程量清单计价说明、国家相关规范等 |  | 台 | 1
33 | 030402011458 | 配电箱S3-4APk、S3-1APk、S3-2APk、S3-3APk | 1.配电箱S3-4APk、S3-1APk、S3-2APk、S3-3APk 2.含本体安装、断路器、电表、箱体等所有相关元器件 3.基础型钢制作、安装 4.焊、压接线端子 5.补刷(喷)油漆 6.各金属件均需做防锈处理并做好接地、单体调试、接线等 7.未尽事项详见图纸、招标文件、工程量清单计价说明、国家相关规范等 |  | 台 | 4
本页小计
分部分项工程项目清单计价表
工程名称：电气工程-5号楼 |  |  |  | 标段： |  |  | 第 12 页 共 88 页
序号 | 项目编码 | 项目名称 | 项目特征描述 |  | 计量 单位 | 工程量 |  | 金额（元）
[8 empty] | 综合单价 | 合价
34 | 030402011459 | 配电箱S3-3PF1、S3-4PF1 | 1.配电箱S3-3PF1、S3-4PF1 2.含本体安装、断路器、电表、箱体等所有相关元器件 3.基础型钢制作、安装 4.焊、压接线端子 5.补刷(喷)油漆 6.各金属件均需做防锈处理并做好接地、单体调试、接线等 7.未尽事项详见图纸、招标文件、工程量清单计价说明、国家相关规范等 |  | 台 | 2
35 | 030402011460 | 配电箱S2-5YY1 | 1.配电箱S2-5YY1 2.含本体安装、断路器、电表、箱体等所有相关元器件 3.基础型钢制作、安装 4.焊、压接线端子 5.补刷(喷)油漆 6.各金属件均需做防锈处理并做好接地、单体调试、接线等 7.未尽事项详见图纸、招标文件、工程量清单计价说明、国家相关规范等 |  | 台 | 1
36 | 030402011461 | 配电箱S3-5YY1 | 1.配电箱S3-5YY1 2.含本体安装、断路器、电表、箱体等所有相关元器件 3.基础型钢制作、安装 4.焊、压接线端子 5.补刷(喷)油漆 6.各金属件均需做防锈处理并做好接地、单体调试、接线等 7.未尽事项详见图纸、招标文件、工程量清单计价说明、国家相关规范等 |  | 台 | 1
本页小计
分部分项工程项目清单计价表
工程名称：电气工程-5号楼 |  |  |  | 标段： |  |  | 第 13 页 共 88 页
序号 | 项目编码 | 项目名称 | 项目特征描述 |  | 计量 单位 | 工程量 |  | 金额（元）
[8 empty] | 综合单价 | 合价
37 | 030402011462 | 配电箱S3-5YY2 | 1.配电箱S3-5YY2 2.含本体安装、断路器、电表、箱体等所有相关元器件 3.基础型钢制作、安装 4.焊、压接线端子 5.补刷(喷)油漆 6.各金属件均需做防锈处理并做好接地、单体调试、接线等 7.未尽事项详见图纸、招标文件、工程量清单计价说明、国家相关规范等 |  | 台 | 1
38 | 030402011463 | 配电箱S1-4ALg | 1.配电箱S1-4ALg 2.含本体安装、断路器、电表、箱体等所有相关元器件 3.基础型钢制作、安装 4.焊、压接线端子 5.补刷(喷)油漆 6.各金属件均需做防锈处理并做好接地、单体调试、接线等 7.未尽事项详见图纸、招标文件、工程量清单计价说明、国家相关规范等 |  | 台 | 1
39 | 030402011464 | 配电箱S1-3ALg | 1.配电箱S1-3ALg 2.含本体安装、断路器、电表、箱体等所有相关元器件 3.基础型钢制作、安装 4.焊、压接线端子 5.补刷(喷)油漆 6.各金属件均需做防锈处理并做好接地、单体调试、接线等 7.未尽事项详见图纸、招标文件、工程量清单计价说明、国家相关规范等 |  | 台 | 1
本页小计
分部分项工程项目清单计价表
工程名称：电气工程-5号楼 |  |  |  | 标段： |  |  | 第 14 页 共 88 页
序号 | 项目编码 | 项目名称 | 项目特征描述 |  | 计量 单位 | 工程量 |  | 金额（元）
[8 empty] | 综合单价 | 合价
40 | 030402011465 | 配电箱S1-2ALg | 1.配电箱S1-2ALg 2.含本体安装、断路器、电表、箱体等所有相关元器件 3.基础型钢制作、安装 4.焊、压接线端子 5.补刷(喷)油漆 6.各金属件均需做防锈处理并做好接地、单体调试、接线等 7.未尽事项详见图纸、招标文件、工程量清单计价说明、国家相关规范等 |  | 台 | 1
41 | 030402011466 | 配电箱S2-4ALg | 1.配电箱S2-4ALg 2.含本体安装、断路器、电表、箱体等所有相关元器件 3.基础型钢制作、安装 4.焊、压接线端子 5.补刷(喷)油漆 6.各金属件均需做防锈处理并做好接地、单体调试、接线等 7.未尽事项详见图纸、招标文件、工程量清单计价说明、国家相关规范等 |  | 台 | 1
42 | 030402011467 | 配电箱S2-3ALg | 1.配电箱S2-3ALg 2.含本体安装、断路器、电表、箱体等所有相关元器件 3.基础型钢制作、安装 4.焊、压接线端子 5.补刷(喷)油漆 6.各金属件均需做防锈处理并做好接地、单体调试、接线等 7.未尽事项详见图纸、招标文件、工程量清单计价说明、国家相关规范等 |  | 台 | 1
本页小计
分部分项工程项目清单计价表
工程名称：电气工程-5号楼 |  |  |  | 标段： |  |  | 第 15 页 共 88 页
序号 | 项目编码 | 项目名称 | 项目特征描述 |  | 计量 单位 | 工程量 |  | 金额（元）
[8 empty] | 综合单价 | 合价
43 | 030402011468 | 配电箱S2-2ALg | 1.配电箱S2-2ALg 2.含本体安装、断路器、电表、箱体等所有相关元器件 3.基础型钢制作、安装 4.焊、压接线端子 5.补刷(喷)油漆 6.各金属件均需做防锈处理并做好接地、单体调试、接线等 7.未尽事项详见图纸、招标文件、工程量清单计价说明、国家相关规范等 |  | 台 | 1
44 | 030402011469 | 配电箱S2-1ALg | 1.配电箱S2-1ALg 2.含本体安装、断路器、电表、箱体等所有相关元器件 3.基础型钢制作、安装 4.焊、压接线端子 5.补刷(喷)油漆 6.各金属件均需做防锈处理并做好接地、单体调试、接线等 7.未尽事项详见图纸、招标文件、工程量清单计价说明、国家相关规范等 |  | 台 | 1
45 | 030402011470 | 配电箱S3-3ALg、S3-4ALg | 1.配电箱S3-3ALg、S3-4ALg 2.含含本体安装、断路器、电表、箱体等所有相关元器件、断路器、电表、箱体等所有相关元器件 3.基础型钢制作、安装 4.焊、压接线端子 5.补刷(喷)油漆 6.各金属件均需做防锈处理并做好接地、单体调试、接线等 7.未尽事项详见图纸、招标文件、工程量清单计价说明、国家相关规范等 |  | 台 | 2
本页小计
分部分项工程项目清单计价表
工程名称：电气工程-5号楼 |  |  |  | 标段： |  |  | 第 16 页 共 88 页
序号 | 项目编码 | 项目名称 | 项目特征描述 |  | 计量 单位 | 工程量 |  | 金额（元）
[8 empty] | 综合单价 | 合价
46 | 030402011471 | 配电箱S3-2ALg | 1.配电箱S3-2ALg 2.含本体安装、断路器、电表、箱体等所有相关元器件 3.基础型钢制作、安装 4.焊、压接线端子 5.补刷(喷)油漆 6.各金属件均需做防锈处理并做好接地、单体调试、接线等 7.未尽事项详见图纸、招标文件、工程量清单计价说明、国家相关规范等 |  | 台 | 1
47 | 030402011472 | 配电箱S3-1ALg | 1.配电箱S3-1ALg 2.含本体安装、断路器、电表、箱体等所有相关元器件 3.基础型钢制作、安装 4.焊、压接线端子 5.补刷(喷)油漆 6.各金属件均需做防锈处理并做好接地、单体调试、接线等 7.未尽事项详见图纸、招标文件、工程量清单计价说明、国家相关规范等 |  | 台 | 1
48 | 030402011473 | 配电箱S1-RxfAT | 1.配电箱S1-RxfAT 2.含本体安装、断路器、电表、箱体等所有相关元器件 3.基础型钢制作、安装 4.焊、压接线端子 5.补刷(喷)油漆 6.各金属件均需做防锈处理并做好接地、单体调试、接线等 7.未尽事项详见图纸、招标文件、工程量清单计价说明、国家相关规范等 |  | 台 | 1
本页小计
分部分项工程项目清单计价表
工程名称：电气工程-5号楼 |  |  |  | 标段： |  |  | 第 17 页 共 88 页
序号 | 项目编码 | 项目名称 | 项目特征描述 |  | 计量 单位 | 工程量 |  | 金额（元）
[8 empty] | 综合单价 | 合价
49 | 030402011474 | 配电箱S1-4xfAT | 1.配电箱S1-4xfAT 2.含本体安装、断路器、电表、箱体等所有相关元器件 3.基础型钢制作、安装 4.焊、压接线端子 5.补刷(喷)油漆 6.各金属件均需做防锈处理并做好接地、单体调试、接线等 7.未尽事项详见图纸、招标文件、工程量清单计价说明、国家相关规范等 |  | 台 | 1
50 | 030402011475 | 配电箱S1-3xfAT | 1.配电箱S1-3xfAT 2.含本体安装、断路器、电表、箱体等所有相关元器件 3.基础型钢制作、安装 4.焊、压接线端子 5.补刷(喷)油漆 6.各金属件均需做防锈处理并做好接地、单体调试、接线等 7.未尽事项详见图纸、招标文件、工程量清单计价说明、国家相关规范等 |  | 台 | 1
51 | 030402011476 | 配电箱S1-2xfAT | 1.配电箱S1-2xfAT 2.含本体安装、断路器、电表、箱体等所有相关元器件 3.基础型钢制作、安装 4.焊、压接线端子 5.补刷(喷)油漆 6.各金属件均需做防锈处理并做好接地、单体调试、接线等 7.未尽事项详见图纸、招标文件、工程量清单计价说明、国家相关规范等 |  | 台 | 1
本页小计
分部分项工程项目清单计价表
工程名称：电气工程-5号楼 |  |  |  | 标段： |  |  | 第 18 页 共 88 页
序号 | 项目编码 | 项目名称 | 项目特征描述 |  | 计量 单位 | 工程量 |  | 金额（元）
[8 empty] | 综合单价 | 合价
52 | 030402011477 | 配电箱S1-B1xfAT | 1.配电箱S1-B1xfAT 2.含本体安装、断路器、电表、箱体等所有相关元器件 3.基础型钢制作、安装 4.焊、压接线端子 5.补刷(喷)油漆 6.各金属件均需做防锈处理并做好接地、单体调试、接线等 7.未尽事项详见图纸、招标文件、工程量清单计价说明、国家相关规范等 |  | 台 | 1
53 | 030402011478 | 配电箱S2-RxfAT | 1.配电箱S2-RxfAT 2.含本体安装、断路器、电表、箱体等所有相关元器件 3.基础型钢制作、安装 4.焊、压接线端子 5.补刷(喷)油漆 6.各金属件均需做防锈处理并做好接地、单体调试、接线等 7.未尽事项详见图纸、招标文件、工程量清单计价说明、国家相关规范等 |  | 台 | 1
54 | 030402011479 | 配电箱S2-4xfAT | 1.配电箱S2-4xfAT 2.含本体安装、断路器、电表、箱体等所有相关元器件 3.基础型钢制作、安装 4.焊、压接线端子 5.补刷(喷)油漆 6.各金属件均需做防锈处理并做好接地、单体调试、接线等 7.未尽事项详见图纸、招标文件、工程量清单计价说明、国家相关规范等 |  | 台 | 1
本页小计
分部分项工程项目清单计价表
工程名称：电气工程-5号楼 |  |  |  | 标段： |  |  | 第 19 页 共 88 页
序号 | 项目编码 | 项目名称 | 项目特征描述 |  | 计量 单位 | 工程量 |  | 金额（元）
[8 empty] | 综合单价 | 合价
55 | 030402011480 | 配电箱S2-3xfAT | 1.配电箱S2-3xfAT 2.含本体安装、断路器、电表、箱体等所有相关元器件 3.基础型钢制作、安装 4.焊、压接线端子 5.补刷(喷)油漆 6.各金属件均需做防锈处理并做好接地、单体调试、接线等 7.未尽事项详见图纸、招标文件、工程量清单计价说明、国家相关规范等 |  | 台 | 1
56 | 030402011481 | 配电箱S2-2xfAT | 1.配电箱S2-2xfAT 2.含本体安装、断路器、电表、箱体等所有相关元器件 3.基础型钢制作、安装 4.焊、压接线端子 5.补刷(喷)油漆 6.各金属件均需做防锈处理并做好接地、单体调试、接线等 7.未尽事项详见图纸、招标文件、工程量清单计价说明、国家相关规范等 |  | 台 | 1
57 | 030402011482 | 配电箱S2-1xfAT | 1.配电箱S2-1xfAT 2.含本体安装、断路器、电表、箱体等所有相关元器件 3.基础型钢制作、安装 4.焊、压接线端子 5.补刷(喷)油漆 6.各金属件均需做防锈处理并做好接地、单体调试、接线等 7.未尽事项详见图纸、招标文件、工程量清单计价说明、国家相关规范等 |  | 台 | 1
本页小计
分部分项工程项目清单计价表
工程名称：电气工程-5号楼 |  |  |  | 标段： |  |  | 第 20 页 共 88 页
序号 | 项目编码 | 项目名称 | 项目特征描述 |  | 计量 单位 | 工程量 |  | 金额（元）
[8 empty] | 综合单价 | 合价
58 | 030402011483 | 配电箱S3-3xfAT | 1.配电箱S3-3xfAT 2.含本体安装、断路器、电表、箱体等所有相关元器件 3.基础型钢制作、安装 4.焊、压接线端子 5.补刷(喷)油漆 6.各金属件均需做防锈处理并做好接地、单体调试、接线等 7.未尽事项详见图纸、招标文件、工程量清单计价说明、国家相关规范等 |  | 台 | 1
59 | 030402011484 | 配电箱S3-2xfAT | 1.配电箱S3-2xfAT 2.含本体安装、断路器、电表、箱体等所有相关元器件 3.基础型钢制作、安装 4.焊、压接线端子 5.补刷(喷)油漆 6.各金属件均需做防锈处理并做好接地、单体调试、接线等 7.未尽事项详见图纸、招标文件、工程量清单计价说明、国家相关规范等 |  | 台 | 1
60 | 030402011485 | 配电箱S3-1xfAT | 1.配电箱S3-1xfAT 2.含本体安装、断路器、电表、箱体等所有相关元器件 3.基础型钢制作、安装 4.焊、压接线端子 5.补刷(喷)油漆 6.各金属件均需做防锈处理并做好接地、单体调试、接线等 7.未尽事项详见图纸、招标文件、工程量清单计价说明、国家相关规范等 |  | 台 | 1
本页小计
分部分项工程项目清单计价表
工程名称：电气工程-5号楼 |  |  |  | 标段： |  |  | 第 21 页 共 88 页
序号 | 项目编码 | 项目名称 | 项目特征描述 |  | 计量 单位 | 工程量 |  | 金额（元）
[8 empty] | 综合单价 | 合价
61 | 030402011486 | 配电箱S3-B1xfAT | 1.配电箱S3-B1xfAT 2.含本体安装、断路器、电表、箱体等所有相关元器件 3.基础型钢制作、安装 4.焊、压接线端子 5.补刷(喷)油漆 6.各金属件均需做防锈处理并做好接地、单体调试、接线等 7.未尽事项详见图纸、招标文件、工程量清单计价说明、国家相关规范等 |  | 台 | 1
62 | 030402011487 | 配电箱S3-4xfAT | 1.配电箱S3-4xfAT 2.含本体安装、断路器、电表、箱体等所有相关元器件 3.基础型钢制作、安装 4.焊、压接线端子 5.补刷(喷)油漆 6.各金属件均需做防锈处理并做好接地、单体调试、接线等 7.未尽事项详见图纸、招标文件、工程量清单计价说明、国家相关规范等 |  | 台 | 1
63 | 030402011488 | 配电箱S3-RxfAT | 1.配电箱S3-RxfAT 2.含本体安装、断路器、电表、箱体等所有相关元器件 3.基础型钢制作、安装 4.焊、压接线端子 5.补刷(喷)油漆 6.各金属件均需做防锈处理并做好接地、单体调试、接线等 7.未尽事项详见图纸、招标文件、工程量清单计价说明、国家相关规范等 |  | 台 | 1
本页小计
分部分项工程项目清单计价表
工程名称：电气工程-5号楼 |  |  |  | 标段： |  |  | 第 22 页 共 88 页
序号 | 项目编码 | 项目名称 | 项目特征描述 |  | 计量 单位 | 工程量 |  | 金额（元）
[8 empty] | 综合单价 | 合价
64 | 030402011489 | 配电箱S2-1JY1 | 1.配电箱S2-1JY1 2.含本体安装、断路器、电表、箱体等所有相关元器件 3.基础型钢制作、安装 4.焊、压接线端子 5.补刷(喷)油漆 6.各金属件均需做防锈处理并做好接地、单体调试、接线等 7.未尽事项详见图纸、招标文件、工程量清单计价说明、国家相关规范等 |  | 台 | 1
65 | 030402011490 | 配电箱S3-3JY1 | 1.配电箱S3-3JY1 2.含本体安装、断路器、电表、箱体等所有相关元器件 3.基础型钢制作、安装 4.焊、压接线端子 5.补刷(喷)油漆 6.各金属件均需做防锈处理并做好接地、单体调试、接线等 7.未尽事项详见图纸、招标文件、工程量清单计价说明、国家相关规范等 |  | 台 | 1
66 | 030402011491 | 配电箱S3-3JY2 | 1.配电箱S3-3JY2 2.含本体安装、断路器、电表、箱体等所有相关元器件 3.基础型钢制作、安装 4.焊、压接线端子 5.补刷(喷)油漆 6.各金属件均需做防锈处理并做好接地、单体调试、接线等 7.未尽事项详见图纸、招标文件、工程量清单计价说明、国家相关规范等 |  | 台 | 1
本页小计
分部分项工程项目清单计价表
工程名称：电气工程-5号楼 |  |  |  | 标段： |  |  | 第 23 页 共 88 页
序号 | 项目编码 | 项目名称 | 项目特征描述 |  | 计量 单位 | 工程量 |  | 金额（元）
[8 empty] | 综合单价 | 合价
67 | 030402011492 | 配电箱S3-3JY3 | 1.配电箱S3-3JY3 2.含本体安装、断路器、电表、箱体等所有相关元器件 3.基础型钢制作、安装 4.焊、压接线端子 5.补刷(喷)油漆 6.各金属件均需做防锈处理并做好接地、单体调试、接线等 7.未尽事项详见图纸、招标文件、工程量清单计价说明、国家相关规范等 |  | 台 | 1
68 | 030402011493 | 配电箱S3-3JY4 | 1.配电箱S3-3JY4 2.含本体安装、断路器、电表、箱体等所有相关元器件 3.基础型钢制作、安装 4.焊、压接线端子 5.补刷(喷)油漆 6.各金属件均需做防锈处理并做好接地、单体调试、接线等 7.未尽事项详见图纸、招标文件、工程量清单计价说明、国家相关规范等 |  | 台 | 1
69 | 030402011494 | 配电箱S3-5PY1 | 1.配电箱S3-5PY1 2.含本体安装、断路器、电表、箱体等所有相关元器件 3.基础型钢制作、安装 4.焊、压接线端子 5.补刷(喷)油漆 6.各金属件均需做防锈处理并做好接地、单体调试、接线等 7.未尽事项详见图纸、招标文件、工程量清单计价说明、国家相关规范等 |  | 台 | 1
本页小计
分部分项工程项目清单计价表
工程名称：电气工程-5号楼 |  |  |  | 标段： |  |  | 第 24 页 共 88 页
序号 | 项目编码 | 项目名称 | 项目特征描述 |  | 计量 单位 | 工程量 |  | 金额（元）
[8 empty] | 综合单价 | 合价
70 | 030402011495 | 配电箱S3-5JY1 | 1.配电箱S3-5JY1 2.含本体安装、断路器、电表、箱体等所有相关元器件 3.基础型钢制作、安装 4.焊、压接线端子 5.补刷(喷)油漆 6.各金属件均需做防锈处理并做好接地、单体调试、接线等 7.未尽事项详见图纸、招标文件、工程量清单计价说明、国家相关规范等 |  | 台 | 1
71 | 030402011496 | 配电箱S3-5JY2 | 1.配电箱S3-5JY2 2.含本体安装、断路器、电表、箱体等所有相关元器件 3.基础型钢制作、安装 4.焊、压接线端子 5.补刷(喷)油漆 6.各金属件均需做防锈处理并做好接地、单体调试、接线等 7.未尽事项详见图纸、招标文件、工程量清单计价说明、国家相关规范等 |  | 台 | 1
72 | 030402011497 | 配电箱S3-5JY3 | 1.配电箱S3-5JY3 2.含本体安装、断路器、电表、箱体等所有相关元器件 3.基础型钢制作、安装 4.焊、压接线端子 5.补刷(喷)油漆 6.各金属件均需做防锈处理并做好接地、单体调试、接线等 7.未尽事项详见图纸、招标文件、工程量清单计价说明、国家相关规范等 |  | 台 | 1
本页小计
分部分项工程项目清单计价表
工程名称：电气工程-5号楼 |  |  |  | 标段： |  |  | 第 25 页 共 88 页
序号 | 项目编码 | 项目名称 | 项目特征描述 |  | 计量 单位 | 工程量 |  | 金额（元）
[8 empty] | 综合单价 | 合价
73 | 030402011498 | 配电箱S3-5JY4 | 1.配电箱S3-5JY4 2.含本体安装、断路器、电表、箱体等所有相关元器件 3.基础型钢制作、安装 4.焊、压接线端子 5.补刷(喷)油漆 6.各金属件均需做防锈处理并做好接地、单体调试、接线等 7.未尽事项详见图纸、招标文件、工程量清单计价说明、国家相关规范等 |  | 台 | 1
74 | 030402011499 | 配电箱S1-5PY1 | 1.配电箱S1-5PY1 2.含本体安装、断路器、电表、箱体等所有相关元器件 3.基础型钢制作、安装 4.焊、压接线端子 5.补刷(喷)油漆 6.各金属件均需做防锈处理并做好接地、单体调试、接线等 7.未尽事项详见图纸、招标文件、工程量清单计价说明、国家相关规范等 |  | 台 | 1
75 | 030402011500 | 配电箱S1-5PY2 | 1.配电箱S1-5PY2 2.含本体安装、断路器、电表、箱体等所有相关元器件 3.基础型钢制作、安装 4.焊、压接线端子 5.补刷(喷)油漆 6.各金属件均需做防锈处理并做好接地、单体调试、接线等 7.未尽事项详见图纸、招标文件、工程量清单计价说明、国家相关规范等 |  | 台 | 1
本页小计
分部分项工程项目清单计价表
工程名称：电气工程-5号楼 |  |  |  | 标段： |  |  | 第 26 页 共 88 页
序号 | 项目编码 | 项目名称 | 项目特征描述 |  | 计量 单位 | 工程量 |  | 金额（元）
[8 empty] | 综合单价 | 合价
76 | 030402011501 | 配电箱S2-5JY1 | 1.配电箱S2-5JY1 2.含本体安装、断路器、电表、箱体等所有相关元器件 3.基础型钢制作、安装 4.焊、压接线端子 5.补刷(喷)油漆 6.各金属件均需做防锈处理并做好接地、单体调试、接线等 7.未尽事项详见图纸、招标文件、工程量清单计价说明、国家相关规范等 |  | 台 | 1
77 | 030402011502 | 配电箱S1-2ALE、S1-3ALE、S1-4ALE、1ATALE | 1.配电箱S1-2ALE、S1-3ALE、S1-4ALE、1ATALE 2.含本体安装、断路器、电表、箱体等所有相关元器件 3.基础型钢制作、安装 4.焊、压接线端子 5.补刷(喷)油漆 6.各金属件均需做防锈处理并做好接地、单体调试、接线等 7.未尽事项详见图纸、招标文件、工程量清单计价说明、国家相关规范等 |  | 台 | 4
78 | 030402011503 | 配电箱S3-1ALE、S3-2ALE、S3-3ALE、S3-4ALE | 1.配电箱S3-1ALE、S3-2ALE、S3-3ALE、S3-4ALE 2.含本体安装、断路器、电表、箱体等所有相关元器件 3.基础型钢制作、安装 4.焊、压接线端子 5.补刷(喷)油漆 6.各金属件均需做防锈处理并做好接地、单体调试、接线等 7.未尽事项详见图纸、招标文件、工程量清单计价说明、国家相关规范等 |  | 台 | 4
本页小计
分部分项工程项目清单计价表
工程名称：电气工程-5号楼 |  |  |  | 标段： |  |  | 第 27 页 共 88 页
序号 | 项目编码 | 项目名称 | 项目特征描述 |  | 计量 单位 | 工程量 |  | 金额（元）
[8 empty] | 综合单价 | 合价
79 | 030402011504 | 配电箱S2-1ALE、S2-2ALE、S2-3ALE、S2-4ALE | 1.配电箱S2-1ALE、S2-2ALE、S2-3ALE、S2-4ALE 2.含本体安装、断路器、电表、箱体等所有相关元器件 3.基础型钢制作、安装 4.焊、压接线端子 5.补刷(喷)油漆 6.各金属件均需做防锈处理并做好接地、单体调试、接线等 7.未尽事项详见图纸、招标文件、工程量清单计价说明、国家相关规范等 |  | 台 | 4
80 | 030402011505 | 配电箱2-1dhALE | 1.配电箱2-1dhALE 2.含本体安装、断路器、电表、箱体等所有相关元器件 3.基础型钢制作、安装 4.焊、压接线端子 5.补刷(喷)油漆 6.各金属件均需做防锈处理并做好接地、单体调试、接线等 7.未尽事项详见图纸、招标文件、工程量清单计价说明、国家相关规范等 |  | 台 | 1
81 | 030402011506 | 配电箱2-5ACJY3 | 1.配电箱2-5ACJY3 2.含本体安装、断路器、电表、箱体等所有相关元器件 3.基础型钢制作、安装 4.焊、压接线端子 5.补刷(喷)油漆 6.各金属件均需做防锈处理并做好接地、单体调试、接线等 7.未尽事项详见图纸、招标文件、工程量清单计价说明、国家相关规范等 |  | 台 | 1
本页小计
分部分项工程项目清单计价表
工程名称：电气工程-5号楼 |  |  |  | 标段： |  |  | 第 28 页 共 88 页
序号 | 项目编码 | 项目名称 | 项目特征描述 |  | 计量 单位 | 工程量 |  | 金额（元）
[8 empty] | 综合单价 | 合价
82 | 030402011507 | 配电箱2-5ACJY4 | 1.配电箱2-5ACJY4 2.含本体安装、断路器、电表、箱体等所有相关元器件 3.基础型钢制作、安装 4.焊、压接线端子 5.补刷(喷)油漆 6.各金属件均需做防锈处理并做好接地、单体调试、接线等 7.未尽事项详见图纸、招标文件、工程量清单计价说明、国家相关规范等 |  | 台 | 1
83 | 030402011508 | 配电箱2-5ACBF1 | 1.配电箱2-5ACBF1 2.含本体安装、断路器、电表、箱体等所有相关元器件 3.基础型钢制作、安装 4.焊、压接线端子 5.补刷(喷)油漆 6.各金属件均需做防锈处理并做好接地、单体调试、接线等 7.未尽事项详见图纸、招标文件、工程量清单计价说明、国家相关规范等 |  | 台 | 1
84 | 030402011509 | 配电箱5-SF-1 | 1.配电箱5-SF-1 2.含本体安装、断路器、电表、箱体等所有相关元器件 3.基础型钢制作、安装 4.焊、压接线端子 5.补刷(喷)油漆 6.各金属件均需做防锈处理并做好接地、单体调试、接线等 7.未尽事项详见图纸、招标文件、工程量清单计价说明、国家相关规范等 |  | 台 | 1
本页小计
分部分项工程项目清单计价表
工程名称：电气工程-5号楼 |  |  |  | 标段： |  |  | 第 29 页 共 88 页
序号 | 项目编码 | 项目名称 | 项目特征描述 |  | 计量 单位 | 工程量 |  | 金额（元）
[8 empty] | 综合单价 | 合价
85 | 030402011510 | 配电箱2#-rYY1 | 1.配电箱2#-rYY1 2.含本体安装、断路器、电表、箱体等所有相关元器件 3.基础型钢制作、安装 4.焊、压接线端子 5.补刷(喷)油漆 6.各金属件均需做防锈处理并做好接地、单体调试、接线等 7.未尽事项详见图纸、招标文件、工程量清单计价说明、国家相关规范等 |  | 台 | 1
86 | 030402011511 | 配电箱3#-rYY1 | 1.配电箱3#-rYY1 2.含本体安装、断路器、电表、箱体等所有相关元器件 3.基础型钢制作、安装 4.焊、压接线端子 5.补刷(喷)油漆 6.各金属件均需做防锈处理并做好接地、单体调试、接线等 7.未尽事项详见图纸、招标文件、工程量清单计价说明、国家相关规范等 |  | 台 | 1
87 | 030402011512 | 配电箱4#-rYY1 | 1.配电箱4#-rYY1 2.含本体安装、断路器、电表、箱体等所有相关元器件 3.基础型钢制作、安装 4.焊、压接线端子 5.补刷(喷)油漆 6.各金属件均需做防锈处理并做好接地、单体调试、接线等 7.未尽事项详见图纸、招标文件、工程量清单计价说明、国家相关规范等 |  | 台 | 1
本页小计
分部分项工程项目清单计价表
工程名称：电气工程-5号楼 |  |  |  | 标段： |  |  | 第 30 页 共 88 页
序号 | 项目编码 | 项目名称 | 项目特征描述 |  | 计量 单位 | 工程量 |  | 金额（元）
[8 empty] | 综合单价 | 合价
88 | 030402011513 | 配电箱2-5ACXF1 | 1.配电箱2-5ACXF1 2.含本体安装、不含断路器、电表、箱体等所有相关元器件 3.基础型钢制作、安装 4.焊、压接线端子 5.补刷(喷)油漆 6.各金属件均需做防锈处理并做好接地、单体调试、接线等 7.未尽事项详见图纸、招标文件、工程量清单计价说明、国家相关规范等 |  | 台 | 1
89 | 030402011514 | 配电箱S3-5JY5 | 1.配电箱S3-5JY5 2.含本体安装、断路器、电表、箱体等所有相关元器件 3.基础型钢制作、安装 4.焊、压接线端子 5.补刷(喷)油漆 6.各金属件均需做防锈处理并做好接地、单体调试、接线等 7.未尽事项详见图纸、招标文件、工程量清单计价说明、国家相关规范等 |  | 台 | 1
90 | 030402011515 | T接箱 | 1.T接箱 2.本体安装 3.基础型钢制作、安装 4.焊、压接线端子 5.补刷(喷)油漆 6.各金属件均需做防锈处理并做好接地、单体调试、接线等 7.未尽事项详见图纸、招标文件、工程量清单计价说明、国家相关规范等 |  | 台 | 61
91 | 030405017005 | 分控开关 | 1.分控开关 2.本体安装,开关(插座)底盒安装 3.材质、规格:详设计 4.安装方式:综合考虑 5.未尽事项详见图纸、招标文件、工程量清单计价说明、国家相关规范等 |  | 台 | 2
线槽、配管、电缆、电线
本页小计
分部分项工程项目清单计价表
工程名称：电气工程-5号楼 |  |  |  | 标段： |  |  | 第 31 页 共 88 页
序号 | 项目编码 | 项目名称 | 项目特征描述 |  | 计量 单位 | 工程量 |  | 金额（元）
[8 empty] | 综合单价 | 合价
92 | 030403006012 | 低压母线槽 | 1.密闭型铜芯母线槽2000A/5P 2.母线槽弯头、连接器、铜母排、搭接等连接附件，支吊架制作、安装（含防腐刷漆） 3.未尽事项详见图纸、招标文件、工程量清单计价说明、国家相关规范等 |  | m | 64.5
93 | 030403007030 | 终端箱2000A 5P IP65 | 1.终端箱2000A 5P IP65 2.本体安装 3.基础型钢制作、安装 4.焊、压接线端子 5.补刷(喷)油漆 6.各金属件均需做防锈处理并做好接地、单体调试、接线等 7.未尽事项详见图纸、招标文件、工程量清单计价说明、国家相关规范等 |  | 台 | 3
94 | 030403007031 | 母线插接箱400A | 1.母线插接箱400A 2.本体安装 3.基础型钢制作、安装 4.焊、压接线端子 5.补刷(喷)油漆 6.各金属件均需做防锈处理并做好接地、单体调试、接线等 7.未尽事项详见图纸、招标文件、工程量清单计价说明、国家相关规范等 |  | 台 | 3
95 | 030403007032 | 母线插接箱630A | 1.母线插接箱630A 2.本体安装 3.基础型钢制作、安装 4.焊、压接线端子 5.补刷(喷)油漆 6.各金属件均需做防锈处理并做好接地、单体调试、接线等 7.未尽事项详见图纸、招标文件、工程量清单计价说明、国家相关规范等 |  | 台 | 8
本页小计
分部分项工程项目清单计价表
工程名称：电气工程-5号楼 |  |  |  | 标段： |  |  | 第 32 页 共 88 页
序号 | 项目编码 | 项目名称 | 项目特征描述 |  | 计量 单位 | 工程量 |  | 金额（元）
[8 empty] | 综合单价 | 合价
96 | 030412003025 | 桥架 | 1.型号、规格:封闭式金属托盘桥架CT100*50 2.材质：镀锌,金属托盘桥架 3.安装：本体运输、固定安装、接口修整安装附件安装（包括盖板、隔板、三通、弯头、支承件等附件以及软接头、接地铜排等全部配件）、电缆桥架及附件、配件安装、接地、伸缩软接头、于砖墙或有找平层的地面上的开刨槽、砖墙开孔、修补等相关费用 4.其他工作内容：含隔板，盖板，接地，穿墙、楼板处防火封堵，除锈刷漆符合当地规范、验收要求，支吊架制作安装与金属结构刷油 5.未尽事项详见图纸、招标文件、工程量清单计价说明、国家相关规范等 |  | m | 19.22
本页小计
分部分项工程项目清单计价表
工程名称：电气工程-5号楼 |  |  |  | 标段： |  |  | 第 33 页 共 88 页
序号 | 项目编码 | 项目名称 | 项目特征描述 |  | 计量 单位 | 工程量 |  | 金额（元）
[8 empty] | 综合单价 | 合价
97 | 030412003026 | 桥架 | 1.型号、规格:封闭式金属托盘桥架CT100*100 2.材质：镀锌,金属托盘桥架 3.安装：本体运输、固定安装、接口修整安装附件安装（包括盖板、隔板、三通、弯头、支承件等附件以及软接头、接地铜排等全部配件）、电缆桥架及附件、配件安装、接地、伸缩软接头、于砖墙或有找平层的地面上的开刨槽、砖墙开孔、修补等相关费用 4.其他工作内容：含隔板，盖板，接地，穿墙、楼板处防火封堵，除锈刷漆符合当地规范、验收要求，支吊架制作安装与金属结构刷油 5.未尽事项详见图纸、招标文件、工程量清单计价说明、国家相关规范等 |  | m | 64.53
本页小计
分部分项工程项目清单计价表
工程名称：电气工程-5号楼 |  |  |  | 标段： |  |  | 第 34 页 共 88 页
序号 | 项目编码 | 项目名称 | 项目特征描述 |  | 计量 单位 | 工程量 |  | 金额（元）
[8 empty] | 综合单价 | 合价
98 | 030412003027 | 桥架 | 1.型号、规格:封闭式金属托盘桥架CT200*100 2.材质：镀锌,金属托盘桥架 3.安装：本体运输、固定安装、接口修整安装附件安装（包括盖板、隔板、三通、弯头、支承件等附件以及软接头、接地铜排等全部配件）、电缆桥架及附件、配件安装、接地、伸缩软接头、于砖墙或有找平层的地面上的开刨槽、砖墙开孔、修补等相关费用 4.其他工作内容：含隔板，盖板，接地，穿墙、楼板处防火封堵，除锈刷漆符合当地规范、验收要求，支吊架制作安装与金属结构刷油 5.未尽事项详见图纸、招标文件、工程量清单计价说明、国家相关规范等 |  | m | 581.6
本页小计
分部分项工程项目清单计价表
工程名称：电气工程-5号楼 |  |  |  | 标段： |  |  | 第 35 页 共 88 页
序号 | 项目编码 | 项目名称 | 项目特征描述 |  | 计量 单位 | 工程量 |  | 金额（元）
[8 empty] | 综合单价 | 合价
99 | 030412003028 | 桥架 | 1.型号、规格:封闭式金属托盘桥架CT300*100 2.材质：镀锌,金属托盘桥架 3.安装：本体运输、固定安装、接口修整安装附件安装（包括盖板、隔板、三通、弯头、支承件等附件以及软接头、接地铜排等全部配件）、电缆桥架及附件、配件安装、接地、伸缩软接头、于砖墙或有找平层的地面上的开刨槽、砖墙开孔、修补等相关费用 4.其他工作内容：含隔板，盖板，接地，穿墙、楼板处防火封堵，除锈刷漆符合当地规范、验收要求，支吊架制作安装与金属结构刷油 5.未尽事项详见图纸、招标文件、工程量清单计价说明、国家相关规范等 |  | m | 38.34
本页小计
分部分项工程项目清单计价表
工程名称：电气工程-5号楼 |  |  |  | 标段： |  |  | 第 36 页 共 88 页
序号 | 项目编码 | 项目名称 | 项目特征描述 |  | 计量 单位 | 工程量 |  | 金额（元）
[8 empty] | 综合单价 | 合价
100 | 030412003029 | 桥架 | 1.型号、规格:封闭式金属托盘桥架CT300*150 2.材质：镀锌,金属托盘桥架 3.安装：本体运输、固定安装、接口修整安装附件安装（包括盖板、隔板、三通、弯头、支承件等附件以及软接头、接地铜排等全部配件）、电缆桥架及附件、配件安装、接地、伸缩软接头、于砖墙或有找平层的地面上的开刨槽、砖墙开孔、修补等相关费用 4.其他工作内容：含隔板，盖板，接地，穿墙、楼板处防火封堵，除锈刷漆符合当地规范、验收要求，支吊架制作安装与金属结构刷油 5.未尽事项详见图纸、招标文件、工程量清单计价说明、国家相关规范等 |  | m | 375.18
本页小计
分部分项工程项目清单计价表
工程名称：电气工程-5号楼 |  |  |  | 标段： |  |  | 第 37 页 共 88 页
序号 | 项目编码 | 项目名称 | 项目特征描述 |  | 计量 单位 | 工程量 |  | 金额（元）
[8 empty] | 综合单价 | 合价
101 | 030412003030 | 桥架 | 1.型号、规格:封闭式金属托盘桥架CT400*200 2.材质：镀锌,金属托盘桥架 3.安装：本体运输、固定安装、接口修整安装附件安装（包括盖板、隔板、三通、弯头、支承件等附件以及软接头、接地铜排等全部配件）、电缆桥架及附件、配件安装、接地、伸缩软接头、于砖墙或有找平层的地面上的开刨槽、砖墙开孔、修补等相关费用 4.其他工作内容：含隔板，盖板，接地，穿墙、楼板处防火封堵，除锈刷漆符合当地规范、验收要求，支吊架制作安装与金属结构刷油 5.未尽事项详见图纸、招标文件、工程量清单计价说明、国家相关规范等 |  | m | 552.38
本页小计
分部分项工程项目清单计价表
工程名称：电气工程-5号楼 |  |  |  | 标段： |  |  | 第 38 页 共 88 页
序号 | 项目编码 | 项目名称 | 项目特征描述 |  | 计量 单位 | 工程量 |  | 金额（元）
[8 empty] | 综合单价 | 合价
102 | 030412003031 | 桥架 | 1.型号、规格:消防封闭式金属托盘桥架-(带防火保护措施)CT(X)50*25 2.材质：镀锌,金属托盘桥架 3.安装：本体运输、固定安装、接口修整安装附件安装（包括盖板、隔板、三通、弯头、支承件等附件以及软接头、接地铜排等全部配件）、电缆桥架及附件、配件安装、接地、伸缩软接头、于砖墙或有找平层的地面上的开刨槽、砖墙开孔、修补等相关费用 4.其他工作内容：含隔板，盖板，接地，穿墙、楼板处防火封堵，除锈刷漆符合当地规范、验收要求，支吊架制作安装与金属结构刷油 5.未尽事项详见图纸、招标文件、工程量清单计价说明、国家相关规范等 |  | m | 38.96
本页小计
分部分项工程项目清单计价表
工程名称：电气工程-5号楼 |  |  |  | 标段： |  |  | 第 39 页 共 88 页
序号 | 项目编码 | 项目名称 | 项目特征描述 |  | 计量 单位 | 工程量 |  | 金额（元）
[8 empty] | 综合单价 | 合价
103 | 030412003032 | 桥架 | 1.型号、规格:消防封闭式金属托盘桥架-(带防火保护措施)CT(X)100*50 2.材质：镀锌,金属托盘桥架 3.安装：本体运输、固定安装、接口修整安装附件安装（包括盖板、隔板、三通、弯头、支承件等附件以及软接头、接地铜排等全部配件）、电缆桥架及附件、配件安装、接地、伸缩软接头、于砖墙或有找平层的地面上的开刨槽、砖墙开孔、修补等相关费用 4.其他工作内容：含隔板，盖板，接地，穿墙、楼板处防火封堵，除锈刷漆符合当地规范、验收要求，支吊架制作安装与金属结构刷油 5.未尽事项详见图纸、招标文件、工程量清单计价说明、国家相关规范等 |  | m | 197.99
本页小计
分部分项工程项目清单计价表
工程名称：电气工程-5号楼 |  |  |  | 标段： |  |  | 第 40 页 共 88 页
序号 | 项目编码 | 项目名称 | 项目特征描述 |  | 计量 单位 | 工程量 |  | 金额（元）
[8 empty] | 综合单价 | 合价
104 | 030412003033 | 桥架 | 1.型号、规格:消防封闭式金属托盘桥架-(带防火保护措施)CT(X)100*100 2.材质：镀锌,金属托盘桥架 3.安装：本体运输、固定安装、接口修整安装附件安装（包括盖板、隔板、三通、弯头、支承件等附件以及软接头、接地铜排等全部配件）、电缆桥架及附件、配件安装、接地、伸缩软接头、于砖墙或有找平层的地面上的开刨槽、砖墙开孔、修补等相关费用 4.其他工作内容：含隔板，盖板，接地，穿墙、楼板处防火封堵，除锈刷漆符合当地规范、验收要求，支吊架制作安装与金属结构刷油 5.未尽事项详见图纸、招标文件、工程量清单计价说明、国家相关规范等 |  | m | 83.96
本页小计
分部分项工程项目清单计价表
工程名称：电气工程-5号楼 |  |  |  | 标段： |  |  | 第 41 页 共 88 页
序号 | 项目编码 | 项目名称 | 项目特征描述 |  | 计量 单位 | 工程量 |  | 金额（元）
[8 empty] | 综合单价 | 合价
105 | 030412003034 | 桥架 | 1.型号、规格:消防封闭式金属托盘桥架-(带防火保护措施)CT(X)150*100 2.材质：镀锌,金属托盘桥架 3.安装：本体运输、固定安装、接口修整安装附件安装（包括盖板、隔板、三通、弯头、支承件等附件以及软接头、接地铜排等全部配件）、电缆桥架及附件、配件安装、接地、伸缩软接头、于砖墙或有找平层的地面上的开刨槽、砖墙开孔、修补等相关费用 4.其他工作内容：含隔板，盖板，接地，穿墙、楼板处防火封堵，除锈刷漆符合当地规范、验收要求，支吊架制作安装与金属结构刷油 5.未尽事项详见图纸、招标文件、工程量清单计价说明、国家相关规范等 |  | m | 2.35
本页小计
分部分项工程项目清单计价表
工程名称：电气工程-5号楼 |  |  |  | 标段： |  |  | 第 42 页 共 88 页
序号 | 项目编码 | 项目名称 | 项目特征描述 |  | 计量 单位 | 工程量 |  | 金额（元）
[8 empty] | 综合单价 | 合价
106 | 030412003035 | 桥架 | 1.型号、规格:消防封闭式金属托盘桥架-(带防火保护措施)CT(X)200*100 2.材质：镀锌,金属托盘桥架 3.安装：本体运输、固定安装、接口修整安装附件安装（包括盖板、隔板、三通、弯头、支承件等附件以及软接头、接地铜排等全部配件）、电缆桥架及附件、配件安装、接地、伸缩软接头、于砖墙或有找平层的地面上的开刨槽、砖墙开孔、修补等相关费用 4.其他工作内容：含隔板，盖板，接地，穿墙、楼板处防火封堵，除锈刷漆符合当地规范、验收要求，支吊架制作安装与金属结构刷油 5.未尽事项详见图纸、招标文件、工程量清单计价说明、国家相关规范等 |  | m | 191.84
本页小计
分部分项工程项目清单计价表
工程名称：电气工程-5号楼 |  |  |  | 标段： |  |  | 第 43 页 共 88 页
序号 | 项目编码 | 项目名称 | 项目特征描述 |  | 计量 单位 | 工程量 |  | 金额（元）
[8 empty] | 综合单价 | 合价
107 | 030412003036 | 桥架 | 1.型号、规格:消防封闭式金属托盘桥架-(带防火保护措施)CT(X)400*200 2.材质：镀锌,金属托盘桥架 3.安装：本体运输、固定安装、接口修整安装附件安装（包括盖板、隔板、三通、弯头、支承件等附件以及软接头、接地铜排等全部配件）、电缆桥架及附件、配件安装、接地、伸缩软接头、于砖墙或有找平层的地面上的开刨槽、砖墙开孔、修补等相关费用 4.其他工作内容：含隔板，盖板，接地，穿墙、楼板处防火封堵，除锈刷漆符合当地规范、验收要求，支吊架制作安装与金属结构刷油 5.未尽事项详见图纸、招标文件、工程量清单计价说明、国家相关规范等 |  | m | 102.29
108 | 030412001130 | 配管 | 1.电气配管JDG70 2.配置形式:综合考虑 3.管道敷设、穿线用牵引铁线、砼结构内的管道预埋施工、于砖墙或有找平层的地面上的开刨槽、砌体开孔、修补、配件管件及安装、穿墙套管及防火封堵、支吊架制作安装；接线盒供应及安装；防腐油漆、标识、接地等相关费用 4.未尽事项详见图纸、招标文件、工程量清单计价说明、国家相关规范等 |  | m | 35.69
本页小计
分部分项工程项目清单计价表
工程名称：电气工程-5号楼 |  |  |  | 标段： |  |  | 第 44 页 共 88 页
序号 | 项目编码 | 项目名称 | 项目特征描述 |  | 计量 单位 | 工程量 |  | 金额（元）
[8 empty] | 综合单价 | 合价
109 | 030412001131 | 配管 | 1.电气配管JDG50 2.配置形式:综合考虑 3.管道敷设、穿线用牵引铁线、砼结构内的管道预埋施工、于砖墙或有找平层的地面上的开刨槽、砌体开孔、修补、配件管件及安装、穿墙套管及防火封堵、支吊架制作安装；接线盒供应及安装；防腐油漆、标识、接地等相关费用 4.未尽事项详见图纸、招标文件、工程量清单计价说明、国家相关规范等 |  | m | 132.91
110 | 030412001132 | 配管 | 1.电气配管JDG40 2.配置形式:综合考虑 3.管道敷设、穿线用牵引铁线、砼结构内的管道预埋施工、于砖墙或有找平层的地面上的开刨槽、砌体开孔、修补、配件管件及安装、穿墙套管及防火封堵、支吊架制作安装；接线盒供应及安装；防腐油漆、标识、接地等相关费用 4.未尽事项详见图纸、招标文件、工程量清单计价说明、国家相关规范等 |  | m | 334.48
111 | 030412001133 | 配管 | 1.电气配管JDG32 2.配置形式:综合考虑 3.管道敷设、穿线用牵引铁线、砼结构内的管道预埋施工、于砖墙或有找平层的地面上的开刨槽、砌体开孔、修补、配件管件及安装、穿墙套管及防火封堵、支吊架制作安装；接线盒供应及安装；防腐油漆、标识、接地等相关费用 4.未尽事项详见图纸、招标文件、工程量清单计价说明、国家相关规范等 |  | m | 5.75
本页小计
分部分项工程项目清单计价表
工程名称：电气工程-5号楼 |  |  |  | 标段： |  |  | 第 45 页 共 88 页
序号 | 项目编码 | 项目名称 | 项目特征描述 |  | 计量 单位 | 工程量 |  | 金额（元）
[8 empty] | 综合单价 | 合价
112 | 030412001134 | 配管 | 1.电气配管JDG25 2.配置形式:综合考虑 3.管道敷设、穿线用牵引铁线、砼结构内的管道预埋施工、于砖墙或有找平层的地面上的开刨槽、砌体开孔、修补、配件管件及安装、穿墙套管及防火封堵、支吊架制作安装；接线盒供应及安装；防腐油漆、标识、接地等相关费用 4.未尽事项详见图纸、招标文件、工程量清单计价说明、国家相关规范等 |  | m | 1326.48
113 | 030412001135 | 配管 | 1.电气配管JDG20 2.配置形式:综合考虑 3.管道敷设、穿线用牵引铁线、砼结构内的管道预埋施工、于砖墙或有找平层的地面上的开刨槽、砌体开孔、修补、配件管件及安装、穿墙套管及防火封堵、支吊架制作安装；接线盒供应及安装；防腐油漆、标识、接地等相关费用 4.未尽事项详见图纸、招标文件、工程量清单计价说明、国家相关规范等 |  | m | 10825.92
114 | 030412001136 | 配管 | 1.电气配管JDG16 2.配置形式:综合考虑 3.管道敷设、穿线用牵引铁线、砼结构内的管道预埋施工、于砖墙或有找平层的地面上的开刨槽、砌体开孔、修补、配件管件及安装、穿墙套管及防火封堵、支吊架制作安装；接线盒供应及安装；防腐油漆、标识、接地等相关费用 4.未尽事项详见图纸、招标文件、工程量清单计价说明、国家相关规范等 |  | m | 164.49
本页小计
分部分项工程项目清单计价表
工程名称：电气工程-5号楼 |  |  |  | 标段： |  |  | 第 46 页 共 88 页
序号 | 项目编码 | 项目名称 | 项目特征描述 |  | 计量 单位 | 工程量 |  | 金额（元）
[8 empty] | 综合单价 | 合价
115 | 030412001137 | 配管 | 1.电气配管SC40 2.配置形式:综合考虑 3.管道敷设、穿线用牵引铁线、砼结构内的管道预埋施工、于砖墙或有找平层的地面上的开刨槽、砌体开孔、修补、配件管件及安装、穿墙套管及防火封堵、支吊架制作安装；接线盒供应及安装；防腐油漆、标识、接地等相关费用 4.未尽事项详见图纸、招标文件、工程量清单计价说明、国家相关规范等 |  | m | 149.69
116 | 030412001138 | 配管 | 1.电气配管SC32 2.配置形式:综合考虑 3.管道敷设、穿线用牵引铁线、砼结构内的管道预埋施工、于砖墙或有找平层的地面上的开刨槽、砌体开孔、修补、配件管件及安装、穿墙套管及防火封堵、支吊架制作安装；接线盒供应及安装；防腐油漆、标识、接地等相关费用 4.未尽事项详见图纸、招标文件、工程量清单计价说明、国家相关规范等 |  | m | 15
117 | 030412001139 | 配管 | 1.电气配管SC25 2.配置形式:综合考虑 3.管道敷设、穿线用牵引铁线、砼结构内的管道预埋施工、于砖墙或有找平层的地面上的开刨槽、砌体开孔、修补、配件管件及安装、穿墙套管及防火封堵、支吊架制作安装；接线盒供应及安装；防腐油漆、标识、接地等相关费用 4.未尽事项详见图纸、招标文件、工程量清单计价说明、国家相关规范等 |  | m | 34.62
本页小计
分部分项工程项目清单计价表
工程名称：电气工程-5号楼 |  |  |  | 标段： |  |  | 第 47 页 共 88 页
序号 | 项目编码 | 项目名称 | 项目特征描述 |  | 计量 单位 | 工程量 |  | 金额（元）
[8 empty] | 综合单价 | 合价
118 | 030412001140 | 配管 | 1.电气配管SC20 2.配置形式:综合考虑 3.管道敷设、穿线用牵引铁线、砼结构内的管道预埋施工、于砖墙或有找平层的地面上的开刨槽、砌体开孔、修补、配件管件及安装、穿墙套管及防火封堵、支吊架制作安装；接线盒供应及安装；防腐油漆、标识、接地等相关费用 4.未尽事项详见图纸、招标文件、工程量清单计价说明、国家相关规范等 |  | m | 171.93
119 | 030412001141 | 配管 | 1.电气配管PC20 2.配置形式:综合考虑 3.管道敷设、穿线用牵引铁线、砼结构内的管道预埋施工、于砖墙或有找平层的地面上的开刨槽、砌体开孔、修补、配件管件及安装、穿墙套管及防火封堵、支吊架制作安装；接线盒供应及安装；防腐油漆、标识、接地等相关费用 4.未尽事项详见图纸、招标文件、工程量清单计价说明、国家相关规范等 |  | m | 3217.48
120 | 031301003209 | 套管 | 1.名称:刚性防水套管 2.材质:钢材材质综合考虑 3.规格:DN150 4.做法:详见图纸并满足设计要求 5.其他:套管内外封堵（含防火封堵）、防腐 6.未尽事项详见图纸、招标文件、工程量清单计价说明、国家相关规范等 |  | 个 | 4
本页小计
分部分项工程项目清单计价表
工程名称：电气工程-5号楼 |  |  |  | 标段： |  |  | 第 48 页 共 88 页
序号 | 项目编码 | 项目名称 | 项目特征描述 |  | 计量 单位 | 工程量 |  | 金额（元）
[8 empty] | 综合单价 | 合价
121 | 031301003210 | 套管 | 1.名称:刚性防水套管 2.材质:钢材材质综合考虑 3.规格:DN200 4.做法:详见图纸并满足设计要求 5.其他:套管内外封堵（含防火封堵）、防腐 6.未尽事项详见图纸、招标文件、工程量清单计价说明、国家相关规范等 |  | 个 | 24
122 | 031301003211 | 套管 | 1.名称:密闭套管 2.材质:钢材材质综合考虑 3.规格:DN40 4.做法:详见图纸并满足设计要求 5.其他:套管内外封堵（含防火封堵）、防腐 6.未尽事项详见图纸、招标文件、工程量清单计价说明、国家相关规范等 |  | 个 | 2
123 | 030409001169 | 矿物绝缘电力电缆 | 1.矿物绝缘电力电缆NG-A-5*10 2.敷设方式:综合考虑 3.电压等级:1kV以下 4.揭（盖）盖板、电缆敷设、电缆头(含中间接头)制作及安装、中间连接器、标识、连接体、接地、试压、测试、电缆防护、电缆防火隔板、电缆防火涂料、单体调试等相关费用 5.未尽事项详见图纸、招标文件、工程量清单计价说明、国家相关规范等 |  | m | 305.21
本页小计
分部分项工程项目清单计价表
工程名称：电气工程-5号楼 |  |  |  | 标段： |  |  | 第 49 页 共 88 页
序号 | 项目编码 | 项目名称 | 项目特征描述 |  | 计量 单位 | 工程量 |  | 金额（元）
[8 empty] | 综合单价 | 合价
124 | 030409001170 | 矿物绝缘电力电缆 | 1.矿物绝缘电力电缆NG-A-4*240+1*120 2.敷设方式:综合考虑 3.电压等级:1kV以下 4.揭（盖）盖板、电缆敷设、标识、连接体、接地、试压、测试、电缆防护、电缆防火隔板、电缆防火涂料、单体调试等相关费用 5.未尽事项详见图纸、招标文件、工程量清单计价说明、国家相关规范等 |  | m | 303.59
125 | 030409001171 | 矿物绝缘电力电缆 | 1.矿物绝缘电力电缆NG-A-4*185+1*95 2.敷设方式:综合考虑 3.电压等级:1kV以下 4.揭（盖）盖板、电缆敷设、标识、连接体、接地、试压、测试、电缆防护、电缆防火隔板、电缆防火涂料、单体调试等相关费用 5.未尽事项详见图纸、招标文件、工程量清单计价说明、国家相关规范等 |  | m | 38.88
126 | 030409001172 | 矿物绝缘电力电缆 | 1.矿物绝缘电力电缆NG-A-4*120+1*70 2.敷设方式:综合考虑 3.电压等级:1kV以下 4.揭（盖）盖板、电缆敷设、标识、连接体、接地、试压、测试、电缆防护、电缆防火隔板、电缆防火涂料、单体调试等相关费用 5.未尽事项详见图纸、招标文件、工程量清单计价说明、国家相关规范等 |  | m | 47.65
本页小计
分部分项工程项目清单计价表
工程名称：电气工程-5号楼 |  |  |  | 标段： |  |  | 第 50 页 共 88 页
序号 | 项目编码 | 项目名称 | 项目特征描述 |  | 计量 单位 | 工程量 |  | 金额（元）
[8 empty] | 综合单价 | 合价
127 | 030409001173 | 矿物绝缘电力电缆 | 1.矿物绝缘电力电缆NG-A-4*95+1*50 2.敷设方式:综合考虑 3.电压等级:1kV以下 4.揭（盖）盖板、电缆敷设、标识、连接体、接地、试压、测试、电缆防护、电缆防火隔板、电缆防火涂料、单体调试等相关费用 5.未尽事项详见图纸、招标文件、工程量清单计价说明、国家相关规范等 |  | m | 157.45
128 | 030409001174 | 矿物绝缘电力电缆 | 1.矿物绝缘电力电缆NG-A-4x25+1x16 2.敷设方式:综合考虑 3.电压等级:1kV以下 4.揭（盖）盖板、电缆敷设、标识、连接体、接地、试压、测试、电缆防护、电缆防火隔板、电缆防火涂料、单体调试等相关费用 5.未尽事项详见图纸、招标文件、工程量清单计价说明、国家相关规范等 |  | m | 155.28
129 | 030409001175 | 矿物绝缘电力电缆 | 1.矿物绝缘电力电缆NG-A-3*4 2.敷设方式:综合考虑 3.电压等级:1kV以下 4.揭（盖）盖板、电缆敷设、电缆头(含中间接头)制作及安装、中间连接器、标识、连接体、接地、试压、测试、电缆防护、电缆防火隔板、电缆防火涂料、单体调试等相关费用 5.未尽事项详见图纸、招标文件、工程量清单计价说明、国家相关规范等 |  | m | 134.55
本页小计
分部分项工程项目清单计价表
工程名称：电气工程-5号楼 |  |  |  | 标段： |  |  | 第 51 页 共 88 页
序号 | 项目编码 | 项目名称 | 项目特征描述 |  | 计量 单位 | 工程量 |  | 金额（元）
[8 empty] | 综合单价 | 合价
130 | 030409001176 | 电力电缆 | 1.电力电缆WDUZ-YJY-5*16 2.敷设方式:综合考虑 3.电压等级:1kV以下 4.揭（盖）盖板、电缆敷设、标识、连接体、接地、试压、测试、电缆防护、电缆防火隔板、电缆防火涂料、单体调试等相关费用 5.未尽事项详见图纸、招标文件、工程量清单计价说明、国家相关规范等 |  | m | 1071.95
131 | 030409001177 | 电力电缆 | 1.电力电缆WDUZN-YJY-5*16 2.敷设方式:综合考虑 3.电压等级:1kV以下 4.揭（盖）盖板、电缆敷设、标识、连接体、接地、试压、测试、电缆防护、电缆防火隔板、电缆防火涂料、单体调试等相关费用 5.未尽事项详见图纸、招标文件、工程量清单计价说明、国家相关规范等 |  | m | 189.52
132 | 030409001178 | 电力电缆 | 1.电力电缆WDUZNS-YJY-5*16 2.敷设方式:综合考虑 3.电压等级:1kV以下 4.揭（盖）盖板、电缆敷设、标识、连接体、接地、试压、测试、电缆防护、电缆防火隔板、电缆防火涂料、单体调试等相关费用 5.未尽事项详见图纸、招标文件、工程量清单计价说明、国家相关规范等 |  | m | 247.02
本页小计
分部分项工程项目清单计价表
工程名称：电气工程-5号楼 |  |  |  | 标段： |  |  | 第 52 页 共 88 页
序号 | 项目编码 | 项目名称 | 项目特征描述 |  | 计量 单位 | 工程量 |  | 金额（元）
[8 empty] | 综合单价 | 合价
133 | 030409001179 | 电力电缆 | 1.电力电缆WDUZ-YJY-5*10 2.敷设方式:综合考虑 3.电压等级:1kV以下 4.揭（盖）盖板、电缆敷设、电缆头(含中间接头)制作及安装、中间连接器、标识、连接体、接地、试压、测试、电缆防护、电缆防火隔板、电缆防火涂料、单体调试等相关费用 5.未尽事项详见图纸、招标文件、工程量清单计价说明、国家相关规范等 |  | m | 11.93
134 | 030409001180 | 电力电缆 | 1.电力电缆WDUZNS-YJY-5*10 2.敷设方式:综合考虑 3.电压等级:1kV以下 4.揭（盖）盖板、电缆敷设、电缆头(含中间接头)制作及安装、中间连接器、标识、连接体、接地、试压、测试、电缆防护、电缆防火隔板、电缆防火涂料、单体调试等相关费用 5.未尽事项详见图纸、招标文件、工程量清单计价说明、国家相关规范等 |  | m | 128.49
135 | 030409001181 | 电力电缆 | 1.电力电缆WDUZ-YJY-5*6 2.敷设方式:综合考虑 3.电压等级:1kV以下 4.揭（盖）盖板、电缆敷设、电缆头(含中间接头)制作及安装、中间连接器、标识、连接体、接地、试压、测试、电缆防护、电缆防火隔板、电缆防火涂料、单体调试等相关费用 5.未尽事项详见图纸、招标文件、工程量清单计价说明、国家相关规范等 |  | m | 626.69
本页小计
分部分项工程项目清单计价表
工程名称：电气工程-5号楼 |  |  |  | 标段： |  |  | 第 53 页 共 88 页
序号 | 项目编码 | 项目名称 | 项目特征描述 |  | 计量 单位 | 工程量 |  | 金额（元）
[8 empty] | 综合单价 | 合价
136 | 030409001182 | 电力电缆 | 1.电力电缆WDUZNS-YJY-5*6 2.敷设方式:综合考虑 3.电压等级:1kV以下 4.揭（盖）盖板、电缆敷设、电缆头(含中间接头)制作及安装、中间连接器、标识、连接体、接地、试压、测试、电缆防护、电缆防火隔板、电缆防火涂料、单体调试等相关费用 5.未尽事项详见图纸、招标文件、工程量清单计价说明、国家相关规范等 |  | m | 27
137 | 030409001183 | 电力电缆 | 1.电力电缆WDUZN-YJY-5*4 2.敷设方式:综合考虑 3.电压等级:1kV以下 4.揭（盖）盖板、电缆敷设、电缆头(含中间接头)制作及安装、中间连接器、标识、连接体、接地、试压、测试、电缆防护、电缆防火隔板、电缆防火涂料、单体调试等相关费用 5.未尽事项详见图纸、招标文件、工程量清单计价说明、国家相关规范等 |  | m | 1055.25
138 | 030409001184 | 电力电缆 | 1.电力电缆WDUZ-YJY-4*240+1*120 2.敷设方式:综合考虑 3.电压等级:1kV以下 4.揭（盖）盖板、电缆敷设、标识、连接体、接地、试压、测试、电缆防护、电缆防火隔板、电缆防火涂料、单体调试等相关费用 5.未尽事项详见图纸、招标文件、工程量清单计价说明、国家相关规范等 |  | m | 137.95
本页小计
分部分项工程项目清单计价表
工程名称：电气工程-5号楼 |  |  |  | 标段： |  |  | 第 54 页 共 88 页
序号 | 项目编码 | 项目名称 | 项目特征描述 |  | 计量 单位 | 工程量 |  | 金额（元）
[8 empty] | 综合单价 | 合价
139 | 030409001185 | 电力电缆 | 1.电力电缆WDUZ-YJY-4*185+1*95 2.敷设方式:综合考虑 3.电压等级:1kV以下 4.揭（盖）盖板、电缆敷设、标识、连接体、接地、试压、测试、电缆防护、电缆防火隔板、电缆防火涂料、单体调试等相关费用 5.未尽事项详见图纸、招标文件、工程量清单计价说明、国家相关规范等 |  | m | 48
140 | 030409001186 | 电力电缆 | 1.电力电缆WDUZ-YJY-4*150+1*70 2.敷设方式:综合考虑 3.电压等级:1kV以下 4.揭（盖）盖板、电缆敷设、标识、连接体、接地、试压、测试、电缆防护、电缆防火隔板、电缆防火涂料、单体调试等相关费用 5.未尽事项详见图纸、招标文件、工程量清单计价说明、国家相关规范等 |  | m | 201.19
141 | 030409001187 | 电力电缆 | 1.电力电缆WDUZ-YJY-4*120+1*70 2.敷设方式:综合考虑 3.电压等级:1kV以下 4.揭（盖）盖板、电缆敷设、标识、连接体、接地、试压、测试、电缆防护、电缆防火隔板、电缆防火涂料、单体调试等相关费用 5.未尽事项详见图纸、招标文件、工程量清单计价说明、国家相关规范等 |  | m | 38.34
本页小计
分部分项工程项目清单计价表
工程名称：电气工程-5号楼 |  |  |  | 标段： |  |  | 第 55 页 共 88 页
序号 | 项目编码 | 项目名称 | 项目特征描述 |  | 计量 单位 | 工程量 |  | 金额（元）
[8 empty] | 综合单价 | 合价
142 | 030409001188 | 电力电缆 | 1.电力电缆WDUZ-YJY-4*95+1*50 2.敷设方式:综合考虑 3.电压等级:1kV以下 4.揭（盖）盖板、电缆敷设、标识、连接体、接地、试压、测试、电缆防护、电缆防火隔板、电缆防火涂料、单体调试等相关费用 5.未尽事项详见图纸、招标文件、工程量清单计价说明、国家相关规范等 |  | m | 32.28
143 | 030409001189 | 电力电缆 | 1.电力电缆WDUZ-YJY-4*70+1*35 2.敷设方式:综合考虑 3.电压等级:1kV以下 4.揭（盖）盖板、电缆敷设、标识、连接体、接地、试压、测试、电缆防护、电缆防火隔板、电缆防火涂料、单体调试等相关费用 5.未尽事项详见图纸、招标文件、工程量清单计价说明、国家相关规范等 |  | m | 202.49
144 | 030409001190 | 电力电缆 | 1.电力电缆WDUZ-YJY-4*50+1*25 2.敷设方式:综合考虑 3.电压等级:1kV以下 4.揭（盖）盖板、电缆敷设、标识、连接体、接地、试压、测试、电缆防护、电缆防火隔板、电缆防火涂料、单体调试等相关费用 5.未尽事项详见图纸、招标文件、工程量清单计价说明、国家相关规范等 |  | m | 79.84
本页小计
分部分项工程项目清单计价表
工程名称：电气工程-5号楼 |  |  |  | 标段： |  |  | 第 56 页 共 88 页
序号 | 项目编码 | 项目名称 | 项目特征描述 |  | 计量 单位 | 工程量 |  | 金额（元）
[8 empty] | 综合单价 | 合价
145 | 030409001191 | 电力电缆 | 1.电力电缆WDUZNS-YJY-4*50+1*25 2.敷设方式:综合考虑 3.电压等级:1kV以下 4.揭（盖）盖板、电缆敷设、标识、连接体、接地、试压、测试、电缆防护、电缆防火隔板、电缆防火涂料、单体调试等相关费用 5.未尽事项详见图纸、招标文件、工程量清单计价说明、国家相关规范等 |  | m | 48.1
146 | 030409001192 | 电力电缆 | 1.电力电缆WDUZ-YJY-4*35+1*16 2.敷设方式:综合考虑 3.电压等级:1kV以下 4.揭（盖）盖板、电缆敷设、标识、连接体、接地、试压、测试、电缆防护、电缆防火隔板、电缆防火涂料、单体调试等相关费用 5.未尽事项详见图纸、招标文件、工程量清单计价说明、国家相关规范等 |  | m | 84.48
147 | 030409001193 | 电力电缆 | 1.电力电缆WDUZNS-YJY-4*35+1*16 2.敷设方式:综合考虑 3.电压等级:1kV以下 4.揭（盖）盖板、电缆敷设、标识、连接体、接地、试压、测试、电缆防护、电缆防火隔板、电缆防火涂料、单体调试等相关费用 5.未尽事项详见图纸、招标文件、工程量清单计价说明、国家相关规范等 |  | m | 124.82
本页小计
分部分项工程项目清单计价表
工程名称：电气工程-5号楼 |  |  |  | 标段： |  |  | 第 57 页 共 88 页
序号 | 项目编码 | 项目名称 | 项目特征描述 |  | 计量 单位 | 工程量 |  | 金额（元）
[8 empty] | 综合单价 | 合价
148 | 030409001194 | 电力电缆 | 1.电力电缆WDUZ-YJY-4*25+1*16 2.敷设方式:综合考虑 3.电压等级:1kV以下 4.揭（盖）盖板、电缆敷设、标识、连接体、接地、试压、测试、电缆防护、电缆防火隔板、电缆防火涂料、单体调试等相关费用 5.未尽事项详见图纸、招标文件、工程量清单计价说明、国家相关规范等 |  | m | 172.58
149 | 030409001195 | 电力电缆 | 1.电力电缆WDUZ-YJY-4*25+1*6 2.敷设方式:综合考虑 3.电压等级:1kV以下 4.揭（盖）盖板、电缆敷设、标识、连接体、接地、试压、测试、电缆防护、电缆防火隔板、电缆防火涂料、单体调试等相关费用 5.未尽事项详见图纸、招标文件、工程量清单计价说明、国家相关规范等 |  | m | 198.16
150 | 030409001196 | 电力电缆 | 1.电力电缆WDUZNS-YJY-4*25+1*16 2.敷设方式:综合考虑 3.电压等级:1kV以下 4.揭（盖）盖板、电缆敷设、标识、连接体、接地、试压、测试、电缆防护、电缆防火隔板、电缆防火涂料、单体调试等相关费用 5.未尽事项详见图纸、招标文件、工程量清单计价说明、国家相关规范等 |  | m | 89.64
本页小计
分部分项工程项目清单计价表
工程名称：电气工程-5号楼 |  |  |  | 标段： |  |  | 第 58 页 共 88 页
序号 | 项目编码 | 项目名称 | 项目特征描述 |  | 计量 单位 | 工程量 |  | 金额（元）
[8 empty] | 综合单价 | 合价
151 | 030409001197 | 电力电缆 | 1.电力电缆WDZ-YJY-4*2.5 2.敷设方式:综合考虑 3.电压等级:1kV以下 4.揭（盖）盖板、电缆敷设、电缆头(含中间接头)制作及安装、中间连接器、标识、连接体、接地、试压、测试、电缆防护、电缆防火隔板、电缆防火涂料、单体调试等相关费用 5.未尽事项详见图纸、招标文件、工程量清单计价说明、国家相关规范等 |  | m | 38.11
152 | 030409001198 | 电力电缆 | 1.电力电缆WDZ-YJY-4*2.5 2.敷设方式:综合考虑 3.电压等级:1kV以下 4.揭（盖）盖板、电缆敷设、电缆头(含中间接头)制作及安装、中间连接器、标识、连接体、接地、试压、测试、电缆防护、电缆防火隔板、电缆防火涂料、单体调试等相关费用 5.未尽事项详见图纸、招标文件、工程量清单计价说明、国家相关规范等 |  | m | 38.12
153 | 030409001199 | 电力电缆 | 1.电力电缆WDUZN-YCW-4*2.5 2.敷设方式:综合考虑 3.电压等级:1kV以下 4.揭（盖）盖板、电缆敷设、电缆头(含中间接头)制作及安装、中间连接器、标识、连接体、接地、试压、测试、电缆防护、电缆防火隔板、电缆防火涂料、单体调试等相关费用 5.未尽事项详见图纸、招标文件、工程量清单计价说明、国家相关规范等 |  | m | 2
本页小计
分部分项工程项目清单计价表
工程名称：电气工程-5号楼 |  |  |  | 标段： |  |  | 第 59 页 共 88 页
序号 | 项目编码 | 项目名称 | 项目特征描述 |  | 计量 单位 | 工程量 |  | 金额（元）
[8 empty] | 综合单价 | 合价
154 | 030409001200 | 电力电缆 | 1.电力电缆WDUZN-YCW-4*1.5 2.敷设方式:综合考虑 3.电压等级:1kV以下 4.揭（盖）盖板、电缆敷设、电缆头(含中间接头)制作及安装、中间连接器、标识、连接体、接地、试压、测试、电缆防护、电缆防火隔板、电缆防火涂料、单体调试等相关费用 5.未尽事项详见图纸、招标文件、工程量清单计价说明、国家相关规范等 |  | m | 742.32
155 | 030409002023 | 控制电缆 | 1.电力电缆WDZN-KYJY-7*1.0 2.敷设方式:综合考虑 3.电压等级:1kV以下 4.揭（盖）盖板、电缆敷设、电缆头(含中间接头)制作及安装、中间连接器、标识、连接体、接地、试压、测试、电缆防护、电缆防火隔板、电缆防火涂料、单体调试等相关费用 5.未尽事项详见图纸、招标文件、工程量清单计价说明、国家相关规范等 |  | m | 425.68
156 | 030409003057 | 电力电缆头 | 1.名称:矿物绝缘电缆终端头5*16mm2 2.类型:矿物绝缘电缆终端头 3.电缆头(含中间接头)制作及安装、标识、定位、固定、剥铜护套、测绝缘、驱潮、终端密封、套热缩绝缘管、端子安装、接地等相关费用 4.未尽事项详见图纸、招标文件、工程量清单计价说明、国家相关规范等 |  | 个 | 12
本页小计
分部分项工程项目清单计价表
工程名称：电气工程-5号楼 |  |  |  | 标段： |  |  | 第 60 页 共 88 页
序号 | 项目编码 | 项目名称 | 项目特征描述 |  | 计量 单位 | 工程量 |  | 金额（元）
[8 empty] | 综合单价 | 合价
157 | 030409003058 | 电力电缆头 | 1.名称:矿物绝缘电缆终端头4*240+1*120mm2 2.类型:矿物绝缘电缆终端头 3.电缆头(含中间接头)制作及安装、标识、定位、固定、剥铜护套、测绝缘、驱潮、终端密封、套热缩绝缘管、端子安装、接地等相关费用 4.未尽事项详见图纸、招标文件、工程量清单计价说明、国家相关规范等 |  | 个 | 6
158 | 030409003059 | 电力电缆头 | 1.名称:矿物绝缘电缆终端头4*185+1*95mm2 2.类型:矿物绝缘电缆终端头 3.电缆头(含中间接头)制作及安装、标识、定位、固定、剥铜护套、测绝缘、驱潮、终端密封、套热缩绝缘管、端子安装、接地等相关费用 4.未尽事项详见图纸、招标文件、工程量清单计价说明、国家相关规范等 |  | 个 | 2
159 | 030409003060 | 电力电缆头 | 1.名称:矿物绝缘电缆终端头4*150+1*70mm2 2.类型:矿物绝缘电缆终端头 3.电缆头(含中间接头)制作及安装、标识、定位、固定、剥铜护套、测绝缘、驱潮、终端密封、套热缩绝缘管、端子安装、接地等相关费用 4.未尽事项详见图纸、招标文件、工程量清单计价说明、国家相关规范等 |  | 个 | 2
本页小计
分部分项工程项目清单计价表
工程名称：电气工程-5号楼 |  |  |  | 标段： |  |  | 第 61 页 共 88 页
序号 | 项目编码 | 项目名称 | 项目特征描述 |  | 计量 单位 | 工程量 |  | 金额（元）
[8 empty] | 综合单价 | 合价
160 | 030409003061 | 电力电缆头 | 1.名称:矿物绝缘电缆终端头4*120+1*70mm2 2.类型:矿物绝缘电缆终端头 3.电缆头(含中间接头)制作及安装、标识、定位、固定、剥铜护套、测绝缘、驱潮、终端密封、套热缩绝缘管、端子安装、接地等相关费用 4.未尽事项详见图纸、招标文件、工程量清单计价说明、国家相关规范等 |  | 个 | 4
161 | 030409003062 | 电力电缆头 | 1.名称:矿物绝缘电缆终端头4*95+1*50mm2 2.类型:矿物绝缘电缆终端头 3.电缆头(含中间接头)制作及安装、标识、定位、固定、剥铜护套、测绝缘、驱潮、终端密封、套热缩绝缘管、端子安装、接地等相关费用 4.未尽事项详见图纸、招标文件、工程量清单计价说明、国家相关规范等 |  | 个 | 6
162 | 030409003063 | 电力电缆头 | 1.名称:矿物绝缘电缆终端头4*50+1*25mm2 2.类型:矿物绝缘电缆终端头 3.电缆头(含中间接头)制作及安装、标识、定位、固定、剥铜护套、测绝缘、驱潮、终端密封、套热缩绝缘管、端子安装、接地等相关费用 4.未尽事项详见图纸、招标文件、工程量清单计价说明、国家相关规范等 |  | 个 | 9
本页小计
分部分项工程项目清单计价表
工程名称：电气工程-5号楼 |  |  |  | 标段： |  |  | 第 62 页 共 88 页
序号 | 项目编码 | 项目名称 | 项目特征描述 |  | 计量 单位 | 工程量 |  | 金额（元）
[8 empty] | 综合单价 | 合价
163 | 030409003064 | 电力电缆头 | 1.名称:矿物绝缘电缆终端头4x25+1x16mm2 2.类型:矿物绝缘电缆终端头 3.电缆头(含中间接头)制作及安装、标识、定位、固定、剥铜护套、测绝缘、驱潮、终端密封、套热缩绝缘管、端子安装、接地等相关费用 4.未尽事项详见图纸、招标文件、工程量清单计价说明、国家相关规范等 |  | 个 | 6
164 | 030409003065 | 电力电缆头 | 1.名称:矿物绝缘电缆终端头3*240+2*120mm2 2.类型:矿物绝缘电缆终端头 3.电缆头(含中间接头)制作及安装、标识、定位、固定、剥铜护套、测绝缘、驱潮、终端密封、套热缩绝缘管、端子安装、接地等相关费用 4.未尽事项详见图纸、招标文件、工程量清单计价说明、国家相关规范等 |  | 个 | 33
165 | 030409003066 | 电力电缆头 | 1.名称:矿物绝缘电缆终端头3*185+2*95mm2 2.类型:矿物绝缘电缆终端头 3.电缆头(含中间接头)制作及安装、标识、定位、固定、剥铜护套、测绝缘、驱潮、终端密封、套热缩绝缘管、端子安装、接地等相关费用 4.未尽事项详见图纸、招标文件、工程量清单计价说明、国家相关规范等 |  | 个 | 2
本页小计
分部分项工程项目清单计价表
工程名称：电气工程-5号楼 |  |  |  | 标段： |  |  | 第 63 页 共 88 页
序号 | 项目编码 | 项目名称 | 项目特征描述 |  | 计量 单位 | 工程量 |  | 金额（元）
[8 empty] | 综合单价 | 合价
166 | 030409003067 | 电力电缆头 | 1.名称:矿物绝缘电缆终端头3*150+2*70mm2 2.类型:矿物绝缘电缆终端头 3.电缆头(含中间接头)制作及安装、标识、定位、固定、剥铜护套、测绝缘、驱潮、终端密封、套热缩绝缘管、端子安装、接地等相关费用 4.未尽事项详见图纸、招标文件、工程量清单计价说明、国家相关规范等 |  | 个 | 8
167 | 030409003068 | 电力电缆头 | 1.名称:矿物绝缘电缆终端头3*120+2*70mm2 2.类型:矿物绝缘电缆终端头 3.电缆头(含中间接头)制作及安装、标识、定位、固定、剥铜护套、测绝缘、驱潮、终端密封、套热缩绝缘管、端子安装、接地等相关费用 4.未尽事项详见图纸、招标文件、工程量清单计价说明、国家相关规范等 |  | 个 | 8
168 | 030409003069 | 电力电缆头 | 1.名称:矿物绝缘电缆终端头3*95+2*50mm2 2.类型:矿物绝缘电缆终端头 3.电缆头(含中间接头)制作及安装、标识、定位、固定、剥铜护套、测绝缘、驱潮、终端密封、套热缩绝缘管、端子安装、接地等相关费用 4.未尽事项详见图纸、招标文件、工程量清单计价说明、国家相关规范等 |  | 个 | 16
本页小计
分部分项工程项目清单计价表
工程名称：电气工程-5号楼 |  |  |  | 标段： |  |  | 第 64 页 共 88 页
序号 | 项目编码 | 项目名称 | 项目特征描述 |  | 计量 单位 | 工程量 |  | 金额（元）
[8 empty] | 综合单价 | 合价
169 | 030409003070 | 电力电缆头 | 1.名称:矿物绝缘电缆终端头3*70+2*35mm2 2.类型:矿物绝缘电缆终端头 3.电缆头(含中间接头)制作及安装、标识、定位、固定、剥铜护套、测绝缘、驱潮、终端密封、套热缩绝缘管、端子安装、接地等相关费用 4.未尽事项详见图纸、招标文件、工程量清单计价说明、国家相关规范等 |  | 个 | 42
170 | 030409003071 | 电力电缆头 | 1.名称:矿物绝缘电缆终端头3*50+2*25mm2 2.类型:矿物绝缘电缆终端头 3.电缆头(含中间接头)制作及安装、标识、定位、固定、剥铜护套、测绝缘、驱潮、终端密封、套热缩绝缘管、端子安装、接地等相关费用 4.未尽事项详见图纸、招标文件、工程量清单计价说明、国家相关规范等 |  | 个 | 7
171 | 030409003072 | 电力电缆头 | 1.名称:矿物绝缘电缆终端头3*35+2*16mm2 2.类型:矿物绝缘电缆终端头 3.电缆头(含中间接头)制作及安装、标识、定位、固定、剥铜护套、测绝缘、驱潮、终端密封、套热缩绝缘管、端子安装、接地等相关费用 4.未尽事项详见图纸、招标文件、工程量清单计价说明、国家相关规范等 |  | 个 | 22
本页小计
分部分项工程项目清单计价表
工程名称：电气工程-5号楼 |  |  |  | 标段： |  |  | 第 65 页 共 88 页
序号 | 项目编码 | 项目名称 | 项目特征描述 |  | 计量 单位 | 工程量 |  | 金额（元）
[8 empty] | 综合单价 | 合价
172 | 030409003073 | 电力电缆头 | 1.名称:矿物绝缘电缆终端头3*25+2*16mm2 2.类型:矿物绝缘电缆终端头 3.电缆头(含中间接头)制作及安装、标识、定位、固定、剥铜护套、测绝缘、驱潮、终端密封、套热缩绝缘管、端子安装、接地等相关费用 4.未尽事项详见图纸、招标文件、工程量清单计价说明、国家相关规范等 |  | 个 | 2
173 | 030409003074 | 电力电缆头 | 1.名称:电缆终端头240mm2截面以下 2.类型:铜芯电缆终端头 3.电缆头(含中间接头)制作及安装、标识、定位、固定、剥铜护套、测绝缘、驱潮、终端密封、套热缩绝缘管、端子安装、接地等相关费用 4.未尽事项详见图纸、招标文件、工程量清单计价说明、国家相关规范等 |  | 个 | 2
174 | 030409003075 | 电力电缆头 | 1.名称:电缆终端头185mm2截面以下 2.类型:铜芯电缆终端头 3.电缆头(含中间接头)制作及安装、标识、定位、固定、剥铜护套、测绝缘、驱潮、终端密封、套热缩绝缘管、端子安装、接地等相关费用 4.未尽事项详见图纸、招标文件、工程量清单计价说明、国家相关规范等 |  | 个 | 22
本页小计
分部分项工程项目清单计价表
工程名称：电气工程-5号楼 |  |  |  | 标段： |  |  | 第 66 页 共 88 页
序号 | 项目编码 | 项目名称 | 项目特征描述 |  | 计量 单位 | 工程量 |  | 金额（元）
[8 empty] | 综合单价 | 合价
175 | 030409003076 | 电力电缆头 | 1.名称:电缆终端头120mm2截面以下 2.类型:铜芯电缆终端头 3.电缆头(含中间接头)制作及安装、标识、定位、固定、剥铜护套、测绝缘、驱潮、终端密封、套热缩绝缘管、端子安装、接地等相关费用 4.未尽事项详见图纸、招标文件、工程量清单计价说明、国家相关规范等 |  | 个 | 2
176 | 030409003077 | 电力电缆头 | 1.名称:电缆终端头70mm2截面以下 2.类型:铜芯电缆终端头 3.电缆头(含中间接头)制作及安装、标识、定位、固定、剥铜护套、测绝缘、驱潮、终端密封、套热缩绝缘管、端子安装、接地等相关费用 4.未尽事项详见图纸、招标文件、工程量清单计价说明、国家相关规范等 |  | 个 | 15
177 | 030409003078 | 电力电缆头 | 1.名称:电缆终端头35mm2截面以下 2.类型:铜芯电缆终端头 3.电缆头(含中间接头)制作及安装、标识、定位、固定、剥铜护套、测绝缘、驱潮、终端密封、套热缩绝缘管、端子安装、接地等相关费用 4.未尽事项详见图纸、招标文件、工程量清单计价说明、国家相关规范等 |  | 个 | 69
本页小计
分部分项工程项目清单计价表
工程名称：电气工程-5号楼 |  |  |  | 标段： |  |  | 第 67 页 共 88 页
序号 | 项目编码 | 项目名称 | 项目特征描述 |  | 计量 单位 | 工程量 |  | 金额（元）
[8 empty] | 综合单价 | 合价
178 | 030409003079 | 电力电缆头 | 1.名称:电缆终端头16mm2截面以下 2.类型:铜芯电缆终端头 3.电缆头(含中间接头)制作及安装、标识、定位、固定、剥铜护套、测绝缘、驱潮、终端密封、套热缩绝缘管、端子安装、接地等相关费用 4.未尽事项详见图纸、招标文件、工程量清单计价说明、国家相关规范等 |  | 个 | 86
179 | 030412004173 | 配线 | 1.电气配线WDUZN-BYJ-16 2.配线方式、形式:综合考虑 3.支持体（夹板、绝缘子、街码等）安装、配线、管内或槽内穿线、焊、压接线端子等相关费用 4.未尽事项详见图纸、招标文件、工程量清单计价说明、国家相关规范等 |  | m | 163.69
180 | 030412004174 | 配线 | 1.电气配线WDUZ-BYJ-10 2.配线方式、形式:综合考虑 3.支持体（夹板、绝缘子、街码等）安装、配线、管内或槽内穿线、焊、压接线端子等相关费用 4.未尽事项详见图纸、招标文件、工程量清单计价说明、国家相关规范等 |  | m | 467.27
181 | 030412004175 | 配线 | 1.电气配线WDUZN-BYJ-10 2.配线方式、形式:综合考虑 3.支持体（夹板、绝缘子、街码等）安装、配线、管内或槽内穿线、焊、压接线端子等相关费用 4.未尽事项详见图纸、招标文件、工程量清单计价说明、国家相关规范等 |  | m | 260.44
本页小计
分部分项工程项目清单计价表
工程名称：电气工程-5号楼 |  |  |  | 标段： |  |  | 第 68 页 共 88 页
序号 | 项目编码 | 项目名称 | 项目特征描述 |  | 计量 单位 | 工程量 |  | 金额（元）
[8 empty] | 综合单价 | 合价
182 | 030412004176 | 配线 | 1.电气配线WDUZ-BYJ-6 2.配线方式、形式:综合考虑 3.支持体（夹板、绝缘子、街码等）安装、配线、管内或槽内穿线、焊、压接线端子等相关费用 4.未尽事项详见图纸、招标文件、工程量清单计价说明、国家相关规范等 |  | m | 695.16
183 | 030412004177 | 配线 | 1.电气配线WDUZN-BYJ-6 2.配线方式、形式:综合考虑 3.支持体（夹板、绝缘子、街码等）安装、配线、管内或槽内穿线、焊、压接线端子等相关费用 4.未尽事项详见图纸、招标文件、工程量清单计价说明、国家相关规范等 |  | m | 380.91
184 | 030412004178 | 配线 | 1.电气配线WDUZ-BYJ-4 2.配线方式、形式:综合考虑 3.支持体（夹板、绝缘子、街码等）安装、配线、管内或槽内穿线、焊、压接线端子等相关费用 4.未尽事项详见图纸、招标文件、工程量清单计价说明、国家相关规范等 |  | m | 1542.64
185 | 030412004179 | 配线 | 1.电气配线WDUZN-BYJ-4 2.配线方式、形式:综合考虑 3.支持体（夹板、绝缘子、街码等）安装、配线、管内或槽内穿线、焊、压接线端子等相关费用 4.未尽事项详见图纸、招标文件、工程量清单计价说明、国家相关规范等 |  | m | 369.22
本页小计
分部分项工程项目清单计价表
工程名称：电气工程-5号楼 |  |  |  | 标段： |  |  | 第 69 页 共 88 页
序号 | 项目编码 | 项目名称 | 项目特征描述 |  | 计量 单位 | 工程量 |  | 金额（元）
[8 empty] | 综合单价 | 合价
186 | 030412004180 | 配线 | 1.电气配线WDZB-BYJ-4 2.配线方式、形式:综合考虑 3.支持体（夹板、绝缘子、街码等）安装、配线、管内或槽内穿线、焊、压接线端子等相关费用 4.未尽事项详见图纸、招标文件、工程量清单计价说明、国家相关规范等 |  | m | 83.7
187 | 030412004181 | 配线 | 1.电气配线WDUZ-BYJ-2.5 2.配线方式、形式:综合考虑 3.支持体（夹板、绝缘子、街码等）安装、配线、管内或槽内穿线、焊、压接线端子等相关费用 4.未尽事项详见图纸、招标文件、工程量清单计价说明、国家相关规范等 |  | m | 10329.31
188 | 030412004182 | 配线 | 1.电气配线WDUZN-BYJ-2.5 2.配线方式、形式:综合考虑 3.支持体（夹板、绝缘子、街码等）安装、配线、管内或槽内穿线、焊、压接线端子等相关费用 4.未尽事项详见图纸、招标文件、工程量清单计价说明、国家相关规范等 |  | m | 3968.21
189 | 030412004183 | 配线 | 1.电气配线WDUZ-BYJ-1.5 2.配线方式、形式:综合考虑 3.支持体（夹板、绝缘子、街码等）安装、配线、管内或槽内穿线、焊、压接线端子等相关费用 4.未尽事项详见图纸、招标文件、工程量清单计价说明、国家相关规范等 |  | m | 907.32
本页小计
分部分项工程项目清单计价表
工程名称：电气工程-5号楼 |  |  |  | 标段： |  |  | 第 70 页 共 88 页
序号 | 项目编码 | 项目名称 | 项目特征描述 |  | 计量 单位 | 工程量 |  | 金额（元）
[8 empty] | 综合单价 | 合价
190 | 030412004184 | 配线 | 1.电气配线WDUZN-BYJ-1.5 2.配线方式、形式:综合考虑 3.支持体（夹板、绝缘子、街码等）安装、配线、管内或槽内穿线、焊、压接线端子等相关费用 4.未尽事项详见图纸、招标文件、工程量清单计价说明、国家相关规范等 |  | m | 759.62
191 | 030412004185 | 配线 | 1.电气配线WDZN-BYJ-1.5 2.配线方式、形式:综合考虑 3.支持体（夹板、绝缘子、街码等）安装、配线、管内或槽内穿线、焊、压接线端子等相关费用 4.未尽事项详见图纸、招标文件、工程量清单计价说明、国家相关规范等 |  | m | 630.77
192 | 030412004186 | 配线 | 1.电气配线WDUZN-RYJS-2X2.5 2.配线方式、形式:综合考虑 3.支持体（夹板、绝缘子、街码等）安装、配线、管内或槽内穿线、焊、压接线端子等相关费用 4.未尽事项详见图纸、招标文件、工程量清单计价说明、国家相关规范等 |  | m | 8276.15
193 | 030412004187 | 配线 | 1.电气配线WDUZN-JHS-2X2.5 2.配线方式、形式:综合考虑 3.支持体（夹板、绝缘子、街码等）安装、配线、管内或槽内穿线、焊、压接线端子等相关费用 4.未尽事项详见图纸、招标文件、工程量清单计价说明、国家相关规范等 |  | m | 1286
本页小计
分部分项工程项目清单计价表
工程名称：电气工程-5号楼 |  |  |  | 标段： |  |  | 第 71 页 共 88 页
序号 | 项目编码 | 项目名称 | 项目特征描述 |  | 计量 单位 | 工程量 |  | 金额（元）
[8 empty] | 综合单价 | 合价
194 | 030412004188 | 配线 | 1.电气配线WDUZN-RYY-2x1.0 2.配线方式、形式:综合考虑 3.支持体（夹板、绝缘子、街码等）安装、配线、管内或槽内穿线、焊、压接线端子等相关费用 4.未尽事项详见图纸、招标文件、工程量清单计价说明、国家相关规范等 |  | m | 440.75
195 | 030412004189 | 配线 | 1.电气配线WDZN-RYY-2x1.0 2.配线方式、形式:综合考虑 3.支持体（夹板、绝缘子、街码等）安装、配线、管内或槽内穿线、焊、压接线端子等相关费用 4.未尽事项详见图纸、招标文件、工程量清单计价说明、国家相关规范等 |  | m | 91.34
196 | 030412004190 | 配线 | 1.电气配线WDZ-RYY-2x1.0 2.配线方式、形式:综合考虑 3.支持体（夹板、绝缘子、街码等）安装、配线、管内或槽内穿线、焊、压接线端子等相关费用 4.未尽事项详见图纸、招标文件、工程量清单计价说明、国家相关规范等 |  | m | 116.26
197 | 030412004191 | 配线 | 1.电气配线WDUZ-RYY-2x1.0 2.配线方式、形式:综合考虑 3.支持体（夹板、绝缘子、街码等）安装、配线、管内或槽内穿线、焊、压接线端子等相关费用 4.未尽事项详见图纸、招标文件、工程量清单计价说明、国家相关规范等 |  | m | 150.69
本页小计
分部分项工程项目清单计价表
工程名称：电气工程-5号楼 |  |  |  | 标段： |  |  | 第 72 页 共 88 页
序号 | 项目编码 | 项目名称 | 项目特征描述 |  | 计量 单位 | 工程量 |  | 金额（元）
[8 empty] | 综合单价 | 合价
198 | 030412004192 | 配线 | 1.电气配线WDUZN-RYY-4x1.0 2.配线方式、形式:综合考虑 3.支持体（夹板、绝缘子、街码等）安装、配线、管内或槽内穿线、焊、压接线端子等相关费用 4.未尽事项详见图纸、招标文件、工程量清单计价说明、国家相关规范等 |  | m | 24.95
199 | 030412004193 | 配线 | 1.电气配线WDUZ-RYY-4x1.0 2.配线方式、形式:综合考虑 3.支持体（夹板、绝缘子、街码等）安装、配线、管内或槽内穿线、焊、压接线端子等相关费用 4.未尽事项详见图纸、招标文件、工程量清单计价说明、国家相关规范等 |  | m | 147.77
普通照明灯具插座
200 | 030413003025 | 单管LED灯 | 1.单管LED灯 18W,≥1800LM（吸顶/墙壁安装） 2.灯具（包括吊杆、吊链、吊钩、底座、光源、轨道等全部附件及配件） 3.需与装修单位配合装修面开口、各类预埋件留设、灯具（含光源）及配件安装、金属软管、接线、接地、焊压接线端子、支架、接线底盒、调试等相关费用 4.当灯具于须吊顶区域安装时，应考虑带塑套金属软管和相应电线的工程量，相关费用 5.包含当灯具采用吊链安装时，须考虑悬吊电线的工程量，相关费用 6.未尽事项详见图纸、招标文件、工程量清单计价说明、国家相关规范等 |  | 套 | 6
本页小计
分部分项工程项目清单计价表
工程名称：电气工程-5号楼 |  |  |  | 标段： |  |  | 第 73 页 共 88 页
序号 | 项目编码 | 项目名称 | 项目特征描述 |  | 计量 单位 | 工程量 |  | 金额（元）
[8 empty] | 综合单价 | 合价
201 | 030413003026 | 一体化LED灯(备用兼正常照明) | 1.一体化LED灯(备用兼正常照明) 18W,≥1800LM,30MIN（吸顶/墙壁安装） 2.灯具（包括吊杆、吊链、吊钩、底座、光源、轨道等全部附件及配件） 3.需与装修单位配合装修面开口、各类预埋件留设、灯具（含光源）及配件安装、金属软管、接线、接地、焊压接线端子、支架、接线底盒、调试等相关费用 4.当灯具于须吊顶区域安装时，应考虑带塑套金属软管和相应电线的工程量，相关费用 5.包含当灯具采用吊链安装时，须考虑悬吊电线的工程量，相关费用 6.未尽事项详见图纸、招标文件、工程量清单计价说明、国家相关规范等 |  | 套 | 30
本页小计
分部分项工程项目清单计价表
工程名称：电气工程-5号楼 |  |  |  | 标段： |  |  | 第 74 页 共 88 页
序号 | 项目编码 | 项目名称 | 项目特征描述 |  | 计量 单位 | 工程量 |  | 金额（元）
[8 empty] | 综合单价 | 合价
202 | 030413003027 | 一体化LED灯(备用兼正常照明) | 1.一体化LED灯(备用兼正常照明) 2*18W,≥1800LM,30MIN（吸顶/墙壁安装） 2.灯具（包括吊杆、吊链、吊钩、底座、光源、轨道等全部附件及配件） 3.需与装修单位配合装修面开口、各类预埋件留设、灯具（含光源）及配件安装、金属软管、接线、接地、焊压接线端子、支架、接线底盒、调试等相关费用 4.当灯具于须吊顶区域安装时，应考虑带塑套金属软管和相应电线的工程量，相关费用 5.包含当灯具采用吊链安装时，须考虑悬吊电线的工程量，相关费用 6.未尽事项详见图纸、招标文件、工程量清单计价说明、国家相关规范等 |  | 套 | 49
本页小计
分部分项工程项目清单计价表
工程名称：电气工程-5号楼 |  |  |  | 标段： |  |  | 第 75 页 共 88 页
序号 | 项目编码 | 项目名称 | 项目特征描述 |  | 计量 单位 | 工程量 |  | 金额（元）
[8 empty] | 综合单价 | 合价
203 | 030413003028 | 一体化LED灯(备用兼正常照明) | 1.一体化LED灯(备用兼正常照明) 3*18W,≥1800LM,30MIN（吸顶/墙壁安装） 2.灯具（包括吊杆、吊链、吊钩、底座、光源、轨道等全部附件及配件） 3.需与装修单位配合装修面开口、各类预埋件留设、灯具（含光源）及配件安装、金属软管、接线、接地、焊压接线端子、支架、接线底盒、调试等相关费用 4.当灯具于须吊顶区域安装时，应考虑带塑套金属软管和相应电线的工程量，相关费用 5.包含当灯具采用吊链安装时，须考虑悬吊电线的工程量，相关费用 6.未尽事项详见图纸、招标文件、工程量清单计价说明、国家相关规范等 |  | 套 | 7
204 | 030413001023 | 带感应开关吸顶灯 | 1.带感应开关吸顶灯 LED,12W,≥1200LM 2.灯具（包括吊杆、吊链、吊钩、底座、光源、轨道等全部附件及配件） 3.需与装修单位配合装修面开口、各类预埋件留设、灯具（含光源）及配件安装、金属软管、接线、接地、焊压接线端子、支架、接线底盒、调试等相关费用 4.当灯具于须吊顶区域安装时，应考虑带塑套金属软管和相应电线的工程量，相关费用 5.包含当灯具采用吊链安装时，须考虑悬吊电线的工程量，相关费用 6.未尽事项详见图纸、招标文件、工程量清单计价说明、国家相关规范等 |  | 套 | 115
本页小计
分部分项工程项目清单计价表
工程名称：电气工程-5号楼 |  |  |  | 标段： |  |  | 第 76 页 共 88 页
序号 | 项目编码 | 项目名称 | 项目特征描述 |  | 计量 单位 | 工程量 |  | 金额（元）
[8 empty] | 综合单价 | 合价
205 | 030413001024 | 吸顶灯 | 1.吸顶灯 LED,12W,≥1200LM 2.灯具（包括吊杆、吊链、吊钩、底座、光源、轨道等全部附件及配件） 3.需与装修单位配合装修面开口、各类预埋件留设、灯具（含光源）及配件安装、金属软管、接线、接地、焊压接线端子、支架、接线底盒、调试等相关费用 4.当灯具于须吊顶区域安装时，应考虑带塑套金属软管和相应电线的工程量，相关费用 5.包含当灯具采用吊链安装时，须考虑悬吊电线的工程量，相关费用 6.未尽事项详见图纸、招标文件、工程量清单计价说明、国家相关规范等 |  | 套 | 185
206 | 030413001025 | 墙上座灯 | 1.墙上座灯 LED,12W,≥1200LM（墙壁安装） 2.灯具（包括吊杆、吊链、吊钩、底座、光源、轨道等全部附件及配件） 3.需与装修单位配合装修面开口、各类预埋件留设、灯具（含光源）及配件安装、金属软管、接线、接地、焊压接线端子、支架、接线底盒、调试等相关费用 4.当灯具于须吊顶区域安装时，应考虑带塑套金属软管和相应电线的工程量，相关费用 5.包含当灯具采用吊链安装时，须考虑悬吊电线的工程量，相关费用 6.未尽事项详见图纸、招标文件、工程量清单计价说明、国家相关规范等 |  | 套 | 8
本页小计
分部分项工程项目清单计价表
工程名称：电气工程-5号楼 |  |  |  | 标段： |  |  | 第 77 页 共 88 页
序号 | 项目编码 | 项目名称 | 项目特征描述 |  | 计量 单位 | 工程量 |  | 金额（元）
[8 empty] | 综合单价 | 合价
207 | 030413013037 | 单联单控开关 | 1.单联单控开关 2.本体安装,开关(插座)底盒安装 3.材质、规格:详设计 4.安装方式:综合考虑 5.未尽事项详见图纸、招标文件、工程量清单计价说明、国家相关规范等 |  | 套 | 29
208 | 030413013038 | 双联单控开关 | 1.双联单控开关 2.本体安装,开关(插座)底盒安装 3.材质、规格:详设计 4.安装方式:综合考虑 5.未尽事项详见图纸、招标文件、工程量清单计价说明、国家相关规范等 |  | 套 | 23
209 | 030413013039 | 三联单控开关 | 1.三联单控开关 2.本体安装,开关(插座)底盒安装 3.材质、规格:详设计 4.安装方式:综合考虑 5.未尽事项详见图纸、招标文件、工程量清单计价说明、国家相关规范等 |  | 套 | 2
210 | 030413014027 | 明装普通插座(安全型) | 1.明装普通插座(安全型) 2.本体安装,开关(插座)底盒安装 3.材质、规格:详设计 4.安装方式:综合考虑 5.未尽事项详见图纸、招标文件、工程量清单计价说明、国家相关规范等 |  | 套 | 11
211 | 030413014028 | 防尘防溅水型插座(安全型) | 1.防尘防溅水型插座(安全型) 2.本体安装,开关(插座)底盒安装 3.材质、规格:详设计 4.安装方式:综合考虑 5.未尽事项详见图纸、招标文件、工程量清单计价说明、国家相关规范等 |  | 套 | 56
本页小计
分部分项工程项目清单计价表
工程名称：电气工程-5号楼 |  |  |  | 标段： |  |  | 第 78 页 共 88 页
序号 | 项目编码 | 项目名称 | 项目特征描述 |  | 计量 单位 | 工程量 |  | 金额（元）
[8 empty] | 综合单价 | 合价
212 | 030413014029 | 温控插座 | 1.温控插座 2.本体安装,开关(插座)底盒安装 3.材质、规格:详设计 4.安装方式:综合考虑 5.未尽事项详见图纸、招标文件、工程量清单计价说明、国家相关规范等 |  | 套 | 1
213 | 030413014030 | 排气扇插座(安全型) | 1.排气扇插座(安全型) 2.本体安装,开关(插座)底盒安装 3.材质、规格:详设计 4.安装方式:综合考虑 5.未尽事项详见图纸、招标文件、工程量清单计价说明、国家相关规范等 |  | 套 | 1
214 | 030413014031 | 应急救援插座 | 1.应急救援插座 2.本体安装,开关(插座)底盒安装 3.材质、规格:详设计 4.安装方式:综合考虑 5.未尽事项详见图纸、招标文件、工程量清单计价说明、国家相关规范等 |  | 套 | 1
应急照明灯具
本页小计
分部分项工程项目清单计价表
工程名称：电气工程-5号楼 |  |  |  | 标段： |  |  | 第 79 页 共 88 页
序号 | 项目编码 | 项目名称 | 项目特征描述 |  | 计量 单位 | 工程量 |  | 金额（元）
[8 empty] | 综合单价 | 合价
215 | 030413002095 | 安全出口标志灯 | 1.消防应急标志灯具-安全出口标志灯（A型,大型,LED,DC36V,3W）-壁装 2.灯具（包括吊杆、吊链、吊钩、底座、光源、轨道、含协议等全部附件及配件） 3.需与装修单位配合装修面开口、各类预埋件留设、灯具（含光源）及配件安装、金属软管、接线、接地、焊压接线端子、支架、接线底盒、调试等相关费用 4.当灯具于须吊顶区域安装时，应考虑带塑套金属软管和相应电线的工程量，相关费用 5.包含当灯具采用吊链安装时，须考虑悬吊电线的工程量，相关费用 6.室外安装时需满足防水要求 7.未尽事项详见图纸、招标文件、工程量清单计价说明、国家相关规范等 |  | 套 | 54
本页小计
分部分项工程项目清单计价表
工程名称：电气工程-5号楼 |  |  |  | 标段： |  |  | 第 80 页 共 88 页
序号 | 项目编码 | 项目名称 | 项目特征描述 |  | 计量 单位 | 工程量 |  | 金额（元）
[8 empty] | 综合单价 | 合价
216 | 030413002096 | 疏散出口标志灯 | 1.消防应急标志灯具-疏散出口标志灯（A型,大型,LED,DC36V,3W）-壁装 2.灯具（包括吊杆、吊链、吊钩、底座、光源、轨道、含协议等全部附件及配件） 3.需与装修单位配合装修面开口、各类预埋件留设、灯具（含光源）及配件安装、金属软管、接线、接地、焊压接线端子、支架、接线底盒、调试等相关费用 4.当灯具于须吊顶区域安装时，应考虑带塑套金属软管和相应电线的工程量，相关费用 5.包含当灯具采用吊链安装时，须考虑悬吊电线的工程量，相关费用 6.室外安装时需满足防水要求 7.未尽事项详见图纸、招标文件、工程量清单计价说明、国家相关规范等 |  | 套 | 156
本页小计
分部分项工程项目清单计价表
工程名称：电气工程-5号楼 |  |  |  | 标段： |  |  | 第 81 页 共 88 页
序号 | 项目编码 | 项目名称 | 项目特征描述 |  | 计量 单位 | 工程量 |  | 金额（元）
[8 empty] | 综合单价 | 合价
217 | 030413002097 | 楼层标志灯 | 1.消防应急标志灯具-楼层标志灯（A型,大型,LED,DC36V,3W）-壁装 2.灯具（包括吊杆、吊链、吊钩、底座、光源、轨道、含协议等全部附件及配件） 3.需与装修单位配合装修面开口、各类预埋件留设、灯具（含光源）及配件安装、金属软管、接线、接地、焊压接线端子、支架、接线底盒、调试等相关费用 4.当灯具于须吊顶区域安装时，应考虑带塑套金属软管和相应电线的工程量，相关费用 5.包含当灯具采用吊链安装时，须考虑悬吊电线的工程量，相关费用 6.室外安装时需满足防水要求 7.未尽事项详见图纸、招标文件、工程量清单计价说明、国家相关规范等 |  | 套 | 69
本页小计
分部分项工程项目清单计价表
工程名称：电气工程-5号楼 |  |  |  | 标段： |  |  | 第 82 页 共 88 页
序号 | 项目编码 | 项目名称 | 项目特征描述 |  | 计量 单位 | 工程量 |  | 金额（元）
[8 empty] | 综合单价 | 合价
218 | 030413002098 | 疏散方向标志灯(单向) | 1.消防应急标志灯具-疏散方向标志灯(单向)（A型,大型,LED,DC36V,3W）-壁装 2.灯具（包括吊杆、吊链、吊钩、底座、光源、轨道、含协议等全部附件及配件） 3.需与装修单位配合装修面开口、各类预埋件留设、灯具（含光源）及配件安装、金属软管、接线、接地、焊压接线端子、支架、接线底盒、调试等相关费用 4.当灯具于须吊顶区域安装时，应考虑带塑套金属软管和相应电线的工程量，相关费用 5.包含当灯具采用吊链安装时，须考虑悬吊电线的工程量，相关费用 6.室外安装时需满足防水要求 7.未尽事项详见图纸、招标文件、工程量清单计价说明、国家相关规范等 |  | 套 | 177
本页小计
分部分项工程项目清单计价表
工程名称：电气工程-5号楼 |  |  |  | 标段： |  |  | 第 83 页 共 88 页
序号 | 项目编码 | 项目名称 | 项目特征描述 |  | 计量 单位 | 工程量 |  | 金额（元）
[8 empty] | 综合单价 | 合价
219 | 030413002099 | 双面单向疏散方向标志灯 | 1.消防应急标志灯具-双面单向疏散方向标志灯（A型,大型,LED,DC36V,3W）-吊杆安装 2.灯具（包括吊杆、吊链、吊钩、底座、光源、轨道、含协议等全部附件及配件） 3.需与装修单位配合装修面开口、各类预埋件留设、灯具（含光源）及配件安装、金属软管、接线、接地、焊压接线端子、支架、接线底盒、调试等相关费用 4.当灯具于须吊顶区域安装时，应考虑带塑套金属软管和相应电线的工程量，相关费用 5.包含当灯具采用吊链安装时，须考虑悬吊电线的工程量，相关费用 6.室外安装时需满足防水要求 7.未尽事项详见图纸、招标文件、工程量清单计价说明、国家相关规范等 |  | 套 | 116
本页小计
分部分项工程项目清单计价表
工程名称：电气工程-5号楼 |  |  |  | 标段： |  |  | 第 84 页 共 88 页
序号 | 项目编码 | 项目名称 | 项目特征描述 |  | 计量 单位 | 工程量 |  | 金额（元）
[8 empty] | 综合单价 | 合价
220 | 030413002100 | 地面方向标志灯(单向) | 1.消防应急标志灯具-地面方向标志灯(单向)（A型,大型,LED,DC36V,3W） 2.灯具（包括吊杆、吊链、吊钩、底座、光源、轨道、含协议等全部附件及配件） 3.需与装修单位配合装修面开口、各类预埋件留设、灯具（含光源）及配件安装、金属软管、接线、接地、焊压接线端子、支架、接线底盒、调试等相关费用 4.当灯具于须吊顶区域安装时，应考虑带塑套金属软管和相应电线的工程量，相关费用 5.包含当灯具采用吊链安装时，须考虑悬吊电线的工程量，相关费用 6.室外安装时需满足防水要求 7.未尽事项详见图纸、招标文件、工程量清单计价说明、国家相关规范等 |  | 套 | 255
本页小计
分部分项工程项目清单计价表
工程名称：电气工程-5号楼 |  |  |  | 标段： |  |  | 第 85 页 共 88 页
序号 | 项目编码 | 项目名称 | 项目特征描述 |  | 计量 单位 | 工程量 |  | 金额（元）
[8 empty] | 综合单价 | 合价
221 | 030413002101 | 集中电源疏散照明灯(A型) | 1.消防应急标志灯具-集中电源疏散照明灯（A型,LED,DC36V,5W,≥2700K,≥500LM）-吸顶或壁装 2.灯具（包括吊杆、吊链、吊钩、底座、光源、轨道、含协议等全部附件及配件） 3.需与装修单位配合装修面开口、各类预埋件留设、灯具（含光源）及配件安装、金属软管、接线、接地、焊压接线端子、支架、接线底盒、调试等相关费用 4.当灯具于须吊顶区域安装时，应考虑带塑套金属软管和相应电线的工程量，相关费用 5.包含当灯具采用吊链安装时，须考虑悬吊电线的工程量，相关费用 6.室外安装时需满足防水要求 7.未尽事项详见图纸、招标文件、工程量清单计价说明、国家相关规范等 |  | 套 | 436
本页小计
分部分项工程项目清单计价表
工程名称：电气工程-5号楼 |  |  |  | 标段： |  |  | 第 86 页 共 88 页
序号 | 项目编码 | 项目名称 | 项目特征描述 |  | 计量 单位 | 工程量 |  | 金额（元）
[8 empty] | 综合单价 | 合价
222 | 030413002102 | 集中电源疏散照明灯(A型) | 1.消防应急标志灯具-集中电源疏散照明灯（A型,LED,DC36V,5W,≥2700K,≥500LM）-吊杆 2.灯具（包括吊杆、吊链、吊钩、底座、光源、轨道、含协议等全部附件及配件） 3.需与装修单位配合装修面开口、各类预埋件留设、灯具（含光源）及配件安装、金属软管、接线、接地、焊压接线端子、支架、接线底盒、调试等相关费用 4.当灯具于须吊顶区域安装时，应考虑带塑套金属软管和相应电线的工程量，相关费用 5.包含当灯具采用吊链安装时，须考虑悬吊电线的工程量，相关费用 6.室外安装时需满足防水要求 7.未尽事项详见图纸、招标文件、工程量清单计价说明、国家相关规范等 |  | 套 | 158
本页小计
分部分项工程项目清单计价表
工程名称：电气工程-5号楼 |  |  |  | 标段： |  |  | 第 87 页 共 88 页
序号 | 项目编码 | 项目名称 | 项目特征描述 |  | 计量 单位 | 工程量 |  | 金额（元）
[8 empty] | 综合单价 | 合价
223 | 030413002103 | 集中电源疏散照明灯(A型) | 1.消防应急标志灯具-集中电源疏散照明灯（A型,LED,DC36V,5W,≥2700K,≥500LM）-室外IP67 2.灯具（包括吊杆、吊链、吊钩、底座、光源、轨道、含协议等全部附件及配件） 3.需与装修单位配合装修面开口、各类预埋件留设、灯具（含光源）及配件安装、金属软管、接线、接地、焊压接线端子、支架、接线底盒、调试等相关费用 4.当灯具于须吊顶区域安装时，应考虑带塑套金属软管和相应电线的工程量，相关费用 5.包含当灯具采用吊链安装时，须考虑悬吊电线的工程量，相关费用 6.室外安装时需满足防水要求 7.未尽事项详见图纸、招标文件、工程量清单计价说明、国家相关规范等 |  | 套 | 1
系统调试
224 | 030416006004 | 输配电装置系统 | 1.名称:送配电装置系统 2.电压等级(kV):1KV 3.类型:系统调试 4.未尽事项详见图纸、招标文件、工程量清单计价说明、国家相关规范等 |  | 系统 | 26
225 | 030416009006 | 自动投入装置 | 1.名称:双电源箱切换装置调试 2.电压等级(kV):1KV 3.类型:系统调试 4.未尽事项详见图纸、招标文件、工程量清单计价说明、国家相关规范等 |  | 系统 | 31
本页小计
分部分项工程项目清单计价表
工程名称：电气工程-5号楼 |  |  |  | 标段： |  |  | 第 88 页 共 88 页
序号 | 项目编码 | 项目名称 | 项目特征描述 |  | 计量 单位 | 工程量 |  | 金额（元）
[8 empty] | 综合单价 | 合价
226 | 030416012006 | 事故照明切换系统 | 1.名称:事故照明切换系统调试 2.电压等级(kV):1KV 3.类型:系统调试 4.未尽事项详见图纸、招标文件、工程量清单计价说明、国家相关规范等 |  | 台 | 13
227 | 030416007006 | 母线系统 | 1.名称:母线系统调试 2.电压等级(kV):1KV 3.类型:系统调试 4.未尽事项详见图纸、招标文件、工程量清单计价说明、国家相关规范等 |  | 段 | 2
228 | 031401001041 | 脚手架 |  |  | 项 | 1
本页小计
合 计

## E.2.1 分部分项工程项目清单计价表【防雷工程-5号楼】
分部分项工程项目清单计价表
工程名称：防雷工程-5号楼 |  |  |  | 标段： |  |  | 第 1 页 共 2 页
序号 | 项目编码 | 项目名称 | 项目特征描述 |  | 计量 单位 | 工程量 |  | 金额（元）
[8 empty] | 综合单价 | 合价
地上部分
1 | 030410002026 | 接地母线 | 1.名称：接地网（焊接钢筋根数综合考虑） 2.安装方式：利用基础梁底的钢筋 3.未尽事项详见图纸、招标文件、工程量清单计价说明、国家相关规范等 |  | m | 62.4
2 | 030410002027 | 接地线 | 1.名称：接地线 2.规格型号：镀锌扁钢（40*4） 3.未尽事项详见图纸、招标文件、工程量清单计价说明、国家相关规范等 |  | m | 546.03
3 | 030410005013 | 明装接闪带 | 1.名称：明装接闪带 2.规格型号：热镀锌圆钢φ10mm 3.安装方式：在避雷网上安装 4.未尽事项详见图纸、招标文件、工程量清单计价说明、国家相关规范等 |  | m | 300.14
4 | 030410005014 | 暗装接闪带 | 1.名称：暗装接闪带 2.规格型号：热镀锌圆钢φ10mm 3.安装方式：在避雷网上安装 4.未尽事项详见图纸、招标文件、工程量清单计价说明、国家相关规范等 |  | m | 1588.12
5 | 030410003007 | 引下线 | 1.名称：避雷引下线敷设（焊接钢筋根数综合考虑） 2.敷设方式：利用建筑物主筋引下 3.未尽事项详见图纸、招标文件、工程量清单计价说明、国家相关规范等 |  | m | 839.3
6 | 030410002028 | 竖向接地干线( | 1.名称：接地干线 2.规格型号：镀锌扁钢（25*4） 3.未尽事项详见图纸、招标文件、工程量清单计价说明、国家相关规范等 |  | m | 27.63
本页小计
分部分项工程项目清单计价表
工程名称：防雷工程-5号楼 |  |  |  | 标段： |  |  | 第 2 页 共 2 页
序号 | 项目编码 | 项目名称 | 项目特征描述 |  | 计量 单位 | 工程量 |  | 金额（元）
[8 empty] | 综合单价 | 合价
7 | 030410002029 | 竖向接地干线 | 1.名称：接地干线 2.规格型号：镀锌扁钢（40*4） 3.未尽事项详见图纸、招标文件、工程量清单计价说明、国家相关规范等 |  | m | 27.63
8 | 030410002030 | 金属门窗接地 | 1.名称：金属门窗接地 2.规格型号：镀锌圆钢 3.未尽事项详见图纸、招标文件、工程量清单计价说明、国家相关规范等 |  | 处 | 1125
9 | 030410006006 | 明装接闪杆 | 1.名称：明装接闪杆 2.规格型号：热浸镀锌圆钢Φ20，高度500mm 3.未尽事项详见图纸、招标文件、工程量清单计价说明、国家相关规范等 |  | 根 | 4
10 | 030410007015 | 电位联结箱 | 1.名称：电位联结箱 2.敷设方式：嵌入式 3.与引下线跨接处 4.未尽事项详见图纸、招标文件、工程量清单计价说明、国家相关规范等 |  | 台 | 19
11 | 030410007016 | 接地端子 | 1.名称：接地端子 2.未尽事项详见图纸、招标文件、工程量清单计价说明、国家相关规范等 |  | 台 | 70
12 | 030410007017 | 接地检测端子板 | 1.名称：接地检测端子板 2.敷设方式：嵌入式 3.未尽事项详见图纸、招标文件、工程量清单计价说明、国家相关规范等 |  | 台 | 10
13 | 030410004005 | 均压环 | 1.名称：均压环 2.安装方式：利用结构圈梁2根Φ10的主钢筋 3.未尽事项详见图纸、招标文件、工程量清单计价说明、国家相关规范等 |  | m | 2622.2
本页小计
合 计

## E.2.1 分部分项工程项目清单计价表【泛光照明工程-5号
分部分项工程项目清单计价表
工程名称：泛光照明工程-5号楼 |  |  |  | 标段： |  |  | 第 1 页 共 16 页
序号 | 项目编码 | 项目名称 | 项目特征描述 |  | 计量 单位 | 工程量 |  | 金额（元）
[8 empty] | 综合单价 | 合价
整个项目
1 | 030402011516 | 配电箱5#FG01 | 1.配电箱5#FG01 2.含本体安装、断路器、电表、箱体等所有相关元器件 3.基础型钢制作、安装 4.焊、压接线端子 5.补刷(喷)油漆 6.各金属件均需做防锈处理并做好接地、单体调试、接线等 7.未尽事项详见图纸、招标文件、工程量清单计价说明、国家相关规范等 |  | 台 | 1
2 | 030402011517 | 配电箱5#FG02 | 1.配电箱5#FG02 2.含本体安装、断路器、电表、箱体等所有相关元器件 3.基础型钢制作、安装 4.焊、压接线端子 5.补刷(喷)油漆 6.各金属件均需做防锈处理并做好接地、单体调试、接线等 7.未尽事项详见图纸、招标文件、工程量清单计价说明、国家相关规范等 |  | 台 | 1
3 | 030402011518 | 配电箱5#FG03 | 1.配电箱5#FG03 2.含本体安装、断路器、电表、箱体等所有相关元器件 3.基础型钢制作、安装 4.焊、压接线端子 5.补刷(喷)油漆 6.各金属件均需做防锈处理并做好接地、单体调试、接线等 7.未尽事项详见图纸、招标文件、工程量清单计价说明、国家相关规范等 |  | 台 | 1
本页小计
分部分项工程项目清单计价表
工程名称：泛光照明工程-5号楼 |  |  |  | 标段： |  |  | 第 2 页 共 16 页
序号 | 项目编码 | 项目名称 | 项目特征描述 |  | 计量 单位 | 工程量 |  | 金额（元）
[8 empty] | 综合单价 | 合价
4 | 030402011519 | 配电箱5#FG04 | 1.配电箱5#FG04 2.含本体安装、断路器、电表、箱体等所有相关元器件 3.基础型钢制作、安装 4.焊、压接线端子 5.补刷(喷)油漆 6.各金属件均需做防锈处理并做好接地、单体调试、接线等 7.未尽事项详见图纸、招标文件、工程量清单计价说明、国家相关规范等 |  | 台 | 1
5 | 030402011520 | 开关电源箱 | 1.开关电源箱 2.本体安装、规格综合考虑 3.基础型钢制作、安装 4.焊、压接线端子 5.补刷(喷)油漆 6.各金属件均需做防锈处理并做好接地、单体调试、接线等 7.未尽事项详见图纸、招标文件、工程量清单计价说明、国家相关规范等 |  | 台 | 1
6 | 030413013040 | 开关电源 | 1.开关电源60W 2.本体安装 3.基础型钢制作、安装 4.焊、压接线端子 5.补刷(喷)油漆 6.各金属件均需做防锈处理并做好接地、单体调试、接线等 7.未尽事项详见图纸、招标文件、工程量清单计价说明、国家相关规范等 |  | 套 | 4
7 | 030413013041 | 开关电源 | 1.开关电源150W 2.本体安装 3.基础型钢制作、安装 4.焊、压接线端子 5.补刷(喷)油漆 6.各金属件均需做防锈处理并做好接地、单体调试、接线等 7.未尽事项详见图纸、招标文件、工程量清单计价说明、国家相关规范等 |  | 套 | 32
本页小计
分部分项工程项目清单计价表
工程名称：泛光照明工程-5号楼 |  |  |  | 标段： |  |  | 第 3 页 共 16 页
序号 | 项目编码 | 项目名称 | 项目特征描述 |  | 计量 单位 | 工程量 |  | 金额（元）
[8 empty] | 综合单价 | 合价
8 | 030413013042 | 开关电源 | 1.开关电源200W 2.本体安装 3.基础型钢制作、安装 4.焊、压接线端子 5.补刷(喷)油漆 6.各金属件均需做防锈处理并做好接地、单体调试、接线等 7.未尽事项详见图纸、招标文件、工程量清单计价说明、国家相关规范等 |  | 套 | 14
9 | 030413013043 | 开关电源 | 1.开关电源250W 2.本体安装 3.基础型钢制作、安装 4.焊、压接线端子 5.补刷(喷)油漆 6.各金属件均需做防锈处理并做好接地、单体调试、接线等 7.未尽事项详见图纸、招标文件、工程量清单计价说明、国家相关规范等 |  | 套 | 1
10 | 030413013044 | 开关电源 | 1.开关电源300W 2.本体安装 3.基础型钢制作、安装 4.焊、压接线端子 5.补刷(喷)油漆 6.各金属件均需做防锈处理并做好接地、单体调试、接线等 7.未尽事项详见图纸、招标文件、工程量清单计价说明、国家相关规范等 |  | 套 | 44
11 | 030413013045 | 开关电源 | 1.开关电源400W 2.本体安装 3.基础型钢制作、安装 4.焊、压接线端子 5.补刷(喷)油漆 6.各金属件均需做防锈处理并做好接地、单体调试、接线等 7.未尽事项详见图纸、招标文件、工程量清单计价说明、国家相关规范等 |  | 套 | 36
本页小计
分部分项工程项目清单计价表
工程名称：泛光照明工程-5号楼 |  |  |  | 标段： |  |  | 第 4 页 共 16 页
序号 | 项目编码 | 项目名称 | 项目特征描述 |  | 计量 单位 | 工程量 |  | 金额（元）
[8 empty] | 综合单价 | 合价
12 | 030413013046 | 开关电源 | 1.开关电源500W 2.本体安装 3.基础型钢制作、安装 4.焊、压接线端子 5.补刷(喷)油漆 6.各金属件均需做防锈处理并做好接地、单体调试、接线等 7.未尽事项详见图纸、招标文件、工程量清单计价说明、国家相关规范等 |  | 套 | 31
13 | 030413013047 | 开关电源 | 1.开关电源800W 2.本体安装 3.基础型钢制作、安装 4.焊、压接线端子 5.补刷(喷)油漆 6.各金属件均需做防锈处理并做好接地、单体调试、接线等 7.未尽事项详见图纸、招标文件、工程量清单计价说明、国家相关规范等 |  | 套 | 86
14 | 030413002104 | 铝板灯条DX01 | 1.铝板灯条DX01 14W/1m 6000K 180° 2.灯具（包括吊杆、吊链、吊钩、底座、光源、轨道、电子变压器等全部附件及配件） 3.需与装修单位配合装修面开口、各类预埋件留设、灯具（含光源）及配件安装、金属软管、接线、接地、焊压接线端子、支架、接线底盒、调试等相关费用 4.当灯具于须吊顶区域安装时，应考虑带塑套金属软管和相应电线的工程量，相关费用 5.包含当灯具采用吊链安装时，须考虑悬吊电线的工程量，相关费用 6.未尽事项详见图纸、招标文件、工程量清单计价说明、国家相关规范等 |  | 套 | 1641
本页小计
分部分项工程项目清单计价表
工程名称：泛光照明工程-5号楼 |  |  |  | 标段： |  |  | 第 5 页 共 16 页
序号 | 项目编码 | 项目名称 | 项目特征描述 |  | 计量 单位 | 工程量 |  | 金额（元）
[8 empty] | 综合单价 | 合价
15 | 030413002105 | LED柔性灯LB01 | 1.LED柔性灯LB01 12W 3000K 160° 2.灯具（包括吊杆、吊链、吊钩、底座、光源、轨道、电子变压器等全部附件及配件） 3.需与装修单位配合装修面开口、各类预埋件留设、灯具（含光源）及配件安装、金属软管、接线、接地、焊压接线端子、支架、接线底盒、调试等相关费用 4.当灯具于须吊顶区域安装时，应考虑带塑套金属软管和相应电线的工程量，相关费用 5.包含当灯具采用吊链安装时，须考虑悬吊电线的工程量，相关费用 6.未尽事项详见图纸、招标文件、工程量清单计价说明、国家相关规范等 |  | m | 9410.69
16 | 030413002106 | LED柔性灯LR01 | 1.LED柔性灯LR01 6W 3000K 160° 2.灯具（包括吊杆、吊链、吊钩、底座、光源、轨道、电子变压器等全部附件及配件） 3.需与装修单位配合装修面开口、各类预埋件留设、灯具（含光源）及配件安装、金属软管、接线、接地、焊压接线端子、支架、接线底盒、调试等相关费用 4.当灯具于须吊顶区域安装时，应考虑带塑套金属软管和相应电线的工程量，相关费用 5.包含当灯具采用吊链安装时，须考虑悬吊电线的工程量，相关费用 6.未尽事项详见图纸、招标文件、工程量清单计价说明、国家相关规范等 |  | m | 568.82
本页小计
分部分项工程项目清单计价表
工程名称：泛光照明工程-5号楼 |  |  |  | 标段： |  |  | 第 6 页 共 16 页
序号 | 项目编码 | 项目名称 | 项目特征描述 |  | 计量 单位 | 工程量 |  | 金额（元）
[8 empty] | 综合单价 | 合价
17 | 030413002107 | LED柔性灯LR02 | 1.LED柔性灯 LR02 12W 3000K 160° 2.灯具（包括吊杆、吊链、吊钩、底座、光源、轨道、电子变压器等全部附件及配件） 3.需与装修单位配合装修面开口、各类预埋件留设、灯具（含光源）及配件安装、金属软管、接线、接地、焊压接线端子、支架、接线底盒、调试等相关费用 4.当灯具于须吊顶区域安装时，应考虑带塑套金属软管和相应电线的工程量，相关费用 5.包含当灯具采用吊链安装时，须考虑悬吊电线的工程量，相关费用 6.未尽事项详见图纸、招标文件、工程量清单计价说明、国家相关规范等 |  | m | 71.71
18 | 030413002108 | 聚光柔性洗墙灯LR05 | 1.聚光柔性洗墙灯LR05 24W 6000K 30*45° 2.灯具（包括吊杆、吊链、吊钩、底座、光源、轨道、电子变压器等全部附件及配件） 3.需与装修单位配合装修面开口、各类预埋件留设、灯具（含光源）及配件安装、金属软管、接线、接地、焊压接线端子、支架、接线底盒、调试等相关费用 4.当灯具于须吊顶区域安装时，应考虑带塑套金属软管和相应电线的工程量，相关费用 5.包含当灯具采用吊链安装时，须考虑悬吊电线的工程量，相关费用 6.未尽事项详见图纸、招标文件、工程量清单计价说明、国家相关规范等 |  | m | 11
本页小计
分部分项工程项目清单计价表
工程名称：泛光照明工程-5号楼 |  |  |  | 标段： |  |  | 第 7 页 共 16 页
序号 | 项目编码 | 项目名称 | 项目特征描述 |  | 计量 单位 | 工程量 |  | 金额（元）
[8 empty] | 综合单价 | 合价
19 | 030413002109 | 射灯S02 | 1.射灯S02 LED 20W 3000K 36° 2.灯具（包括吊杆、吊链、吊钩、底座、光源、轨道、电子变压器等全部附件及配件） 3.需与装修单位配合装修面开口、各类预埋件留设、灯具（含光源）及配件安装、金属软管、接线、接地、焊压接线端子、支架、接线底盒、调试等相关费用 4.当灯具于须吊顶区域安装时，应考虑带塑套金属软管和相应电线的工程量，相关费用 5.包含当灯具采用吊链安装时，须考虑悬吊电线的工程量，相关费用 6.未尽事项详见图纸、招标文件、工程量清单计价说明、国家相关规范等 |  | 套 | 75
20 | 030413002110 | 射灯S03 | 1.射灯S03 LED 45W 3000K 50° 2.灯具（包括吊杆、吊链、吊钩、底座、光源、轨道、电子变压器等全部附件及配件） 3.需与装修单位配合装修面开口、各类预埋件留设、灯具（含光源）及配件安装、金属软管、接线、接地、焊压接线端子、支架、接线底盒、调试等相关费用 4.当灯具于须吊顶区域安装时，应考虑带塑套金属软管和相应电线的工程量，相关费用 5.包含当灯具采用吊链安装时，须考虑悬吊电线的工程量，相关费用 6.未尽事项详见图纸、招标文件、工程量清单计价说明、国家相关规范等 |  | 套 | 46
本页小计
分部分项工程项目清单计价表
工程名称：泛光照明工程-5号楼 |  |  |  | 标段： |  |  | 第 8 页 共 16 页
序号 | 项目编码 | 项目名称 | 项目特征描述 |  | 计量 单位 | 工程量 |  | 金额（元）
[8 empty] | 综合单价 | 合价
21 | 030413002111 | 射灯S04 | 1.射灯S04 LED 50W 3000K 24° 2.灯具（包括吊杆、吊链、吊钩、底座、光源、轨道、电子变压器等全部附件及配件） 3.需与装修单位配合装修面开口、各类预埋件留设、灯具（含光源）及配件安装、金属软管、接线、接地、焊压接线端子、支架、接线底盒、调试等相关费用 4.当灯具于须吊顶区域安装时，应考虑带塑套金属软管和相应电线的工程量，相关费用 5.包含当灯具采用吊链安装时，须考虑悬吊电线的工程量，相关费用 6.未尽事项详见图纸、招标文件、工程量清单计价说明、国家相关规范等 |  | 套 | 9
22 | 030413002112 | 射灯S05 | 1.射灯S05 LED 20W 3000K 50° 2.灯具（包括吊杆、吊链、吊钩、底座、光源、轨道、电子变压器等全部附件及配件） 3.需与装修单位配合装修面开口、各类预埋件留设、灯具（含光源）及配件安装、金属软管、接线、接地、焊压接线端子、支架、接线底盒、调试等相关费用 4.当灯具于须吊顶区域安装时，应考虑带塑套金属软管和相应电线的工程量，相关费用 5.包含当灯具采用吊链安装时，须考虑悬吊电线的工程量，相关费用 6.未尽事项详见图纸、招标文件、工程量清单计价说明、国家相关规范等 |  | 套 | 46
本页小计
分部分项工程项目清单计价表
工程名称：泛光照明工程-5号楼 |  |  |  | 标段： |  |  | 第 9 页 共 16 页
序号 | 项目编码 | 项目名称 | 项目特征描述 |  | 计量 单位 | 工程量 |  | 金额（元）
[8 empty] | 综合单价 | 合价
23 | 030413002113 | 射灯S06 | 1.射灯S06 LED 12W 3000K 36° 2.灯具（包括吊杆、吊链、吊钩、底座、光源、轨道、电子变压器等全部附件及配件） 3.需与装修单位配合装修面开口、各类预埋件留设、灯具（含光源）及配件安装、金属软管、接线、接地、焊压接线端子、支架、接线底盒、调试等相关费用 4.当灯具于须吊顶区域安装时，应考虑带塑套金属软管和相应电线的工程量，相关费用 5.包含当灯具采用吊链安装时，须考虑悬吊电线的工程量，相关费用 6.未尽事项详见图纸、招标文件、工程量清单计价说明、国家相关规范等 |  | 套 | 15
24 | 030413002114 | 洗墙灯XL05 | 1.洗墙灯XL05 LED 36W 3000K 15*45° 2.灯具（包括吊杆、吊链、吊钩、底座、光源、轨道、电子变压器等全部附件及配件） 3.需与装修单位配合装修面开口、各类预埋件留设、灯具（含光源）及配件安装、金属软管、接线、接地、焊压接线端子、支架、接线底盒、调试等相关费用 4.当灯具于须吊顶区域安装时，应考虑带塑套金属软管和相应电线的工程量，相关费用 5.包含当灯具采用吊链安装时，须考虑悬吊电线的工程量，相关费用 6.未尽事项详见图纸、招标文件、工程量清单计价说明、国家相关规范等 |  | m | 10.43
本页小计
分部分项工程项目清单计价表
工程名称：泛光照明工程-5号楼 |  |  |  | 标段： |  |  | 第 10 页 共 16 页
序号 | 项目编码 | 项目名称 | 项目特征描述 |  | 计量 单位 | 工程量 |  | 金额（元）
[8 empty] | 综合单价 | 合价
25 | 030413002115 | 洗墙灯XL06 | 1.洗墙灯XL06 LED 48W 3000K 15*45° 2.灯具（包括吊杆、吊链、吊钩、底座、光源、轨道、电子变压器等全部附件及配件） 3.需与装修单位配合装修面开口、各类预埋件留设、灯具（含光源）及配件安装、金属软管、接线、接地、焊压接线端子、支架、接线底盒、调试等相关费用 4.当灯具于须吊顶区域安装时，应考虑带塑套金属软管和相应电线的工程量，相关费用 5.包含当灯具采用吊链安装时，须考虑悬吊电线的工程量，相关费用 6.未尽事项详见图纸、招标文件、工程量清单计价说明、国家相关规范等 |  | m | 18.3
26 | 030413002116 | 洗墙灯XL07 | 1.洗墙灯XL07 LED 18W 000K 15*45° 2.灯具（包括吊杆、吊链、吊钩、底座、光源、轨道、电子变压器等全部附件及配件） 3.需与装修单位配合装修面开口、各类预埋件留设、灯具（含光源）及配件安装、金属软管、接线、接地、焊压接线端子、支架、接线底盒、调试等相关费用 4.当灯具于须吊顶区域安装时，应考虑带塑套金属软管和相应电线的工程量，相关费用 5.包含当灯具采用吊链安装时，须考虑悬吊电线的工程量，相关费用 6.未尽事项详见图纸、招标文件、工程量清单计价说明、国家相关规范等 |  | m | 60.69
本页小计
分部分项工程项目清单计价表
工程名称：泛光照明工程-5号楼 |  |  |  | 标段： |  |  | 第 11 页 共 16 页
序号 | 项目编码 | 项目名称 | 项目特征描述 |  | 计量 单位 | 工程量 |  | 金额（元）
[8 empty] | 综合单价 | 合价
27 | 030413002117 | 洗墙灯XL08 | 1.洗墙灯XL08 LED 12W 3000K 15*45° 2.灯具（包括吊杆、吊链、吊钩、底座、光源、轨道、电子变压器等全部附件及配件） 3.需与装修单位配合装修面开口、各类预埋件留设、灯具（含光源）及配件安装、金属软管、接线、接地、焊压接线端子、支架、接线底盒、调试等相关费用 4.当灯具于须吊顶区域安装时，应考虑带塑套金属软管和相应电线的工程量，相关费用 5.包含当灯具采用吊链安装时，须考虑悬吊电线的工程量，相关费用 6.未尽事项详见图纸、招标文件、工程量清单计价说明、国家相关规范等 |  | m | 97.98
28 | 030413002118 | 洗墙灯XL09 | 1.洗墙灯XL09 LED 12W 3000K 15*45° 2.灯具（包括吊杆、吊链、吊钩、底座、光源、轨道、电子变压器等全部附件及配件） 3.需与装修单位配合装修面开口、各类预埋件留设、灯具（含光源）及配件安装、金属软管、接线、接地、焊压接线端子、支架、接线底盒、调试等相关费用 4.当灯具于须吊顶区域安装时，应考虑带塑套金属软管和相应电线的工程量，相关费用 5.包含当灯具采用吊链安装时，须考虑悬吊电线的工程量，相关费用 6.未尽事项详见图纸、招标文件、工程量清单计价说明、国家相关规范等 |  | m | 14.44
本页小计
分部分项工程项目清单计价表
工程名称：泛光照明工程-5号楼 |  |  |  | 标段： |  |  | 第 12 页 共 16 页
序号 | 项目编码 | 项目名称 | 项目特征描述 |  | 计量 单位 | 工程量 |  | 金额（元）
[8 empty] | 综合单价 | 合价
29 | 030409001201 | 电力电缆 | 1.电力电缆WDZB-YJY-3*4 2.敷设方式:综合考虑 3.电压等级:1kV以下 4.含揭（盖）盖板、电缆敷设、电缆头(含中间接头)制作及安装、中间连接器、标识、连接体、接地、试压、测试、电缆防护、电缆防火隔板、电缆防火涂料及单体调试等相关费用 5.未尽事项详见图纸、招标文件、工程量清单计价说明、国家相关规范等 |  | m | 4664.27
30 | 030409001202 | 电力电缆 | 1.电力电缆WDZB-YJY-3*6 2.敷设方式:综合考虑 3.电压等级:1kV以下 4.含揭（盖）盖板、电缆敷设、电缆头(含中间接头)制作及安装、中间连接器、标识、连接体、接地、试压、测试、电缆防护、电缆防火隔板、电缆防火涂料及单体调试等相关费用 5.未尽事项详见图纸、招标文件、工程量清单计价说明、国家相关规范等 |  | m | 345.93
31 | 030412004194 | 配线 | 1.电气配线ZR-RYY-2*4 2.配线方式、形式:综合考虑 3.支持体（夹板、绝缘子、街码等）安装、配线、管内或槽内穿线、焊、压接线端子等相关费用 4.未尽事项详见图纸、招标文件、工程量清单计价说明、国家相关规范等 |  | m | 3001.6
本页小计
分部分项工程项目清单计价表
工程名称：泛光照明工程-5号楼 |  |  |  | 标段： |  |  | 第 13 页 共 16 页
序号 | 项目编码 | 项目名称 | 项目特征描述 |  | 计量 单位 | 工程量 |  | 金额（元）
[8 empty] | 综合单价 | 合价
32 | 030412004195 | 配线 | 1.电气配线ZR-RYY-2*6 2.配线方式、形式:综合考虑 3.支持体（夹板、绝缘子、街码等）安装、配线、管内或槽内穿线、焊、压接线端子等相关费用 4.未尽事项详见图纸、招标文件、工程量清单计价说明、国家相关规范等 |  | m | 2413.72
33 | 030412001142 | 配管 | 1.电气配管JDG20 2.配置形式:综合考虑 3.管道敷设、穿线用牵引铁线、砼结构内的管道预埋施工、于砖墙或有找平层的地面上的开刨槽、砌体开孔、修补、配件管件及安装、穿墙套管及防火封堵、支吊架制作安装；接线盒供应及安装；防腐油漆、标识、接地等相关费用 4.未尽事项详见图纸、招标文件、工程量清单计价说明、国家相关规范等 |  | m | 1080.773
34 | 030412001143 | 配管 | 1.电气配管JDG25 2.配置形式:综合考虑 3.管道敷设、穿线用牵引铁线、砼结构内的管道预埋施工、于砖墙或有找平层的地面上的开刨槽、砌体开孔、修补、配件管件及安装、穿墙套管及防火封堵、支吊架制作安装；接线盒供应及安装；防腐油漆、标识、接地等相关费用 4.未尽事项详见图纸、招标文件、工程量清单计价说明、国家相关规范等 |  | m | 5775.84
本页小计
分部分项工程项目清单计价表
工程名称：泛光照明工程-5号楼 |  |  |  | 标段： |  |  | 第 14 页 共 16 页
序号 | 项目编码 | 项目名称 | 项目特征描述 |  | 计量 单位 | 工程量 |  | 金额（元）
[8 empty] | 综合单价 | 合价
35 | 030412001144 | 配管 | 1.电气配管JDG32 2.配置形式:综合考虑 3.管道敷设、穿线用牵引铁线、砼结构内的管道预埋施工、于砖墙或有找平层的地面上的开刨槽、砌体开孔、修补、配件管件及安装、穿墙套管及防火封堵、支吊架制作安装；接线盒供应及安装；防腐油漆、标识、接地等相关费用 4.未尽事项详见图纸、招标文件、工程量清单计价说明、国家相关规范等 |  | m | 304.71
36 | 030412001145 | 配管 | 1.电气配管SC20 2.配置形式:综合考虑 3.管道敷设、穿线用牵引铁线、砼结构内的管道预埋施工、于砖墙或有找平层的地面上的开刨槽、砌体开孔、修补、配件管件及安装、穿墙套管及防火封堵、支吊架制作安装；接线盒供应及安装；防腐油漆、标识、接地等相关费用 4.未尽事项详见图纸、招标文件、工程量清单计价说明、国家相关规范等 |  | m | 1791.03
37 | 030412001146 | 配管 | 1.电气配管SC25 2.配置形式:综合考虑 3.管道敷设、穿线用牵引铁线、砼结构内的管道预埋施工、于砖墙或有找平层的地面上的开刨槽、砌体开孔、修补、配件管件及安装、穿墙套管及防火封堵、支吊架制作安装；接线盒供应及安装；防腐油漆、标识、接地等相关费用 4.未尽事项详见图纸、招标文件、工程量清单计价说明、国家相关规范等 |  | m | 841.05
本页小计
分部分项工程项目清单计价表
工程名称：泛光照明工程-5号楼 |  |  |  | 标段： |  |  | 第 15 页 共 16 页
序号 | 项目编码 | 项目名称 | 项目特征描述 |  | 计量 单位 | 工程量 |  | 金额（元）
[8 empty] | 综合单价 | 合价
38 | 030904012002 | 智能照明控制主机 | 1.名称:智能照明控制主机 2.未尽事项详见图纸、招标文件、工程量清单计价说明、国家相关规范等 |  | 台 | 1
39 | 030501003001 | 控制设备 | 1.名称:5#KZ01控制箱 2.含光纤收发器、交换机、主控器 3.未尽事项详见图纸、招标文件、工程量清单计价说明、国家相关规范等 |  | 台 | 1
40 | 030501003002 | 控制设备 | 1.名称:5#KZ02控制箱 2.含光纤收发器、交换机、主控器 3.未尽事项详见图纸、招标文件、工程量清单计价说明、国家相关规范等 |  | 台 | 1
41 | 030502001001 | 光缆分纤箱、光缆交接箱、分线接线箱 | 1.名称:4口分线器 2.未尽事项详见图纸、招标文件、工程量清单计价说明、国家相关规范等 |  | 台 | 3
42 | 030502001002 | 光缆分纤箱、光缆交接箱、分线接线箱 | 1.名称:8口分线器 2.未尽事项详见图纸、招标文件、工程量清单计价说明、国家相关规范等 |  | 台 | 20
43 | 030501013001 | 收发器 | 1.名称:光纤收发器 2.参数：详技术需求书及招标文件 3.本体安装、附件安装、定位接线、单体调试 4.未尽事项详见图纸、技术需求书、招标文件、工程量清单计价说明、国家相关规范等 |  | 台 | 1
本页小计
分部分项工程项目清单计价表
工程名称：泛光照明工程-5号楼 |  |  |  | 标段： |  |  | 第 16 页 共 16 页
序号 | 项目编码 | 项目名称 | 项目特征描述 |  | 计量 单位 | 工程量 |  | 金额（元）
[8 empty] | 综合单价 | 合价
44 | 030502003001 | 双绞线缆 | 1.名称:六类屏蔽网线 2.规格:CAT6e 4.敷设方式:综合考虑 5.工程内容综合考虑:本体及相关附件配件材料供运卸货、采购保管、扫管、涂滑石粉、穿线、编号、接焊包头、线路测试等全部工作，综合敷设方式等，包含相关封边收口，完工垃圾清理等所有工作内容 6.未尽事项详见图纸、技术需求书、招标文件、工程量清单计价说明、国家相关规范等 |  | m | 4388.09
45 | 030412001147 | 配管 | 1.名称:电线管 2.材质规格:JDG20 3.配置形式:综合考虑 4.工程内容综合考虑:本体及全部配件附件材料供运卸货、采购保管、制作安装、跨接地、接线盒、过路盒、凿压槽、相关修复、综合敷设方式，包含支吊架制作及安装封边收口，完工垃圾清理等所有工作内容 5.未尽事项详见图纸、技术需求书、招标文件、工程量清单计价说明、国家相关规范等 |  | m | 4126.1
46 | 030502005001 | 4芯单模光纤 | 1.名称：4芯单模光纤 2.敷设方式：综合考虑 3.特种耐弯光纤，具有良好的抗压性能； 4.低烟无卤阻燃护套 5.未尽事项详见图纸、招标文件、工程量清单计价说明、国家相关规范等 |  | m | 187.81
47 | 031401001042 | 脚手架 |  |  | 项 | 1
本页小计
合 计

## E.2.1 分部分项工程项目清单计价表【通风空调工程-5号
分部分项工程项目清单计价表
工程名称：通风空调工程-5号楼 |  |  |  | 标段： |  |  | 第 1 页 共 105 页
序号 | 项目编码 | 项目名称 | 项目特征描述 |  | 计量 单位 | 工程量 |  | 金额（元）
[8 empty] | 综合单价 | 合价
加压送风系统
1 | 030108001141 | 轴流风机 | 1.名称:轴流风机 2.型号:JY-3-5LT10-1 3.规格:22500 M3/H 500 PA 7.5 KW 4.本体安装、附件安装 5.安装方式：吊装 6.设备支架制作、安装、除锈、刷油 7.减振台座制作、安装：吊装，弹性减振支吊架 8.电机检查接线 9.综合考虑高层建筑增加费，未尽事项详见图纸、招标文件、工程量清单计价说明、国家相关规范等 |  | 台 | 1
2 | 030108001142 | 轴流风机 | 1.名称:轴流风机 2.型号:JY-3-5LT10-2 3.规格:22500 M3/H 680 PA 7.5 KW 4.本体安装、附件安装 5.安装方式：吊装 6.设备支架制作、安装、除锈、刷油 7.减振台座制作、安装：吊装，弹性减振支吊架 8.电机检查接线 9.综合考虑高层建筑增加费，未尽事项详见图纸、招标文件、工程量清单计价说明、国家相关规范等 |  | 台 | 1
3 | 030108001143 | 轴流风机 | 1.名称:轴流风机 2.型号:JY-3-5LT9-1 3.规格:25500 M3/H 600 PA 7.5 KW 4.本体安装、附件安装 5.安装方式：吊装 6.设备支架制作、安装、除锈、刷油 7.减振台座制作、安装：吊装，弹性减振支吊架 8.电机检查接线 9.综合考虑高层建筑增加费，未尽事项详见图纸、招标文件、工程量清单计价说明、国家相关规范等 |  | 台 | 1
本页小计
分部分项工程项目清单计价表
工程名称：通风空调工程-5号楼 |  |  |  | 标段： |  |  | 第 2 页 共 105 页
序号 | 项目编码 | 项目名称 | 项目特征描述 |  | 计量 单位 | 工程量 |  | 金额（元）
[8 empty] | 综合单价 | 合价
4 | 030108001144 | 轴流风机 | 1.名称:轴流风机 2.型号:JY-3-5LT9-2 3.规格:25500 M3/H 600 PA 7.5 KW 4.本体安装、附件安装 5.安装方式：吊装 6.设备支架制作、安装、除锈、刷油 7.减振台座制作、安装：吊装，弹性减振支吊架 8.电机检查接线 9.综合考虑高层建筑增加费，未尽事项详见图纸、招标文件、工程量清单计价说明、国家相关规范等 |  | 台 | 1
5 | 030108001145 | 轴流风机 | 1.名称:轴流风机 2.型号:JY-3-5LT9-3 3.规格:70000 M3/H 600 PA 18.5 KW 4.本体安装、附件安装 5.安装方式：吊装 6.设备支架制作、安装、除锈、刷油 7.减振台座制作、安装：吊装，弹性减振支吊架 8.电机检查接线 9.综合考虑高层建筑增加费，未尽事项详见图纸、招标文件、工程量清单计价说明、国家相关规范等 |  | 台 | 1
6 | 030108001146 | 轴流风机 | 1.名称:轴流风机 2.型号:JY-3-5LT9-4 3.规格:12500 M3/H 500 PA 4 KW 4.本体安装、附件安装 5.安装方式：吊装 6.设备支架制作、安装、除锈、刷油 7.减振台座制作、安装：吊装，弹性减振支吊架 8.电机检查接线 9.综合考虑高层建筑增加费，未尽事项详见图纸、招标文件、工程量清单计价说明、国家相关规范等 |  | 台 | 1
本页小计
分部分项工程项目清单计价表
工程名称：通风空调工程-5号楼 |  |  |  | 标段： |  |  | 第 3 页 共 105 页
序号 | 项目编码 | 项目名称 | 项目特征描述 |  | 计量 单位 | 工程量 |  | 金额（元）
[8 empty] | 综合单价 | 合价
7 | 030108001147 | 轴流风机 | 1.名称:轴流风机 2.型号:JY-3-A3-1 3.规格:53000 M3/H 950 PA 22 KW 4.本体安装、附件安装 5.安装方式：吊装 6.设备支架制作、安装、除锈、刷油 7.减振台座制作、安装：吊装，弹性减振支吊架 8.电机检查接线 9.综合考虑高层建筑增加费，未尽事项详见图纸、招标文件、工程量清单计价说明、国家相关规范等 |  | 台 | 1
8 | 030108001148 | 轴流风机 | 1.名称:轴流风机 2.型号:JY-3-A4-1 3.规格:53000 M3/H 950 PA 22 KW 4.本体安装、附件安装 5.安装方式：吊装 6.设备支架制作、安装、除锈、刷油 7.减振台座制作、安装：吊装，弹性减振支吊架 8.电机检查接线 9.综合考虑高层建筑增加费，未尽事项详见图纸、招标文件、工程量清单计价说明、国家相关规范等 |  | 台 | 1
9 | 030108001149 | 轴流风机 | 1.名称:轴流风机 2.型号:JY-5-5LT1-1 3.规格25500 M3/H 550 PA 7.5 KW 4.本体安装、附件安装 5.安装方式：吊装 6.设备支架制作、安装、除锈、刷油 7.减振台座制作、安装：吊装，弹性减振支吊架 8.电机检查接线 9.综合考虑高层建筑增加费，未尽事项详见图纸、招标文件、工程量清单计价说明、国家相关规范等 |  | 台 | 1
本页小计
分部分项工程项目清单计价表
工程名称：通风空调工程-5号楼 |  |  |  | 标段： |  |  | 第 4 页 共 105 页
序号 | 项目编码 | 项目名称 | 项目特征描述 |  | 计量 单位 | 工程量 |  | 金额（元）
[8 empty] | 综合单价 | 合价
10 | 030108001150 | 轴流风机 | 1.名称:轴流风机 2.型号:JY-5-5LT1-2 3.规格25500 M3/H 550 PA 7.5 KW 4.本体安装、附件安装 5.安装方式：吊装 6.设备支架制作、安装、除锈、刷油 7.减振台座制作、安装：吊装，弹性减振支吊架 8.电机检查接线 9.综合考虑高层建筑增加费，未尽事项详见图纸、招标文件、工程量清单计价说明、国家相关规范等 |  | 台 | 1
11 | 030108001151 | 轴流风机 | 1.名称:轴流风机 2.型号:JY-5-5LT1-3 3.规格36500 M3/H 550 PA 11 KW 4.本体安装、附件安装 5.安装方式：吊装 6.设备支架制作、安装、除锈、刷油 7.减振台座制作、安装：吊装，弹性减振支吊架 8.电机检查接线 9.综合考虑高层建筑增加费，未尽事项详见图纸、招标文件、工程量清单计价说明、国家相关规范等 |  | 台 | 1
12 | 030108001152 | 轴流风机 | 1.名称:轴流风机 2.型号:JY-5-5LT2-1 3.规格：25500 M3/H 680 PA 7.5 KW 4.本体安装、附件安装 5.安装方式：吊装 6.设备支架制作、安装、除锈、刷油 7.减振台座制作、安装：吊装，弹性减振支吊架 8.电机检查接线 9.综合考虑高层建筑增加费，未尽事项详见图纸、招标文件、工程量清单计价说明、国家相关规范等 |  | 台 | 1
本页小计
分部分项工程项目清单计价表
工程名称：通风空调工程-5号楼 |  |  |  | 标段： |  |  | 第 5 页 共 105 页
序号 | 项目编码 | 项目名称 | 项目特征描述 |  | 计量 单位 | 工程量 |  | 金额（元）
[8 empty] | 综合单价 | 合价
13 | 030108001153 | 轴流风机 | 1.名称:轴流风机 2.型号:JY-5-5LT2-2 3.规格：25500 M3/H 680 PA 7.5 KW 4.本体安装、附件安装 5.安装方式：吊装 6.设备支架制作、安装、除锈、刷油 7.减振台座制作、安装：吊装，弹性减振支吊架 8.电机检查接线 9.综合考虑高层建筑增加费，未尽事项详见图纸、招标文件、工程量清单计价说明、国家相关规范等 |  | 台 | 1
14 | 030108001154 | 轴流风机 | 1.名称:轴流风机 2.型号:JY-5-5LT2-3 3.规格：73000 M3/H 550 PA 18.5 KW 4.本体安装、附件安装 5.安装方式：吊装 6.设备支架制作、安装、除锈、刷油 7.减振台座制作、安装：吊装，弹性减振支吊架 8.电机检查接线 9.综合考虑高层建筑增加费，未尽事项详见图纸、招标文件、工程量清单计价说明、国家相关规范等 |  | 台 | 1
15 | 030108001155 | 轴流风机 | 1.名称:轴流风机 2.型号:JY-5-5LT2-4 3.规格：73000 M3/H 550 PA 18.5 KW 4.本体安装、附件安装 5.安装方式：吊装 6.设备支架制作、安装、除锈、刷油 7.减振台座制作、安装：吊装，弹性减振支吊架 8.电机检查接线 9.综合考虑高层建筑增加费，未尽事项详见图纸、招标文件、工程量清单计价说明、国家相关规范等 |  | 台 | 1
本页小计
分部分项工程项目清单计价表
工程名称：通风空调工程-5号楼 |  |  |  | 标段： |  |  | 第 6 页 共 105 页
序号 | 项目编码 | 项目名称 | 项目特征描述 |  | 计量 单位 | 工程量 |  | 金额（元）
[8 empty] | 综合单价 | 合价
16 | 030108001156 | 轴流风机 | 1.名称:轴流风机 2.型号:JY-5-5LT4-1 3.规格：26500 M3/H 450 PA 7.5 KW 4.本体安装、附件安装 5.安装方式：吊装 6.设备支架制作、安装、除锈、刷油 7.减振台座制作、安装：吊装，弹性减振支吊架 8.电机检查接线 9.综合考虑高层建筑增加费，未尽事项详见图纸、招标文件、工程量清单计价说明、国家相关规范等 |  | 台 | 1
17 | 030108001157 | 轴流风机 | 1.名称:轴流风机 2.型号:JY-5-5LT4-2 3.规格：13000 M3/H 450 PA 4 KW 4.本体安装、附件安装 5.安装方式：吊装 6.设备支架制作、安装、除锈、刷油 7.减振台座制作、安装：吊装，弹性减振支吊架 8.电机检查接线 9.综合考虑高层建筑增加费，未尽事项详见图纸、招标文件、工程量清单计价说明、国家相关规范等 |  | 台 | 1
18 | 030108001158 | 轴流风机 | 1.名称:轴流风机 2.型号:JY-5-5LT4-3 3.规格：13000 M3/H 450 PA 4 KW 4.本体安装、附件安装 5.安装方式：吊装 6.设备支架制作、安装、除锈、刷油 7.减振台座制作、安装：吊装，弹性减振支吊架 8.电机检查接线 9.综合考虑高层建筑增加费，未尽事项详见图纸、招标文件、工程量清单计价说明、国家相关规范等 |  | 台 | 1
本页小计
分部分项工程项目清单计价表
工程名称：通风空调工程-5号楼 |  |  |  | 标段： |  |  | 第 7 页 共 105 页
序号 | 项目编码 | 项目名称 | 项目特征描述 |  | 计量 单位 | 工程量 |  | 金额（元）
[8 empty] | 综合单价 | 合价
19 | 030108001159 | 轴流风机 | 1.名称:轴流风机 2.型号:JY-5-5LT5-1 3.规格：25500 M3/H 550 PA 7.5 KW 4.本体安装、附件安装 5.安装方式：吊装 6.设备支架制作、安装、除锈、刷油 7.减振台座制作、安装：吊装，弹性减振支吊架 8.电机检查接线 9.综合考虑高层建筑增加费，未尽事项详见图纸、招标文件、工程量清单计价说明、国家相关规范等 |  | 台 | 1
20 | 030108001160 | 轴流风机 | 1.名称:轴流风机 2.型号:JY-5-5LT5-2 3.规格：25500 M3/H 550 PA 7.5 KW 4.本体安装、附件安装 5.安装方式：吊装 6.设备支架制作、安装、除锈、刷油 7.减振台座制作、安装：吊装，弹性减振支吊架 8.电机检查接线 9.综合考虑高层建筑增加费，未尽事项详见图纸、招标文件、工程量清单计价说明、国家相关规范等 |  | 台 | 1
21 | 030108001161 | 轴流风机 | 1.名称:轴流风机 2.型号:JY-5-5LT5-3 3.规格：73000 M3/H 550 PA 18.5 KW 4.本体安装、附件安装 5.安装方式：吊装 6.设备支架制作、安装、除锈、刷油 7.减振台座制作、安装：吊装，弹性减振支吊架 8.电机检查接线 9.综合考虑高层建筑增加费，未尽事项详见图纸、招标文件、工程量清单计价说明、国家相关规范等 |  | 台 | 1
本页小计
分部分项工程项目清单计价表
工程名称：通风空调工程-5号楼 |  |  |  | 标段： |  |  | 第 8 页 共 105 页
序号 | 项目编码 | 项目名称 | 项目特征描述 |  | 计量 单位 | 工程量 |  | 金额（元）
[8 empty] | 综合单价 | 合价
22 | 030108001162 | 轴流风机 | 1.名称:轴流风机 2.型号:JY-5-5LT6-1 3.规格：35500M3/H 650PA 11KW 4.本体安装、附件安装 5.安装方式：吊装 6.设备支架制作、安装、除锈、刷油 7.减振台座制作、安装：吊装，弹性减振支吊架 8.电机检查接线 9.综合考虑高层建筑增加费，未尽事项详见图纸、招标文件、工程量清单计价说明、国家相关规范等 |  | 台 | 1
23 | 030108001163 | 轴流风机 | 1.名称:轴流风机 2.型号:JY-5-5LT6-2 3.规格：35500M3/H 650PA 11KW 4.本体安装、附件安装 5.安装方式：吊装 6.设备支架制作、安装、除锈、刷油 7.减振台座制作、安装：吊装，弹性减振支吊架 8.电机检查接线 9.综合考虑高层建筑增加费，未尽事项详见图纸、招标文件、工程量清单计价说明、国家相关规范等 |  | 台 | 1
24 | 030108001164 | 轴流风机 | 1.名称:轴流风机 2.型号:JY-5-5LT6-3 3.规格：52000M3/H 650PA 18.5KW 4.本体安装、附件安装 5.安装方式：吊装 6.设备支架制作、安装、除锈、刷油 7.减振台座制作、安装：吊装，弹性减振支吊架 8.电机检查接线 9.综合考虑高层建筑增加费，未尽事项详见图纸、招标文件、工程量清单计价说明、国家相关规范等 |  | 台 | 1
本页小计
分部分项工程项目清单计价表
工程名称：通风空调工程-5号楼 |  |  |  | 标段： |  |  | 第 9 页 共 105 页
序号 | 项目编码 | 项目名称 | 项目特征描述 |  | 计量 单位 | 工程量 |  | 金额（元）
[8 empty] | 综合单价 | 合价
25 | 030108001165 | 轴流风机 | 1.名称:轴流风机 2.型号:JY-5-5LT6-4 3.规格：52000M3/H 550PA 15KW 4.本体安装、附件安装 5.安装方式：吊装 6.设备支架制作、安装、除锈、刷油 7.减振台座制作、安装：吊装，弹性减振支吊架 8.电机检查接线 9.综合考虑高层建筑增加费，未尽事项详见图纸、招标文件、工程量清单计价说明、国家相关规范等 |  | 台 | 1
26 | 030108001166 | 轴流风机 | 1.名称:轴流风机 2.型号:JY-5-5LT7-1 3.规格：35000 M3/H 550 PA 11 KW 4.本体安装、附件安装 5.安装方式：吊装 6.设备支架制作、安装、除锈、刷油 7.减振台座制作、安装：吊装，弹性减振支吊架 8.电机检查接线 9.综合考虑高层建筑增加费，未尽事项详见图纸、招标文件、工程量清单计价说明、国家相关规范等 |  | 台 | 1
27 | 030108001167 | 轴流风机 | 1.名称:轴流风机 2.型号:JY-5-5LT7-2 3.规格：35000 M3/H 550 PA 11 KW 4.本体安装、附件安装 5.安装方式：吊装 6.设备支架制作、安装、除锈、刷油 7.减振台座制作、安装：吊装，弹性减振支吊架 8.电机检查接线 9.综合考虑高层建筑增加费，未尽事项详见图纸、招标文件、工程量清单计价说明、国家相关规范等 |  | 台 | 1
本页小计
分部分项工程项目清单计价表
工程名称：通风空调工程-5号楼 |  |  |  | 标段： |  |  | 第 10 页 共 105 页
序号 | 项目编码 | 项目名称 | 项目特征描述 |  | 计量 单位 | 工程量 |  | 金额（元）
[8 empty] | 综合单价 | 合价
28 | 030108001168 | 轴流风机 | 1.名称:轴流风机 2.型号:JY-5-5LT7-3 3.规格：50000 M3/H 550 PA 15 KW 4.本体安装、附件安装 5.安装方式：吊装 6.设备支架制作、安装、除锈、刷油 7.减振台座制作、安装：吊装，弹性减振支吊架 8.电机检查接线 9.综合考虑高层建筑增加费，未尽事项详见图纸、招标文件、工程量清单计价说明、国家相关规范等 |  | 台 | 1
29 | 030108001169 | 轴流风机 | 1.名称:轴流风机 2.型号:JY-5-5LT7-4 3.规格：50000 M3/H 550 PA 15 KW 4.本体安装、附件安装 5.安装方式：吊装 6.设备支架制作、安装、除锈、刷油 7.减振台座制作、安装：吊装，弹性减振支吊架 8.电机检查接线 9.综合考虑高层建筑增加费，未尽事项详见图纸、招标文件、工程量清单计价说明、国家相关规范等 |  | 台 | 1
30 | 030108001170 | 轴流风机 | 1.名称:轴流风机 2.型号:JY-5-5LT8-1 3.规格：42500 M3/H 550 PA 11 KW 4.本体安装、附件安装 5.安装方式：吊装 6.设备支架制作、安装、除锈、刷油 7.减振台座制作、安装：吊装，弹性减振支吊架 8.电机检查接线 9.综合考虑高层建筑增加费，未尽事项详见图纸、招标文件、工程量清单计价说明、国家相关规范等 |  | 台 | 1
本页小计
分部分项工程项目清单计价表
工程名称：通风空调工程-5号楼 |  |  |  | 标段： |  |  | 第 11 页 共 105 页
序号 | 项目编码 | 项目名称 | 项目特征描述 |  | 计量 单位 | 工程量 |  | 金额（元）
[8 empty] | 综合单价 | 合价
31 | 030108001171 | 轴流风机 | 1.名称:轴流风机 2.型号:JY-5-5LT8-2 3.规格：36500 M3/H 550 PA 11 KW 4.本体安装、附件安装 5.安装方式：吊装 6.设备支架制作、安装、除锈、刷油 7.减振台座制作、安装：吊装，弹性减振支吊架 8.电机检查接线 9.综合考虑高层建筑增加费，未尽事项详见图纸、招标文件、工程量清单计价说明、国家相关规范等 |  | 台 | 1
32 | 030108001172 | 轴流风机 | 1.名称:轴流风机 2.型号:JY-5-5LT8-3 3.规格：97000 M3/H 550 PA 30 KW 4.本体安装、附件安装 5.安装方式：吊装 6.设备支架制作、安装、除锈、刷油 7.减振台座制作、安装：吊装，弹性减振支吊架 8.电机检查接线 9.综合考虑高层建筑增加费，未尽事项详见图纸、招标文件、工程量清单计价说明、国家相关规范等 |  | 台 | 1
33 | 030108001173 | 轴流风机 | 1.名称:轴流风机 2.型号:JY-5-5LT8-4 3.规格：97000 M3/H 550 PA 30 KW 4.本体安装、附件安装 5.安装方式：吊装 6.设备支架制作、安装、除锈、刷油 7.减振台座制作、安装：吊装，弹性减振支吊架 8.电机检查接线 9.综合考虑高层建筑增加费，未尽事项详见图纸、招标文件、工程量清单计价说明、国家相关规范等 |  | 台 | 1
本页小计
分部分项工程项目清单计价表
工程名称：通风空调工程-5号楼 |  |  |  | 标段： |  |  | 第 12 页 共 105 页
序号 | 项目编码 | 项目名称 | 项目特征描述 |  | 计量 单位 | 工程量 |  | 金额（元）
[8 empty] | 综合单价 | 合价
34 | 030108001174 | 轴流风机 | 1.名称:轴流风机 2.型号:JY-5-XFDT-1 3.规格：117000 M3/H 650 PA 30 KW 4.本体安装、附件安装 5.安装方式：吊装 6.设备支架制作、安装、除锈、刷油 7.减振台座制作、安装：吊装，弹性减振支吊架 8.电机检查接线 9.综合考虑高层建筑增加费，未尽事项详见图纸、招标文件、工程量清单计价说明、国家相关规范等 |  | 台 | 1
35 | 030703021024 | 静压箱 | 1.名称:静压箱 2.规格:1500*1500*1500 3.形式:矩形 4.材质:1.2mm厚镀锌板 5.综合考虑高层建筑增加费，未尽事项详见图纸、招标文件、工程量清单计价说明、国家相关规范等 |  | 个 | 1
36 | 030703021025 | 静压箱 | 1.名称:静压箱 2.规格:4800X1000X1600 3.形式:矩形 4.材质:1.2mm厚镀锌板 5.综合考虑高层建筑增加费，未尽事项详见图纸、招标文件、工程量清单计价说明、国家相关规范等 |  | 个 | 1
本页小计
分部分项工程项目清单计价表
工程名称：通风空调工程-5号楼 |  |  |  | 标段： |  |  | 第 13 页 共 105 页
序号 | 项目编码 | 项目名称 | 项目特征描述 |  | 计量 单位 | 工程量 |  | 金额（元）
[8 empty] | 综合单价 | 合价
37 | 030702001133 | 碳钢通风管道 | 1.名称:镀锌风管（中压） 2.材质:镀锌钢板 3.形状:矩形 4.规格:长边长(mm)≤320 5.板材厚度:δ=0.5mm 6.管件、法兰等附件及支架设计要求:型材制作安装及刷油防腐 7.接口形式:满足规范及验收要求 8.含防火封堵、含穿砖墙套管、风管和防护套管之间的玻璃棉毡 9.综合考虑高层建筑增加费，未尽事项详见图纸、招标文件、工程量清单计价说明、国家相关规范等 |  | m2 | 4.14
38 | 030702001134 | 碳钢通风管道 | 1.名称:镀锌风管（中压） 2.材质:镀锌钢板 3.形状:矩形 4.规格:长边长(mm)≤450 5.板材厚度:δ=0.6mm 6.管件、法兰等附件及支架设计要求:型材制作安装及刷油防腐 7.接口形式:满足规范及验收要求 8.含防火封堵、含穿砖墙套管、风管和防护套管之间的玻璃棉毡 9.综合考虑高层建筑增加费，未尽事项详见图纸、招标文件、工程量清单计价说明、国家相关规范等 |  | m2 | 30.75
本页小计
分部分项工程项目清单计价表
工程名称：通风空调工程-5号楼 |  |  |  | 标段： |  |  | 第 14 页 共 105 页
序号 | 项目编码 | 项目名称 | 项目特征描述 |  | 计量 单位 | 工程量 |  | 金额（元）
[8 empty] | 综合单价 | 合价
39 | 030702001135 | 碳钢通风管道 | 1.名称:镀锌风管（中压） 2.材质:镀锌钢板 3.形状:矩形 4.规格:长边长(mm)≤630 5.板材厚度:δ=0.75mm 6.管件、法兰等附件及支架设计要求:型材制作安装及刷油防腐 7.接口形式:满足规范及验收要求 8.含防火封堵、含穿砖墙套管、风管和防护套管之间的玻璃棉毡 9.综合考虑高层建筑增加费，未尽事项详见图纸、招标文件、工程量清单计价说明、国家相关规范等 |  | m2 | 215.188
40 | 030702001136 | 碳钢通风管道 | 1.名称:镀锌风管（中压） 2.材质:镀锌钢板 3.形状:矩形 4.规格:长边长(mm)≤1000 5.板材厚度:δ=0.75mm 6.管件、法兰等附件及支架设计要求:型材制作安装及刷油防腐 7.接口形式:满足规范及验收要求 8.含防火封堵、含穿砖墙套管、风管和防护套管之间的玻璃棉毡 9.综合考虑高层建筑增加费，未尽事项详见图纸、招标文件、工程量清单计价说明、国家相关规范等 |  | m2 | 944.459
本页小计
分部分项工程项目清单计价表
工程名称：通风空调工程-5号楼 |  |  |  | 标段： |  |  | 第 15 页 共 105 页
序号 | 项目编码 | 项目名称 | 项目特征描述 |  | 计量 单位 | 工程量 |  | 金额（元）
[8 empty] | 综合单价 | 合价
41 | 030702001137 | 碳钢通风管道 | 1.名称:镀锌风管（中压） 2.材质:镀锌钢板 3.形状:矩形 4.规格:长边长(mm)≤1250 5.板材厚度:δ=1mm 6.管件、法兰等附件及支架设计要求:型材制作安装及刷油防腐 7.接口形式:满足规范及验收要求 8.含防火封堵、含穿砖墙套管、风管和防护套管之间的玻璃棉毡 9.综合考虑高层建筑增加费，未尽事项详见图纸、招标文件、工程量清单计价说明、国家相关规范等 |  | m2 | 1397.5
42 | 030702001138 | 碳钢通风管道 | 1.名称:镀锌风管（中压） 2.材质:镀锌钢板 3.形状:矩形 4.规格:长边长(mm)≤1500 5.板材厚度:δ=1mm 6.管件、法兰等附件及支架设计要求:型材制作安装及刷油防腐 7.接口形式:满足规范及验收要求 8.含防火封堵、含穿砖墙套管、风管和防护套管之间的玻璃棉毡 9.综合考虑高层建筑增加费，未尽事项详见图纸、招标文件、工程量清单计价说明、国家相关规范等 |  | m2 | 395.79
本页小计
分部分项工程项目清单计价表
工程名称：通风空调工程-5号楼 |  |  |  | 标段： |  |  | 第 16 页 共 105 页
序号 | 项目编码 | 项目名称 | 项目特征描述 |  | 计量 单位 | 工程量 |  | 金额（元）
[8 empty] | 综合单价 | 合价
43 | 030702001139 | 碳钢通风管道 | 1.名称:镀锌风管（中压） 2.材质:镀锌钢板 3.形状:矩形 4.规格:长边长(mm)≤2000 5.板材厚度:δ=1.2mm 6.管件、法兰等附件及支架设计要求:型材制作安装及刷油防腐 7.接口形式:满足规范及验收要求 8.含防火封堵、含穿砖墙套管、风管和防护套管之间的玻璃棉毡 9.综合考虑高层建筑增加费，未尽事项详见图纸、招标文件、工程量清单计价说明、国家相关规范等 |  | m2 | 421.874
44 | 030702001140 | 碳钢通风管道 | 1.名称:镀锌风管（中压） 2.材质:镀锌钢板 3.形状:矩形 4.规格:长边长(mm)≤4000 5.板材厚度:δ=1.2mm 6.管件、法兰等附件及支架设计要求:型材制作安装及刷油防腐 7.接口形式:满足规范及验收要求 8.含防火封堵、含穿砖墙套管、风管和防护套管之间的玻璃棉毡 9.综合考虑高层建筑增加费，未尽事项详见图纸、招标文件、工程量清单计价说明、国家相关规范等 |  | m2 | 462
本页小计
分部分项工程项目清单计价表
工程名称：通风空调工程-5号楼 |  |  |  | 标段： |  |  | 第 17 页 共 105 页
序号 | 项目编码 | 项目名称 | 项目特征描述 |  | 计量 单位 | 工程量 |  | 金额（元）
[8 empty] | 综合单价 | 合价
45 | 031208003039 | 通风管道绝热 | 1.名称：通风管道绝热（耐火时间≥2h） 2.规格：100%无石棉防火板(密度不大于950Kg/m3)包覆,防火板厚度为9mm,防火板与镀锌钢板之间内衬50mm厚度岩棉(容重100kg/m3) 3.其它：综合考虑龙骨及附件安装方法 4.综合考虑高层建筑增加费，未尽事项详见图纸、招标文件、工程量清单计价说明、国家相关规范等 |  | m2 | 312
46 | 030703019008 | 风管软接 | 1.名称:风管软接 2.材质:防火金属 3.规格:综合考虑 4.综合考虑高层建筑增加费，未尽事项详见图纸、招标文件、工程量清单计价说明、国家相关规范等 |  | m2 | 56.36
47 | 031208003040 | 通风管道绝热 | 1.名称：通风管道绝热（耐火时间≥3h） 2.规格：100%无石棉防火板(密度不大于950Kg/m3)包覆,防火板厚度为12mm,防火板与镀锌钢板之间内衬50mm厚度岩棉(容重100kg/m3) 3.其它：综合考虑龙骨及附件安装方法 4.综合考虑高层建筑增加费，未尽事项详见图纸、招标文件、工程量清单计价说明、国家相关规范等 |  | m2 | 9.47
48 | 031208003041 | 通风管道绝热 | 1.名称：通风管道绝热（耐火时间≥0.5h） 2.规格：50mm厚防排烟专用铝箔离心玻璃棉(容重为48kg/m3,不燃A级,) 3.其它：综合考虑龙骨及附件安装方法 4.综合考虑高层建筑增加费，未尽事项详见图纸、招标文件、工程量清单计价说明、国家相关规范等 |  | m2 | 255.39
本页小计
分部分项工程项目清单计价表
工程名称：通风空调工程-5号楼 |  |  |  | 标段： |  |  | 第 18 页 共 105 页
序号 | 项目编码 | 项目名称 | 项目特征描述 |  | 计量 单位 | 工程量 |  | 金额（元）
[8 empty] | 综合单价 | 合价
49 | 031208003042 | 通风管道绝热 | 1.名称：通风管道绝热（耐火时间≥1h） 2.规格：60mm厚防排烟专用铝箔离心玻璃棉(容重为48kg/m3,不燃A级,) 3.其它：综合考虑龙骨及附件安装方法 4.综合考虑高层建筑增加费，未尽事项详见图纸、招标文件、工程量清单计价说明、国家相关规范等 |  | m2 | 3294
50 | 030703001337 | 碳钢阀门 | 1.名称:70℃电动防火阀 2.规格:800*250 3.本体及其附件安装 4.支架制作安装、除锈、刷油 5.综合考虑高层建筑增加费，未尽事项详见图纸、招标文件、工程量清单计价说明、国家相关规范等 |  | 个 | 1
51 | 030703001338 | 碳钢阀门 | 1.名称:70℃电动防火阀 2.规格:1000*400 3.本体及其附件安装 4.支架制作安装、除锈、刷油 5.综合考虑高层建筑增加费，未尽事项详见图纸、招标文件、工程量清单计价说明、国家相关规范等 |  | 个 | 1
52 | 030703001339 | 碳钢阀门 | 1.名称:70℃电动防火阀 2.规格:1100*350 3.本体及其附件安装 4.支架制作安装、除锈、刷油 5.综合考虑高层建筑增加费，未尽事项详见图纸、招标文件、工程量清单计价说明、国家相关规范等 |  | 个 | 2
53 | 030703001340 | 碳钢阀门 | 1.名称:70℃电动防火阀 2.规格:1250*250 3.本体及其附件安装 4.支架制作安装、除锈、刷油 5.综合考虑高层建筑增加费，未尽事项详见图纸、招标文件、工程量清单计价说明、国家相关规范等 |  | 个 | 1
本页小计
分部分项工程项目清单计价表
工程名称：通风空调工程-5号楼 |  |  |  | 标段： |  |  | 第 19 页 共 105 页
序号 | 项目编码 | 项目名称 | 项目特征描述 |  | 计量 单位 | 工程量 |  | 金额（元）
[8 empty] | 综合单价 | 合价
54 | 030703001341 | 碳钢阀门 | 1.名称:70℃电动防火阀 2.规格:1400*350 3.本体及其附件安装 4.支架制作安装、除锈、刷油 5.综合考虑高层建筑增加费，未尽事项详见图纸、招标文件、工程量清单计价说明、国家相关规范等 |  | 个 | 1
55 | 030703001342 | 碳钢阀门 | 1.名称:70℃电动防火阀 2.规格:800*320 3.本体及其附件安装 4.支架制作安装、除锈、刷油 5.综合考虑高层建筑增加费，未尽事项详见图纸、招标文件、工程量清单计价说明、国家相关规范等 |  | 个 | 3
56 | 030703001343 | 碳钢阀门 | 1.名称:70℃电动防火阀 2.规格:800*400 3.本体及其附件安装 4.支架制作安装、除锈、刷油 5.综合考虑高层建筑增加费，未尽事项详见图纸、招标文件、工程量清单计价说明、国家相关规范等 |  | 个 | 2
57 | 030703001344 | 碳钢阀门 | 1.名称:70℃电动防火阀 2.规格:1100*800 3.本体及其附件安装 4.支架制作安装、除锈、刷油 5.综合考虑高层建筑增加费，未尽事项详见图纸、招标文件、工程量清单计价说明、国家相关规范等 |  | 个 | 1
58 | 030703001345 | 碳钢阀门 | 1.名称:70℃电动防火阀 2.规格:400*400 3.本体及其附件安装 4.支架制作安装、除锈、刷油 5.综合考虑高层建筑增加费，未尽事项详见图纸、招标文件、工程量清单计价说明、国家相关规范等 |  | 个 | 1
本页小计
分部分项工程项目清单计价表
工程名称：通风空调工程-5号楼 |  |  |  | 标段： |  |  | 第 20 页 共 105 页
序号 | 项目编码 | 项目名称 | 项目特征描述 |  | 计量 单位 | 工程量 |  | 金额（元）
[8 empty] | 综合单价 | 合价
59 | 030703001346 | 碳钢阀门 | 1.名称:70℃电动防火阀 2.规格:800*1500 3.本体及其附件安装 4.支架制作安装、除锈、刷油 5.综合考虑高层建筑增加费，未尽事项详见图纸、招标文件、工程量清单计价说明、国家相关规范等 |  | 个 | 1
60 | 030703001347 | 碳钢阀门 | 1.名称:70℃防火阀 2.规格:1000*1250 3.本体及其附件安装 4.支架制作安装、除锈、刷油 5.综合考虑高层建筑增加费，未尽事项详见图纸、招标文件、工程量清单计价说明、国家相关规范等 |  | 个 | 2
61 | 030703001348 | 碳钢阀门 | 1.名称:70℃防火阀 2.规格:1000*630 3.本体及其附件安装 4.支架制作安装、除锈、刷油 5.综合考虑高层建筑增加费，未尽事项详见图纸、招标文件、工程量清单计价说明、国家相关规范等 |  | 个 | 2
62 | 030703001349 | 碳钢阀门 | 1.名称:70℃防火阀 2.规格:1000*800 3.本体及其附件安装 4.支架制作安装、除锈、刷油 5.综合考虑高层建筑增加费，未尽事项详见图纸、招标文件、工程量清单计价说明、国家相关规范等 |  | 个 | 1
63 | 030703001350 | 碳钢阀门 | 1.名称:70℃防火阀 2.规格:1000*1100 3.本体及其附件安装 4.支架制作安装、除锈、刷油 5.综合考虑高层建筑增加费，未尽事项详见图纸、招标文件、工程量清单计价说明、国家相关规范等 |  | 个 | 1
本页小计
分部分项工程项目清单计价表
工程名称：通风空调工程-5号楼 |  |  |  | 标段： |  |  | 第 21 页 共 105 页
序号 | 项目编码 | 项目名称 | 项目特征描述 |  | 计量 单位 | 工程量 |  | 金额（元）
[8 empty] | 综合单价 | 合价
64 | 030703001351 | 碳钢阀门 | 1.名称:70℃防火阀 2.规格:1100*350 3.本体及其附件安装 4.支架制作安装、除锈、刷油 5.综合考虑高层建筑增加费，未尽事项详见图纸、招标文件、工程量清单计价说明、国家相关规范等 |  | 个 | 4
65 | 030703001352 | 碳钢阀门 | 1.名称:70℃防火阀 2.规格:1150*350 3.本体及其附件安装 4.支架制作安装、除锈、刷油 5.综合考虑高层建筑增加费，未尽事项详见图纸、招标文件、工程量清单计价说明、国家相关规范等 |  | 个 | 2
66 | 030703001353 | 碳钢阀门 | 1.名称:70℃防火阀 2.规格:1200*1000 3.本体及其附件安装 4.支架制作安装、除锈、刷油 5.综合考虑高层建筑增加费，未尽事项详见图纸、招标文件、工程量清单计价说明、国家相关规范等 |  | 个 | 1
67 | 030703001354 | 碳钢阀门 | 1.名称:70℃防火阀 2.规格:1250*1000 3.本体及其附件安装 4.支架制作安装、除锈、刷油 5.综合考虑高层建筑增加费，未尽事项详见图纸、招标文件、工程量清单计价说明、国家相关规范等 |  | 个 | 1
68 | 030703001355 | 碳钢阀门 | 1.名称:70℃防火阀 2.规格:1250*250 3.本体及其附件安装 4.支架制作安装、除锈、刷油 5.综合考虑高层建筑增加费，未尽事项详见图纸、招标文件、工程量清单计价说明、国家相关规范等 |  | 个 | 1
本页小计
分部分项工程项目清单计价表
工程名称：通风空调工程-5号楼 |  |  |  | 标段： |  |  | 第 22 页 共 105 页
序号 | 项目编码 | 项目名称 | 项目特征描述 |  | 计量 单位 | 工程量 |  | 金额（元）
[8 empty] | 综合单价 | 合价
69 | 030703001356 | 碳钢阀门 | 1.名称:70℃防火阀 2.规格:1300*1300 3.本体及其附件安装 4.支架制作安装、除锈、刷油 5.综合考虑高层建筑增加费，未尽事项详见图纸、招标文件、工程量清单计价说明、国家相关规范等 |  | 个 | 1
70 | 030703001357 | 碳钢阀门 | 1.名称:70℃防火阀 2.规格:1400*1000 3.本体及其附件安装 4.支架制作安装、除锈、刷油 5.综合考虑高层建筑增加费，未尽事项详见图纸、招标文件、工程量清单计价说明、国家相关规范等 |  | 个 | 1
71 | 030703001358 | 碳钢阀门 | 1.名称:70℃防火阀 2.规格:1400*1250 3.本体及其附件安装 4.支架制作安装、除锈、刷油 5.综合考虑高层建筑增加费，未尽事项详见图纸、招标文件、工程量清单计价说明、国家相关规范等 |  | 个 | 1
72 | 030703001359 | 碳钢阀门 | 1.名称:70℃防火阀 2.规格:1400*1400 3.本体及其附件安装 4.支架制作安装、除锈、刷油 5.综合考虑高层建筑增加费，未尽事项详见图纸、招标文件、工程量清单计价说明、国家相关规范等 |  | 个 | 1
73 | 030703001360 | 碳钢阀门 | 1.名称:70℃防火阀 2.规格:400*1000 3.本体及其附件安装 4.支架制作安装、除锈、刷油 5.综合考虑高层建筑增加费，未尽事项详见图纸、招标文件、工程量清单计价说明、国家相关规范等 |  | 个 | 2
本页小计
分部分项工程项目清单计价表
工程名称：通风空调工程-5号楼 |  |  |  | 标段： |  |  | 第 23 页 共 105 页
序号 | 项目编码 | 项目名称 | 项目特征描述 |  | 计量 单位 | 工程量 |  | 金额（元）
[8 empty] | 综合单价 | 合价
74 | 030703001361 | 碳钢阀门 | 1.名称:70℃防火阀 2.规格:400*320 3.本体及其附件安装 4.支架制作安装、除锈、刷油 5.综合考虑高层建筑增加费，未尽事项详见图纸、招标文件、工程量清单计价说明、国家相关规范等 |  | 个 | 1
75 | 030703001362 | 碳钢阀门 | 1.名称:70℃防火阀 2.规格:400*550 3.本体及其附件安装 4.支架制作安装、除锈、刷油 5.综合考虑高层建筑增加费，未尽事项详见图纸、招标文件、工程量清单计价说明、国家相关规范等 |  | 个 | 1
76 | 030703001363 | 碳钢阀门 | 1.名称:70℃防火阀 2.规格:400*800 3.本体及其附件安装 4.支架制作安装、除锈、刷油 5.综合考虑高层建筑增加费，未尽事项详见图纸、招标文件、工程量清单计价说明、国家相关规范等 |  | 个 | 1
77 | 030703001364 | 碳钢阀门 | 1.名称:70℃防火阀 2.规格:500*800 3.本体及其附件安装 4.支架制作安装、除锈、刷油 5.综合考虑高层建筑增加费，未尽事项详见图纸、招标文件、工程量清单计价说明、国家相关规范等 |  | 个 | 1
78 | 030703001365 | 碳钢阀门 | 1.名称:70℃防火阀 2.规格:550*400 3.本体及其附件安装 4.支架制作安装、除锈、刷油 5.综合考虑高层建筑增加费，未尽事项详见图纸、招标文件、工程量清单计价说明、国家相关规范等 |  | 个 | 2
本页小计
分部分项工程项目清单计价表
工程名称：通风空调工程-5号楼 |  |  |  | 标段： |  |  | 第 24 页 共 105 页
序号 | 项目编码 | 项目名称 | 项目特征描述 |  | 计量 单位 | 工程量 |  | 金额（元）
[8 empty] | 综合单价 | 合价
79 | 030703001366 | 碳钢阀门 | 1.名称:70℃防火阀 2.规格:550*550 3.本体及其附件安装 4.支架制作安装、除锈、刷油 5.综合考虑高层建筑增加费，未尽事项详见图纸、招标文件、工程量清单计价说明、国家相关规范等 |  | 个 | 1
80 | 030703001367 | 碳钢阀门 | 1.名称:70℃防火阀 2.规格:550*800 3.本体及其附件安装 4.支架制作安装、除锈、刷油 5.综合考虑高层建筑增加费，未尽事项详见图纸、招标文件、工程量清单计价说明、国家相关规范等 |  | 个 | 1
81 | 030703001368 | 碳钢阀门 | 1.名称:70℃防火阀 2.规格:600*700 3.本体及其附件安装 4.支架制作安装、除锈、刷油 5.综合考虑高层建筑增加费，未尽事项详见图纸、招标文件、工程量清单计价说明、国家相关规范等 |  | 个 | 1
82 | 030703001369 | 碳钢阀门 | 1.名称:70℃防火阀 2.规格:630*1000 3.本体及其附件安装 4.支架制作安装、除锈、刷油 5.综合考虑高层建筑增加费，未尽事项详见图纸、招标文件、工程量清单计价说明、国家相关规范等 |  | 个 | 1
83 | 030703001370 | 碳钢阀门 | 1.名称:70℃防火阀 2.规格:630*250 3.本体及其附件安装 4.支架制作安装、除锈、刷油 5.综合考虑高层建筑增加费，未尽事项详见图纸、招标文件、工程量清单计价说明、国家相关规范等 |  | 个 | 1
本页小计
分部分项工程项目清单计价表
工程名称：通风空调工程-5号楼 |  |  |  | 标段： |  |  | 第 25 页 共 105 页
序号 | 项目编码 | 项目名称 | 项目特征描述 |  | 计量 单位 | 工程量 |  | 金额（元）
[8 empty] | 综合单价 | 合价
84 | 030703001371 | 碳钢阀门 | 1.名称:70℃防火阀 2.规格:630*320 3.本体及其附件安装 4.支架制作安装、除锈、刷油 5.综合考虑高层建筑增加费，未尽事项详见图纸、招标文件、工程量清单计价说明、国家相关规范等 |  | 个 | 2
85 | 030703001372 | 碳钢阀门 | 1.名称:70℃防火阀 2.规格:630*350 3.本体及其附件安装 4.支架制作安装、除锈、刷油 5.综合考虑高层建筑增加费，未尽事项详见图纸、招标文件、工程量清单计价说明、国家相关规范等 |  | 个 | 2
86 | 030703001373 | 碳钢阀门 | 1.名称:70℃防火阀 2.规格:630*630 3.本体及其附件安装 4.支架制作安装、除锈、刷油 5.综合考虑高层建筑增加费，未尽事项详见图纸、招标文件、工程量清单计价说明、国家相关规范等 |  | 个 | 2
87 | 030703001374 | 碳钢阀门 | 1.名称:70℃防火阀 2.规格:650*650 3.本体及其附件安装 4.支架制作安装、除锈、刷油 5.综合考虑高层建筑增加费，未尽事项详见图纸、招标文件、工程量清单计价说明、国家相关规范等 |  | 个 | 2
88 | 030703001375 | 碳钢阀门 | 1.名称:70℃防火阀 2.规格:700*800 3.本体及其附件安装 4.支架制作安装、除锈、刷油 5.综合考虑高层建筑增加费，未尽事项详见图纸、招标文件、工程量清单计价说明、国家相关规范等 |  | 个 | 2
本页小计
分部分项工程项目清单计价表
工程名称：通风空调工程-5号楼 |  |  |  | 标段： |  |  | 第 26 页 共 105 页
序号 | 项目编码 | 项目名称 | 项目特征描述 |  | 计量 单位 | 工程量 |  | 金额（元）
[8 empty] | 综合单价 | 合价
89 | 030703001376 | 碳钢阀门 | 1.名称:70℃防火阀 2.规格:700*900 3.本体及其附件安装 4.支架制作安装、除锈、刷油 5.综合考虑高层建筑增加费，未尽事项详见图纸、招标文件、工程量清单计价说明、国家相关规范等 |  | 个 | 2
90 | 030703001377 | 碳钢阀门 | 1.名称:70℃防火阀 2.规格:750*150 3.本体及其附件安装 4.支架制作安装、除锈、刷油 5.综合考虑高层建筑增加费，未尽事项详见图纸、招标文件、工程量清单计价说明、国家相关规范等 |  | 个 | 3
91 | 030703001378 | 碳钢阀门 | 1.名称:70℃防火阀 2.规格:800*1000 3.本体及其附件安装 4.支架制作安装、除锈、刷油 5.综合考虑高层建筑增加费，未尽事项详见图纸、招标文件、工程量清单计价说明、国家相关规范等 |  | 个 | 6
92 | 030703001379 | 碳钢阀门 | 1.名称:70℃防火阀 2.规格:800*320 3.本体及其附件安装 4.支架制作安装、除锈、刷油 5.综合考虑高层建筑增加费，未尽事项详见图纸、招标文件、工程量清单计价说明、国家相关规范等 |  | 个 | 3
93 | 030703001380 | 碳钢阀门 | 1.名称:70℃防火阀 2.规格:800*350 3.本体及其附件安装 4.支架制作安装、除锈、刷油 5.综合考虑高层建筑增加费，未尽事项详见图纸、招标文件、工程量清单计价说明、国家相关规范等 |  | 个 | 5
本页小计
分部分项工程项目清单计价表
工程名称：通风空调工程-5号楼 |  |  |  | 标段： |  |  | 第 27 页 共 105 页
序号 | 项目编码 | 项目名称 | 项目特征描述 |  | 计量 单位 | 工程量 |  | 金额（元）
[8 empty] | 综合单价 | 合价
94 | 030703001381 | 碳钢阀门 | 1.名称:70℃防火阀 2.规格:800*400 3.本体及其附件安装 4.支架制作安装、除锈、刷油 5.综合考虑高层建筑增加费，未尽事项详见图纸、招标文件、工程量清单计价说明、国家相关规范等 |  | 个 | 2
95 | 030703001382 | 碳钢阀门 | 1.名称:70℃防火阀 2.规格:800*500 3.本体及其附件安装 4.支架制作安装、除锈、刷油 5.综合考虑高层建筑增加费，未尽事项详见图纸、招标文件、工程量清单计价说明、国家相关规范等 |  | 个 | 1
96 | 030703001383 | 碳钢阀门 | 1.名称:70℃防火阀 2.规格:800*800 3.本体及其附件安装 4.支架制作安装、除锈、刷油 5.综合考虑高层建筑增加费，未尽事项详见图纸、招标文件、工程量清单计价说明、国家相关规范等 |  | 个 | 1
97 | 030703001384 | 碳钢阀门 | 1.名称:70℃排烟阀 2.规格:550*400 3.本体及其附件安装 4.支架制作安装、除锈、刷油 5.综合考虑高层建筑增加费，未尽事项详见图纸、招标文件、工程量清单计价说明、国家相关规范等 |  | 个 | 2
98 | 030703001385 | 碳钢阀门 | 1.名称:70℃排烟阀 2.规格:700*600 3.本体及其附件安装 4.支架制作安装、除锈、刷油 5.综合考虑高层建筑增加费，未尽事项详见图纸、招标文件、工程量清单计价说明、国家相关规范等 |  | 个 | 1
本页小计
分部分项工程项目清单计价表
工程名称：通风空调工程-5号楼 |  |  |  | 标段： |  |  | 第 28 页 共 105 页
序号 | 项目编码 | 项目名称 | 项目特征描述 |  | 计量 单位 | 工程量 |  | 金额（元）
[8 empty] | 综合单价 | 合价
99 | 030703001386 | 碳钢阀门 | 1.名称:70℃排烟阀 2.规格:800*700 3.本体及其附件安装 4.支架制作安装、除锈、刷油 5.综合考虑高层建筑增加费，未尽事项详见图纸、招标文件、工程量清单计价说明、国家相关规范等 |  | 个 | 1
100 | 030703001387 | 碳钢阀门 | 1.名称:70℃防火阀 2.规格:1050*700 3.本体及其附件安装 4.支架制作安装、除锈、刷油 5.综合考虑高层建筑增加费，未尽事项详见图纸、招标文件、工程量清单计价说明、国家相关规范等 |  | 个 | 1
101 | 030703001388 | 碳钢阀门 | 1.名称:70℃防火阀 2.规格:800*1000 3.本体及其附件安装 4.支架制作安装、除锈、刷油 5.综合考虑高层建筑增加费，未尽事项详见图纸、招标文件、工程量清单计价说明、国家相关规范等 |  | 个 | 1
102 | 030703001389 | 碳钢阀门 | 1.名称:70℃防火阀 2.规格:2600*700 3.本体及其附件安装 4.支架制作安装、除锈、刷油 5.综合考虑高层建筑增加费，未尽事项详见图纸、招标文件、工程量清单计价说明、国家相关规范等 |  | 个 | 1
103 | 030703001390 | 碳钢阀门 | 1.名称:70℃防火阀 2.规格:500*3200 3.本体及其附件安装 4.支架制作安装、除锈、刷油 5.综合考虑高层建筑增加费，未尽事项详见图纸、招标文件、工程量清单计价说明、国家相关规范等 |  | 个 | 1
本页小计
分部分项工程项目清单计价表
工程名称：通风空调工程-5号楼 |  |  |  | 标段： |  |  | 第 29 页 共 105 页
序号 | 项目编码 | 项目名称 | 项目特征描述 |  | 计量 单位 | 工程量 |  | 金额（元）
[8 empty] | 综合单价 | 合价
104 | 030703001391 | 碳钢阀门 | 1.名称:电动对开多叶调节阀 2.规格:1000*400 3.本体及其附件安装 4.支架制作安装、除锈、刷油 5.综合考虑高层建筑增加费，未尽事项详见图纸、招标文件、工程量清单计价说明、国家相关规范等 |  | 个 | 1
105 | 030703001392 | 碳钢阀门 | 1.名称:电动对开多叶调节阀 2.规格:320*200 3.本体及其附件安装 4.支架制作安装、除锈、刷油 5.综合考虑高层建筑增加费，未尽事项详见图纸、招标文件、工程量清单计价说明、国家相关规范等 |  | 个 | 1
106 | 030703001393 | 碳钢阀门 | 1.名称:电动对开多叶调节阀 2.规格:350*500 3.本体及其附件安装 4.支架制作安装、除锈、刷油 5.综合考虑高层建筑增加费，未尽事项详见图纸、招标文件、工程量清单计价说明、国家相关规范等 |  | 个 | 1
107 | 030703001394 | 碳钢阀门 | 1.名称:电动对开多叶调节阀 2.规格:400*200 3.本体及其附件安装 4.支架制作安装、除锈、刷油 5.综合考虑高层建筑增加费，未尽事项详见图纸、招标文件、工程量清单计价说明、国家相关规范等 |  | 个 | 3
本页小计
分部分项工程项目清单计价表
工程名称：通风空调工程-5号楼 |  |  |  | 标段： |  |  | 第 30 页 共 105 页
序号 | 项目编码 | 项目名称 | 项目特征描述 |  | 计量 单位 | 工程量 |  | 金额（元）
[8 empty] | 综合单价 | 合价
108 | 030703001395 | 碳钢阀门 | 1.名称:电动对开多叶调节阀 2.规格:400*350 3.本体及其附件安装 4.支架制作安装、除锈、刷油 5.综合考虑高层建筑增加费，未尽事项详见图纸、招标文件、工程量清单计价说明、国家相关规范等 |  | 个 | 1
109 | 030703001396 | 碳钢阀门 | 1.名称:电动对开多叶调节阀 2.规格:400*400 3.本体及其附件安装 4.支架制作安装、除锈、刷油 5.综合考虑高层建筑增加费，未尽事项详见图纸、招标文件、工程量清单计价说明、国家相关规范等 |  | 个 | 1
110 | 030703001397 | 碳钢阀门 | 1.名称:电动对开多叶调节阀 2.规格:400*650 3.本体及其附件安装 4.支架制作安装、除锈、刷油 5.综合考虑高层建筑增加费，未尽事项详见图纸、招标文件、工程量清单计价说明、国家相关规范等 |  | 个 | 1
111 | 030703001398 | 碳钢阀门 | 1.名称:电动对开多叶调节阀 2.规格:400*700 3.本体及其附件安装 4.支架制作安装、除锈、刷油 5.综合考虑高层建筑增加费，未尽事项详见图纸、招标文件、工程量清单计价说明、国家相关规范等 |  | 个 | 1
本页小计
分部分项工程项目清单计价表
工程名称：通风空调工程-5号楼 |  |  |  | 标段： |  |  | 第 31 页 共 105 页
序号 | 项目编码 | 项目名称 | 项目特征描述 |  | 计量 单位 | 工程量 |  | 金额（元）
[8 empty] | 综合单价 | 合价
112 | 030703001399 | 碳钢阀门 | 1.名称:电动对开多叶调节阀 2.规格:500*400 3.本体及其附件安装 4.支架制作安装、除锈、刷油 5.综合考虑高层建筑增加费，未尽事项详见图纸、招标文件、工程量清单计价说明、国家相关规范等 |  | 个 | 1
113 | 030703001400 | 碳钢阀门 | 1.名称:电动对开多叶调节阀 2.规格:600*300 3.本体及其附件安装 4.支架制作安装、除锈、刷油 5.综合考虑高层建筑增加费，未尽事项详见图纸、招标文件、工程量清单计价说明、国家相关规范等 |  | 个 | 5
114 | 030703001401 | 碳钢阀门 | 1.名称:电动对开多叶调节阀 2.规格:600*400 3.本体及其附件安装 4.支架制作安装、除锈、刷油 5.综合考虑高层建筑增加费，未尽事项详见图纸、招标文件、工程量清单计价说明、国家相关规范等 |  | 个 | 3
115 | 030703001402 | 碳钢阀门 | 1.名称:电动对开多叶调节阀 2.规格:600*500 3.本体及其附件安装 4.支架制作安装、除锈、刷油 5.综合考虑高层建筑增加费，未尽事项详见图纸、招标文件、工程量清单计价说明、国家相关规范等 |  | 个 | 1
本页小计
分部分项工程项目清单计价表
工程名称：通风空调工程-5号楼 |  |  |  | 标段： |  |  | 第 32 页 共 105 页
序号 | 项目编码 | 项目名称 | 项目特征描述 |  | 计量 单位 | 工程量 |  | 金额（元）
[8 empty] | 综合单价 | 合价
116 | 030703001403 | 碳钢阀门 | 1.名称:电动对开多叶调节阀 2.规格:800*300 3.本体及其附件安装 4.支架制作安装、除锈、刷油 5.综合考虑高层建筑增加费，未尽事项详见图纸、招标文件、工程量清单计价说明、国家相关规范等 |  | 个 | 4
117 | 030703001404 | 碳钢阀门 | 1.名称:电动对开多叶调节阀 2.规格:800*600 3.本体及其附件安装 4.支架制作安装、除锈、刷油 5.综合考虑高层建筑增加费，未尽事项详见图纸、招标文件、工程量清单计价说明、国家相关规范等 |  | 个 | 1
118 | 030703001405 | 碳钢阀门 | 1.名称:电动对开多叶调节阀 2.规格:900*300 3.本体及其附件安装 4.支架制作安装、除锈、刷油 5.综合考虑高层建筑增加费，未尽事项详见图纸、招标文件、工程量清单计价说明、国家相关规范等 |  | 个 | 1
119 | 030703001406 | 碳钢阀门 | 1.名称:电动对开多叶调节阀 2.规格:1200*400 3.本体及其附件安装 4.支架制作安装、除锈、刷油 5.综合考虑高层建筑增加费，未尽事项详见图纸、招标文件、工程量清单计价说明、国家相关规范等 |  | 个 | 2
本页小计
分部分项工程项目清单计价表
工程名称：通风空调工程-5号楼 |  |  |  | 标段： |  |  | 第 33 页 共 105 页
序号 | 项目编码 | 项目名称 | 项目特征描述 |  | 计量 单位 | 工程量 |  | 金额（元）
[8 empty] | 综合单价 | 合价
120 | 030703001407 | 碳钢阀门 | 1.名称:电动对开多叶调节阀 2.规格:800*630 3.本体及其附件安装 4.支架制作安装、除锈、刷油 5.综合考虑高层建筑增加费，未尽事项详见图纸、招标文件、工程量清单计价说明、国家相关规范等 |  | 个 | 1
121 | 030703001408 | 碳钢阀门 | 1.名称:止回阀 2.规格:630*250 3.本体及其附件安装 4.支架制作安装、除锈、刷油 5.综合考虑高层建筑增加费，未尽事项详见图纸、招标文件、工程量清单计价说明、国家相关规范等 |  | 个 | 1
122 | 030703001409 | 碳钢阀门 | 1.名称:止回阀 2.规格:1150*350 3.本体及其附件安装 4.支架制作安装、除锈、刷油 5.综合考虑高层建筑增加费，未尽事项详见图纸、招标文件、工程量清单计价说明、国家相关规范等 |  | 个 | 1
123 | 030703001410 | 碳钢阀门 | 1.名称:止回阀 2.规格:400*1000 3.本体及其附件安装 4.支架制作安装、除锈、刷油 5.综合考虑高层建筑增加费，未尽事项详见图纸、招标文件、工程量清单计价说明、国家相关规范等 |  | 个 | 1
124 | 030703001411 | 碳钢阀门 | 1.名称:止回阀 2.规格:500*800 3.本体及其附件安装 4.支架制作安装、除锈、刷油 5.综合考虑高层建筑增加费，未尽事项详见图纸、招标文件、工程量清单计价说明、国家相关规范等 |  | 个 | 1
本页小计
分部分项工程项目清单计价表
工程名称：通风空调工程-5号楼 |  |  |  | 标段： |  |  | 第 34 页 共 105 页
序号 | 项目编码 | 项目名称 | 项目特征描述 |  | 计量 单位 | 工程量 |  | 金额（元）
[8 empty] | 综合单价 | 合价
125 | 030703001412 | 碳钢阀门 | 1.名称:止回阀 2.规格:550*800 3.本体及其附件安装 4.支架制作安装、除锈、刷油 5.综合考虑高层建筑增加费，未尽事项详见图纸、招标文件、工程量清单计价说明、国家相关规范等 |  | 个 | 1
126 | 030703001413 | 碳钢阀门 | 1.名称:止回阀 2.规格:600*700 3.本体及其附件安装 4.支架制作安装、除锈、刷油 5.综合考虑高层建筑增加费，未尽事项详见图纸、招标文件、工程量清单计价说明、国家相关规范等 |  | 个 | 1
127 | 030703001414 | 碳钢阀门 | 1.名称:止回阀 2.规格:630*630 3.本体及其附件安装 4.支架制作安装、除锈、刷油 5.综合考虑高层建筑增加费，未尽事项详见图纸、招标文件、工程量清单计价说明、国家相关规范等 |  | 个 | 2
128 | 030703001415 | 碳钢阀门 | 1.名称:止回阀 2.规格:630*700 3.本体及其附件安装 4.支架制作安装、除锈、刷油 5.综合考虑高层建筑增加费，未尽事项详见图纸、招标文件、工程量清单计价说明、国家相关规范等 |  | 个 | 1
129 | 030703001416 | 碳钢阀门 | 1.名称:止回阀 2.规格:700*800 3.本体及其附件安装 4.支架制作安装、除锈、刷油 5.综合考虑高层建筑增加费，未尽事项详见图纸、招标文件、工程量清单计价说明、国家相关规范等 |  | 个 | 1
本页小计
分部分项工程项目清单计价表
工程名称：通风空调工程-5号楼 |  |  |  | 标段： |  |  | 第 35 页 共 105 页
序号 | 项目编码 | 项目名称 | 项目特征描述 |  | 计量 单位 | 工程量 |  | 金额（元）
[8 empty] | 综合单价 | 合价
130 | 030703001417 | 碳钢阀门 | 1.名称:止回阀 2.规格:700*900 3.本体及其附件安装 4.支架制作安装、除锈、刷油 5.综合考虑高层建筑增加费，未尽事项详见图纸、招标文件、工程量清单计价说明、国家相关规范等 |  | 个 | 2
131 | 030703001418 | 碳钢阀门 | 1.名称:止回阀 2.规格:800*800 3.本体及其附件安装 4.支架制作安装、除锈、刷油 5.综合考虑高层建筑增加费，未尽事项详见图纸、招标文件、工程量清单计价说明、国家相关规范等 |  | 个 | 1
132 | 030703001419 | 碳钢阀门 | 1.名称:止回阀 2.规格:1000*630 3.本体及其附件安装 4.支架制作安装、除锈、刷油 5.综合考虑高层建筑增加费，未尽事项详见图纸、招标文件、工程量清单计价说明、国家相关规范等 |  | 个 | 1
133 | 030703001420 | 碳钢阀门 | 1.名称:止回阀 2.规格:1250*550 3.本体及其附件安装 4.支架制作安装、除锈、刷油 5.综合考虑高层建筑增加费，未尽事项详见图纸、招标文件、工程量清单计价说明、国家相关规范等 |  | 个 | 1
134 | 030703001421 | 碳钢阀门 | 1.名称:止回阀 2.规格:630*1000 3.本体及其附件安装 4.支架制作安装、除锈、刷油 5.综合考虑高层建筑增加费，未尽事项详见图纸、招标文件、工程量清单计价说明、国家相关规范等 |  | 个 | 1
本页小计
分部分项工程项目清单计价表
工程名称：通风空调工程-5号楼 |  |  |  | 标段： |  |  | 第 36 页 共 105 页
序号 | 项目编码 | 项目名称 | 项目特征描述 |  | 计量 单位 | 工程量 |  | 金额（元）
[8 empty] | 综合单价 | 合价
135 | 030703007130 | 碳钢风口、散流器、百叶窗 | 1.名称：单层百叶送风口 2.规格：1000*1400 3.材质：铝合金 4.本体及其附件安装 5.综合考虑高层建筑增加费，未尽事项详见图纸、招标文件、工程量清单计价说明、国家相关规范等 |  | 个 | 1
136 | 030703007131 | 碳钢风口、散流器、百叶窗 | 1.名称：单层百叶送风口 2.规格：1200*700 3.材质：铝合金 4.本体及其附件安装 5.综合考虑高层建筑增加费，未尽事项详见图纸、招标文件、工程量清单计价说明、国家相关规范等 |  | 个 | 1
137 | 030703007132 | 碳钢风口、散流器、百叶窗 | 1.名称：单层百叶送风口 2.规格：1400*1000 3.材质：铝合金 4.本体及其附件安装 5.综合考虑高层建筑增加费，未尽事项详见图纸、招标文件、工程量清单计价说明、国家相关规范等 |  | 个 | 2
138 | 030703007133 | 碳钢风口、散流器、百叶窗 | 1.名称：单层百叶送风口 2.规格：1500*1200 3.材质：铝合金 4.本体及其附件安装 5.综合考虑高层建筑增加费，未尽事项详见图纸、招标文件、工程量清单计价说明、国家相关规范等 |  | 个 | 1
139 | 030703007134 | 碳钢风口、散流器、百叶窗 | 1.名称：单层百叶送风口 2.规格：1500*1400 3.材质：铝合金 4.本体及其附件安装 5.综合考虑高层建筑增加费，未尽事项详见图纸、招标文件、工程量清单计价说明、国家相关规范等 |  | 个 | 2
本页小计
分部分项工程项目清单计价表
工程名称：通风空调工程-5号楼 |  |  |  | 标段： |  |  | 第 37 页 共 105 页
序号 | 项目编码 | 项目名称 | 项目特征描述 |  | 计量 单位 | 工程量 |  | 金额（元）
[8 empty] | 综合单价 | 合价
140 | 030703007135 | 碳钢风口、散流器、百叶窗 | 1.名称：单层百叶送风口 2.规格：1500*700 3.材质：铝合金 4.本体及其附件安装 5.综合考虑高层建筑增加费，未尽事项详见图纸、招标文件、工程量清单计价说明、国家相关规范等 |  | 个 | 2
141 | 030703007136 | 碳钢风口、散流器、百叶窗 | 1.名称：单层百叶送风口 2.规格：600*1200 3.材质：铝合金 4.本体及其附件安装 5.综合考虑高层建筑增加费，未尽事项详见图纸、招标文件、工程量清单计价说明、国家相关规范等 |  | 个 | 2
142 | 030703007137 | 碳钢风口、散流器、百叶窗 | 1.名称：单层百叶送风口 2.规格：700*1400 3.材质：铝合金 4.本体及其附件安装 5.综合考虑高层建筑增加费，未尽事项详见图纸、招标文件、工程量清单计价说明、国家相关规范等 |  | 个 | 3
143 | 030703007138 | 碳钢风口、散流器、百叶窗 | 1.名称：单层百叶送风口 2.规格：750*1200 3.材质：铝合金 4.本体及其附件安装 5.综合考虑高层建筑增加费，未尽事项详见图纸、招标文件、工程量清单计价说明、国家相关规范等 |  | 个 | 2
144 | 030703007139 | 碳钢风口、散流器、百叶窗 | 1.名称：单层百叶送风口 2.规格：900*700 3.材质：铝合金 4.本体及其附件安装 5.综合考虑高层建筑增加费，未尽事项详见图纸、招标文件、工程量清单计价说明、国家相关规范等 |  | 个 | 1
本页小计
分部分项工程项目清单计价表
工程名称：通风空调工程-5号楼 |  |  |  | 标段： |  |  | 第 38 页 共 105 页
序号 | 项目编码 | 项目名称 | 项目特征描述 |  | 计量 单位 | 工程量 |  | 金额（元）
[8 empty] | 综合单价 | 合价
145 | 030703007140 | 碳钢风口、散流器、百叶窗 | 1.名称：单层百叶风口(自带调节阀) 2.规格：1200*1200 3.材质：铝合金 4.本体及其附件安装 5.综合考虑高层建筑增加费，未尽事项详见图纸、招标文件、工程量清单计价说明、国家相关规范等 |  | 个 | 1
146 | 030703007141 | 碳钢风口、散流器、百叶窗 | 1.名称：防雨百叶 2.规格：1000*1200 3.材质：铝合金 4.本体及其附件安装 5.综合考虑高层建筑增加费，未尽事项详见图纸、招标文件、工程量清单计价说明、国家相关规范等 |  | 个 | 3
147 | 030703007142 | 碳钢风口、散流器、百叶窗 | 1.名称：防雨百叶 2.规格：1100*1000 3.材质：铝合金 4.本体及其附件安装 5.综合考虑高层建筑增加费，未尽事项详见图纸、招标文件、工程量清单计价说明、国家相关规范等 |  | 个 | 1
148 | 030703007143 | 碳钢风口、散流器、百叶窗 | 1.名称：防雨百叶 2.规格：1200*1000 3.材质：铝合金 4.本体及其附件安装 5.综合考虑高层建筑增加费，未尽事项详见图纸、招标文件、工程量清单计价说明、国家相关规范等 |  | 个 | 1
149 | 030703007144 | 碳钢风口、散流器、百叶窗 | 1.名称：防雨百叶 2.规格：1200*400 3.材质：铝合金 4.本体及其附件安装 5.综合考虑高层建筑增加费，未尽事项详见图纸、招标文件、工程量清单计价说明、国家相关规范等 |  | 个 | 2
本页小计
分部分项工程项目清单计价表
工程名称：通风空调工程-5号楼 |  |  |  | 标段： |  |  | 第 39 页 共 105 页
序号 | 项目编码 | 项目名称 | 项目特征描述 |  | 计量 单位 | 工程量 |  | 金额（元）
[8 empty] | 综合单价 | 合价
150 | 030703007145 | 碳钢风口、散流器、百叶窗 | 1.名称：防雨百叶 2.规格：1450*800 3.材质：铝合金 4.本体及其附件安装 5.综合考虑高层建筑增加费，未尽事项详见图纸、招标文件、工程量清单计价说明、国家相关规范等 |  | 个 | 1
151 | 030703007146 | 碳钢风口、散流器、百叶窗 | 1.名称：防雨百叶 2.规格：1500*1000 3.材质：铝合金 4.本体及其附件安装 5.综合考虑高层建筑增加费，未尽事项详见图纸、招标文件、工程量清单计价说明、国家相关规范等 |  | 个 | 1
152 | 030703007147 | 碳钢风口、散流器、百叶窗 | 1.名称：防雨百叶 2.规格：1600*1000 3.材质：铝合金 4.本体及其附件安装 5.综合考虑高层建筑增加费，未尽事项详见图纸、招标文件、工程量清单计价说明、国家相关规范等 |  | 个 | 1
153 | 030703007148 | 碳钢风口、散流器、百叶窗 | 1.名称：防雨百叶 2.规格：1600*1400 3.材质：铝合金 4.本体及其附件安装 5.综合考虑高层建筑增加费，未尽事项详见图纸、招标文件、工程量清单计价说明、国家相关规范等 |  | 个 | 1
154 | 030703007149 | 碳钢风口、散流器、百叶窗 | 1.名称：防雨百叶 2.规格：3000*900 3.材质：铝合金 4.本体及其附件安装 5.综合考虑高层建筑增加费，未尽事项详见图纸、招标文件、工程量清单计价说明、国家相关规范等 |  | 个 | 1
本页小计
分部分项工程项目清单计价表
工程名称：通风空调工程-5号楼 |  |  |  | 标段： |  |  | 第 40 页 共 105 页
序号 | 项目编码 | 项目名称 | 项目特征描述 |  | 计量 单位 | 工程量 |  | 金额（元）
[8 empty] | 综合单价 | 合价
155 | 030703007150 | 碳钢风口、散流器、百叶窗 | 1.名称：防雨百叶 2.规格：400*400 3.材质：铝合金 4.本体及其附件安装 5.综合考虑高层建筑增加费，未尽事项详见图纸、招标文件、工程量清单计价说明、国家相关规范等 |  | 个 | 1
156 | 030703007151 | 碳钢风口、散流器、百叶窗 | 1.名称：防雨百叶 2.规格：600*400 3.材质：铝合金 4.本体及其附件安装 5.综合考虑高层建筑增加费，未尽事项详见图纸、招标文件、工程量清单计价说明、国家相关规范等 |  | 个 | 1
157 | 030703007152 | 碳钢风口、散流器、百叶窗 | 1.名称：防雨百叶 2.规格：650*400 3.材质：铝合金 4.本体及其附件安装 5.综合考虑高层建筑增加费，未尽事项详见图纸、招标文件、工程量清单计价说明、国家相关规范等 |  | 个 | 1
158 | 030703007153 | 碳钢风口、散流器、百叶窗 | 1.名称：防雨百叶 2.规格：800*300 3.材质：铝合金 4.本体及其附件安装 5.综合考虑高层建筑增加费，未尽事项详见图纸、招标文件、工程量清单计价说明、国家相关规范等 |  | 个 | 1
159 | 030703007154 | 碳钢风口、散流器、百叶窗 | 1.名称：防雨百叶 2.规格：800*650 3.材质：铝合金 4.本体及其附件安装 5.综合考虑高层建筑增加费，未尽事项详见图纸、招标文件、工程量清单计价说明、国家相关规范等 |  | 个 | 1
本页小计
分部分项工程项目清单计价表
工程名称：通风空调工程-5号楼 |  |  |  | 标段： |  |  | 第 41 页 共 105 页
序号 | 项目编码 | 项目名称 | 项目特征描述 |  | 计量 单位 | 工程量 |  | 金额（元）
[8 empty] | 综合单价 | 合价
160 | 030703007155 | 碳钢风口、散流器、百叶窗 | 1.名称：防雨百叶风口 2.规格：650*250 3.材质：铝合金 4.本体及其附件安装 5.综合考虑高层建筑增加费，未尽事项详见图纸、招标文件、工程量清单计价说明、国家相关规范等 |  | 个 | 1
161 | 030703007156 | 碳钢风口、散流器、百叶窗 | 1.名称：常闭电动多叶加压送风口 2.规格：1000*（1000+250）h 3.材质：铝合金 4.本体及其附件安装 5.综合考虑高层建筑增加费，未尽事项详见图纸、招标文件、工程量清单计价说明、国家相关规范等 |  | 个 | 3
162 | 030703007157 | 碳钢风口、散流器、百叶窗 | 1.名称：常闭电动多叶加压送风口 2.规格：1000*（1400+250）h 3.材质：铝合金 4.本体及其附件安装 5.综合考虑高层建筑增加费，未尽事项详见图纸、招标文件、工程量清单计价说明、国家相关规范等 |  | 个 | 4
163 | 030703007158 | 碳钢风口、散流器、百叶窗 | 1.名称：常闭电动多叶加压送风口 2.规格：1000*（1800+250）h 3.材质：铝合金 4.本体及其附件安装 5.综合考虑高层建筑增加费，未尽事项详见图纸、招标文件、工程量清单计价说明、国家相关规范等 |  | 个 | 3
本页小计
分部分项工程项目清单计价表
工程名称：通风空调工程-5号楼 |  |  |  | 标段： |  |  | 第 42 页 共 105 页
序号 | 项目编码 | 项目名称 | 项目特征描述 |  | 计量 单位 | 工程量 |  | 金额（元）
[8 empty] | 综合单价 | 合价
164 | 030703007159 | 碳钢风口、散流器、百叶窗 | 1.名称：常闭电动多叶加压送风口 2.规格：1000*（800+250）h 3.材质：铝合金 4.本体及其附件安装 5.综合考虑高层建筑增加费，未尽事项详见图纸、招标文件、工程量清单计价说明、国家相关规范等 |  | 个 | 3
165 | 030703007160 | 碳钢风口、散流器、百叶窗 | 1.名称：常闭电动多叶加压送风口 2.规格：1200*（1200+250）h 3.材质：铝合金 4.本体及其附件安装 5.综合考虑高层建筑增加费，未尽事项详见图纸、招标文件、工程量清单计价说明、国家相关规范等 |  | 个 | 3
166 | 030703007161 | 碳钢风口、散流器、百叶窗 | 1.名称：常闭电动多叶加压送风口 2.规格：1200*（1500+250）h 3.材质：铝合金 4.本体及其附件安装 5.综合考虑高层建筑增加费，未尽事项详见图纸、招标文件、工程量清单计价说明、国家相关规范等 |  | 个 | 3
167 | 030703007162 | 碳钢风口、散流器、百叶窗 | 1.名称：常闭电动多叶加压送风口 2.规格：1400*（1200+250）h 3.材质：铝合金 4.本体及其附件安装 5.综合考虑高层建筑增加费，未尽事项详见图纸、招标文件、工程量清单计价说明、国家相关规范等 |  | 个 | 1
本页小计
分部分项工程项目清单计价表
工程名称：通风空调工程-5号楼 |  |  |  | 标段： |  |  | 第 43 页 共 105 页
序号 | 项目编码 | 项目名称 | 项目特征描述 |  | 计量 单位 | 工程量 |  | 金额（元）
[8 empty] | 综合单价 | 合价
168 | 030703007163 | 碳钢风口、散流器、百叶窗 | 1.名称：常闭电动多叶加压送风口 2.规格：1400*（1400+250）h 3.材质：铝合金 4.本体及其附件安装 5.综合考虑高层建筑增加费，未尽事项详见图纸、招标文件、工程量清单计价说明、国家相关规范等 |  | 个 | 3
169 | 030703007164 | 碳钢风口、散流器、百叶窗 | 1.名称：常闭电动多叶加压送风口 2.规格：400*（1600+250）h 3.材质：铝合金 4.本体及其附件安装 5.综合考虑高层建筑增加费，未尽事项详见图纸、招标文件、工程量清单计价说明、国家相关规范等 |  | 个 | 3
170 | 030703007165 | 碳钢风口、散流器、百叶窗 | 1.名称：常闭电动多叶加压送风口 2.规格：800*（1000+250）h 3.材质：铝合金 4.本体及其附件安装 5.综合考虑高层建筑增加费，未尽事项详见图纸、招标文件、工程量清单计价说明、国家相关规范等 |  | 个 | 1
171 | 030703007166 | 碳钢风口、散流器、百叶窗 | 1.名称：常闭电动多叶加压送风口 2.规格：800*（1200+250）h 3.材质：铝合金 4.本体及其附件安装 5.综合考虑高层建筑增加费，未尽事项详见图纸、招标文件、工程量清单计价说明、国家相关规范等 |  | 个 | 3
本页小计
分部分项工程项目清单计价表
工程名称：通风空调工程-5号楼 |  |  |  | 标段： |  |  | 第 44 页 共 105 页
序号 | 项目编码 | 项目名称 | 项目特征描述 |  | 计量 单位 | 工程量 |  | 金额（元）
[8 empty] | 综合单价 | 合价
172 | 030703007167 | 碳钢风口、散流器、百叶窗 | 1.名称：自垂百叶风口 2.规格：1000*1000 3.材质：铝合金 4.本体及其附件安装 5.综合考虑高层建筑增加费，未尽事项详见图纸、招标文件、工程量清单计价说明、国家相关规范等 |  | 个 | 2
173 | 030703007168 | 碳钢风口、散流器、百叶窗 | 1.名称：自垂百叶风口 2.规格：1000*900 3.材质：铝合金 4.本体及其附件安装 5.综合考虑高层建筑增加费，未尽事项详见图纸、招标文件、工程量清单计价说明、国家相关规范等 |  | 个 | 3
174 | 030703007169 | 碳钢风口、散流器、百叶窗 | 1.名称：自垂百叶风口 2.规格：1600*400 3.材质：铝合金 4.本体及其附件安装 5.综合考虑高层建筑增加费，未尽事项详见图纸、招标文件、工程量清单计价说明、国家相关规范等 |  | 个 | 1
175 | 030703007170 | 碳钢风口、散流器、百叶窗 | 1.名称：自垂百叶风口 2.规格：1700*400 3.材质：铝合金 4.本体及其附件安装 5.综合考虑高层建筑增加费，未尽事项详见图纸、招标文件、工程量清单计价说明、国家相关规范等 |  | 个 | 2
176 | 030703007171 | 碳钢风口、散流器、百叶窗 | 1.名称：自垂百叶风口 2.规格：1850*500 3.材质：铝合金 4.本体及其附件安装 5.综合考虑高层建筑增加费，未尽事项详见图纸、招标文件、工程量清单计价说明、国家相关规范等 |  | 个 | 1
本页小计
分部分项工程项目清单计价表
工程名称：通风空调工程-5号楼 |  |  |  | 标段： |  |  | 第 45 页 共 105 页
序号 | 项目编码 | 项目名称 | 项目特征描述 |  | 计量 单位 | 工程量 |  | 金额（元）
[8 empty] | 综合单价 | 合价
177 | 030703007172 | 碳钢风口、散流器、百叶窗 | 1.名称：自垂百叶风口 2.规格：1850*700 3.材质：铝合金 4.本体及其附件安装 5.综合考虑高层建筑增加费，未尽事项详见图纸、招标文件、工程量清单计价说明、国家相关规范等 |  | 个 | 1
178 | 030703007173 | 碳钢风口、散流器、百叶窗 | 1.名称：自垂百叶风口 2.规格：450*1500 3.材质：铝合金 4.本体及其附件安装 5.综合考虑高层建筑增加费，未尽事项详见图纸、招标文件、工程量清单计价说明、国家相关规范等 |  | 个 | 1
179 | 030703007174 | 碳钢风口、散流器、百叶窗 | 1.名称：自垂百叶风口 2.规格：500*1850 3.材质：铝合金 4.本体及其附件安装 5.综合考虑高层建筑增加费，未尽事项详见图纸、招标文件、工程量清单计价说明、国家相关规范等 |  | 个 | 1
180 | 030703007175 | 碳钢风口、散流器、百叶窗 | 1.名称：自垂百叶风口 2.规格：800*1200 3.材质：铝合金 4.本体及其附件安装 5.综合考虑高层建筑增加费，未尽事项详见图纸、招标文件、工程量清单计价说明、国家相关规范等 |  | 个 | 4
181 | 030703007176 | 碳钢风口、散流器、百叶窗 | 1.名称：自垂百叶风口 2.规格：800*900 3.材质：铝合金 4.本体及其附件安装 5.综合考虑高层建筑增加费，未尽事项详见图纸、招标文件、工程量清单计价说明、国家相关规范等 |  | 个 | 5
本页小计
分部分项工程项目清单计价表
工程名称：通风空调工程-5号楼 |  |  |  | 标段： |  |  | 第 46 页 共 105 页
序号 | 项目编码 | 项目名称 | 项目特征描述 |  | 计量 单位 | 工程量 |  | 金额（元）
[8 empty] | 综合单价 | 合价
182 | 030703007177 | 碳钢风口、散流器、百叶窗 | 1.名称：自垂百叶风口 2.规格：900*700 3.材质：铝合金 4.本体及其附件安装 5.综合考虑高层建筑增加费，未尽事项详见图纸、招标文件、工程量清单计价说明、国家相关规范等 |  | 个 | 1
183 | 030703007178 | 碳钢风口、散流器、百叶窗 | 1.名称：自垂百叶风口 2.规格：900*800 3.材质：铝合金 4.本体及其附件安装 5.综合考虑高层建筑增加费，未尽事项详见图纸、招标文件、工程量清单计价说明、国家相关规范等 |  | 个 | 1
184 | 030703007179 | 碳钢风口、散流器、百叶窗 | 1.名称：自垂百叶风口 2.规格：900*900 3.材质：铝合金 4.本体及其附件安装 5.综合考虑高层建筑增加费，未尽事项详见图纸、招标文件、工程量清单计价说明、国家相关规范等 |  | 个 | 2
185 | 031301003212 | 套管 | 1.名称、类型:预埋套管 2.材质:钢制 3.规格:DN32 4.填料材质:综合考虑 5.综合考虑高层建筑增加费，未尽事项详见图纸、招标文件、工程量清单计价说明、国家相关规范等 |  | 个 | 1
186 | 031301003213 | 套管 | 1.名称、类型:预埋套管 2.材质:钢制 3.规格:DN50 4.填料材质:综合考虑 5.综合考虑高层建筑增加费，未尽事项详见图纸、招标文件、工程量清单计价说明、国家相关规范等 |  | 个 | 7
本页小计
分部分项工程项目清单计价表
工程名称：通风空调工程-5号楼 |  |  |  | 标段： |  |  | 第 47 页 共 105 页
序号 | 项目编码 | 项目名称 | 项目特征描述 |  | 计量 单位 | 工程量 |  | 金额（元）
[8 empty] | 综合单价 | 合价
187 | 031301003214 | 套管 | 1.名称、类型:预埋套管 2.材质:钢制 3.规格:DN125 4.填料材质:综合考虑 5.综合考虑高层建筑增加费，未尽事项详见图纸、招标文件、工程量清单计价说明、国家相关规范等 |  | 个 | 24
188 | 031301003215 | 套管 | 1.名称、类型:预埋套管 2.材质:钢制 3.规格:DN150 4.填料材质:综合考虑 5.综合考虑高层建筑增加费，未尽事项详见图纸、招标文件、工程量清单计价说明、国家相关规范等 |  | 个 | 10
189 | 031301003216 | 套管 | 1.名称、类型:预埋套管 2.材质:钢制 3.规格:DN200 4.填料材质:综合考虑 5.综合考虑高层建筑增加费，未尽事项详见图纸、招标文件、工程量清单计价说明、国家相关规范等 |  | 个 | 14
190 | 031301003217 | 套管 | 1.名称、类型:预埋套管 2.材质:钢制 3.规格:DN250 4.填料材质:综合考虑 5.综合考虑高层建筑增加费，未尽事项详见图纸、招标文件、工程量清单计价说明、国家相关规范等 |  | 个 | 16
191 | 031301003218 | 套管 | 1.名称、类型:预埋套管 2.材质:钢制 3.规格:DN400 4.填料材质:综合考虑 5.综合考虑高层建筑增加费，未尽事项详见图纸、招标文件、工程量清单计价说明、国家相关规范等 |  | 个 | 12
192 | 031401001043 | 脚手架 |  |  | 项 | 1
193 | 030704001014 | 通风工程检测、调试 | 1.通风工程检测、调试 2.综合考虑高层建筑增加费，未尽事项详见图纸、招标文件、工程量清单计价说明、国家相关规范等 |  | 系统 | 1
本页小计
分部分项工程项目清单计价表
工程名称：通风空调工程-5号楼 |  |  |  | 标段： |  |  | 第 48 页 共 105 页
序号 | 项目编码 | 项目名称 | 项目特征描述 |  | 计量 单位 | 工程量 |  | 金额（元）
[8 empty] | 综合单价 | 合价
194 | 030704001015 | 通风工程检测、调试 | 1.漏光、漏风试验要求:按设计图纸或规范要求 2.综合考虑高层建筑增加费，未尽事项详见图纸、招标文件、工程量清单计价说明、国家相关规范等 |  | 系统 | 1
排烟防火系统
195 | 030108001175 | 高温消防轴流风机 | 1.名称:高温消防轴流风机 2.型号:PY-5-1 3.规格：39000 M3/H 1200 PA 22 KW 4.本体安装、附件安装 5.安装方式：吊装 6.设备支架制作、安装、除锈、刷油 7.减振台座制作、安装：吊装，弹性减振支吊架 8.电机检查接线 9.综合考虑高层建筑增加费，未尽事项详见图纸、招标文件、工程量清单计价说明、国家相关规范等 |  | 台 | 1
196 | 030108001176 | 高温消防轴流风机 | 1.名称:高温消防轴流风机 2.型号:PY-5-2 3.规格：40350 M3/H 1200 PA 22 KW 4.本体安装、附件安装 5.安装方式：吊装 6.设备支架制作、安装、除锈、刷油 7.减振台座制作、安装：吊装，弹性减振支吊架 8.电机检查接线 9.综合考虑高层建筑增加费，未尽事项详见图纸、招标文件、工程量清单计价说明、国家相关规范等 |  | 台 | 1
本页小计
分部分项工程项目清单计价表
工程名称：通风空调工程-5号楼 |  |  |  | 标段： |  |  | 第 49 页 共 105 页
序号 | 项目编码 | 项目名称 | 项目特征描述 |  | 计量 单位 | 工程量 |  | 金额（元）
[8 empty] | 综合单价 | 合价
197 | 030108001177 | 高温消防轴流风机 | 1.名称:高温消防轴流风机 2.型号:PY-5-3 3.规格：38400 M3/H 1200 PA 22 KW 4.本体安装、附件安装 5.安装方式：吊装 6.设备支架制作、安装、除锈、刷油 7.减振台座制作、安装：吊装，弹性减振支吊架 8.电机检查接线 9.综合考虑高层建筑增加费，未尽事项详见图纸、招标文件、工程量清单计价说明、国家相关规范等 |  | 台 | 1
198 | 030108001178 | 高温消防轴流风机 | 1.名称:高温消防轴流风机 2.型号:PY-5-4 3.规格：39200 M3/H 1200 PA 22 KW 4.本体安装、附件安装 5.安装方式：吊装 6.设备支架制作、安装、除锈、刷油 7.减振台座制作、安装：吊装，弹性减振支吊架 8.电机检查接线 9.综合考虑高层建筑增加费，未尽事项详见图纸、招标文件、工程量清单计价说明、国家相关规范等 |  | 台 | 1
199 | 030108001179 | 高温消防轴流风机 | 1.名称:高温消防轴流风机 2.型号:PY-5-5 3.规格：48000 M3/H 580 PA 15 KW 4.本体安装、附件安装 5.安装方式：吊装 6.设备支架制作、安装、除锈、刷油 7.减振台座制作、安装：吊装，弹性减振支吊架 8.电机检查接线 9.综合考虑高层建筑增加费，未尽事项详见图纸、招标文件、工程量清单计价说明、国家相关规范等 |  | 台 | 1
本页小计
分部分项工程项目清单计价表
工程名称：通风空调工程-5号楼 |  |  |  | 标段： |  |  | 第 50 页 共 105 页
序号 | 项目编码 | 项目名称 | 项目特征描述 |  | 计量 单位 | 工程量 |  | 金额（元）
[8 empty] | 综合单价 | 合价
200 | 030108001180 | 高温消防轴流风机 | 1.名称:高温消防轴流风机 2.型号:PY-5-6 3.规格：48000 M3/H 580 PA 15 KW 4.本体安装、附件安装 5.安装方式：吊装 6.设备支架制作、安装、除锈、刷油 7.减振台座制作、安装：吊装，弹性减振支吊架 8.电机检查接线 9.综合考虑高层建筑增加费，未尽事项详见图纸、招标文件、工程量清单计价说明、国家相关规范等 |  | 台 | 1
201 | 030108001181 | 高温消防轴流风机 | 1.名称:高温消防轴流风机 2.型号:PY-5-6 3.规格：48000 M3/H 580 PA 15 KW 4.本体安装、附件安装 5.安装方式：吊装 6.设备支架制作、安装、除锈、刷油 7.减振台座制作、安装：吊装，弹性减振支吊架 8.电机检查接线 9.综合考虑高层建筑增加费，未尽事项详见图纸、招标文件、工程量清单计价说明、国家相关规范等 |  | 台 | 1
202 | 030108001182 | 离心风机箱 | 1.名称:离心风机箱 2.型号:PYY-5-1 3.规格：34000 M3/H 750 PA 18.5 KW 4.本体安装、附件安装 5.安装方式：吊装 6.设备支架制作、安装、除锈、刷油 7.减振台座制作、安装：吊装，弹性减振支吊架 8.电机检查接线 9.综合考虑高层建筑增加费，未尽事项详见图纸、招标文件、工程量清单计价说明、国家相关规范等 |  | 台 | 1
本页小计
分部分项工程项目清单计价表
工程名称：通风空调工程-5号楼 |  |  |  | 标段： |  |  | 第 51 页 共 105 页
序号 | 项目编码 | 项目名称 | 项目特征描述 |  | 计量 单位 | 工程量 |  | 金额（元）
[8 empty] | 综合单价 | 合价
203 | 030108001183 | 离心风机箱 | 1.名称:离心风机箱 2.型号:PYY-5-2 3.规格：34000 M3/H 750 PA 18.5 KW 4.本体安装、附件安装 5.安装方式：吊装 6.设备支架制作、安装、除锈、刷油 7.减振台座制作、安装：吊装，弹性减振支吊架 8.电机检查接线 9.综合考虑高层建筑增加费，未尽事项详见图纸、招标文件、工程量清单计价说明、国家相关规范等 |  | 台 | 1
204 | 030108001184 | 离心风机箱 | 1.名称:离心风机箱 2.型号:PYY-5-3 3.规格：42000 M3/H 500 PA 18.5 KW 4.本体安装、附件安装 5.安装方式：吊装 6.设备支架制作、安装、除锈、刷油 7.减振台座制作、安装：吊装，弹性减振支吊架 8.电机检查接线 9.综合考虑高层建筑增加费，未尽事项详见图纸、招标文件、工程量清单计价说明、国家相关规范等 |  | 台 | 1
205 | 030108001185 | 离心风机箱 | 1.名称:离心风机箱 2.型号:PYY-5-4 3.规格：21000 M3/H 550 PA 7.5 KW 4.本体安装、附件安装 5.安装方式：吊装 6.设备支架制作、安装、除锈、刷油 7.减振台座制作、安装：吊装，弹性减振支吊架 8.电机检查接线 9.综合考虑高层建筑增加费，未尽事项详见图纸、招标文件、工程量清单计价说明、国家相关规范等 |  | 台 | 1
本页小计
分部分项工程项目清单计价表
工程名称：通风空调工程-5号楼 |  |  |  | 标段： |  |  | 第 52 页 共 105 页
序号 | 项目编码 | 项目名称 | 项目特征描述 |  | 计量 单位 | 工程量 |  | 金额（元）
[8 empty] | 综合单价 | 合价
206 | 030108001186 | 离心风机箱 | 1.名称:离心风机箱 2.型号:PYY-5-5 3.规格：34000 M3/H 850 PA 18.5 KW 4.本体安装、附件安装 5.安装方式：吊装 6.设备支架制作、安装、除锈、刷油 7.减振台座制作、安装：吊装，弹性减振支吊架 8.电机检查接线 9.综合考虑高层建筑增加费，未尽事项详见图纸、招标文件、工程量清单计价说明、国家相关规范等 |  | 台 | 1
207 | 030108001187 | 离心风机箱 | 1.名称:离心风机箱 2.型号:PYY-5-6 3.规格：34000 M3/H 850 PA 18.5 KW 4.本体安装、附件安装 5.安装方式：吊装 6.设备支架制作、安装、除锈、刷油 7.减振台座制作、安装：吊装，弹性减振支吊架 8.电机检查接线 9.综合考虑高层建筑增加费，未尽事项详见图纸、招标文件、工程量清单计价说明、国家相关规范等 |  | 台 | 1
208 | 030702001141 | 碳钢通风管道 | 1.名称:镀锌风管（高压） 2.材质:镀锌钢板 3.形状:矩形 4.规格:长边长(mm)≤630 5.板材厚度:δ=1mm 6.管件、法兰等附件及支架设计要求:型材制作安装及刷油防腐 7.接口形式:满足规范及验收要求 8.含防火封堵、含穿砖墙套管、风管和防护套管之间的玻璃棉毡 9.综合考虑高层建筑增加费，未尽事项详见图纸、招标文件、工程量清单计价说明、国家相关规范等 |  | m2 | 7.28
本页小计
分部分项工程项目清单计价表
工程名称：通风空调工程-5号楼 |  |  |  | 标段： |  |  | 第 53 页 共 105 页
序号 | 项目编码 | 项目名称 | 项目特征描述 |  | 计量 单位 | 工程量 |  | 金额（元）
[8 empty] | 综合单价 | 合价
209 | 030702001142 | 碳钢通风管道 | 1.名称:镀锌风管（高压） 2.材质:镀锌钢板 3.形状:矩形 4.规格:长边长(mm)≤1000 5.板材厚度:δ=1mm 6.管件、法兰等附件及支架设计要求:型材制作安装及刷油防腐 7.接口形式:满足规范及验收要求 8.含防火封堵、含穿砖墙套管、风管和防护套管之间的玻璃棉毡 9.综合考虑高层建筑增加费，未尽事项详见图纸、招标文件、工程量清单计价说明、国家相关规范等 |  | m2 | 1361
210 | 030702001143 | 碳钢通风管道 | 1.名称:镀锌风管（高压） 2.材质:镀锌钢板 3.形状:矩形 4.规格:长边长(mm)≤1250 5.板材厚度:δ=1.2mm 6.管件、法兰等附件及支架设计要求:型材制作安装及刷油防腐 7.接口形式:满足规范及验收要求 8.含防火封堵、含穿砖墙套管、风管和防护套管之间的玻璃棉毡 9.综合考虑高层建筑增加费，未尽事项详见图纸、招标文件、工程量清单计价说明、国家相关规范等 |  | m2 | 399.42
本页小计
分部分项工程项目清单计价表
工程名称：通风空调工程-5号楼 |  |  |  | 标段： |  |  | 第 54 页 共 105 页
序号 | 项目编码 | 项目名称 | 项目特征描述 |  | 计量 单位 | 工程量 |  | 金额（元）
[8 empty] | 综合单价 | 合价
211 | 030702001144 | 碳钢通风管道 | 1.名称:镀锌风管（高压） 2.材质:镀锌钢板 3.形状:矩形 4.规格:长边长(mm)≤1500 5.板材厚度:δ=1.2mm 6.管件、法兰等附件及支架设计要求:型材制作安装及刷油防腐 7.接口形式:满足规范及验收要求 8.含防火封堵、含穿砖墙套管、风管和防护套管之间的玻璃棉毡 9.综合考虑高层建筑增加费，未尽事项详见图纸、招标文件、工程量清单计价说明、国家相关规范等 |  | m2 | 2732.59
212 | 030702001145 | 碳钢通风管道 | 1.名称:镀锌风管（中压） 2.材质:镀锌钢板 3.形状:矩形 4.规格:长边长(mm)≤2000 5.板材厚度:δ=1.5mm 6.管件、法兰等附件及支架设计要求:型材制作安装及刷油防腐 7.接口形式:满足规范及验收要求 8.含防火封堵、含穿砖墙套管、风管和防护套管之间的玻璃棉毡 9.综合考虑高层建筑增加费，未尽事项详见图纸、招标文件、工程量清单计价说明、国家相关规范等 |  | m2 | 308.26
本页小计
分部分项工程项目清单计价表
工程名称：通风空调工程-5号楼 |  |  |  | 标段： |  |  | 第 55 页 共 105 页
序号 | 项目编码 | 项目名称 | 项目特征描述 |  | 计量 单位 | 工程量 |  | 金额（元）
[8 empty] | 综合单价 | 合价
213 | 030702001146 | 碳钢通风管道 | 1.名称:镀锌风管（高压） 2.材质:镀锌钢板 3.形状:矩形 4.规格:长边长(mm)≤4000 5.板材厚度:δ=1.5mm 6.管件、法兰等附件及支架设计要求:型材制作安装及刷油防腐 7.接口形式:满足规范及验收要求 8.含防火封堵、含穿砖墙套管、风管和防护套管之间的玻璃棉毡 9.综合考虑高层建筑增加费，未尽事项详见图纸、招标文件、工程量清单计价说明、国家相关规范等 |  | m2 | 30.02
214 | 031208003043 | 通风管道绝热 | 1.名称：通风管道绝热（耐火时间≥2h） 2.规格：100%无石棉防火板(密度不大于950Kg/m3)包覆,防火板厚度为9mm,防火板与镀锌钢板之间内衬50mm厚度岩棉(容重100kg/m3) 3.其它：综合考虑龙骨及附件安装方法 4.综合考虑高层建筑增加费，未尽事项详见图纸、招标文件、工程量清单计价说明、国家相关规范等 |  | m2 | 332.11
215 | 031208003044 | 通风管道绝热 | 1.名称：通风管道绝热（耐火时间≥3h） 2.规格：100%无石棉防火板(密度不大于950Kg/m3)包覆,防火板厚度为12mm,防火板与镀锌钢板之间内衬50mm厚度岩棉(容重100kg/m3) 3.其它：综合考虑龙骨及附件安装方法 4.综合考虑高层建筑增加费，未尽事项详见图纸、招标文件、工程量清单计价说明、国家相关规范等 |  | m2 | 114.21
本页小计
分部分项工程项目清单计价表
工程名称：通风空调工程-5号楼 |  |  |  | 标段： |  |  | 第 56 页 共 105 页
序号 | 项目编码 | 项目名称 | 项目特征描述 |  | 计量 单位 | 工程量 |  | 金额（元）
[8 empty] | 综合单价 | 合价
216 | 031208003045 | 通风管道绝热 | 1.名称：通风管道绝热（耐火时间≥0.5h） 2.规格：50mm厚防排烟专用铝箔离心玻璃棉(容重为48kg/m3,不燃A级,) 3.其它：综合考虑龙骨及附件安装方法 4.综合考虑高层建筑增加费，未尽事项详见图纸、招标文件、工程量清单计价说明、国家相关规范等 |  | m2 | 3265.07
217 | 031208003046 | 通风管道绝热 | 1.名称：通风管道绝热（耐火时间≥1h） 2.规格：60mm厚防排烟专用铝箔离心玻璃棉(容重为48kg/m3,不燃A级,) 3.其它：综合考虑龙骨及附件安装方法 4.综合考虑高层建筑增加费，未尽事项详见图纸、招标文件、工程量清单计价说明、国家相关规范等 |  | m2 | 1127.14
218 | 030703001422 | 碳钢阀门 | 1.名称:280℃常闭排烟阀 2.规格:1000*250 3.本体及其附件安装 4.支架制作安装、除锈、刷油 5.综合考虑高层建筑增加费，未尽事项详见图纸、招标文件、工程量清单计价说明、国家相关规范等 |  | 个 | 82
219 | 030703001423 | 碳钢阀门 | 1.名称:280℃常闭排烟阀 2.规格:1000*300 3.本体及其附件安装 4.支架制作安装、除锈、刷油 5.综合考虑高层建筑增加费，未尽事项详见图纸、招标文件、工程量清单计价说明、国家相关规范等 |  | 个 | 1
本页小计
分部分项工程项目清单计价表
工程名称：通风空调工程-5号楼 |  |  |  | 标段： |  |  | 第 57 页 共 105 页
序号 | 项目编码 | 项目名称 | 项目特征描述 |  | 计量 单位 | 工程量 |  | 金额（元）
[8 empty] | 综合单价 | 合价
220 | 030703001424 | 碳钢阀门 | 1.名称:280℃常闭排烟阀 2.规格:1150*250 3.本体及其附件安装 4.支架制作安装、除锈、刷油 5.综合考虑高层建筑增加费，未尽事项详见图纸、招标文件、工程量清单计价说明、国家相关规范等 |  | 个 | 6
221 | 030703001425 | 碳钢阀门 | 1.名称:280℃常闭排烟阀 2.规格:1250*250 3.本体及其附件安装 4.支架制作安装、除锈、刷油 5.综合考虑高层建筑增加费，未尽事项详见图纸、招标文件、工程量清单计价说明、国家相关规范等 |  | 个 | 2
222 | 030703001426 | 碳钢阀门 | 1.名称:280℃常闭排烟阀 2.规格:1300*450 3.本体及其附件安装 4.支架制作安装、除锈、刷油 5.综合考虑高层建筑增加费，未尽事项详见图纸、招标文件、工程量清单计价说明、国家相关规范等 |  | 个 | 1
223 | 030703001427 | 碳钢阀门 | 1.名称:280℃常闭排烟阀 2.规格:500*400 3.本体及其附件安装 4.支架制作安装、除锈、刷油 5.综合考虑高层建筑增加费，未尽事项详见图纸、招标文件、工程量清单计价说明、国家相关规范等 |  | 个 | 1
224 | 030703001428 | 碳钢阀门 | 1.名称:280℃常闭排烟阀 2.规格:850*250 3.本体及其附件安装 4.支架制作安装、除锈、刷油 5.综合考虑高层建筑增加费，未尽事项详见图纸、招标文件、工程量清单计价说明、国家相关规范等 |  | 个 | 4
本页小计
分部分项工程项目清单计价表
工程名称：通风空调工程-5号楼 |  |  |  | 标段： |  |  | 第 58 页 共 105 页
序号 | 项目编码 | 项目名称 | 项目特征描述 |  | 计量 单位 | 工程量 |  | 金额（元）
[8 empty] | 综合单价 | 合价
225 | 030703001429 | 碳钢阀门 | 1.名称:280℃排烟防火阀 2.规格:1000*250 3.本体及其附件安装 4.支架制作安装、除锈、刷油 5.综合考虑高层建筑增加费，未尽事项详见图纸、招标文件、工程量清单计价说明、国家相关规范等 |  | 个 | 83
226 | 030703001430 | 碳钢阀门 | 1.名称:280℃排烟防火阀 2.规格:1000*300 3.本体及其附件安装 4.支架制作安装、除锈、刷油 5.综合考虑高层建筑增加费，未尽事项详见图纸、招标文件、工程量清单计价说明、国家相关规范等 |  | 个 | 1
227 | 030703001431 | 碳钢阀门 | 1.名称:280℃排烟防火阀 2.规格:1000*630 3.本体及其附件安装 4.支架制作安装、除锈、刷油 5.综合考虑高层建筑增加费，未尽事项详见图纸、招标文件、工程量清单计价说明、国家相关规范等 |  | 个 | 3
228 | 030703001432 | 碳钢阀门 | 1.名称:280℃排烟防火阀 2.规格:1000*800 3.本体及其附件安装 4.支架制作安装、除锈、刷油 5.综合考虑高层建筑增加费，未尽事项详见图纸、招标文件、工程量清单计价说明、国家相关规范等 |  | 个 | 4
229 | 030703001433 | 碳钢阀门 | 1.名称:280℃排烟防火阀 2.规格:1100*550 3.本体及其附件安装 4.支架制作安装、除锈、刷油 5.综合考虑高层建筑增加费，未尽事项详见图纸、招标文件、工程量清单计价说明、国家相关规范等 |  | 个 | 3
本页小计
分部分项工程项目清单计价表
工程名称：通风空调工程-5号楼 |  |  |  | 标段： |  |  | 第 59 页 共 105 页
序号 | 项目编码 | 项目名称 | 项目特征描述 |  | 计量 单位 | 工程量 |  | 金额（元）
[8 empty] | 综合单价 | 合价
230 | 030703001434 | 碳钢阀门 | 1.名称:280℃排烟防火阀 2.规格:1150*250 3.本体及其附件安装 4.支架制作安装、除锈、刷油 5.综合考虑高层建筑增加费，未尽事项详见图纸、招标文件、工程量清单计价说明、国家相关规范等 |  | 个 | 7
231 | 030703001435 | 碳钢阀门 | 1.名称:280℃排烟防火阀 2.规格:1250*1600 3.本体及其附件安装 4.支架制作安装、除锈、刷油 5.综合考虑高层建筑增加费，未尽事项详见图纸、招标文件、工程量清单计价说明、国家相关规范等 |  | 个 | 1
232 | 030703001436 | 碳钢阀门 | 1.名称:280℃排烟防火阀 2.规格:1250*250 3.本体及其附件安装 4.支架制作安装、除锈、刷油 5.综合考虑高层建筑增加费，未尽事项详见图纸、招标文件、工程量清单计价说明、国家相关规范等 |  | 个 | 2
233 | 030703001437 | 碳钢阀门 | 1.名称:280℃排烟防火阀 2.规格:1250*450 3.本体及其附件安装 4.支架制作安装、除锈、刷油 5.综合考虑高层建筑增加费，未尽事项详见图纸、招标文件、工程量清单计价说明、国家相关规范等 |  | 个 | 3
234 | 030703001438 | 碳钢阀门 | 1.名称:280℃排烟防火阀 2.规格:1300*450 3.本体及其附件安装 4.支架制作安装、除锈、刷油 5.综合考虑高层建筑增加费，未尽事项详见图纸、招标文件、工程量清单计价说明、国家相关规范等 |  | 个 | 19
本页小计
分部分项工程项目清单计价表
工程名称：通风空调工程-5号楼 |  |  |  | 标段： |  |  | 第 60 页 共 105 页
序号 | 项目编码 | 项目名称 | 项目特征描述 |  | 计量 单位 | 工程量 |  | 金额（元）
[8 empty] | 综合单价 | 合价
235 | 030703001439 | 碳钢阀门 | 1.名称:280℃排烟防火阀 2.规格:1300*500 3.本体及其附件安装 4.支架制作安装、除锈、刷油 5.综合考虑高层建筑增加费，未尽事项详见图纸、招标文件、工程量清单计价说明、国家相关规范等 |  | 个 | 7
236 | 030703001440 | 碳钢阀门 | 1.名称:280℃排烟防火阀 2.规格:1400*450 3.本体及其附件安装 4.支架制作安装、除锈、刷油 5.综合考虑高层建筑增加费，未尽事项详见图纸、招标文件、工程量清单计价说明、国家相关规范等 |  | 个 | 1
237 | 030703001441 | 碳钢阀门 | 1.名称:280℃排烟防火阀 2.规格:500*1300 3.本体及其附件安装 4.支架制作安装、除锈、刷油 5.综合考虑高层建筑增加费，未尽事项详见图纸、招标文件、工程量清单计价说明、国家相关规范等 |  | 个 | 1
238 | 030703001442 | 碳钢阀门 | 1.名称:280℃排烟防火阀 2.规格:500*400 3.本体及其附件安装 4.支架制作安装、除锈、刷油 5.综合考虑高层建筑增加费，未尽事项详见图纸、招标文件、工程量清单计价说明、国家相关规范等 |  | 个 | 1
239 | 030703001443 | 碳钢阀门 | 1.名称:280℃排烟防火阀 2.规格:600*1400 3.本体及其附件安装 4.支架制作安装、除锈、刷油 5.综合考虑高层建筑增加费，未尽事项详见图纸、招标文件、工程量清单计价说明、国家相关规范等 |  | 个 | 1
本页小计
分部分项工程项目清单计价表
工程名称：通风空调工程-5号楼 |  |  |  | 标段： |  |  | 第 61 页 共 105 页
序号 | 项目编码 | 项目名称 | 项目特征描述 |  | 计量 单位 | 工程量 |  | 金额（元）
[8 empty] | 综合单价 | 合价
240 | 030703001444 | 碳钢阀门 | 1.名称:280℃排烟防火阀 2.规格:800*800 3.本体及其附件安装 4.支架制作安装、除锈、刷油 5.综合考虑高层建筑增加费，未尽事项详见图纸、招标文件、工程量清单计价说明、国家相关规范等 |  | 个 | 1
241 | 030703001445 | 碳钢阀门 | 1.名称:280℃排烟防火阀 2.规格:850*250 3.本体及其附件安装 4.支架制作安装、除锈、刷油 5.综合考虑高层建筑增加费，未尽事项详见图纸、招标文件、工程量清单计价说明、国家相关规范等 |  | 个 | 1
242 | 030703001446 | 碳钢阀门 | 1.名称:280℃排烟防火阀 2.规格:1600*600 3.本体及其附件安装 4.支架制作安装、除锈、刷油 5.综合考虑高层建筑增加费，未尽事项详见图纸、招标文件、工程量清单计价说明、国家相关规范等 |  | 个 | 1
243 | 030703001447 | 碳钢阀门 | 1.名称:70℃电动防火阀 2.规格:1100*350 3.本体及其附件安装 4.支架制作安装、除锈、刷油 5.综合考虑高层建筑增加费，未尽事项详见图纸、招标文件、工程量清单计价说明、国家相关规范等 |  | 个 | 1
244 | 030703001448 | 碳钢阀门 | 1.名称:70℃电动防火阀 2.规格:800*400 3.本体及其附件安装 4.支架制作安装、除锈、刷油 5.综合考虑高层建筑增加费，未尽事项详见图纸、招标文件、工程量清单计价说明、国家相关规范等 |  | 个 | 1
本页小计
分部分项工程项目清单计价表
工程名称：通风空调工程-5号楼 |  |  |  | 标段： |  |  | 第 62 页 共 105 页
序号 | 项目编码 | 项目名称 | 项目特征描述 |  | 计量 单位 | 工程量 |  | 金额（元）
[8 empty] | 综合单价 | 合价
245 | 030703001449 | 碳钢阀门 | 1.名称:70℃防火阀 2.规格:1100*350 3.本体及其附件安装 4.支架制作安装、除锈、刷油 5.综合考虑高层建筑增加费，未尽事项详见图纸、招标文件、工程量清单计价说明、国家相关规范等 |  | 个 | 1
246 | 030703001450 | 碳钢阀门 | 1.名称:70℃防火阀 2.规格:800*400 3.本体及其附件安装 4.支架制作安装、除锈、刷油 5.综合考虑高层建筑增加费，未尽事项详见图纸、招标文件、工程量清单计价说明、国家相关规范等 |  | 个 | 1
247 | 030703001451 | 碳钢阀门 | 1.名称:止回阀 2.规格:1000*800 3.本体及其附件安装 4.支架制作安装、除锈、刷油 5.综合考虑高层建筑增加费，未尽事项详见图纸、招标文件、工程量清单计价说明、国家相关规范等 |  | 个 | 2
248 | 030703001452 | 碳钢阀门 | 1.名称:止回阀 2.规格:1250*450 3.本体及其附件安装 4.支架制作安装、除锈、刷油 5.综合考虑高层建筑增加费，未尽事项详见图纸、招标文件、工程量清单计价说明、国家相关规范等 |  | 个 | 1
249 | 030703007180 | 碳钢风口、散流器、百叶窗 | 1.名称：单层百叶送风口 2.规格：1000*500 3.材质：铝合金 4.本体及其附件安装 5.综合考虑高层建筑增加费，未尽事项详见图纸、招标文件、工程量清单计价说明、国家相关规范等 |  | 个 | 1
本页小计
分部分项工程项目清单计价表
工程名称：通风空调工程-5号楼 |  |  |  | 标段： |  |  | 第 63 页 共 105 页
序号 | 项目编码 | 项目名称 | 项目特征描述 |  | 计量 单位 | 工程量 |  | 金额（元）
[8 empty] | 综合单价 | 合价
250 | 030703007181 | 碳钢风口、散流器、百叶窗 | 1.名称：单层百叶送风口 2.规格：1300*1300 3.材质：铝合金 4.本体及其附件安装 5.综合考虑高层建筑增加费，未尽事项详见图纸、招标文件、工程量清单计价说明、国家相关规范等 |  | 个 | 1
251 | 030703007182 | 碳钢风口、散流器、百叶窗 | 1.名称：单层百叶送风口 2.规格：750*1200 3.材质：铝合金 4.本体及其附件安装 5.综合考虑高层建筑增加费，未尽事项详见图纸、招标文件、工程量清单计价说明、国家相关规范等 |  | 个 | 1
252 | 030703007183 | 碳钢风口、散流器、百叶窗 | 1.名称：单层百叶送风口 2.规格：800*300 3.材质：铝合金 4.本体及其附件安装 5.综合考虑高层建筑增加费，未尽事项详见图纸、招标文件、工程量清单计价说明、国家相关规范等 |  | 个 | 279
253 | 030703007184 | 碳钢风口、散流器、百叶窗 | 1.名称：单层百叶送风口 2.规格：800*800 3.材质：铝合金 4.本体及其附件安装 5.综合考虑高层建筑增加费，未尽事项详见图纸、招标文件、工程量清单计价说明、国家相关规范等 |  | 个 | 3
254 | 030703007185 | 碳钢风口、散流器、百叶窗 | 1.名称：单层百叶送风口 2.规格：1200*1200 3.材质：铝合金 4.本体及其附件安装 5.综合考虑高层建筑增加费，未尽事项详见图纸、招标文件、工程量清单计价说明、国家相关规范等 |  | 个 | 1
本页小计
分部分项工程项目清单计价表
工程名称：通风空调工程-5号楼 |  |  |  | 标段： |  |  | 第 64 页 共 105 页
序号 | 项目编码 | 项目名称 | 项目特征描述 |  | 计量 单位 | 工程量 |  | 金额（元）
[8 empty] | 综合单价 | 合价
255 | 030703007186 | 碳钢风口、散流器、百叶窗 | 1.名称：单层百叶送风口 2.规格：2000*1500 3.材质：铝合金 4.本体及其附件安装 5.综合考虑高层建筑增加费，未尽事项详见图纸、招标文件、工程量清单计价说明、国家相关规范等 |  | 个 | 1
通风系统
256 | 030108001188 | 管道式离心风机 | 1.名称:管道式离心风机 2.型号:PF-1-1 3.规格:3700 M3/H 300 PA 0.9 KW 4.本体安装、附件安装 5.安装方式：吊装 6.设备支架制作、安装、除锈、刷油 7.减振台座制作、安装：吊装，弹性减振支吊架 8.电机检查接线 9.综合考虑高层建筑增加费，未尽事项详见图纸、招标文件、工程量清单计价说明、国家相关规范等 |  | 台 | 1
257 | 030108001189 | 管道式离心风机 | 1.名称:管道式离心风机 2.型号:PF-1-2 3.规格:2600 M3/H 300 PA 0.45 KW 4.本体安装、附件安装 5.安装方式：吊装 6.设备支架制作、安装、除锈、刷油 7.减振台座制作、安装：吊装，弹性减振支吊架 8.电机检查接线 9.综合考虑高层建筑增加费，未尽事项详见图纸、招标文件、工程量清单计价说明、国家相关规范等 |  | 台 | 1
本页小计
分部分项工程项目清单计价表
工程名称：通风空调工程-5号楼 |  |  |  | 标段： |  |  | 第 65 页 共 105 页
序号 | 项目编码 | 项目名称 | 项目特征描述 |  | 计量 单位 | 工程量 |  | 金额（元）
[8 empty] | 综合单价 | 合价
258 | 030108001190 | 管道式离心风机 | 1.名称:管道式离心风机 2.型号:PF-1-3 3.规格:4100 M3/H 300 PA 1.8 KW 4.本体安装、附件安装 5.安装方式：吊装 6.设备支架制作、安装、除锈、刷油 7.减振台座制作、安装：吊装，弹性减振支吊架 8.电机检查接线 9.综合考虑高层建筑增加费，未尽事项详见图纸、招标文件、工程量清单计价说明、国家相关规范等 |  | 台 | 1
259 | 030108001191 | 离心风机箱 | 1.名称:离心风机箱 2.型号:PF-1-4 3.规格:20500 M3/H 400 PA 7.5 KW 4.本体安装、附件安装 5.安装方式：吊装 6.设备支架制作、安装、除锈、刷油 7.减振台座制作、安装：吊装，弹性减振支吊架 8.电机检查接线 9.综合考虑高层建筑增加费，未尽事项详见图纸、招标文件、工程量清单计价说明、国家相关规范等 |  | 台 | 1
260 | 030108001192 | 管道式离心风机 | 1.名称:管道式离心风机 2.型号:PF-2-1 3.规格:2900 M3/H 300 PA 0.8 KW 4.本体安装、附件安装 5.安装方式：吊装 6.设备支架制作、安装、除锈、刷油 7.减振台座制作、安装：吊装，弹性减振支吊架 8.电机检查接线 9.综合考虑高层建筑增加费，未尽事项详见图纸、招标文件、工程量清单计价说明、国家相关规范等 |  | 台 | 1
本页小计
分部分项工程项目清单计价表
工程名称：通风空调工程-5号楼 |  |  |  | 标段： |  |  | 第 66 页 共 105 页
序号 | 项目编码 | 项目名称 | 项目特征描述 |  | 计量 单位 | 工程量 |  | 金额（元）
[8 empty] | 综合单价 | 合价
261 | 030108001193 | 管道式离心风机 | 1.名称:管道式离心风机 2.型号:PF-2-2 3.规格:2900 M3/H 300 PA 0.8 KW 4.本体安装、附件安装 5.安装方式：吊装 6.设备支架制作、安装、除锈、刷油 7.减振台座制作、安装：吊装，弹性减振支吊架 8.电机检查接线 9.综合考虑高层建筑增加费，未尽事项详见图纸、招标文件、工程量清单计价说明、国家相关规范等 |  | 台 | 1
262 | 030108001194 | 管道式离心风机 | 1.名称:管道式离心风机 2.型号:PF-2-3 3.规格:900 M3/H 240 PA 0.2 KW 4.本体安装、附件安装 5.安装方式：吊装 6.设备支架制作、安装、除锈、刷油 7.减振台座制作、安装：吊装，弹性减振支吊架 8.电机检查接线 9.综合考虑高层建筑增加费，未尽事项详见图纸、招标文件、工程量清单计价说明、国家相关规范等 |  | 台 | 1
263 | 030108001195 | 管道式离心风机 | 1.名称:管道式离心风机 2.型号:PF-3-1 3.规格2500 M3/H 250 PA 0.75 KW 4.本体安装、附件安装 5.安装方式：吊装 6.设备支架制作、安装、除锈、刷油 7.减振台座制作、安装：吊装，弹性减振支吊架 8.电机检查接线 9.综合考虑高层建筑增加费，未尽事项详见图纸、招标文件、工程量清单计价说明、国家相关规范等 |  | 台 | 1
本页小计
分部分项工程项目清单计价表
工程名称：通风空调工程-5号楼 |  |  |  | 标段： |  |  | 第 67 页 共 105 页
序号 | 项目编码 | 项目名称 | 项目特征描述 |  | 计量 单位 | 工程量 |  | 金额（元）
[8 empty] | 综合单价 | 合价
264 | 030108001196 | 管道式离心风机 | 1.名称:管道式离心风机 2.型号:PF-3-2 3.规格：3800 M3/H 300 PA 0.9 KW 4.本体安装、附件安装 5.安装方式：吊装 6.设备支架制作、安装、除锈、刷油 7.减振台座制作、安装：吊装，弹性减振支吊架 8.电机检查接线 9.综合考虑高层建筑增加费，未尽事项详见图纸、招标文件、工程量清单计价说明、国家相关规范等 |  | 台 | 1
265 | 030108001197 | 管道式离心风机 | 1.名称:管道式离心风机 2.型号:PF-3-3 3.规格：3800 M3/H 300 PA 0.9 KW 4.本体安装、附件安装 5.安装方式：吊装 6.设备支架制作、安装、除锈、刷油 7.减振台座制作、安装：吊装，弹性减振支吊架 8.电机检查接线 9.综合考虑高层建筑增加费，未尽事项详见图纸、招标文件、工程量清单计价说明、国家相关规范等 |  | 台 | 1
266 | 030108001198 | 管道式离心风机 | 1.名称:管道式离心风机 2.型号:PF-3-4 3.规格:900 M3/H 240 PA 0.2 KW 4.本体安装、附件安装 5.安装方式：吊装 6.设备支架制作、安装、除锈、刷油 7.减振台座制作、安装：吊装，弹性减振支吊架 8.电机检查接线 9.综合考虑高层建筑增加费，未尽事项详见图纸、招标文件、工程量清单计价说明、国家相关规范等 |  | 台 | 1
本页小计
分部分项工程项目清单计价表
工程名称：通风空调工程-5号楼 |  |  |  | 标段： |  |  | 第 68 页 共 105 页
序号 | 项目编码 | 项目名称 | 项目特征描述 |  | 计量 单位 | 工程量 |  | 金额（元）
[8 empty] | 综合单价 | 合价
267 | 030108001199 | 管道式离心风机 | 1.名称:管道式离心风机 2.型号:PF-4-1 3.规格2500 M3/H 250 PA 0.75 KW 4.本体安装、附件安装 5.安装方式：吊装 6.设备支架制作、安装、除锈、刷油 7.减振台座制作、安装：吊装，弹性减振支吊架 8.电机检查接线 9.综合考虑高层建筑增加费，未尽事项详见图纸、招标文件、工程量清单计价说明、国家相关规范等 |  | 台 | 1
268 | 030108001200 | 管道式离心风机 | 1.名称:管道式离心风机 2.型号:PF-4-2 3.规格：3800 M3/H 300 PA 0.9 KW 4.本体安装、附件安装 5.安装方式：吊装 6.设备支架制作、安装、除锈、刷油 7.减振台座制作、安装：吊装，弹性减振支吊架 8.电机检查接线 9.综合考虑高层建筑增加费，未尽事项详见图纸、招标文件、工程量清单计价说明、国家相关规范等 |  | 台 | 1
269 | 030108001201 | 管道式离心风机 | 1.名称:管道式离心风机 2.型号:PF-4-3 3.规格：3800 M3/H 300 PA 0.9 KW 4.本体安装、附件安装 5.安装方式：吊装 6.设备支架制作、安装、除锈、刷油 7.减振台座制作、安装：吊装，弹性减振支吊架 8.电机检查接线 9.综合考虑高层建筑增加费，未尽事项详见图纸、招标文件、工程量清单计价说明、国家相关规范等 |  | 台 | 1
本页小计
分部分项工程项目清单计价表
工程名称：通风空调工程-5号楼 |  |  |  | 标段： |  |  | 第 69 页 共 105 页
序号 | 项目编码 | 项目名称 | 项目特征描述 |  | 计量 单位 | 工程量 |  | 金额（元）
[8 empty] | 综合单价 | 合价
270 | 030702001147 | 碳钢通风管道 | 1.名称:镀锌风管（低压） 2.材质:镀锌钢板 3.形状:矩形 4.规格:长边长(mm)≤320 5.板材厚度:δ=0.5mm 6.管件、法兰等附件及支架设计要求:型材制作安装及刷油防腐 7.接口形式:满足规范及验收要求 8.含防火封堵、含穿砖墙套管、风管和防护套管之间的玻璃棉毡 9.综合考虑高层建筑增加费，未尽事项详见图纸、招标文件、工程量清单计价说明、国家相关规范等 |  | m2 | 71
271 | 030702001148 | 碳钢通风管道 | 1.名称:镀锌风管（中压） 2.材质:镀锌钢板 3.形状:矩形 4.规格:长边长(mm)≤450 5.板材厚度:δ=0.5mm 6.管件、法兰等附件及支架设计要求:型材制作安装及刷油防腐 7.接口形式:满足规范及验收要求 8.含防火封堵、含穿砖墙套管、风管和防护套管之间的玻璃棉毡 9.综合考虑高层建筑增加费，未尽事项详见图纸、招标文件、工程量清单计价说明、国家相关规范等 |  | m2 | 78.68
本页小计
分部分项工程项目清单计价表
工程名称：通风空调工程-5号楼 |  |  |  | 标段： |  |  | 第 70 页 共 105 页
序号 | 项目编码 | 项目名称 | 项目特征描述 |  | 计量 单位 | 工程量 |  | 金额（元）
[8 empty] | 综合单价 | 合价
272 | 030702001149 | 碳钢通风管道 | 1.名称:镀锌风管（中压） 2.材质:镀锌钢板 3.形状:矩形 4.规格:长边长(mm)≤630 5.板材厚度:δ=0.6mm 6.管件、法兰等附件及支架设计要求:型材制作安装及刷油防腐 7.接口形式:满足规范及验收要求 8.含防火封堵、含穿砖墙套管、风管和防护套管之间的玻璃棉毡 9.综合考虑高层建筑增加费，未尽事项详见图纸、招标文件、工程量清单计价说明、国家相关规范等 |  | m2 | 244.4
273 | 030702001150 | 碳钢通风管道 | 1.名称:镀锌风管（中压） 2.材质:镀锌钢板 3.形状:矩形 4.规格:长边长(mm)≤1000 5.板材厚度:δ=0.75mm 6.管件、法兰等附件及支架设计要求:型材制作安装及刷油防腐 7.接口形式:满足规范及验收要求 8.含防火封堵、含穿砖墙套管、风管和防护套管之间的玻璃棉毡 9.综合考虑高层建筑增加费，未尽事项详见图纸、招标文件、工程量清单计价说明、国家相关规范等 |  | m2 | 36.88
本页小计
分部分项工程项目清单计价表
工程名称：通风空调工程-5号楼 |  |  |  | 标段： |  |  | 第 71 页 共 105 页
序号 | 项目编码 | 项目名称 | 项目特征描述 |  | 计量 单位 | 工程量 |  | 金额（元）
[8 empty] | 综合单价 | 合价
274 | 030702001151 | 碳钢通风管道 | 1.名称:镀锌风管（中压） 2.材质:镀锌钢板 3.形状:矩形 4.规格:长边长(mm)≤1500 5.板材厚度:δ=1mm 6.管件、法兰等附件及支架设计要求:型材制作安装及刷油防腐 7.接口形式:满足规范及验收要求 8.含防火封堵、含穿砖墙套管、风管和防护套管之间的玻璃棉毡 9.综合考虑高层建筑增加费，未尽事项详见图纸、招标文件、工程量清单计价说明、国家相关规范等 |  | m2 | 87.91
275 | 030702001152 | 碳钢通风管道 | 1.名称:镀锌风管（中压） 2.材质:镀锌钢板 3.形状:矩形 4.规格:长边长(mm)≤2000 5.板材厚度:δ=1mm 6.管件、法兰等附件及支架设计要求:型材制作安装及刷油防腐 7.接口形式:满足规范及验收要求 8.含防火封堵、含穿砖墙套管、风管和防护套管之间的玻璃棉毡 9.综合考虑高层建筑增加费，未尽事项详见图纸、招标文件、工程量清单计价说明、国家相关规范等 |  | m2 | 2.33
276 | 030703019009 | 风管软接 | 1.名称:风管软接 2.材质:防火金属 3.规格:综合考虑 4.综合考虑高层建筑增加费，未尽事项详见图纸、招标文件、工程量清单计价说明、国家相关规范等 |  | m2 | 2.86
本页小计
分部分项工程项目清单计价表
工程名称：通风空调工程-5号楼 |  |  |  | 标段： |  |  | 第 72 页 共 105 页
序号 | 项目编码 | 项目名称 | 项目特征描述 |  | 计量 单位 | 工程量 |  | 金额（元）
[8 empty] | 综合单价 | 合价
277 | 031208003047 | 通风管道绝热 | 1.名称：通风管道绝热（耐火时间≥0.5h） 2.规格：50mm厚铝箔离心玻璃棉(容重为48kg/m3,不燃A级,) 3.其它：综合考虑龙骨及附件安装方法 4.综合考虑高层建筑增加费，未尽事项详见图纸、招标文件、工程量清单计价说明、国家相关规范等 |  | m2 | 520.83
278 | 030703001453 | 碳钢阀门 | 1.名称:70℃电动防火阀 2.规格:320*320 3.本体及其附件安装 4.支架制作安装、除锈、刷油 5.综合考虑高层建筑增加费，未尽事项详见图纸、招标文件、工程量清单计价说明、国家相关规范等 |  | 个 | 2
279 | 030703001454 | 碳钢阀门 | 1.名称:70℃电动防火阀 2.规格:400*250 3.本体及其附件安装 4.支架制作安装、除锈、刷油 5.综合考虑高层建筑增加费，未尽事项详见图纸、招标文件、工程量清单计价说明、国家相关规范等 |  | 个 | 1
280 | 030703001455 | 碳钢阀门 | 1.名称:70℃电动防火阀 2.规格:500*320 3.本体及其附件安装 4.支架制作安装、除锈、刷油 5.综合考虑高层建筑增加费，未尽事项详见图纸、招标文件、工程量清单计价说明、国家相关规范等 |  | 个 | 1
281 | 030703001456 | 碳钢阀门 | 1.名称:70℃电动防火阀 2.规格:500*500 3.本体及其附件安装 4.支架制作安装、除锈、刷油 5.综合考虑高层建筑增加费，未尽事项详见图纸、招标文件、工程量清单计价说明、国家相关规范等 |  | 个 | 1
本页小计
分部分项工程项目清单计价表
工程名称：通风空调工程-5号楼 |  |  |  | 标段： |  |  | 第 73 页 共 105 页
序号 | 项目编码 | 项目名称 | 项目特征描述 |  | 计量 单位 | 工程量 |  | 金额（元）
[8 empty] | 综合单价 | 合价
282 | 030703001457 | 碳钢阀门 | 1.名称:70℃电动防火阀 2.规格:550*320 3.本体及其附件安装 4.支架制作安装、除锈、刷油 5.综合考虑高层建筑增加费，未尽事项详见图纸、招标文件、工程量清单计价说明、国家相关规范等 |  | 个 | 1
283 | 030703001458 | 碳钢阀门 | 1.名称:70℃电动防火阀 2.规格:600*400 3.本体及其附件安装 4.支架制作安装、除锈、刷油 5.综合考虑高层建筑增加费，未尽事项详见图纸、招标文件、工程量清单计价说明、国家相关规范等 |  | 个 | 1
284 | 030703001459 | 碳钢阀门 | 1.名称:70℃电动防火阀 2.规格:600*500 3.本体及其附件安装 4.支架制作安装、除锈、刷油 5.综合考虑高层建筑增加费，未尽事项详见图纸、招标文件、工程量清单计价说明、国家相关规范等 |  | 个 | 2
285 | 030703001460 | 碳钢阀门 | 1.名称:70℃电动防火阀 2.规格:630*400 3.本体及其附件安装 4.支架制作安装、除锈、刷油 5.综合考虑高层建筑增加费，未尽事项详见图纸、招标文件、工程量清单计价说明、国家相关规范等 |  | 个 | 1
286 | 030703001461 | 碳钢阀门 | 1.名称:70℃防火阀 2.规格:400*250 3.本体及其附件安装 4.支架制作安装、除锈、刷油 5.综合考虑高层建筑增加费，未尽事项详见图纸、招标文件、工程量清单计价说明、国家相关规范等 |  | 个 | 1
本页小计
分部分项工程项目清单计价表
工程名称：通风空调工程-5号楼 |  |  |  | 标段： |  |  | 第 74 页 共 105 页
序号 | 项目编码 | 项目名称 | 项目特征描述 |  | 计量 单位 | 工程量 |  | 金额（元）
[8 empty] | 综合单价 | 合价
287 | 030703001462 | 碳钢阀门 | 1.名称:70℃防火阀 2.规格:500*400 3.本体及其附件安装 4.支架制作安装、除锈、刷油 5.综合考虑高层建筑增加费，未尽事项详见图纸、招标文件、工程量清单计价说明、国家相关规范等 |  | 个 | 1
288 | 030703001463 | 碳钢阀门 | 1.名称:70℃防火阀 2.规格:450*400 3.本体及其附件安装 4.支架制作安装、除锈、刷油 5.综合考虑高层建筑增加费，未尽事项详见图纸、招标文件、工程量清单计价说明、国家相关规范等 |  | 个 | 2
289 | 030703001464 | 碳钢阀门 | 1.名称:70℃防火阀 2.规格:500*320 3.本体及其附件安装 4.支架制作安装、除锈、刷油 5.综合考虑高层建筑增加费，未尽事项详见图纸、招标文件、工程量清单计价说明、国家相关规范等 |  | 个 | 1
290 | 030703001465 | 碳钢阀门 | 1.名称:70℃防火阀 2.规格:500*400 3.本体及其附件安装 4.支架制作安装、除锈、刷油 5.综合考虑高层建筑增加费，未尽事项详见图纸、招标文件、工程量清单计价说明、国家相关规范等 |  | 个 | 1
291 | 030703001466 | 碳钢阀门 | 1.名称:70℃防火阀 2.规格:630*400 3.本体及其附件安装 4.支架制作安装、除锈、刷油 5.综合考虑高层建筑增加费，未尽事项详见图纸、招标文件、工程量清单计价说明、国家相关规范等 |  | 个 | 3
本页小计
分部分项工程项目清单计价表
工程名称：通风空调工程-5号楼 |  |  |  | 标段： |  |  | 第 75 页 共 105 页
序号 | 项目编码 | 项目名称 | 项目特征描述 |  | 计量 单位 | 工程量 |  | 金额（元）
[8 empty] | 综合单价 | 合价
292 | 030703001467 | 碳钢阀门 | 1.名称:70℃防火阀 2.规格:500*800 3.本体及其附件安装 4.支架制作安装、除锈、刷油 5.综合考虑高层建筑增加费，未尽事项详见图纸、招标文件、工程量清单计价说明、国家相关规范等 |  | 个 | 1
293 | 030703001468 | 碳钢阀门 | 1.名称:止回阀 2.规格:450*400 3.本体及其附件安装 4.支架制作安装、除锈、刷油 5.综合考虑高层建筑增加费，未尽事项详见图纸、招标文件、工程量清单计价说明、国家相关规范等 |  | 个 | 2
294 | 030703007187 | 碳钢风口、散流器、百叶窗 | 1.名称：单层百叶送风口（带70°电动防火阀） 2.规格：500*400 3.材质：铝合金 4.本体及其附件安装 5.综合考虑高层建筑增加费，未尽事项详见图纸、招标文件、工程量清单计价说明、国家相关规范等 |  | 个 | 1
295 | 030703007188 | 碳钢风口、散流器、百叶窗 | 1.名称：单层百叶送风口 2.规格：400*300 3.材质：铝合金 4.本体及其附件安装 5.综合考虑高层建筑增加费，未尽事项详见图纸、招标文件、工程量清单计价说明、国家相关规范等 |  | 个 | 6
296 | 030703007189 | 碳钢风口、散流器、百叶窗 | 1.名称：单层百叶送风口 2.规格：500*400 3.材质：铝合金 4.本体及其附件安装 5.综合考虑高层建筑增加费，未尽事项详见图纸、招标文件、工程量清单计价说明、国家相关规范等 |  | 个 | 4
本页小计
分部分项工程项目清单计价表
工程名称：通风空调工程-5号楼 |  |  |  | 标段： |  |  | 第 76 页 共 105 页
序号 | 项目编码 | 项目名称 | 项目特征描述 |  | 计量 单位 | 工程量 |  | 金额（元）
[8 empty] | 综合单价 | 合价
297 | 030703007190 | 碳钢风口、散流器、百叶窗 | 1.名称：单层百叶送风口 2.规格：600*500 3.材质：铝合金 4.本体及其附件安装 5.综合考虑高层建筑增加费，未尽事项详见图纸、招标文件、工程量清单计价说明、国家相关规范等 |  | 个 | 4
298 | 030703007191 | 碳钢风口、散流器、百叶窗 | 1.名称：单层百叶送风口 2.规格：600*550 3.材质：铝合金 4.本体及其附件安装 5.综合考虑高层建筑增加费，未尽事项详见图纸、招标文件、工程量清单计价说明、国家相关规范等 |  | 个 | 4
299 | 030703007192 | 碳钢风口、散流器、百叶窗 | 1.名称：单层百叶送风口（自带调节阀） 2.规格：300*250 3.材质：铝合金 4.本体及其附件安装 5.综合考虑高层建筑增加费，未尽事项详见图纸、招标文件、工程量清单计价说明、国家相关规范等 |  | 个 | 5
300 | 030703007193 | 碳钢风口、散流器、百叶窗 | 1.名称：单层百叶送风口（自带调节阀） 2.规格：300*300 3.材质：铝合金 4.本体及其附件安装 5.综合考虑高层建筑增加费，未尽事项详见图纸、招标文件、工程量清单计价说明、国家相关规范等 |  | 个 | 11
301 | 030703007194 | 碳钢风口、散流器、百叶窗 | 1.名称：单层百叶送风口（自带调节阀） 2.规格：350*300 3.材质：铝合金 4.本体及其附件安装 5.综合考虑高层建筑增加费，未尽事项详见图纸、招标文件、工程量清单计价说明、国家相关规范等 |  | 个 | 10
本页小计
分部分项工程项目清单计价表
工程名称：通风空调工程-5号楼 |  |  |  | 标段： |  |  | 第 77 页 共 105 页
序号 | 项目编码 | 项目名称 | 项目特征描述 |  | 计量 单位 | 工程量 |  | 金额（元）
[8 empty] | 综合单价 | 合价
302 | 030703007195 | 碳钢风口、散流器、百叶窗 | 1.名称：防雨百叶 2.规格：1200*500 3.材质：铝合金 4.本体及其附件安装 5.综合考虑高层建筑增加费，未尽事项详见图纸、招标文件、工程量清单计价说明、国家相关规范等 |  | 个 | 1
303 | 030703007196 | 碳钢风口、散流器、百叶窗 | 1.名称：防雨百叶 2.规格：2000*1000 3.材质：铝合金 4.本体及其附件安装 5.综合考虑高层建筑增加费，未尽事项详见图纸、招标文件、工程量清单计价说明、国家相关规范等 |  | 个 | 1
304 | 030703007197 | 碳钢风口、散流器、百叶窗 | 1.名称：防雨百叶 2.规格：700*500 3.材质：铝合金 4.本体及其附件安装 5.综合考虑高层建筑增加费，未尽事项详见图纸、招标文件、工程量清单计价说明、国家相关规范等 |  | 个 | 1
305 | 030703007198 | 碳钢风口、散流器、百叶窗 | 1.名称：防雨百叶 2.规格：800*500 3.材质：铝合金 4.本体及其附件安装 5.综合考虑高层建筑增加费，未尽事项详见图纸、招标文件、工程量清单计价说明、国家相关规范等 |  | 个 | 1
补风系统
本页小计
分部分项工程项目清单计价表
工程名称：通风空调工程-5号楼 |  |  |  | 标段： |  |  | 第 78 页 共 105 页
序号 | 项目编码 | 项目名称 | 项目特征描述 |  | 计量 单位 | 工程量 |  | 金额（元）
[8 empty] | 综合单价 | 合价
306 | 030108001202 | 轴流风机 | 1.名称:轴流风机 2.型号:BF-5-1 3.规格:7800 M3/H 500 PA 2.2 KW 4.本体安装、附件安装 5.安装方式：吊装 6.设备支架制作、安装、除锈、刷油 7.减振台座制作、安装：吊装，弹性减振支吊架 8.电机检查接线 9.综合考虑高层建筑增加费，未尽事项详见图纸、招标文件、工程量清单计价说明、国家相关规范等 |  | 台 | 1
307 | 030108001203 | 轴流风机 | 1.名称:轴流风机 2.型号:BF-5-2 3.规格:20000 M3/H 480 PA 5.5 KW 4.本体安装、附件安装 5.安装方式：吊装 6.设备支架制作、安装、除锈、刷油 7.减振台座制作、安装：吊装，弹性减振支吊架 8.电机检查接线 9.综合考虑高层建筑增加费，未尽事项详见图纸、招标文件、工程量清单计价说明、国家相关规范等 |  | 台 | 1
308 | 030108001204 | 轴流风机 | 1.名称:轴流风机 2.型号:BF-5-3 3.规格:20000 M3/H 480 PA 5.5 KW 4.本体安装、附件安装 5.安装方式：吊装 6.设备支架制作、安装、除锈、刷油 7.减振台座制作、安装：吊装，弹性减振支吊架 8.电机检查接线 9.综合考虑高层建筑增加费，未尽事项详见图纸、招标文件、工程量清单计价说明、国家相关规范等 |  | 台 | 1
本页小计
分部分项工程项目清单计价表
工程名称：通风空调工程-5号楼 |  |  |  | 标段： |  |  | 第 79 页 共 105 页
序号 | 项目编码 | 项目名称 | 项目特征描述 |  | 计量 单位 | 工程量 |  | 金额（元）
[8 empty] | 综合单价 | 合价
309 | 030108001205 | 轴流风机 | 1.名称:轴流风机 2.型号:BF-D1-1 3.规格:20000 M3/H 400 PA 5.5 KW 4.本体安装、附件安装 5.安装方式：吊装 6.设备支架制作、安装、除锈、刷油 7.减振台座制作、安装：吊装，弹性减振支吊架 8.电机检查接线 9.综合考虑高层建筑增加费，未尽事项详见图纸、招标文件、工程量清单计价说明、国家相关规范等 |  | 台 | 1
310 | 030108001206 | 方形壁式轴流风机（带70°常开防火阀） | 1.名称:方形壁式轴流风机（带70°常开防火阀） 2.型号:BPF-1 3.规格:800 M3/H 50 PA 0.04 KW 4.本体安装、附件安装 5.安装方式：吊装 6.设备支架制作、安装、除锈、刷油 7.减振台座制作、安装：吊装，弹性减振支吊架 8.电机检查接线 9.综合考虑高层建筑增加费，未尽事项详见图纸、招标文件、工程量清单计价说明、国家相关规范等 |  | 台 | 14
311 | 030108001207 | 方形壁式轴流风机（带70°常开防火阀） | 1.名称:方形壁式轴流风机（带70°常开防火阀） 2.型号:BPF-2 3.规格:2900 M3/H 76 PA 0.12 KW 4.本体安装、附件安装 5.安装方式：吊装 6.设备支架制作、安装、除锈、刷油 7.减振台座制作、安装：吊装，弹性减振支吊架 8.电机检查接线 9.综合考虑高层建筑增加费，未尽事项详见图纸、招标文件、工程量清单计价说明、国家相关规范等 |  | 台 | 8
本页小计
分部分项工程项目清单计价表
工程名称：通风空调工程-5号楼 |  |  |  | 标段： |  |  | 第 80 页 共 105 页
序号 | 项目编码 | 项目名称 | 项目特征描述 |  | 计量 单位 | 工程量 |  | 金额（元）
[8 empty] | 综合单价 | 合价
312 | 030108001208 | 方形壁式轴流风机（带70°常开防火阀） | 1.名称:方形壁式轴流风机（带70°常开防火阀） 2.型号:BPF-3 3.规格:2400 M3/H 76 PA 0.12 KW 4.本体安装、附件安装 5.安装方式：吊装 6.设备支架制作、安装、除锈、刷油 7.减振台座制作、安装：吊装，弹性减振支吊架 8.电机检查接线 9.综合考虑高层建筑增加费，未尽事项详见图纸、招标文件、工程量清单计价说明、国家相关规范等 |  | 台 | 1
313 | 030108001209 | 方形壁式轴流风机（戴70°常开防火阀） | 1.名称:方形壁式轴流风机（戴70°常开防火阀） 2.型号:BPF-4 3.规格:2000 M3/H 68 PA 0.09 KW 4.本体安装、附件安装 5.安装方式：吊装 6.设备支架制作、安装、除锈、刷油 7.减振台座制作、安装：吊装，弹性减振支吊架 8.电机检查接线 9.综合考虑高层建筑增加费，未尽事项详见图纸、招标文件、工程量清单计价说明、国家相关规范等 |  | 台 | 4
本页小计
分部分项工程项目清单计价表
工程名称：通风空调工程-5号楼 |  |  |  | 标段： |  |  | 第 81 页 共 105 页
序号 | 项目编码 | 项目名称 | 项目特征描述 |  | 计量 单位 | 工程量 |  | 金额（元）
[8 empty] | 综合单价 | 合价
314 | 030108001210 | 方形壁式轴流风机（带70°常开防火阀） | 1.名称:方形壁式轴流风机（带70°常开防火阀） 2.型号:BPF-5 3.规格:1700 M3/H 62 PA 0.06 KW 4.本体安装、附件安装 5.安装方式：吊装 6.设备支架制作、安装、除锈、刷油 7.减振台座制作、安装：吊装，弹性减振支吊架 8.电机检查接线 9.综合考虑高层建筑增加费，未尽事项详见图纸、招标文件、工程量清单计价说明、国家相关规范等 |  | 台 | 6
315 | 030108001211 | 方形壁式轴流风机（带70°常开防火阀） | 1.名称:方形壁式轴流风机（带70°常开防火阀） 2.型号:BPF-6 3.规格:1000 M3/H 50 PA 0.04 KW 4.本体安装、附件安装 5.安装方式：吊装 6.设备支架制作、安装、除锈、刷油 7.减振台座制作、安装：吊装，弹性减振支吊架 8.电机检查接线 9.综合考虑高层建筑增加费，未尽事项详见图纸、招标文件、工程量清单计价说明、国家相关规范等 |  | 台 | 4
本页小计
分部分项工程项目清单计价表
工程名称：通风空调工程-5号楼 |  |  |  | 标段： |  |  | 第 82 页 共 105 页
序号 | 项目编码 | 项目名称 | 项目特征描述 |  | 计量 单位 | 工程量 |  | 金额（元）
[8 empty] | 综合单价 | 合价
316 | 030702001153 | 碳钢通风管道 | 1.名称:镀锌风管（中压） 2.材质:镀锌钢板 3.形状:矩形 4.规格:长边长(mm)≤630 5.板材厚度:δ=0.75mm 6.管件、法兰等附件及支架设计要求:型材制作安装及刷油防腐 7.接口形式:满足规范及验收要求 8.含防火封堵、含穿砖墙套管、风管和防护套管之间的玻璃棉毡 9.综合考虑高层建筑增加费，未尽事项详见图纸、招标文件、工程量清单计价说明、国家相关规范等 |  | m2 | 1.64
317 | 030702001154 | 碳钢通风管道 | 1.名称:镀锌风管（中压） 2.材质:镀锌钢板 3.形状:矩形 4.规格:长边长(mm)≤1000 5.板材厚度:δ=0.75mm 6.管件、法兰等附件及支架设计要求:型材制作安装及刷油防腐 7.接口形式:满足规范及验收要求 8.含防火封堵、含穿砖墙套管、风管和防护套管之间的玻璃棉毡 9.综合考虑高层建筑增加费，未尽事项详见图纸、招标文件、工程量清单计价说明、国家相关规范等 |  | m2 | 11.1
本页小计
分部分项工程项目清单计价表
工程名称：通风空调工程-5号楼 |  |  |  | 标段： |  |  | 第 83 页 共 105 页
序号 | 项目编码 | 项目名称 | 项目特征描述 |  | 计量 单位 | 工程量 |  | 金额（元）
[8 empty] | 综合单价 | 合价
318 | 030702001155 | 碳钢通风管道 | 1.名称:镀锌风管（中压） 2.材质:镀锌钢板 3.形状:矩形 4.规格:长边长(mm)≤1250 5.板材厚度:δ=1mm 6.管件、法兰等附件及支架设计要求:型材制作安装及刷油防腐 7.接口形式:满足规范及验收要求 8.含防火封堵、含穿砖墙套管、风管和防护套管之间的玻璃棉毡 9.综合考虑高层建筑增加费，未尽事项详见图纸、招标文件、工程量清单计价说明、国家相关规范等 |  | m2 | 2.41
319 | 030703019010 | 风管软接 | 1.名称:风管软接 2.材质:防火金属 3.规格:综合考虑 4.综合考虑高层建筑增加费，未尽事项详见图纸、招标文件、工程量清单计价说明、国家相关规范等 |  | m2 | 1
320 | 031208003048 | 通风管道绝热 | 1.名称：通风管道绝热（耐火时间≥0.5h） 2.规格：50mm厚铝箔离心玻璃棉(容重为48kg/m3,不燃A级,) 3.其它：综合考虑龙骨及附件安装方法 4.综合考虑高层建筑增加费，未尽事项详见图纸、招标文件、工程量清单计价说明、国家相关规范等 |  | m2 | 15.14
本页小计
分部分项工程项目清单计价表
工程名称：通风空调工程-5号楼 |  |  |  | 标段： |  |  | 第 84 页 共 105 页
序号 | 项目编码 | 项目名称 | 项目特征描述 |  | 计量 单位 | 工程量 |  | 金额（元）
[8 empty] | 综合单价 | 合价
321 | 030703001469 | 碳钢阀门 | 1.名称:70℃防火阀 2.规格:400*850 3.本体及其附件安装 4.常开，70℃自动关闭或手动关闭，手动复位，有输出信号装置 5.支架制作安装、除锈、刷油 6.综合考虑高层建筑增加费，未尽事项详见图纸、招标文件、工程量清单计价说明、国家相关规范等 |  | 个 | 1
新风系统
322 | 030702001156 | 碳钢通风管道 | 1.名称:镀锌风管（中压） 2.材质:镀锌钢板 3.形状:矩形 4.规格:长边长(mm)≤630 5.板材厚度:δ=0.75mm 6.管件、法兰等附件及支架设计要求:型材制作安装及刷油防腐 7.接口形式:满足规范及验收要求 8.含防火封堵、含穿砖墙套管、风管和防护套管之间的玻璃棉毡 9.综合考虑高层建筑增加费，未尽事项详见图纸、招标文件、工程量清单计价说明、国家相关规范等 |  | m2 | 2
本页小计
分部分项工程项目清单计价表
工程名称：通风空调工程-5号楼 |  |  |  | 标段： |  |  | 第 85 页 共 105 页
序号 | 项目编码 | 项目名称 | 项目特征描述 |  | 计量 单位 | 工程量 |  | 金额（元）
[8 empty] | 综合单价 | 合价
323 | 030702001157 | 碳钢通风管道 | 1.名称:镀锌风管（中压） 2.材质:镀锌钢板 3.形状:矩形 4.规格:长边长(mm)≤1000 5.板材厚度:δ=0.75mm 6.管件、法兰等附件及支架设计要求:型材制作安装及刷油防腐 7.接口形式:满足规范及验收要求 8.含防火封堵、含穿砖墙套管、风管和防护套管之间的玻璃棉毡 9.综合考虑高层建筑增加费，未尽事项详见图纸、招标文件、工程量清单计价说明、国家相关规范等 |  | m2 | 55.66
324 | 030702001158 | 碳钢通风管道 | 1.名称:镀锌风管（中压） 2.材质:镀锌钢板 3.形状:矩形 4.规格:长边长(mm)≤1250 5.板材厚度:δ=1mm 6.管件、法兰等附件及支架设计要求:型材制作安装及刷油防腐 7.接口形式:满足规范及验收要求 8.含防火封堵、含穿砖墙套管、风管和防护套管之间的玻璃棉毡 9.综合考虑高层建筑增加费，未尽事项详见图纸、招标文件、工程量清单计价说明、国家相关规范等 |  | m2 | 36.96
本页小计
分部分项工程项目清单计价表
工程名称：通风空调工程-5号楼 |  |  |  | 标段： |  |  | 第 86 页 共 105 页
序号 | 项目编码 | 项目名称 | 项目特征描述 |  | 计量 单位 | 工程量 |  | 金额（元）
[8 empty] | 综合单价 | 合价
325 | 030702001159 | 碳钢通风管道 | 1.名称:镀锌风管（中压） 2.材质:镀锌钢板 3.形状:矩形 4.规格:长边长(mm)≤2000 5.板材厚度:δ=1.2mm 6.管件、法兰等附件及支架设计要求:型材制作安装及刷油防腐 7.接口形式:满足规范及验收要求 8.含防火封堵、含穿砖墙套管、风管和防护套管之间的玻璃棉毡 9.综合考虑高层建筑增加费，未尽事项详见图纸、招标文件、工程量清单计价说明、国家相关规范等 |  | m2 | 277.96
326 | 031208003049 | 通风管道绝热 | 1.名称：通风管道绝热（耐火时间≥2h） 2.规格：100%无石棉防火板(密度不大于950Kg/m3)包覆,防火板厚度为9mm,防火板与镀锌钢板之间内衬50mm厚度岩棉(容重100kg/m3) 3.其它：综合考虑龙骨及附件安装方法 4.综合考虑高层建筑增加费，未尽事项详见图纸、招标文件、工程量清单计价说明、国家相关规范等 |  | m2 | 195.63
327 | 031208003050 | 通风管道绝热 | 1.名称：通风管道绝热（耐火时间≥1h） 2.规格：60mm厚铝箔离心玻璃棉(容重为48kg/m3,不燃A级,) 3.其它：综合考虑龙骨及附件安装方法 4.综合考虑高层建筑增加费，未尽事项详见图纸、招标文件、工程量清单计价说明、国家相关规范等 |  | m2 | 176.95
本页小计
分部分项工程项目清单计价表
工程名称：通风空调工程-5号楼 |  |  |  | 标段： |  |  | 第 87 页 共 105 页
序号 | 项目编码 | 项目名称 | 项目特征描述 |  | 计量 单位 | 工程量 |  | 金额（元）
[8 empty] | 综合单价 | 合价
328 | 030703001470 | 碳钢阀门 | 1.名称:70℃电动防火阀 2.规格:900*700 3.本体及其附件安装 4.支架制作安装、除锈、刷油 5.综合考虑高层建筑增加费，未尽事项详见图纸、招标文件、工程量清单计价说明、国家相关规范等 |  | 个 | 1
329 | 030703001471 | 碳钢阀门 | 1.名称:70℃防火阀 2.规格:800*320 3.本体及其附件安装 4.支架制作安装、除锈、刷油 5.综合考虑高层建筑增加费，未尽事项详见图纸、招标文件、工程量清单计价说明、国家相关规范等 |  | 个 | 2
330 | 030703001472 | 碳钢阀门 | 1.名称:70℃防火阀 2.规格:800*400 3.本体及其附件安装 4.支架制作安装、除锈、刷油 5.综合考虑高层建筑增加费，未尽事项详见图纸、招标文件、工程量清单计价说明、国家相关规范等 |  | 个 | 7
331 | 030703001473 | 碳钢阀门 | 1.名称:70℃防火阀 2.规格:850*900 3.本体及其附件安装 4.支架制作安装、除锈、刷油 5.综合考虑高层建筑增加费，未尽事项详见图纸、招标文件、工程量清单计价说明、国家相关规范等 |  | 个 | 3
332 | 030703001474 | 碳钢阀门 | 1.名称:70℃防火阀 2.规格:900*400 3.本体及其附件安装 4.支架制作安装、除锈、刷油 5.综合考虑高层建筑增加费，未尽事项详见图纸、招标文件、工程量清单计价说明、国家相关规范等 |  | 个 | 3
本页小计
分部分项工程项目清单计价表
工程名称：通风空调工程-5号楼 |  |  |  | 标段： |  |  | 第 88 页 共 105 页
序号 | 项目编码 | 项目名称 | 项目特征描述 |  | 计量 单位 | 工程量 |  | 金额（元）
[8 empty] | 综合单价 | 合价
333 | 030703001475 | 碳钢阀门 | 1.名称:70℃防火阀 2.规格:900*700 3.本体及其附件安装 4.支架制作安装、除锈、刷油 5.综合考虑高层建筑增加费，未尽事项详见图纸、招标文件、工程量清单计价说明、国家相关规范等 |  | 个 | 1
334 | 030703001476 | 碳钢阀门 | 1.名称:70℃防火阀 2.规格:1000*1200 3.本体及其附件安装 4.支架制作安装、除锈、刷油 5.综合考虑高层建筑增加费，未尽事项详见图纸、招标文件、工程量清单计价说明、国家相关规范等 |  | 个 | 4
335 | 030703001477 | 碳钢阀门 | 1.名称:70℃防火阀 2.规格:1600*550 3.本体及其附件安装 4.支架制作安装、除锈、刷油 5.综合考虑高层建筑增加费，未尽事项详见图纸、招标文件、工程量清单计价说明、国家相关规范等 |  | 个 | 3
336 | 030703007199 | 碳钢风口、散流器、百叶窗 | 1.名称：单层百叶送风口（带70°电动防火阀） 2.规格：1000*600 3.材质：铝合金 4.本体及其附件安装 5.综合考虑高层建筑增加费，未尽事项详见图纸、招标文件、工程量清单计价说明、国家相关规范等 |  | 个 | 2
337 | 030703007200 | 碳钢风口、散流器、百叶窗 | 1.名称：单层百叶送风口（带70°电动防火阀） 2.规格：1000*800 3.材质：铝合金 4.本体及其附件安装 5.综合考虑高层建筑增加费，未尽事项详见图纸、招标文件、工程量清单计价说明、国家相关规范等 |  | 个 | 2
本页小计
分部分项工程项目清单计价表
工程名称：通风空调工程-5号楼 |  |  |  | 标段： |  |  | 第 89 页 共 105 页
序号 | 项目编码 | 项目名称 | 项目特征描述 |  | 计量 单位 | 工程量 |  | 金额（元）
[8 empty] | 综合单价 | 合价
338 | 030703007201 | 碳钢风口、散流器、百叶窗 | 1.名称：单层百叶送风口（带70°电动防火阀） 2.规格：500*400 3.材质：铝合金 4.本体及其附件安装 5.综合考虑高层建筑增加费，未尽事项详见图纸、招标文件、工程量清单计价说明、国家相关规范等 |  | 个 | 1
339 | 030703007202 | 碳钢风口、散流器、百叶窗 | 1.名称：单层百叶送风口（带70°电动防火阀） 2.规格：600*600 3.材质：铝合金 4.本体及其附件安装 5.综合考虑高层建筑增加费，未尽事项详见图纸、招标文件、工程量清单计价说明、国家相关规范等 |  | 个 | 1
340 | 030703007203 | 碳钢风口、散流器、百叶窗 | 1.名称：单层百叶送风口（带70°电动防火阀） 2.规格：700*700 3.材质：铝合金 4.本体及其附件安装 5.综合考虑高层建筑增加费，未尽事项详见图纸、招标文件、工程量清单计价说明、国家相关规范等 |  | 个 | 1
341 | 030703007204 | 碳钢风口、散流器、百叶窗 | 1.名称：单层百叶送风口（带70°电动防火阀） 2.规格：800*700 3.材质：铝合金 4.本体及其附件安装 5.综合考虑高层建筑增加费，未尽事项详见图纸、招标文件、工程量清单计价说明、国家相关规范等 |  | 个 | 1
342 | 030703007205 | 碳钢风口、散流器、百叶窗 | 1.名称：单层百叶送风口（带70°电动防火阀） 2.规格：800*800 3.材质：铝合金 4.本体及其附件安装 5.综合考虑高层建筑增加费，未尽事项详见图纸、招标文件、工程量清单计价说明、国家相关规范等 |  | 个 | 1
本页小计
分部分项工程项目清单计价表
工程名称：通风空调工程-5号楼 |  |  |  | 标段： |  |  | 第 90 页 共 105 页
序号 | 项目编码 | 项目名称 | 项目特征描述 |  | 计量 单位 | 工程量 |  | 金额（元）
[8 empty] | 综合单价 | 合价
343 | 030703007206 | 碳钢风口、散流器、百叶窗 | 1.名称：单层百叶送风口 2.规格：500*500 3.材质：铝合金 4.本体及其附件安装 5.综合考虑高层建筑增加费，未尽事项详见图纸、招标文件、工程量清单计价说明、国家相关规范等 |  | 个 | 1
344 | 030703007207 | 碳钢风口、散流器、百叶窗 | 1.名称：防雨百叶 2.规格：600*500 3.材质：铝合金 4.本体及其附件安装 5.综合考虑高层建筑增加费，未尽事项详见图纸、招标文件、工程量清单计价说明、国家相关规范等 |  | 个 | 1
345 | 030703007208 | 碳钢风口、散流器、百叶窗 | 1.名称：防雨百叶送风口（带70°电动防火阀） 2.规格：1000*600 3.材质：铝合金 4.本体及其附件安装 5.综合考虑高层建筑增加费，未尽事项详见图纸、招标文件、工程量清单计价说明、国家相关规范等 |  | 个 | 1
346 | 030703007209 | 碳钢风口、散流器、百叶窗 | 1.名称：防雨百叶送风口（带70°电动防火阀） 2.规格：1500*600 3.材质：铝合金 4.本体及其附件安装 5.综合考虑高层建筑增加费，未尽事项详见图纸、招标文件、工程量清单计价说明、国家相关规范等 |  | 个 | 1
347 | 030703007210 | 碳钢风口、散流器、百叶窗 | 1.名称：防雨百叶送风口（带70°电动防火阀） 2.规格：1800*300 3.材质：铝合金 4.本体及其附件安装 5.综合考虑高层建筑增加费，未尽事项详见图纸、招标文件、工程量清单计价说明、国家相关规范等 |  | 个 | 2
本页小计
分部分项工程项目清单计价表
工程名称：通风空调工程-5号楼 |  |  |  | 标段： |  |  | 第 91 页 共 105 页
序号 | 项目编码 | 项目名称 | 项目特征描述 |  | 计量 单位 | 工程量 |  | 金额（元）
[8 empty] | 综合单价 | 合价
348 | 030703007211 | 碳钢风口、散流器、百叶窗 | 1.名称：防雨百叶送风口（带70°电动防火阀） 2.规格：1800*500 3.材质：铝合金 4.本体及其附件安装 5.综合考虑高层建筑增加费，未尽事项详见图纸、招标文件、工程量清单计价说明、国家相关规范等 |  | 个 | 1
349 | 030703007212 | 碳钢风口、散流器、百叶窗 | 1.名称：防雨百叶送风口（带70°防火阀） 2.规格：400*400 3.材质：铝合金 4.本体及其附件安装 5.综合考虑高层建筑增加费，未尽事项详见图纸、招标文件、工程量清单计价说明、国家相关规范等 |  | 个 | 2
350 | 030703007213 | 碳钢风口、散流器、百叶窗 | 1.名称：防雨百叶 2.规格：600*400 3.材质：铝合金 4.本体及其附件安装 5.综合考虑高层建筑增加费，未尽事项详见图纸、招标文件、工程量清单计价说明、国家相关规范等 |  | 个 | 1
351 | 030703007214 | 碳钢风口、散流器、百叶窗 | 1.名称：防雨百叶 2.规格：900*700 3.材质：铝合金 4.本体及其附件安装 5.综合考虑高层建筑增加费，未尽事项详见图纸、招标文件、工程量清单计价说明、国家相关规范等 |  | 个 | 1
352 | 030703007215 | 碳钢风口、散流器、百叶窗 | 1.名称：防雨百叶风口 2.规格：400*400 3.材质：铝合金 4.本体及其附件安装 5.综合考虑高层建筑增加费，未尽事项详见图纸、招标文件、工程量清单计价说明、国家相关规范等 |  | 个 | 2
本页小计
分部分项工程项目清单计价表
工程名称：通风空调工程-5号楼 |  |  |  | 标段： |  |  | 第 92 页 共 105 页
序号 | 项目编码 | 项目名称 | 项目特征描述 |  | 计量 单位 | 工程量 |  | 金额（元）
[8 empty] | 综合单价 | 合价
353 | 030703007216 | 碳钢风口、散流器、百叶窗 | 1.名称：防雨百叶风口 2.规格：450*450 3.材质：铝合金 4.本体及其附件安装 5.综合考虑高层建筑增加费，未尽事项详见图纸、招标文件、工程量清单计价说明、国家相关规范等 |  | 个 | 8
354 | 030703007217 | 碳钢风口、散流器、百叶窗 | 1.名称：防雨百叶风口 2.规格：500*500 3.材质：铝合金 4.本体及其附件安装 5.综合考虑高层建筑增加费，未尽事项详见图纸、招标文件、工程量清单计价说明、国家相关规范等 |  | 个 | 12
355 | 030703007218 | 碳钢风口、散流器、百叶窗 | 1.名称：防雨百叶风口 2.规格：800*800 3.材质：铝合金 4.本体及其附件安装 5.综合考虑高层建筑增加费，未尽事项详见图纸、招标文件、工程量清单计价说明、国家相关规范等 |  | 个 | 1
排油烟系统
356 | 030702001160 | 碳钢通风管道 | 1.名称:镀锌风管（中压） 2.材质:镀锌钢板 3.形状:矩形 4.规格:长边长(mm)≤320 5.板材厚度:δ=0.5mm 6.管件、法兰等附件及支架设计要求:型材制作安装及刷油防腐 7.接口形式:满足规范及验收要求 8.含防火封堵、含穿砖墙套管、风管和防护套管之间的玻璃棉毡 9.综合考虑高层建筑增加费，未尽事项详见图纸、招标文件、工程量清单计价说明、国家相关规范等 |  | m2 | 10.13
本页小计
分部分项工程项目清单计价表
工程名称：通风空调工程-5号楼 |  |  |  | 标段： |  |  | 第 93 页 共 105 页
序号 | 项目编码 | 项目名称 | 项目特征描述 |  | 计量 单位 | 工程量 |  | 金额（元）
[8 empty] | 综合单价 | 合价
357 | 030702001161 | 碳钢通风管道 | 1.名称:镀锌风管（中压） 2.材质:镀锌钢板 3.形状:矩形 4.规格:长边长(mm)≤1250 5.板材厚度:δ=1mm 6.管件、法兰等附件及支架设计要求:型材制作安装及刷油防腐 7.接口形式:满足规范及验收要求 8.含防火封堵、含穿砖墙套管、风管和防护套管之间的玻璃棉毡 9.综合考虑高层建筑增加费，未尽事项详见图纸、招标文件、工程量清单计价说明、国家相关规范等 |  | m2 | 32.25
358 | 030702001162 | 碳钢通风管道 | 1.名称:镀锌风管（中压） 2.材质:镀锌钢板 3.形状:矩形 4.规格:长边长(mm)≤1500 5.板材厚度:δ=1mm 6.管件、法兰等附件及支架设计要求:型材制作安装及刷油防腐 7.接口形式:满足规范及验收要求 8.含防火封堵、含穿砖墙套管、风管和防护套管之间的玻璃棉毡 9.综合考虑高层建筑增加费，未尽事项详见图纸、招标文件、工程量清单计价说明、国家相关规范等 |  | m2 | 7.32
本页小计
分部分项工程项目清单计价表
工程名称：通风空调工程-5号楼 |  |  |  | 标段： |  |  | 第 94 页 共 105 页
序号 | 项目编码 | 项目名称 | 项目特征描述 |  | 计量 单位 | 工程量 |  | 金额（元）
[8 empty] | 综合单价 | 合价
359 | 030702001163 | 碳钢通风管道 | 1.名称:镀锌风管（中压） 2.材质:镀锌钢板 3.形状:矩形 4.规格:长边长(mm)≤2000 5.板材厚度:δ=1.2mm 6.管件、法兰等附件及支架设计要求:型材制作安装及刷油防腐 7.接口形式:满足规范及验收要求 8.含防火封堵、含穿砖墙套管、风管和防护套管之间的玻璃棉毡 9.综合考虑高层建筑增加费，未尽事项详见图纸、招标文件、工程量清单计价说明、国家相关规范等 |  | m2 | 192.47
360 | 030702001164 | 碳钢通风管道 | 1.名称:镀锌风管（中压） 2.材质:镀锌钢板 3.形状:矩形 4.规格:长边长(mm)≤4000 5.板材厚度:δ=1.2mm 6.管件、法兰等附件及支架设计要求:型材制作安装及刷油防腐 7.接口形式:满足规范及验收要求 8.含防火封堵、含穿砖墙套管、风管和防护套管之间的玻璃棉毡 9.综合考虑高层建筑增加费，未尽事项详见图纸、招标文件、工程量清单计价说明、国家相关规范等 |  | m2 | 473.53
本页小计
分部分项工程项目清单计价表
工程名称：通风空调工程-5号楼 |  |  |  | 标段： |  |  | 第 95 页 共 105 页
序号 | 项目编码 | 项目名称 | 项目特征描述 |  | 计量 单位 | 工程量 |  | 金额（元）
[8 empty] | 综合单价 | 合价
361 | 030702001165 | 碳钢通风管道 | 1.名称:镀锌风管（中压） 2.材质:镀锌钢板 3.形状:矩形 4.规格:长边长(mm)≤8000 5.板材厚度:δ=1.2mm 6.管件、法兰等附件及支架设计要求:型材制作安装及刷油防腐 7.接口形式:满足规范及验收要求 8.含防火封堵、含穿砖墙套管、风管和防护套管之间的玻璃棉毡 9.综合考虑高层建筑增加费，未尽事项详见图纸、招标文件、工程量清单计价说明、国家相关规范等 |  | m2 | 34.98
362 | 030702001166 | 碳钢通风管道 | 1.名称:镀锌风管（中压） 2.材质:镀锌钢板 3.形状:矩形 4.规格:长边长(mm)≤630 5.板材厚度:δ=0.75mm 6.管件、法兰等附件及支架设计要求:型材制作安装及刷油防腐 7.接口形式:满足规范及验收要求 8.含防火封堵、含穿砖墙套管、风管和防护套管之间的玻璃棉毡 9.综合考虑高层建筑增加费，未尽事项详见图纸、招标文件、工程量清单计价说明、国家相关规范等 |  | m2 | 6.86
本页小计
分部分项工程项目清单计价表
工程名称：通风空调工程-5号楼 |  |  |  | 标段： |  |  | 第 96 页 共 105 页
序号 | 项目编码 | 项目名称 | 项目特征描述 |  | 计量 单位 | 工程量 |  | 金额（元）
[8 empty] | 综合单价 | 合价
363 | 030702001167 | 碳钢通风管道 | 1.名称:镀锌风管（中压） 2.材质:镀锌钢板 3.形状:矩形 4.规格:长边长(mm)≤1000 5.板材厚度:δ=0.75mm 6.管件、法兰等附件及支架设计要求:型材制作安装及刷油防腐 7.接口形式:满足规范及验收要求 8.含防火封堵、含穿砖墙套管、风管和防护套管之间的玻璃棉毡 9.综合考虑高层建筑增加费，未尽事项详见图纸、招标文件、工程量清单计价说明、国家相关规范等 |  | m2 | 191.88
364 | 031208003051 | 通风管道绝热 | 1.名称：通风管道绝热 2.规格：50mm厚玻璃棉板 3.其它：综合考虑龙骨及附件安装方法 4.综合考虑高层建筑增加费，未尽事项详见图纸、招标文件、工程量清单计价说明、国家相关规范等 |  | m2 | 91.46
365 | 030703001478 | 碳钢阀门 | 1.名称:150°C常开防火阀 2.规格:400*500 3.类型:镀锌钢板 4.支架形式、材质:支架形式、材质:型钢制作安装及刷油防腐 5.电气检查接线 6.综合考虑高层建筑增加费，未尽事项详见图纸、招标文件、工程量清单计价说明、国家相关规范等 |  | 个 | 1
本页小计
分部分项工程项目清单计价表
工程名称：通风空调工程-5号楼 |  |  |  | 标段： |  |  | 第 97 页 共 105 页
序号 | 项目编码 | 项目名称 | 项目特征描述 |  | 计量 单位 | 工程量 |  | 金额（元）
[8 empty] | 综合单价 | 合价
366 | 030703001479 | 碳钢阀门 | 1.名称:150°C常开防火阀 2.规格:500*320 3.类型:镀锌钢板 4.支架形式、材质:支架形式、材质:型钢制作安装及刷油防腐 5.电气检查接线 6.综合考虑高层建筑增加费，未尽事项详见图纸、招标文件、工程量清单计价说明、国家相关规范等 |  | 个 | 1
367 | 030703001480 | 碳钢阀门 | 1.名称:150°C常开防火阀 2.规格:630*320 3.类型:镀锌钢板 4.支架形式、材质:支架形式、材质:型钢制作安装及刷油防腐 5.电气检查接线 6.综合考虑高层建筑增加费，未尽事项详见图纸、招标文件、工程量清单计价说明、国家相关规范等 |  | 个 | 1
368 | 030703001481 | 碳钢阀门 | 1.名称:150°C常开防火阀 2.规格:1000*550 3.类型:镀锌钢板 4.支架形式、材质:支架形式、材质:型钢制作安装及刷油防腐 5.电气检查接线 6.综合考虑高层建筑增加费，未尽事项详见图纸、招标文件、工程量清单计价说明、国家相关规范等 |  | 个 | 1
本页小计
分部分项工程项目清单计价表
工程名称：通风空调工程-5号楼 |  |  |  | 标段： |  |  | 第 98 页 共 105 页
序号 | 项目编码 | 项目名称 | 项目特征描述 |  | 计量 单位 | 工程量 |  | 金额（元）
[8 empty] | 综合单价 | 合价
369 | 030703001482 | 碳钢阀门 | 1.名称:150°C常开防火阀 2.规格:1000*630 3.类型:镀锌钢板 4.支架形式、材质:支架形式、材质:型钢制作安装及刷油防腐 5.电气检查接线 6.综合考虑高层建筑增加费，未尽事项详见图纸、招标文件、工程量清单计价说明、国家相关规范等 |  | 个 | 1
370 | 030703001483 | 碳钢阀门 | 1.名称:150°C常开防火阀 2.规格:1100*320 3.类型:镀锌钢板 4.支架形式、材质:支架形式、材质:型钢制作安装及刷油防腐 5.电气检查接线 6.综合考虑高层建筑增加费，未尽事项详见图纸、招标文件、工程量清单计价说明、国家相关规范等 |  | 个 | 2
371 | 030703001484 | 碳钢阀门 | 1.名称:150°C常开防火阀 2.规格:1100*500 3.类型:镀锌钢板 4.支架形式、材质:支架形式、材质:型钢制作安装及刷油防腐 5.电气检查接线 6.综合考虑高层建筑增加费，未尽事项详见图纸、招标文件、工程量清单计价说明、国家相关规范等 |  | 个 | 2
本页小计
分部分项工程项目清单计价表
工程名称：通风空调工程-5号楼 |  |  |  | 标段： |  |  | 第 99 页 共 105 页
序号 | 项目编码 | 项目名称 | 项目特征描述 |  | 计量 单位 | 工程量 |  | 金额（元）
[8 empty] | 综合单价 | 合价
372 | 030703001485 | 碳钢阀门 | 1.名称:150°C常开防火阀 2.规格:1250*400 3.类型:镀锌钢板 4.支架形式、材质:支架形式、材质:型钢制作安装及刷油防腐 5.电气检查接线 6.综合考虑高层建筑增加费，未尽事项详见图纸、招标文件、工程量清单计价说明、国家相关规范等 |  | 个 | 1
373 | 030703001486 | 碳钢阀门 | 1.名称:150°C常开防火阀 2.规格:1250*450 3.类型:镀锌钢板 4.支架形式、材质:支架形式、材质:型钢制作安装及刷油防腐 5.电气检查接线 6.综合考虑高层建筑增加费，未尽事项详见图纸、招标文件、工程量清单计价说明、国家相关规范等 |  | 个 | 1
374 | 030703001487 | 碳钢阀门 | 1.名称:150°C常开防火阀 2.规格:1300*500 3.类型:镀锌钢板 4.支架形式、材质:支架形式、材质:型钢制作安装及刷油防腐 5.电气检查接线 6.综合考虑高层建筑增加费，未尽事项详见图纸、招标文件、工程量清单计价说明、国家相关规范等 |  | 个 | 2
本页小计
分部分项工程项目清单计价表
工程名称：通风空调工程-5号楼 |  |  |  | 标段： |  |  | 第 100 页 共 105 页
序号 | 项目编码 | 项目名称 | 项目特征描述 |  | 计量 单位 | 工程量 |  | 金额（元）
[8 empty] | 综合单价 | 合价
375 | 030703001488 | 碳钢阀门 | 1.名称:150°C常开防火阀 2.规格:500*700 3.类型:镀锌钢板 4.支架形式、材质:支架形式、材质:型钢制作安装及刷油防腐 5.电气检查接线 6.综合考虑高层建筑增加费，未尽事项详见图纸、招标文件、工程量清单计价说明、国家相关规范等 |  | 个 | 1
376 | 030703001489 | 碳钢阀门 | 1.名称:150°C常开防火阀 2.规格:800*500 3.类型:镀锌钢板 4.支架形式、材质:支架形式、材质:型钢制作安装及刷油防腐 5.电气检查接线 6.综合考虑高层建筑增加费，未尽事项详见图纸、招标文件、工程量清单计价说明、国家相关规范等 |  | 个 | 1
377 | 030703001490 | 碳钢阀门 | 1.名称:150°C常开防火阀 2.规格:850*350 3.类型:镀锌钢板 4.支架形式、材质:支架形式、材质:型钢制作安装及刷油防腐 5.电气检查接线 6.综合考虑高层建筑增加费，未尽事项详见图纸、招标文件、工程量清单计价说明、国家相关规范等 |  | 个 | 1
本页小计
分部分项工程项目清单计价表
工程名称：通风空调工程-5号楼 |  |  |  | 标段： |  |  | 第 101 页 共 105 页
序号 | 项目编码 | 项目名称 | 项目特征描述 |  | 计量 单位 | 工程量 |  | 金额（元）
[8 empty] | 综合单价 | 合价
378 | 030703001491 | 碳钢阀门 | 1.名称:150°C常开防火阀 2.规格:900*700 3.类型:镀锌钢板 4.支架形式、材质:支架形式、材质:型钢制作安装及刷油防腐 5.电气检查接线 6.综合考虑高层建筑增加费，未尽事项详见图纸、招标文件、工程量清单计价说明、国家相关规范等 |  | 个 | 1
379 | 030703001492 | 碳钢阀门 | 1.名称:150°C常开防火阀 2.规格:1250*700 3.类型:镀锌钢板 4.支架形式、材质:支架形式、材质:型钢制作安装及刷油防腐 5.电气检查接线 6.综合考虑高层建筑增加费，未尽事项详见图纸、招标文件、工程量清单计价说明、国家相关规范等 |  | 个 | 1
380 | 030703001493 | 碳钢阀门 | 1.名称:150°C常开防火阀 2.规格:900*1000 3.类型:镀锌钢板 4.支架形式、材质:支架形式、材质:型钢制作安装及刷油防腐 5.电气检查接线 6.综合考虑高层建筑增加费，未尽事项详见图纸、招标文件、工程量清单计价说明、国家相关规范等 |  | 个 | 1
本页小计
分部分项工程项目清单计价表
工程名称：通风空调工程-5号楼 |  |  |  | 标段： |  |  | 第 102 页 共 105 页
序号 | 项目编码 | 项目名称 | 项目特征描述 |  | 计量 单位 | 工程量 |  | 金额（元）
[8 empty] | 综合单价 | 合价
381 | 030703001494 | 碳钢阀门 | 1.名称:150°C常开防火阀 2.规格:950*900 3.类型:镀锌钢板 4.支架形式、材质:支架形式、材质:型钢制作安装及刷油防腐 5.电气检查接线 6.综合考虑高层建筑增加费，未尽事项详见图纸、招标文件、工程量清单计价说明、国家相关规范等 |  | 个 | 1
382 | 030703001495 | 碳钢阀门 | 1.名称:150°C常开防火阀 2.规格:2000*1500 3.类型:镀锌钢板 4.支架形式、材质:支架形式、材质:型钢制作安装及刷油防腐 5.电气检查接线 6.综合考虑高层建筑增加费，未尽事项详见图纸、招标文件、工程量清单计价说明、国家相关规范等 |  | 个 | 2
383 | 030703001496 | 碳钢阀门 | 1.名称:150°C常开防火阀 2.规格:2200*900 3.类型:镀锌钢板 4.支架形式、材质:支架形式、材质:型钢制作安装及刷油防腐 5.电气检查接线 6.综合考虑高层建筑增加费，未尽事项详见图纸、招标文件、工程量清单计价说明、国家相关规范等 |  | 个 | 1
本页小计
分部分项工程项目清单计价表
工程名称：通风空调工程-5号楼 |  |  |  | 标段： |  |  | 第 103 页 共 105 页
序号 | 项目编码 | 项目名称 | 项目特征描述 |  | 计量 单位 | 工程量 |  | 金额（元）
[8 empty] | 综合单价 | 合价
384 | 030703001497 | 碳钢阀门 | 1.名称:150°C常开防火阀 2.规格:2400*550 3.类型:镀锌钢板 4.支架形式、材质:支架形式、材质:型钢制作安装及刷油防腐 5.电气检查接线 6.综合考虑高层建筑增加费，未尽事项详见图纸、招标文件、工程量清单计价说明、国家相关规范等 |  | 个 | 1
385 | 030703001498 | 碳钢阀门 | 1.名称:150°C常开防火阀 2.规格:2400*800 3.类型:镀锌钢板 4.支架形式、材质:支架形式、材质:型钢制作安装及刷油防腐 5.电气检查接线 6.综合考虑高层建筑增加费，未尽事项详见图纸、招标文件、工程量清单计价说明、国家相关规范等 |  | 个 | 1
386 | 030703001499 | 碳钢阀门 | 1.名称:150°C防火阀 2.规格:900*950 3.类型:镀锌钢板 4.支架形式、材质:支架形式、材质:型钢制作安装及刷油防腐 5.电气检查接线 6.综合考虑高层建筑增加费，未尽事项详见图纸、招标文件、工程量清单计价说明、国家相关规范等 |  | 个 | 1
387 | 030703001500 | 碳钢阀门 | 1.名称:150°C防火阀 2.规格:1400*1700 3.类型:镀锌钢板 4.支架形式、材质:支架形式、材质:型钢制作安装及刷油防腐 5.电气检查接线 6.综合考虑高层建筑增加费，未尽事项详见图纸、招标文件、工程量清单计价说明、国家相关规范等 |  | 个 | 1
本页小计
分部分项工程项目清单计价表
工程名称：通风空调工程-5号楼 |  |  |  | 标段： |  |  | 第 104 页 共 105 页
序号 | 项目编码 | 项目名称 | 项目特征描述 |  | 计量 单位 | 工程量 |  | 金额（元）
[8 empty] | 综合单价 | 合价
388 | 030703001501 | 碳钢阀门 | 1.名称:70°C常开防火阀 2.规格:2400*550 3.类型:镀锌钢板 4.支架形式、材质:支架形式、材质:型钢制作安装及刷油防腐 5.电气检查接线 6.综合考虑高层建筑增加费，未尽事项详见图纸、招标文件、工程量清单计价说明、国家相关规范等 |  | 个 | 1
389 | 030703001502 | 碳钢阀门 | 1.名称:止回阀 2.规格:320*320 3.类型:镀锌钢板 4.支架形式、材质:支架形式、材质:型钢制作安装及刷油防腐 5.电气检查接线 6.综合考虑高层建筑增加费，未尽事项详见图纸、招标文件、工程量清单计价说明、国家相关规范等 |  | 个 | 2
390 | 030703001503 | 碳钢阀门 | 1.名称:止回阀 2.规格:630*320 3.类型:镀锌钢板 4.支架形式、材质:支架形式、材质:型钢制作安装及刷油防腐 5.电气检查接线 6.综合考虑高层建筑增加费，未尽事项详见图纸、招标文件、工程量清单计价说明、国家相关规范等 |  | 个 | 1
391 | 030703001504 | 碳钢阀门 | 1.名称:止回阀 2.规格:1250*700 3.类型:镀锌钢板 4.支架形式、材质:支架形式、材质:型钢制作安装及刷油防腐 5.电气检查接线 6.综合考虑高层建筑增加费，未尽事项详见图纸、招标文件、工程量清单计价说明、国家相关规范等 |  | 个 | 1
本页小计
分部分项工程项目清单计价表
工程名称：通风空调工程-5号楼 |  |  |  | 标段： |  |  | 第 105 页 共 105 页
序号 | 项目编码 | 项目名称 | 项目特征描述 |  | 计量 单位 | 工程量 |  | 金额（元）
[8 empty] | 综合单价 | 合价
392 | 030703001505 | 碳钢阀门 | 1.名称:止回阀 2.规格:950*900 3.类型:镀锌钢板 4.支架形式、材质:支架形式、材质:型钢制作安装及刷油防腐 5.电气检查接线 6.综合考虑高层建筑增加费，未尽事项详见图纸、招标文件、工程量清单计价说明、国家相关规范等 |  | 个 | 1
本页小计
合 计

## E.2.1 分部分项工程项目清单计价表【6#建筑结构与装饰
分部分项工程项目清单计价表
工程名称：6#建筑结构与装饰工程 |  |  |  | 标段： |  |  | 第 1 页 共 15 页
序号 | 项目编码 | 项目名称 | 项目特征描述 |  | 计量 单位 | 工程量 |  | 金额（元）
[8 empty] | 综合单价 | 合价
砌筑工程
1 | 010402001012 | 砌块墙 | 1.砌块品种、规格、强度等级:A5.0蒸压加气混凝土砌块 2.墙体类型:外墙 3.砂浆强度等级综合考虑 4.综合考虑:墙体类型、高度、厚度、勾缝、砌筑砂浆种类、耐火极限、配合比，包括砂浆制作、砌块、勾缝、材料运输、超高降效费等相关费用。预埋木件及防腐、预留孔洞、砖过梁、门窗洞口的素砼垫块等不另行计量 5.未尽事项详见图纸、招标文件、工程量清单计价说明、国家相关规范等 |  | m3 | 4.276
2 | 010402001013 | 砌块墙 | 1.砌块品种、规格、强度等级:A5.0蒸压加气混凝土砌块 2.墙体类型:内墙 3.砂浆强度等级综合考虑 4.综合考虑:墙体类型、高度、厚度、勾缝、砌筑砂浆种类、耐火极限、配合比等，包括砂浆制作、砌块、勾缝、材料运输、超高降效费等相关费用。预埋木件及防腐、预留孔洞、砖过梁、门窗洞口的素砼垫块等不另行计量 5.未尽事项详见图纸、招标文件、工程量清单计价说明、国家相关规范等 |  | m3 | 0.599
混凝土及钢筋混凝土工程
混凝土工程
本页小计
分部分项工程项目清单计价表
工程名称：6#建筑结构与装饰工程 |  |  |  | 标段： |  |  | 第 2 页 共 15 页
序号 | 项目编码 | 项目名称 | 项目特征描述 |  | 计量 单位 | 工程量 |  | 金额（元）
[8 empty] | 综合单价 | 合价
3 | 010502006021 | 钢筋混凝土柱 | 1.现浇混凝土柱（包括矩形、多边形、异形、圆形柱、钢管柱） 2.混凝土强度等级:C30商品砼 3.泵送高度:综合考虑 4.综合考虑:构件截面形式、尺寸、施工高度、混凝土拌和要求、骨料粒径及因施工工艺需要掺外加剂、抗裂纤维、专用收口网、泵送混凝土增加费用等 5.未尽事项详见图纸、招标文件、工程量清单计价说明、国家相关规范等 |  | m3 | 0.72
4 | 010502011014 | 钢筋混凝土梁 | 1.现浇混凝土矩形梁 2.混凝土强度等级:C30商品砼 3.泵送高度:综合考虑 4.综合考虑:构件截面形式、尺寸、施工高度、混凝土拌和要求、骨料粒径及因施工工艺需要掺外加剂、抗裂纤维、专用收口网、泵送混凝土增加费用等 5.未尽事项详见图纸、招标文件、工程量清单计价说明、国家相关规范等 |  | m3 | 2.292
5 | 010502013029 | 实心楼板 | 1.现浇混凝土平板 2.混凝土强度等级:C30商品砼 3.泵送高度:综合考虑 4.综合考虑:钢筋混凝土板底清理干净,修补打磨平整，构件截面形式、尺寸、施工高度、混凝土拌和要求、骨料粒径及因施工工艺需要掺外加剂、抗裂纤维、专用收口网、泵送混凝土增加费用等 5.未尽事项详见图纸、招标文件、工程量清单计价说明、国家相关规范等 |  | m3 | 3.36
本页小计
分部分项工程项目清单计价表
工程名称：6#建筑结构与装饰工程 |  |  |  | 标段： |  |  | 第 3 页 共 15 页
序号 | 项目编码 | 项目名称 | 项目特征描述 |  | 计量 单位 | 工程量 |  | 金额（元）
[8 empty] | 综合单价 | 合价
6 | 010502019009 | 其他板 | 1.现浇混凝土雨篷、悬挑板、阳台板 2.混凝土强度等级:C30商品砼 3.泵送高度:综合考虑 4.综合考虑:构件截面形式、尺寸、施工高度、混凝土拌和要求、骨料粒径及因施工工艺需要掺外加剂、抗裂纤维、专用收口网、泵送混凝土增加费用等 5.未尽事项详见图纸、招标文件、工程量清单计价说明、国家相关规范等 |  | m3 | 0.22
7 | 010502019010 | 其他板 | 1.现浇混凝土栏板、反檐、挑檐 2.混凝土强度等级:C30商品砼 3.泵送高度:综合考虑 4.综合考虑:构件截面形式、尺寸、施工高度、混凝土拌和要求、骨料粒径及因施工工艺需要掺外加剂、抗裂纤维、专用收口网、泵送混凝土增加费用等 5.未尽事项详见图纸、招标文件、工程量清单计价说明、国家相关规范等 |  | m3 | 2.235
8 | 010502021007 | 构造柱 | 1.现浇混凝土构造柱 2.混凝土强度等级:C25商品砼 3.泵送高度:综合考虑 4.综合考虑:构件截面形式、尺寸、施工高度、混凝土拌和要求、骨料粒径及因施工工艺需要掺外加剂、抗裂纤维、专用收口网、泵送混凝土增加费用等 5.未尽事项详见图纸、招标文件、工程量清单计价说明、国家相关规范等 |  | m3 | 0.615
本页小计
分部分项工程项目清单计价表
工程名称：6#建筑结构与装饰工程 |  |  |  | 标段： |  |  | 第 4 页 共 15 页
序号 | 项目编码 | 项目名称 | 项目特征描述 |  | 计量 单位 | 工程量 |  | 金额（元）
[8 empty] | 综合单价 | 合价
9 | 010502023007 | 过梁 | 1.现浇混凝土过梁 2.混凝土强度等级:C25商品砼 3.泵送高度:综合考虑 4.综合考虑:构件截面形式、尺寸、施工高度、混凝土拌和要求、骨料粒径及因施工工艺需要掺外加剂、抗裂纤维、专用收口网、泵送混凝土增加费用等 5.未尽事项详见图纸、招标文件、工程量清单计价说明、国家相关规范等 |  | m3 | 0.264
10 | 010502022015 | 反坎C25 | 1.混凝土种类:商品混凝土 2.混凝土强度等级:C25商品砼 3.泵送高度:综合考虑 4.综合考虑:构件截面形式、尺寸、施工高度、混凝土拌和要求、骨料粒径及因施工工艺需要掺外加剂、抗裂纤维、专用收口网、泵送混凝土增加费用等 5.未尽事项详见图纸、招标文件、工程量清单计价说明、国家相关规范等 |  | m3 | 0.627
11 | 010502025003 | 零星现浇构件 | 1.现浇混凝土其它构件（压顶、扶手、花池、台阶、房上水池、飘窗侧板等其他混凝土小型构件） 2.混凝土强度等级:C30商品砼 3.泵送高度:综合考虑 4.综合考虑:构件截面形式、尺寸、施工高度、混凝土拌和要求、骨料粒径及因施工工艺需要掺外加剂、抗裂纤维、专用收口网、泵送混凝土增加费用等 5.未尽事项详见图纸、招标文件、工程量清单计价说明、国家相关规范等 |  | m3 | 0.123
本页小计
分部分项工程项目清单计价表
工程名称：6#建筑结构与装饰工程 |  |  |  | 标段： |  |  | 第 5 页 共 15 页
序号 | 项目编码 | 项目名称 | 项目特征描述 |  | 计量 单位 | 工程量 |  | 金额（元）
[8 empty] | 综合单价 | 合价
12 | 080202001001 | 现浇混凝土垫层 | 1.现浇混凝土垫层 2.混凝土强度等级:C20 商品砼 3.泵送高度:综合考虑 4.综合考虑:构件截面形式、尺寸、施工高度、混凝土拌和要求、骨料粒径及因施工工艺需要掺外加剂、抗裂纤维、专用收口网、泵送混凝土增加费用等 5.未尽事项详见图纸、招标文件、工程量清单计价说明、国家相关规范等 |  | m3 | 2.058
13 | 010502029003 | 散水 | 1.60厚C20混凝土面层，撒1：1水泥砂子压实赶光 2.150厚5~32卵石灌M2.5混合砂浆，宽出面层100 3.素土夯实（密实度不小于0.94），向外坡5% 4.综合考虑构件截面形式、尺寸、施工高度、混凝土拌和要求、骨料粒径及因施工工艺需要掺外加剂、泵送混凝土增加费用 5.未尽事项详见图纸、招标文件、工程量清单计价说明、国家相关规范等 |  | m2 | 17.8
14 | 010502031005 | 坡道 | 1.做法:无障碍坡道，详参图集13ZJ301-5/19综合考虑 2.垫层材料种类、厚度:100厚C15混凝土 3.面层厚度:30厚烧面花岗岩石板，种类综合考虑。25厚1:3水泥砂浆结合层 4.综合考虑基底处理、垫层铺筑、石材黏贴、刷保护液等 7.未尽事项详见图纸、招标文件、工程量清单计价说明、国家相关规范等 |  | m2 | 1.3
钢筋工程
本页小计
分部分项工程项目清单计价表
工程名称：6#建筑结构与装饰工程 |  |  |  | 标段： |  |  | 第 6 页 共 15 页
序号 | 项目编码 | 项目名称 | 项目特征描述 |  | 计量 单位 | 工程量 |  | 金额（元）
[8 empty] | 综合单价 | 合价
15 | 010506002013 | 现浇混凝土柱钢筋 | 1.钢筋种类、规格:HPB300 φ10内、HRB400 φ10以内、HRB400 φ25以内 2.包括钢筋制作、运输、损耗、绑扎、安装、浇捣混凝土时钢筋维护等 3.综合考虑:混凝土浇筑方式、钢筋规格、连接方式、安装部位 4.未尽事项详见图纸、招标文件、工程量清单计价说明、国家相关规范等 |  | t | 0.297
16 | 010506002014 | 现浇混凝土柱钢筋 | 1.钢筋种类、规格:箍筋，HPB300 φ10以内、HRB400 φ10以内、HRB400 φ10以外 2.包括钢筋制作、运输、损耗、绑扎、安装、浇捣混凝土时钢筋维护等 3.综合考虑:混凝土浇筑方式、钢筋规格、连接方式、安装部位 4.未尽事项详见图纸、招标文件、工程量清单计价说明、国家相关规范等 |  | t | 0.175
17 | 010506005013 | 现浇混凝土梁钢筋 | 1.钢筋种类、规格:HPB300 φ10内、HRB400 φ10以内、HRB400 φ25以内 2.包括钢筋制作、运输、损耗、绑扎、安装、浇捣混凝土时钢筋维护等 3.综合考虑:混凝土浇筑方式、钢筋规格、连接方式、安装部位 4.未尽事项详见图纸、招标文件、工程量清单计价说明、国家相关规范等 |  | t | 0.219
本页小计
分部分项工程项目清单计价表
工程名称：6#建筑结构与装饰工程 |  |  |  | 标段： |  |  | 第 7 页 共 15 页
序号 | 项目编码 | 项目名称 | 项目特征描述 |  | 计量 单位 | 工程量 |  | 金额（元）
[8 empty] | 综合单价 | 合价
18 | 010506005014 | 现浇混凝土梁钢筋 | 1.钢筋种类、规格:箍筋，HPB300 φ10以内、HRB400 φ10以内、HRB400 φ10以外 2.包括钢筋制作、运输、损耗、绑扎、安装、浇捣混凝土时钢筋维护等 3.综合考虑:混凝土浇筑方式、钢筋规格、连接方式、安装部位 4.未尽事项详见图纸、招标文件、工程量清单计价说明、国家相关规范等 |  | t | 0.096
19 | 010506006008 | 现浇混凝土楼板及屋面板钢筋 | 1.钢筋种类、规格:HPB300 φ10内、HRB400 φ10以内、HRB400 φ25以内 2.包括钢筋制作、运输、损耗、绑扎、安装、浇捣混凝土时钢筋维护等 3.综合考虑:混凝土浇筑方式、钢筋规格、连接方式、安装部位 4.未尽事项详见图纸、招标文件、工程量清单计价说明、国家相关规范等 |  | t | 0.283
20 | 010506008010 | 现浇混凝土其他钢筋 | 1.钢筋种类、规格:HPB300 φ10内、HRB400 φ10以内、HRB400 φ25以内 2.包括钢筋制作、运输、损耗、绑扎、安装、浇捣混凝土时钢筋维护等 3.综合考虑:混凝土浇筑方式、钢筋规格、连接方式、安装部位 4.未尽事项详见图纸、招标文件、工程量清单计价说明、国家相关规范等 |  | t | 0.154
本页小计
分部分项工程项目清单计价表
工程名称：6#建筑结构与装饰工程 |  |  |  | 标段： |  |  | 第 8 页 共 15 页
序号 | 项目编码 | 项目名称 | 项目特征描述 |  | 计量 单位 | 工程量 |  | 金额（元）
[8 empty] | 综合单价 | 合价
21 | 010506010010 | 现浇混凝土二次结构钢筋 | 1.钢筋种类、规格:综合考虑 2.包括钢筋制作、运输、损耗、绑扎、安装、浇捣混凝土时钢筋维护等 3.综合考虑:混凝土浇筑方式、钢筋规格、连接方式、安装部位 4.未尽事项详见图纸、招标文件、工程量清单计价说明、国家相关规范等 |  | t | 0.203
22 | 010506017007 | 砌体工程内配钢筋 | 1.钢筋种类、规格:综合考虑 2.包括钢筋制作、运输、损耗、绑扎、安装、浇捣混凝土时钢筋维护等 3.综合考虑:混凝土浇筑方式、钢筋规格、连接方式、安装部位 4.未尽事项详见图纸、招标文件、工程量清单计价说明、国家相关规范等 |  | t | 0.036
23 | 010506018006 | 屋面刚性层内配钢筋 | 1.钢筋种类、规格:双向配Φ4@100x100 2.屋2、屋3、屋4 3.包括钢筋制作、运输、损耗、绑扎、安装、浇捣混凝土时钢筋维护等 4.综合考虑:混凝土浇筑方式、钢筋规格、连接方式、安装部位 5.未尽事项详见图纸、招标文件、工程量清单计价说明、国家相关规范等 |  | t | 0.0284
混凝土模板
本页小计
分部分项工程项目清单计价表
工程名称：6#建筑结构与装饰工程 |  |  |  | 标段： |  |  | 第 9 页 共 15 页
序号 | 项目编码 | 项目名称 | 项目特征描述 |  | 计量 单位 | 工程量 |  | 金额（元）
[8 empty] | 综合单价 | 合价
24 | 010505004010 | 柱面模板 | 1.模板类型:混凝土柱 2.支模高度综合考虑 3.综合考虑各种模板材质、支架、地下室顶板回顶、止水螺杆、运输费用，模板及支架的摊销（或租赁）及因防火需要为模板支架淋水的费用。 4.综合考虑:大空间、大体积混凝土所需增加的费用 5.未尽事项详见图纸、招标文件、工程量清单计价说明、国家相关规范等 |  | m2 | 13.802
25 | 010505011007 | 构造柱模板 | 1.模板类型:构造柱 2.支模高度综合考虑 3.综合考虑各种模板材质、支架、地下室顶板回顶、止水螺杆、运输费用，模板及支架的摊销（或租赁）及因防火需要为模板支架淋水的费用。 4.综合考虑:大空间、大体积混凝土所需增加的费用 5.未尽事项详见图纸、招标文件、工程量清单计价说明、国家相关规范等 |  | m2 | 11.446
26 | 010505006012 | 梁模板 | 1.模板类型:有梁板 2.支模高度综合考虑 3.综合考虑各种模板材质、支架、地下室顶板回顶、止水螺杆、运输费用，模板及支架的摊销（或租赁）及因防火需要为模板支架淋水的费用。 4.综合考虑:大空间、大体积混凝土所需增加的费用 5.未尽事项详见图纸、招标文件、工程量清单计价说明、国家相关规范等 |  | m2 | 21.55
本页小计
分部分项工程项目清单计价表
工程名称：6#建筑结构与装饰工程 |  |  |  | 标段： |  |  | 第 10 页 共 15 页
序号 | 项目编码 | 项目名称 | 项目特征描述 |  | 计量 单位 | 工程量 |  | 金额（元）
[8 empty] | 综合单价 | 合价
27 | 010505007010 | 楼板、屋面板、坡道板模板 | 1.模板类型:有梁板 2.支模高度综合考虑 3.综合考虑各种模板材质、支架、地下室顶板回顶、止水螺杆、运输费用，模板及支架的摊销（或租赁）及因防火需要为模板支架淋水的费用。 4.综合考虑:大空间、大体积混凝土所需增加的费用 5.未尽事项详见图纸、招标文件、工程量清单计价说明、国家相关规范等 |  | m2 | 23.361
28 | 010505008010 | 其他板模板 | 1.模板类型:栏板 2.支模高度综合考虑 3.综合考虑各种模板材质、支架、地下室顶板回顶、止水螺杆、运输费用，模板及支架的摊销（或租赁）及因防火需要为模板支架淋水的费用。 4.综合考虑:大空间、大体积混凝土所需增加的费用 5.未尽事项详见图纸、招标文件、工程量清单计价说明、国家相关规范等 |  | m2 | 37.342
29 | 010505014005 | 零星现浇构件模板 | 1.模板类型:其他现浇构件模板 2.支模高度综合考虑 3.构件类型、形状、截面尺寸综合考虑 4.综合考虑各种钢模板、木模板、支架、止水螺杆、地下室顶板回顶等的支、拆、运输费用及模板、支架的摊销（或租赁）及因防火需要为模板支架淋水的费用。 5.综合考虑:大空间、大体积混凝土所需增加的费用 6.未尽事项详见图纸、招标文件、工程量清单计价说明、国家相关规范等 |  | m2 | 1
门窗工程
铝合金门窗
本页小计
分部分项工程项目清单计价表
工程名称：6#建筑结构与装饰工程 |  |  |  | 标段： |  |  | 第 11 页 共 15 页
序号 | 项目编码 | 项目名称 | 项目特征描述 |  | 计量 单位 | 工程量 |  | 金额（元）
[8 empty] | 综合单价 | 合价
30 | 010807001006 | 金属(塑钢)窗 | 1.窗类型:铝合金窗（固定窗、平开窗、推拉窗） 2.门框、扇材质:断桥铝合金窗框,具体详见图纸要求及设计要求规范 3.玻璃品种、厚度:断热铝合金窗+双银中透光6+12+6Low-E中空玻璃,具体详见图纸要求及设计要求规范 4.铝合金表面进行金属粉末喷涂处理,颜色详立面图,具体详见图纸要求及设计要求规范 5.铝合金门窗制作安装应严格按《铝合金门窗》GB/T 8478-2020执行,门窗主型材基材壁厚:外窗不应小于1.8mm,内窗不应小于1.4mm。 6.防护材料种类:玻璃四周采用密封胶进行密封，窗框通过塑料膨胀螺栓固定到土建洞口，并采用防水砂浆进行密封，外层窗与土建之间防水处理； 7.包括制作、安装，五金、门锁、防护、防鼠、防虫设施等 8.未尽事项详见图纸、招标文件、工程量清单计价说明、国家相关规范等 |  | m2 | 1.28
31 | 010802002001 | 304不锈钢易洁成品门 | 1.门扇品种、厚度:综合考虑 2.包括制作、安装，五金、门锁、防护、防鼠、防虫设施等 3.油漆品种、刷漆遍数:综合考虑 4.未尽事项详见图纸、招标文件、工程量清单计价说明、国家相关规范等 |  | m2 | 2.875
本页小计
分部分项工程项目清单计价表
工程名称：6#建筑结构与装饰工程 |  |  |  | 标段： |  |  | 第 12 页 共 15 页
序号 | 项目编码 | 项目名称 | 项目特征描述 |  | 计量 单位 | 工程量 |  | 金额（元）
[8 empty] | 综合单价 | 合价
32 | 010807003009 | 金属百叶窗 | 1.窗类型:防雨百叶窗 2.综合考虑包括百叶规格、类型、颜色、通透率、定位、框料安装、校正、周边塞缝、窗扇安装、内衬防鼠虫网安装、打胶、清洁。 3.安装方式:按图综合考虑 4.防护材料种类:规格综合考虑 5.油漆品种、刷漆遍数:含表面喷涂，综合考虑 6.未尽事项详见图纸、招标文件、工程量清单计价说明、国家相关规范等 |  | m2 | 0.2
屋面及防水工程
屋1，无隔热
33 | 010902002016 | 屋面涂膜防水，屋面1 | 1.涂料品种、厚度:1.5厚JS-Ⅱ型聚合物水泥防水涂料(沿墙四周上反完成面300) 2.防水附加层:所有出屋面或与屋面相交的管道、排气道、墙体等与屋面相交的阴角处增加防水附加层,材料与防水层同,从阴角开始上翻和水平延伸250mm 3.包括材料费用、材料运输、基层处理、刷底油、铺防水卷材、接缝、保护层铺设等 4.未尽事项详见图纸、招标文件、工程量清单计价说明、国家相关规范等 |  | m2 | 21.5755
34 | 011101001023 | 水泥砂浆保护层,屋面1 | 1.最薄处20厚1:2普通防水砂浆(外加5%防水剂),随打随压平,坡度2%，强度综合考虑 2.包括基层处理、找平层、面层、分格缝制作、嵌缝、材料运输等 3.未尽事项详见图纸、招标文件、工程量清单计价说明、国家相关规范等 |  | m2 | 21.5755
本页小计
分部分项工程项目清单计价表
工程名称：6#建筑结构与装饰工程 |  |  |  | 标段： |  |  | 第 13 页 共 15 页
序号 | 项目编码 | 项目名称 | 项目特征描述 |  | 计量 单位 | 工程量 |  | 金额（元）
[8 empty] | 综合单价 | 合价
卫生间、厨房、阳台及其他防水
35 | 010903002015 | 墙面涂膜防水，外墙3 | 1.涂料品种、厚度:1.5mm厚JS聚合物水泥基防水涂料 2.包括材料费用、材料运输、基层处理、刷底油、铺防水卷材、接缝、分格缝、保护层铺设等 3.未尽事项详见图纸、招标文件、工程量清单计价说明、国家相关规范等 |  | m2 | 62.58
36 | 010904002015 | 楼(地)面涂膜防水（楼面5、楼面7、楼面8） | 1.防水膜品种:1.5厚JS-Ⅱ型聚合物水泥防水涂料 2.综合考虑:涂膜遍数 3.包括:材料费用、材料运输、基层处理、刷基层处理剂、涂刷防水膜、搭接、上翻以及附加层、延伸区、加强区、交接区的增加等相关费用 4.其他:未尽事项详见图纸、招标文件、工程量清单计价说明、国家相关规范等 |  | m2 | 36.798
37 | 011101006015 | 平面砂浆保护层（楼面8） | 1.找平层砂浆配合比、厚度:20厚1:2普通防水砂浆(外加5%防水剂)，素水泥浆一道(内掺建筑胶) 2.钢筋混凝土楼板随捣随抹平,表面清理干净缺陷局部修整 3.包括基层处理、找平层、面层、分格缝制作、嵌缝、管道口墙角做加强堵漏处理、坡向低位接管处,表面平整、补缺、四周抹小八字角、二次排水口200范围内用无纺布包裹卵石疏水层、材料运输等 4.未尽事项详见图纸、招标文件、工程量清单计价说明、国家相关规范等 |  | m2 | 36.798
楼地面装饰工程
本页小计
分部分项工程项目清单计价表
工程名称：6#建筑结构与装饰工程 |  |  |  | 标段： |  |  | 第 14 页 共 15 页
序号 | 项目编码 | 项目名称 | 项目特征描述 |  | 计量 单位 | 工程量 |  | 金额（元）
[8 empty] | 综合单价 | 合价
38 | 011101001024 | 水泥砂浆楼地面（楼面2） | 1.30厚1:2.5水泥砂浆抹面压光 2.包括基层处理、找平层、面层、分格缝制作、嵌缝、材料运输等 3.未尽事项详见图纸、招标文件、工程量清单计价说明、国家相关规范等 |  | m2 | 116.325
39 | 011101001025 | 水泥砂浆楼地面（楼面10） | 1.15厚1:2.5水泥砂浆找平 2.包括基层处理、找平层、面层、分格缝制作、嵌缝、材料运输等 3.未尽事项详见图纸、招标文件、工程量清单计价说明、国家相关规范等 |  | m2 | 116.325
墙、柱面装饰与隔断、幕墙工程
40 | 010506023016 | 砌块墙钢丝网加固 | 1.材料品种、规格:基层墙体(满挂热镀锌钢丝网,) 2.加固方式:,射钉间距500mm，综合考虑膨胀螺栓及其他方式 3.挂网品种、材质、规格、厚度，包括剪钢（铁）网、安装、安膨胀螺栓、运输等 4.未尽事项详见图纸、招标文件、工程量清单计价说明、国家相关规范等 |  | m2 | 23.49
41 | 011201001017 | 墙面一般抹灰，外墙2、外墙3 | 1.墙体类型:综合考虑 2.底层厚度、砂浆配合比:15厚1:2普通防水砂浆找平(外加5%防水剂) 3.界面处理:素水泥浆甩毛(内掺建筑胶) 4.综合考虑:挂网与非挂网区域、基层处理、找平层、面层、分格缝制作、材料运输等 5.未尽事项详见图纸、招标文件、工程量清单计价说明、国家相关规范等 |  | m2 | 62.58
本页小计
分部分项工程项目清单计价表
工程名称：6#建筑结构与装饰工程 |  |  |  | 标段： |  |  | 第 15 页 共 15 页
序号 | 项目编码 | 项目名称 | 项目特征描述 |  | 计量 单位 | 工程量 |  | 金额（元）
[8 empty] | 综合单价 | 合价
42 | 011201001018 | 墙面一般抹灰（内墙1、内墙2、内墙3） | 1.墙体类型:综合考虑 2.底层厚度、砂浆配合比:20厚1:3水泥砂浆找平 3.界面处理:素水泥浆甩毛(内掺建筑胶) 4.综合考虑:挂网与非挂网区域、基层处理、找平层、面层、分格缝制作、材料运输等 5.未尽事项详见图纸、招标文件、工程量清单计价说明、国家相关规范等 |  | m2 | 64.941
天棚工程
油漆、涂料、裱糊工程
43 | 011404001007 | 墙面喷刷涂料，外墙3、外墙6 | 1.基层类型:砖墙、混凝土墙 2.刮腻子要求:两遍外墙腻子,打磨平整 3.涂料品种、喷刷遍数:外墙涂料,一底两面。外加罩面漆 4.综合考虑油漆、腻子遍数，颜色、腻子种类、基底类型，包括基层清理、刮腻子、油漆、刷喷涂料 5.未尽事项详见图纸、招标文件、工程量清单计价说明、国家相关规范等 |  | m2 | 64.5825
本页小计
合 计

## E.2.1 分部分项工程项目清单计价表【消防水工程-6号楼】
分部分项工程项目清单计价表
工程名称：消防水工程-6号楼 |  |  |  | 标段： |  |  | 第 1 页 共 1 页
序号 | 项目编码 | 项目名称 | 项目特征描述 |  | 计量 单位 | 工程量 |  | 金额（元）
[8 empty] | 综合单价 | 合价
消火栓系统
1 | 030910002011 | 灭火器 | 1.名称:灭火器箱（含两具手提式干粉灭火器） 2.规格、型号:ABC3 3.未尽事项详见图纸、招标文件、工程量清单计价说明、国家相关规范等 |  | 个 | 1
2 | 031401001044 | 脚手架 |  |  | 项 | 1
本页小计
合 计

## E.2.1 分部分项工程项目清单计价表【给排水工程-6号楼】
分部分项工程项目清单计价表
工程名称：给排水工程-6号楼 |  |  |  | 标段： |  |  | 第 1 页 共 6 页
序号 | 项目编码 | 项目名称 | 项目特征描述 |  | 计量 单位 | 工程量 |  | 金额（元）
[8 empty] | 综合单价 | 合价
给水系统
1 | 031001006051 | 不锈钢管 | 1.名称:304薄壁不锈钢给水管 2.规格:DN20 3.厚度：符合设计要求 4.管件安装:不锈钢管管件 5.连接形式:卡压、环压连接 6.工程内容综合考虑:本体及全部配件附件材料供运卸货、采购保管、制作安装、管道公称压力、管道压力试验及消毒、冲洗、套管（除刚、柔性防水套管外）、凿压槽及修复等，包含管卡、支架制作及安装、除锈刷油补漆刷色标、防火防水封堵、有保温绝热防结露要求时的保温绝热防结露工作，相关调试及封边收口，完工垃圾清理等所有工作内容 7.未尽事项详见图纸、招标文件、工程量清单计价说明、国家相关规范等 |  | m | 3.011
2 | 031001008072 | 塑料管 | 1.名称:S5系列PP-R给水塑料管 2.规格:DN20 3.管件安装:室内塑料给水管接头零件 4.连接形式:热熔连接 5.工程内容综合考虑:本体及全部配件附件材料供运卸货、采购保管、制作安装、管道公称压力、管道压力试验及消毒、冲洗、套管（除刚、柔性防水套管外）、凿压槽及修复等，包含管卡、支架制作及安装、除锈刷油补漆刷色标、防火防水封堵、有保温绝热防结露要求时的保温绝热防结露工作，相关调试及封边收口，完工垃圾清理等所有工作内容 6.未尽事项详见图纸、招标文件、工程量清单计价说明、国家相关规范等 |  | m | 0.781
本页小计
分部分项工程项目清单计价表
工程名称：给排水工程-6号楼 |  |  |  | 标段： |  |  | 第 2 页 共 6 页
序号 | 项目编码 | 项目名称 | 项目特征描述 |  | 计量 单位 | 工程量 |  | 金额（元）
[8 empty] | 综合单价 | 合价
3 | 031001008073 | 塑料管 | 1.名称:S5系列PP-R给水塑料管 2.规格:DN15 3.管件安装:室内塑料给水管接头零件 4.连接形式:热熔连接 5.工程内容综合考虑:本体及全部配件附件材料供运卸货、采购保管、制作安装、管道公称压力、管道压力试验及消毒、冲洗、套管（除刚、柔性防水套管外）、凿压槽及修复等，包含管卡、支架制作及安装、除锈刷油补漆刷色标、防火防水封堵、有保温绝热防结露要求时的保温绝热防结露工作，相关调试及封边收口，完工垃圾清理等所有工作内容 6.未尽事项详见图纸、招标文件、工程量清单计价说明、国家相关规范等 |  | m | 9.299
4 | 031002001134 | 截止阀 | 1.类型:不锈钢截止阀 2.材质:不锈钢 3.规格、压力等级:DN20 4.连接形式:螺纹 5.未尽事项详见图纸、招标文件、工程量清单计价说明、国家相关规范等 |  | 个 | 1
5 | 031002001135 | 截止阀 | 1.类型:不锈钢截止阀 2.材质:不锈钢 3.规格、压力等级:DN15 4.连接形式:螺纹 5.未尽事项详见图纸、招标文件、工程量清单计价说明、国家相关规范等 |  | 个 | 2
6 | 031002011017 | 水表组 | 1.类型:不锈钢水表组 2.材质:不锈钢 3.规格、压力等级:DN20 4.含1个截止阀 5.连接形式:螺纹 6.未尽事项详见图纸、招标文件、工程量清单计价说明、国家相关规范等 |  | 组 | 1
本页小计
分部分项工程项目清单计价表
工程名称：给排水工程-6号楼 |  |  |  | 标段： |  |  | 第 3 页 共 6 页
序号 | 项目编码 | 项目名称 | 项目特征描述 |  | 计量 单位 | 工程量 |  | 金额（元）
[8 empty] | 综合单价 | 合价
7 | 031002001136 | 真空破坏器 | 1.类型:不锈钢真空破坏器 2.材质:不锈钢 3.规格、压力等级:DN15 4.连接形式:螺纹 5.未尽事项详见图纸、招标文件、工程量清单计价说明、国家相关规范等 |  | 个 | 1
8 | 031002001137 | 截止阀 | 1.类型:不锈钢止回阀 2.材质:不锈钢 3.规格、压力等级:DN20 4.连接形式:螺纹 5.未尽事项详见图纸、招标文件、工程量清单计价说明、国家相关规范等 |  | 个 | 1
9 | 031301003219 | 套管 | 1.名称:刚性防水套管 2.材质:钢材材质综合考虑 3.规格:DN20以内（按穿管管径计算） 4.做法:详见图纸并满足设计要求 5.其他:套管内外封堵（含防火封堵）、防腐 6.未尽事项详见图纸、招标文件、工程量清单计价说明、国家相关规范等 |  | 个 | 1
10 | 031401001045 | 脚手架 |  |  | 项 | 1
排水系统
本页小计
分部分项工程项目清单计价表
工程名称：给排水工程-6号楼 |  |  |  | 标段： |  |  | 第 4 页 共 6 页
序号 | 项目编码 | 项目名称 | 项目特征描述 |  | 计量 单位 | 工程量 |  | 金额（元）
[8 empty] | 综合单价 | 合价
11 | 031001008074 | 塑料管 | 1.名称:UPVC排水管 2.规格:DN75 3.连接方式:粘接 4.管道、试压安装等施工需满足招标文件、设计图纸要求和验收所有要求 5.工程内容综合考虑:本体及全部配件附件材料供运卸货、采购保管、制作安装、相关管道配件（透气帽、止水环、消能装置等)、卡箍、阻火圈、积水器、管卡）制作安装；管道冲洗、灌水、通球实验、含防火封堵、综合考虑支架的制作、安装、除锈、刷油补漆及刷色标，需满足设计要求及完工垃圾清运工作 6.未尽事项详见图纸、招标文件、工程量清单计价说明、国家相关规范等 |  | m | 2.8
12 | 031001008075 | 塑料管 | 1.名称:UPVC排水管 2.规格:DN150 3.连接方式:粘接 4.管道、试压安装等施工需满足招标文件、设计图纸要求和验收所有要求 5.工程内容综合考虑:本体及全部配件附件材料供运卸货、采购保管、制作安装、相关管道配件（透气帽、止水环、消能装置等)、卡箍、阻火圈、积水器、管卡）制作安装；管道冲洗、灌水、通球实验、含防火封堵、综合考虑支架的制作、安装、除锈、刷油补漆及刷色标，需满足设计要求及完工垃圾清运工作 6.未尽事项详见图纸、招标文件、工程量清单计价说明、国家相关规范等 |  | m | 1.824
本页小计
分部分项工程项目清单计价表
工程名称：给排水工程-6号楼 |  |  |  | 标段： |  |  | 第 5 页 共 6 页
序号 | 项目编码 | 项目名称 | 项目特征描述 |  | 计量 单位 | 工程量 |  | 金额（元）
[8 empty] | 综合单价 | 合价
13 | 031003014044 | 给、排水附件 | 1.材质:塑料地漏 2.型号、规格:DN150 3.未尽事项详见图纸、招标文件、工程量清单计价说明、国家相关规范等 |  | 个 | 1
14 | 031301003220 | 套管 | 1.名称:刚性防水套管 2.材质:钢材材质综合考虑 3.规格:DN150以内（按穿管管径计算） 4.做法:详见图纸并满足设计要求 5.其他:套管内外封堵（含防火封堵）、防腐 6.未尽事项详见图纸、招标文件、工程量清单计价说明、国家相关规范等 |  | 个 | 1
15 | 031301003221 | 套管 | 1.名称:刚性防水套管 2.材质:钢材材质综合考虑 3.规格:DN80以内（按穿管管径计算） 4.做法:详见图纸并满足设计要求 5.其他:套管内外封堵（含防火封堵）、防腐 6.未尽事项详见图纸、招标文件、工程量清单计价说明、国家相关规范等 |  | 个 | 1
雨水系统
本页小计
分部分项工程项目清单计价表
工程名称：给排水工程-6号楼 |  |  |  | 标段： |  |  | 第 6 页 共 6 页
序号 | 项目编码 | 项目名称 | 项目特征描述 |  | 计量 单位 | 工程量 |  | 金额（元）
[8 empty] | 综合单价 | 合价
16 | 031001008076 | 塑料管 | 1.名称:UPVC排水管 2.规格:DN75 3.连接方式:粘接 4.管道、试压安装等施工需满足招标文件、设计图纸要求和验收所有要求 5.工程内容综合考虑:本体及全部配件附件材料供运卸货、采购保管、制作安装、相关管道配件（透气帽、止水环、消能装置等)、卡箍、阻火圈、积水器、管卡）制作安装；管道冲洗、灌水、通球实验、含防火封堵、综合考虑支架的制作、安装、除锈、刷油补漆及刷色标，需满足设计要求及完工垃圾清运工作 6.未尽事项详见图纸、招标文件、工程量清单计价说明、国家相关规范等 |  | m | 8.348
17 | 031003014045 | 给、排水附件 | 1.名称:侧排雨水斗 2.材质:塑料 3.型号、规格:DN75 4.未尽事项详见图纸、招标文件、工程量清单计价说明、国家相关规范等 |  | 个 | 2
本页小计
合 计

## E.2.1 分部分项工程项目清单计价表【电气工程-6号楼】
分部分项工程项目清单计价表
工程名称：电气工程-6号楼 |  |  |  | 标段： |  |  | 第 1 页 共 3 页
序号 | 项目编码 | 项目名称 | 项目特征描述 |  | 计量 单位 | 工程量 |  | 金额（元）
[8 empty] | 综合单价 | 合价
动力照明
1 | 030402011521 | 配电箱6#LJZAL | 1.配电箱6#LJZAL 2.含本体安装、断路器、电表、箱体等所有相关元器件 3.基础型钢制作、安装 4.焊、压接线端子 5.补刷(喷)油漆 6.各金属件均需做防锈处理并做好接地、单体调试、接线等 7.未尽事项详见图纸、招标文件、工程量清单计价说明、国家相关规范等 |  | 台 | 1
2 | 030108001212 | 风机 | 1.名称:轴流风机 2.型号:370W,220V 3.未尽事项详见图纸、招标文件、工程量清单计价说明、国家相关规范等 |  | 台 | 1
3 | 030413003029 | 单管LED灯 | 1.单管LED灯 18W,≥1800LM（吸顶/墙壁安装） 2.灯具（包括吊杆、吊链、吊钩、底座、光源、轨道等全部附件及配件） 3.需与装修单位配合装修面开口、各类预埋件留设、灯具（含光源）及配件安装、金属软管、接线、接地、焊压接线端子、支架、接线底盒、调试等相关费用 4.当灯具于须吊顶区域安装时，应考虑带塑套金属软管和相应电线的工程量，相关费用 5.包含当灯具采用吊链安装时，须考虑悬吊电线的工程量，相关费用 6.未尽事项详见图纸、招标文件、工程量清单计价说明、国家相关规范等 |  | 套 | 6
本页小计
分部分项工程项目清单计价表
工程名称：电气工程-6号楼 |  |  |  | 标段： |  |  | 第 2 页 共 3 页
序号 | 项目编码 | 项目名称 | 项目特征描述 |  | 计量 单位 | 工程量 |  | 金额（元）
[8 empty] | 综合单价 | 合价
4 | 030413014032 | 暗装防水防尘插座(安全型) | 1.暗装防水防尘插座(安全型) 2.本体安装,开关(插座)底盒安装 3.材质、规格:详设计 4.安装方式:综合考虑 5.未尽事项详见图纸、招标文件、工程量清单计价说明、国家相关规范等 |  | 套 | 7
5 | 030413013048 | 双联单控开关 | 1.双联单控开关 2.本体安装,开关(插座)底盒安装 3.材质、规格:详设计 4.安装方式:综合考虑 5.未尽事项详见图纸、招标文件、工程量清单计价说明、国家相关规范等 |  | 套 | 2
6 | 031301003222 | 套管 | 1.名称:刚性防水套管 2.材质:钢材材质综合考虑 3.规格:DN32 4.做法:详见图纸并满足设计要求 5.其他:套管内外封堵（含防火封堵）、防腐 6.未尽事项详见图纸、招标文件、工程量清单计价说明、国家相关规范等 |  | 个 | 1
7 | 030412001148 | 配管 | 1.电气配管JDG20 2.配置形式:综合考虑 3.管道敷设、穿线用牵引铁线、砼结构内的管道预埋施工、于砖墙或有找平层的地面上的开刨槽、砌体开孔、修补、配件管件及安装、穿墙套管及防火封堵、支吊架制作安装；接线盒供应及安装；防腐油漆、标识、接地等相关费用 4.未尽事项详见图纸、招标文件、工程量清单计价说明、国家相关规范等 |  | m | 22.76
本页小计
分部分项工程项目清单计价表
工程名称：电气工程-6号楼 |  |  |  | 标段： |  |  | 第 3 页 共 3 页
序号 | 项目编码 | 项目名称 | 项目特征描述 |  | 计量 单位 | 工程量 |  | 金额（元）
[8 empty] | 综合单价 | 合价
8 | 030412001149 | 配管 | 1.电气配管PC20 2.配置形式:综合考虑 3.管道敷设、穿线用牵引铁线、砼结构内的管道预埋施工、于砖墙或有找平层的地面上的开刨槽、砌体开孔、修补、配件管件及安装、穿墙套管及防火封堵、支吊架制作安装；接线盒供应及安装；防腐油漆、标识、接地等相关费用 4.未尽事项详见图纸、招标文件、工程量清单计价说明、国家相关规范等 |  | m | 29.66
9 | 030412004196 | 配线 | 1.电气配线WDZ-BYJ-2.5 2.配线方式、形式:综合考虑 3.支持体（夹板、绝缘子、街码等）安装、配线、管内或槽内穿线、焊、压接线端子等相关费用 4.未尽事项详见图纸、招标文件、工程量清单计价说明、国家相关规范等 |  | m | 163.85
10 | 030416006005 | 输配电装置系统 | 1.名称:送配电装置系统 2.电压等级(kV):1KV 3.类型:系统调试 4.未尽事项详见图纸、招标文件、工程量清单计价说明、国家相关规范等 |  | 系统 | 1
11 | 031401001046 | 脚手架 |  |  | 项 | 1
本页小计
合 计

## E.2.1 分部分项工程项目清单计价表【防雷工程-6号楼】
分部分项工程项目清单计价表
工程名称：防雷工程-6号楼 |  |  |  | 标段： |  |  | 第 1 页 共 2 页
序号 | 项目编码 | 项目名称 | 项目特征描述 |  | 计量 单位 | 工程量 |  | 金额（元）
[8 empty] | 综合单价 | 合价
地上部分
1 | 030410005015 | 明装接闪带 | 1.名称：明装接闪带 2.规格型号：热镀锌圆钢φ10mm 3.安装方式：在避雷网上安装 4.未尽事项详见图纸、招标文件、工程量清单计价说明、国家相关规范等 |  | m | 24.42
2 | 030410005016 | 暗装接闪带 | 1.名称：暗装接闪带 2.规格型号：热镀锌圆钢φ10mm 3.安装方式：在避雷网上安装 4.未尽事项详见图纸、招标文件、工程量清单计价说明、国家相关规范等 |  | m | 15.64
3 | 030410003008 | 引下线 | 1.名称：避雷引下线敷设（焊接钢筋根数综合考虑） 2.敷设方式：利用建筑物主筋引下 3.未尽事项详见图纸、招标文件、工程量清单计价说明、国家相关规范等 |  | m | 12.47
4 | 030410002030 | 设备接地端子引出线 | 1.名称：设备接地端子引出线 2.规格型号：暗敷Φ10镀锌圆钢,长100MM 3.未尽事项详见图纸、招标文件、工程量清单计价说明、国家相关规范等 |  | m | 0.3
5 | 030410007018 | 预埋接地检测端子板 | 1.名称：预埋接地检测端子板 2.敷设方式：嵌入式 3.未尽事项详见图纸、招标文件、工程量清单计价说明、国家相关规范等 |  | 台 | 3
6 | 030410004006 | 均压环 | 1.名称：均压环 2.安装方式：利用结构圈梁2根Φ10的主钢筋 3.未尽事项详见图纸、招标文件、工程量清单计价说明、国家相关规范等 |  | m | 22.72
本页小计
分部分项工程项目清单计价表
工程名称：防雷工程-6号楼 |  |  |  | 标段： |  |  | 第 2 页 共 2 页
序号 | 项目编码 | 项目名称 | 项目特征描述 |  | 计量 单位 | 工程量 |  | 金额（元）
[8 empty] | 综合单价 | 合价
7 | 030410002031 | 金属门窗接地 | 1.名称：金属门窗接地 2.规格型号：镀锌圆钢 3.未尽事项详见图纸、招标文件、工程量清单计价说明、国家相关规范等 |  | 处 | 6
8 | 031401001047 | 脚手架 |  |  | 项 | 1
本页小计
合 计

## E.2.1 分部分项工程项目清单计价表【通风空调工程-6号
分部分项工程项目清单计价表
工程名称：通风空调工程-6号楼 |  |  |  | 标段： |  |  | 第 1 页 共 3 页
序号 | 项目编码 | 项目名称 | 项目特征描述 |  | 计量 单位 | 工程量 |  | 金额（元）
[8 empty] | 综合单价 | 合价
整个项目
1 | 030108001213 | 风机 | 1.名称:低噪声轴流风机 2.型号:PF-01 3.规格:L=1000m3/h,H全=350Pa,功率=370W 噪声≤45dB 4.本体安装、附件安装 5.安装方式：吊装 6.设备支架制作、安装、除锈、刷油 7.减振台座制作、安装：吊装，弹性减振支吊架 8.电机检查接线 9.未尽事项详见图纸、招标文件、工程量清单计价说明、国家相关规范等 |  | 台 | 1
2 | 030702001168 | 碳钢通风管道 | 1.名称:镀锌风管 2.材质:镀锌钢板 3.形状:矩形 4.规格:长边长(mm)≤320 5.板材厚度:δ=0.5mm 6.管件、法兰等附件及支架设计要求:型材制作安装及刷油防腐 7.接口形式:满足规范及验收要求 8.含防火封堵、含穿砖墙套管、风管和防护套管之间的玻璃棉毡 9.未尽事项详见图纸、招标文件、工程量清单计价说明、国家相关规范等 |  | m2 | 3.07
3 | 030702001169 | 碳钢通风管道 | 1.名称:镀锌风管 2.材质:镀锌钢板 3.形状:矩形 4.规格:长边长(mm)≤400 5.板材厚度:δ=0.5mm 6.管件、法兰等附件及支架设计要求:型材制作安装及刷油防腐 7.接口形式:满足规范及验收要求 8.含防火封堵、含穿砖墙套管、风管和防护套管之间的玻璃棉毡 9.未尽事项详见图纸、招标文件、工程量清单计价说明、国家相关规范等 |  | m2 | 1.22
本页小计
分部分项工程项目清单计价表
工程名称：通风空调工程-6号楼 |  |  |  | 标段： |  |  | 第 2 页 共 3 页
序号 | 项目编码 | 项目名称 | 项目特征描述 |  | 计量 单位 | 工程量 |  | 金额（元）
[8 empty] | 综合单价 | 合价
4 | 030702001170 | 碳钢通风管道 | 1.名称:镀锌风管 2.材质:镀锌钢板 3.形状:矩形 4.规格:长边长(mm)≤500 5.板材厚度:δ=0.6mm 6.管件、法兰等附件及支架设计要求:型材制作安装及刷油防腐 7.接口形式:满足规范及验收要求 8.含防火封堵、含穿砖墙套管、风管和防护套管之间的玻璃棉毡 9.未尽事项详见图纸、招标文件、工程量清单计价说明、国家相关规范等 |  | m2 | 0.78
5 | 030702001171 | 碳钢通风管道 | 1.名称:镀锌风管 2.材质:镀锌钢板 3.形状：圆形 4.规格:长边长(mm)≤200 5.板材厚度:δ=0.5mm 6.管件、法兰等附件及支架设计要求:型材制作安装及刷油防腐 7.接口形式:满足规范及验收要求 8.含防火封堵、含穿砖墙套管、风管和防护套管之间的玻璃棉毡 9.未尽事项详见图纸、招标文件、工程量清单计价说明、国家相关规范等 |  | m2 | 0.52
6 | 030703019011 | 风管软接 | 1.名称:风管软接 2.材质:柔性软风管 3.规格:综合考虑 4.未尽事项详见图纸、招标文件、工程量清单计价说明、国家相关规范等 |  | m2 | 0.25
7 | 030112020002 | 过滤器 | 1.名称:活性炭过滤器 2.参数:L=1000m3/h,风阻≤200Pa除异味过滤效率≥90% 3.未尽事项详见图纸、招标文件、工程量清单计价说明、国家相关规范等 |  | 支 | 1
本页小计
分部分项工程项目清单计价表
工程名称：通风空调工程-6号楼 |  |  |  | 标段： |  |  | 第 3 页 共 3 页
序号 | 项目编码 | 项目名称 | 项目特征描述 |  | 计量 单位 | 工程量 |  | 金额（元）
[8 empty] | 综合单价 | 合价
8 | 030703007219 | 碳钢风口、散流器、百叶窗 | 1.类型:单层百叶风口 2.规格:400*200 3.材质：铝合金 4.本体及其附件安装 5.未尽事项详见图纸、招标文件、工程量清单计价说明、国家相关规范等 |  | 个 | 2
9 | 030703007220 | 碳钢风口、散流器、百叶窗 | 1.类型:防雨百叶 2.规格:500*300 3.材质：铝合金 4.本体及其附件安装 5.未尽事项详见图纸、招标文件、工程量清单计价说明、国家相关规范等 |  | 个 | 1
10 | 031401001048 | 脚手架 |  |  | 项 | 1
11 | 030704001016 | 通风工程检测、调试 | 1.通风工程检测、调试 2.未尽事项详见图纸、招标文件、工程量清单计价说明、国家相关规范等 |  | 系统 | 1
12 | 030704001017 | 通风工程检测、调试 | 1.漏光、漏风试验要求:按设计图纸或规范要求 2.未尽事项详见图纸、招标文件、工程量清单计价说明、国家相关规范等 |  | 系统 | 1
本页小计
合 计

## E.2.1 分部分项工程项目清单计价表【7#建筑结构与装饰
分部分项工程项目清单计价表
工程名称：7#建筑结构与装饰工程 |  |  |  | 标段： |  |  | 第 1 页 共 15 页
序号 | 项目编码 | 项目名称 | 项目特征描述 |  | 计量 单位 | 工程量 |  | 金额（元）
[8 empty] | 综合单价 | 合价
砌筑工程
1 | 010402001014 | 砌块墙 | 1.砌块品种、规格、强度等级:A5.0蒸压加气混凝土砌块 2.墙体类型:外墙 3.砂浆强度等级综合考虑 4.综合考虑:墙体类型、高度、厚度、勾缝、砌筑砂浆种类、耐火极限、配合比，包括砂浆制作、砌块、勾缝、材料运输、超高降效费等相关费用。预埋木件及防腐、预留孔洞、砖过梁、门窗洞口的素砼垫块等不另行计量 5.未尽事项详见图纸、招标文件、工程量清单计价说明、国家相关规范等 |  | m3 | 4.446
2 | 010402001015 | 砌块墙 | 1.砌块品种、规格、强度等级:A5.0蒸压加气混凝土砌块 2.墙体类型:内墙 3.砂浆强度等级综合考虑 4.综合考虑:墙体类型、高度、厚度、勾缝、砌筑砂浆种类、耐火极限、配合比等，包括砂浆制作、砌块、勾缝、材料运输、超高降效费等相关费用。预埋木件及防腐、预留孔洞、砖过梁、门窗洞口的素砼垫块等不另行计量 5.未尽事项详见图纸、招标文件、工程量清单计价说明、国家相关规范等 |  | m3 | 3.393
混凝土及钢筋混凝土工程
混凝土工程
本页小计
分部分项工程项目清单计价表
工程名称：7#建筑结构与装饰工程 |  |  |  | 标段： |  |  | 第 2 页 共 15 页
序号 | 项目编码 | 项目名称 | 项目特征描述 |  | 计量 单位 | 工程量 |  | 金额（元）
[8 empty] | 综合单价 | 合价
3 | 010502006022 | 钢筋混凝土柱 | 1.现浇混凝土柱（包括矩形、多边形、异形、圆形柱、钢管柱） 2.混凝土强度等级:C30商品砼 3.泵送高度:综合考虑 4.综合考虑:构件截面形式、尺寸、施工高度、混凝土拌和要求、骨料粒径及因施工工艺需要掺外加剂、抗裂纤维、专用收口网、泵送混凝土增加费用等 5.未尽事项详见图纸、招标文件、工程量清单计价说明、国家相关规范等 |  | m3 | 1.56
4 | 010502011015 | 钢筋混凝土梁 | 1.现浇混凝土矩形梁 2.混凝土强度等级:C30商品砼 3.泵送高度:综合考虑 4.综合考虑:构件截面形式、尺寸、施工高度、混凝土拌和要求、骨料粒径及因施工工艺需要掺外加剂、抗裂纤维、专用收口网、泵送混凝土增加费用等 5.未尽事项详见图纸、招标文件、工程量清单计价说明、国家相关规范等 |  | m3 | 2.13
5 | 010502013030 | 实心楼板 | 1.现浇混凝土平板 2.混凝土强度等级:C30商品砼 3.泵送高度:综合考虑 4.综合考虑:钢筋混凝土板底清理干净,修补打磨平整，构件截面形式、尺寸、施工高度、混凝土拌和要求、骨料粒径及因施工工艺需要掺外加剂、抗裂纤维、专用收口网、泵送混凝土增加费用等 5.未尽事项详见图纸、招标文件、工程量清单计价说明、国家相关规范等 |  | m3 | 2.207
本页小计
分部分项工程项目清单计价表
工程名称：7#建筑结构与装饰工程 |  |  |  | 标段： |  |  | 第 3 页 共 15 页
序号 | 项目编码 | 项目名称 | 项目特征描述 |  | 计量 单位 | 工程量 |  | 金额（元）
[8 empty] | 综合单价 | 合价
6 | 010502019011 | 其他板 | 1.现浇混凝土雨篷、悬挑板、阳台板 2.混凝土强度等级:C30商品砼 3.泵送高度:综合考虑 4.综合考虑:构件截面形式、尺寸、施工高度、混凝土拌和要求、骨料粒径及因施工工艺需要掺外加剂、抗裂纤维、专用收口网、泵送混凝土增加费用等 5.未尽事项详见图纸、招标文件、工程量清单计价说明、国家相关规范等 |  | m3 | 1.245
7 | 010502019012 | 其他板 | 1.现浇混凝土栏板、反檐、挑檐 2.混凝土强度等级:C30商品砼 3.泵送高度:综合考虑 4.综合考虑:构件截面形式、尺寸、施工高度、混凝土拌和要求、骨料粒径及因施工工艺需要掺外加剂、抗裂纤维、专用收口网、泵送混凝土增加费用等 5.未尽事项详见图纸、招标文件、工程量清单计价说明、国家相关规范等 |  | m3 | 2.628
8 | 010502021008 | 构造柱 | 1.现浇混凝土构造柱 2.混凝土强度等级:C25商品砼 3.泵送高度:综合考虑 4.综合考虑:构件截面形式、尺寸、施工高度、混凝土拌和要求、骨料粒径及因施工工艺需要掺外加剂、抗裂纤维、专用收口网、泵送混凝土增加费用等 5.未尽事项详见图纸、招标文件、工程量清单计价说明、国家相关规范等 |  | m3 | 0.887
本页小计
分部分项工程项目清单计价表
工程名称：7#建筑结构与装饰工程 |  |  |  | 标段： |  |  | 第 4 页 共 15 页
序号 | 项目编码 | 项目名称 | 项目特征描述 |  | 计量 单位 | 工程量 |  | 金额（元）
[8 empty] | 综合单价 | 合价
9 | 010502023008 | 过梁 | 1.现浇混凝土过梁 2.混凝土强度等级:C25商品砼 3.泵送高度:综合考虑 4.综合考虑:构件截面形式、尺寸、施工高度、混凝土拌和要求、骨料粒径及因施工工艺需要掺外加剂、抗裂纤维、专用收口网、泵送混凝土增加费用等 5.未尽事项详见图纸、招标文件、工程量清单计价说明、国家相关规范等 |  | m3 | 0.344
10 | 010502022016 | 反坎C25 | 1.混凝土种类:商品混凝土 2.混凝土强度等级:C25商品砼 3.泵送高度:综合考虑 4.综合考虑:构件截面形式、尺寸、施工高度、混凝土拌和要求、骨料粒径及因施工工艺需要掺外加剂、抗裂纤维、专用收口网、泵送混凝土增加费用等 5.未尽事项详见图纸、招标文件、工程量清单计价说明、国家相关规范等 |  | m3 | 0.6
11 | 010502025004 | 零星现浇构件 | 1.现浇混凝土其它构件（压顶、扶手、花池、台阶、房上水池、飘窗侧板等其他混凝土小型构件） 2.混凝土强度等级:C30商品砼 3.泵送高度:综合考虑 4.综合考虑:构件截面形式、尺寸、施工高度、混凝土拌和要求、骨料粒径及因施工工艺需要掺外加剂、抗裂纤维、专用收口网、泵送混凝土增加费用等 5.未尽事项详见图纸、招标文件、工程量清单计价说明、国家相关规范等 |  | m3 | 0.116
本页小计
分部分项工程项目清单计价表
工程名称：7#建筑结构与装饰工程 |  |  |  | 标段： |  |  | 第 5 页 共 15 页
序号 | 项目编码 | 项目名称 | 项目特征描述 |  | 计量 单位 | 工程量 |  | 金额（元）
[8 empty] | 综合单价 | 合价
12 | 080202001002 | 现浇混凝土垫层 | 1.现浇混凝土垫层 2.混凝土强度等级:C20 商品砼 3.泵送高度:综合考虑 4.综合考虑:构件截面形式、尺寸、施工高度、混凝土拌和要求、骨料粒径及因施工工艺需要掺外加剂、抗裂纤维、专用收口网、泵送混凝土增加费用等 5.未尽事项详见图纸、招标文件、工程量清单计价说明、国家相关规范等 |  | m3 | 2.058
13 | 010502029004 | 散水 | 1.60厚C20混凝土面层，撒1：1水泥砂子压实赶光 2.150厚5~32卵石灌M2.5混合砂浆，宽出面层100 3.素土夯实（密实度不小于0.94），向外坡5% 4.综合考虑构件截面形式、尺寸、施工高度、混凝土拌和要求、骨料粒径及因施工工艺需要掺外加剂、泵送混凝土增加费用 5.未尽事项详见图纸、招标文件、工程量清单计价说明、国家相关规范等 |  | m2 | 18.44
14 | 010502031006 | 坡道 | 1.做法:无障碍坡道，详参图集13ZJ301-5/19综合考虑 2.垫层材料种类、厚度:100厚C15混凝土 3.面层厚度:30厚烧面花岗岩石板，种类综合考虑。25厚1:3水泥砂浆结合层 4.综合考虑基底处理、垫层铺筑、石材黏贴、刷保护液等 7.未尽事项详见图纸、招标文件、工程量清单计价说明、国家相关规范等 |  | m2 | 3.65
钢筋工程
本页小计
分部分项工程项目清单计价表
工程名称：7#建筑结构与装饰工程 |  |  |  | 标段： |  |  | 第 6 页 共 15 页
序号 | 项目编码 | 项目名称 | 项目特征描述 |  | 计量 单位 | 工程量 |  | 金额（元）
[8 empty] | 综合单价 | 合价
15 | 010506002015 | 现浇混凝土柱钢筋 | 1.钢筋种类、规格:HPB300 φ10内、HRB400 φ10以内、HRB400 φ25以内 2.包括钢筋制作、运输、损耗、绑扎、安装、浇捣混凝土时钢筋维护等 3.综合考虑:混凝土浇筑方式、钢筋规格、连接方式、安装部位 4.未尽事项详见图纸、招标文件、工程量清单计价说明、国家相关规范等 |  | t | 0.412
16 | 010506002016 | 现浇混凝土柱钢筋 | 1.钢筋种类、规格:箍筋，HPB300 φ10以内、HRB400 φ10以内、HRB400 φ10以外 2.包括钢筋制作、运输、损耗、绑扎、安装、浇捣混凝土时钢筋维护等 3.综合考虑:混凝土浇筑方式、钢筋规格、连接方式、安装部位 4.未尽事项详见图纸、招标文件、工程量清单计价说明、国家相关规范等 |  | t | 0.179
17 | 010506005015 | 现浇混凝土梁钢筋 | 1.钢筋种类、规格:HPB300 φ10内、HRB400 φ10以内、HRB400 φ25以内 2.包括钢筋制作、运输、损耗、绑扎、安装、浇捣混凝土时钢筋维护等 3.综合考虑:混凝土浇筑方式、钢筋规格、连接方式、安装部位 4.未尽事项详见图纸、招标文件、工程量清单计价说明、国家相关规范等 |  | t | 0.219
本页小计
分部分项工程项目清单计价表
工程名称：7#建筑结构与装饰工程 |  |  |  | 标段： |  |  | 第 7 页 共 15 页
序号 | 项目编码 | 项目名称 | 项目特征描述 |  | 计量 单位 | 工程量 |  | 金额（元）
[8 empty] | 综合单价 | 合价
18 | 010506005016 | 现浇混凝土梁钢筋 | 1.钢筋种类、规格:箍筋，HPB300 φ10以内、HRB400 φ10以内、HRB400 φ10以外 2.包括钢筋制作、运输、损耗、绑扎、安装、浇捣混凝土时钢筋维护等 3.综合考虑:混凝土浇筑方式、钢筋规格、连接方式、安装部位 4.未尽事项详见图纸、招标文件、工程量清单计价说明、国家相关规范等 |  | t | 0.109
19 | 010506006009 | 现浇混凝土楼板及屋面板钢筋 | 1.钢筋种类、规格:HPB300 φ10内、HRB400 φ10以内、HRB400 φ25以内 2.包括钢筋制作、运输、损耗、绑扎、安装、浇捣混凝土时钢筋维护等 3.综合考虑:混凝土浇筑方式、钢筋规格、连接方式、安装部位 4.未尽事项详见图纸、招标文件、工程量清单计价说明、国家相关规范等 |  | t | 0.157
20 | 010506008011 | 现浇混凝土其他钢筋 | 1.钢筋种类、规格:HPB300 φ10内、HRB400 φ10以内、HRB400 φ25以内 2.包括钢筋制作、运输、损耗、绑扎、安装、浇捣混凝土时钢筋维护等 3.综合考虑:混凝土浇筑方式、钢筋规格、连接方式、安装部位 4.未尽事项详见图纸、招标文件、工程量清单计价说明、国家相关规范等 |  | t | 0.258
本页小计
分部分项工程项目清单计价表
工程名称：7#建筑结构与装饰工程 |  |  |  | 标段： |  |  | 第 8 页 共 15 页
序号 | 项目编码 | 项目名称 | 项目特征描述 |  | 计量 单位 | 工程量 |  | 金额（元）
[8 empty] | 综合单价 | 合价
21 | 010506010011 | 现浇混凝土二次结构钢筋 | 1.钢筋种类、规格:综合考虑 2.包括钢筋制作、运输、损耗、绑扎、安装、浇捣混凝土时钢筋维护等 3.综合考虑:混凝土浇筑方式、钢筋规格、连接方式、安装部位 4.未尽事项详见图纸、招标文件、工程量清单计价说明、国家相关规范等 |  | t | 0.134
22 | 010506017008 | 砌体工程内配钢筋 | 1.钢筋种类、规格:综合考虑 2.包括钢筋制作、运输、损耗、绑扎、安装、浇捣混凝土时钢筋维护等 3.综合考虑:混凝土浇筑方式、钢筋规格、连接方式、安装部位 4.未尽事项详见图纸、招标文件、工程量清单计价说明、国家相关规范等 |  | t | 0.061
23 | 010506018007 | 屋面刚性层内配钢筋 | 1.钢筋种类、规格:双向配Φ4@100x100 2.屋2、屋3、屋4 3.包括钢筋制作、运输、损耗、绑扎、安装、浇捣混凝土时钢筋维护等 4.综合考虑:混凝土浇筑方式、钢筋规格、连接方式、安装部位 5.未尽事项详见图纸、招标文件、工程量清单计价说明、国家相关规范等 |  | t | 0.0284
混凝土模板
本页小计
分部分项工程项目清单计价表
工程名称：7#建筑结构与装饰工程 |  |  |  | 标段： |  |  | 第 9 页 共 15 页
序号 | 项目编码 | 项目名称 | 项目特征描述 |  | 计量 单位 | 工程量 |  | 金额（元）
[8 empty] | 综合单价 | 合价
24 | 010505004011 | 柱面模板 | 1.模板类型:混凝土柱 2.支模高度综合考虑 3.综合考虑各种模板材质、支架、地下室顶板回顶、止水螺杆、运输费用，模板及支架的摊销（或租赁）及因防火需要为模板支架淋水的费用。 4.综合考虑:大空间、大体积混凝土所需增加的费用 5.未尽事项详见图纸、招标文件、工程量清单计价说明、国家相关规范等 |  | m2 | 27.54
25 | 010505011008 | 构造柱模板 | 1.模板类型:构造柱 2.支模高度综合考虑 3.综合考虑各种模板材质、支架、地下室顶板回顶、止水螺杆、运输费用，模板及支架的摊销（或租赁）及因防火需要为模板支架淋水的费用。 4.综合考虑:大空间、大体积混凝土所需增加的费用 5.未尽事项详见图纸、招标文件、工程量清单计价说明、国家相关规范等 |  | m2 | 7.855
26 | 010505006013 | 梁模板 | 1.模板类型:有梁板 2.支模高度综合考虑 3.综合考虑各种模板材质、支架、地下室顶板回顶、止水螺杆、运输费用，模板及支架的摊销（或租赁）及因防火需要为模板支架淋水的费用。 4.综合考虑:大空间、大体积混凝土所需增加的费用 5.未尽事项详见图纸、招标文件、工程量清单计价说明、国家相关规范等 |  | m2 | 20.775
本页小计
分部分项工程项目清单计价表
工程名称：7#建筑结构与装饰工程 |  |  |  | 标段： |  |  | 第 10 页 共 15 页
序号 | 项目编码 | 项目名称 | 项目特征描述 |  | 计量 单位 | 工程量 |  | 金额（元）
[8 empty] | 综合单价 | 合价
27 | 010505007011 | 楼板、屋面板、坡道板模板 | 1.模板类型:有梁板 2.支模高度综合考虑 3.综合考虑各种模板材质、支架、地下室顶板回顶、止水螺杆、运输费用，模板及支架的摊销（或租赁）及因防火需要为模板支架淋水的费用。 4.综合考虑:大空间、大体积混凝土所需增加的费用 5.未尽事项详见图纸、招标文件、工程量清单计价说明、国家相关规范等 |  | m2 | 33.153
28 | 010505008011 | 其他板模板 | 1.模板类型:栏板 2.支模高度综合考虑 3.综合考虑各种模板材质、支架、地下室顶板回顶、止水螺杆、运输费用，模板及支架的摊销（或租赁）及因防火需要为模板支架淋水的费用。 4.综合考虑:大空间、大体积混凝土所需增加的费用 5.未尽事项详见图纸、招标文件、工程量清单计价说明、国家相关规范等 |  | m2 | 53.34
29 | 010505014006 | 零星现浇构件模板 | 1.模板类型:其他现浇构件模板 2.支模高度综合考虑 3.构件类型、形状、截面尺寸综合考虑 4.综合考虑各种钢模板、木模板、支架、止水螺杆、地下室顶板回顶等的支、拆、运输费用及模板、支架的摊销（或租赁）及因防火需要为模板支架淋水的费用。 5.综合考虑:大空间、大体积混凝土所需增加的费用 6.未尽事项详见图纸、招标文件、工程量清单计价说明、国家相关规范等 |  | m2 | 1
门窗工程
铝合金门窗
本页小计
分部分项工程项目清单计价表
工程名称：7#建筑结构与装饰工程 |  |  |  | 标段： |  |  | 第 11 页 共 15 页
序号 | 项目编码 | 项目名称 | 项目特征描述 |  | 计量 单位 | 工程量 |  | 金额（元）
[8 empty] | 综合单价 | 合价
30 | 010807001007 | 金属(塑钢)窗 | 1.窗类型:铝合金窗（固定窗、平开窗、推拉窗） 2.门框、扇材质:断桥铝合金窗框,具体详见图纸要求及设计要求规范 3.玻璃品种、厚度:断热铝合金窗+双银中透光6+12+6Low-E中空玻璃,具体详见图纸要求及设计要求规范 4.铝合金表面进行金属粉末喷涂处理,颜色详立面图,具体详见图纸要求及设计要求规范 5.铝合金门窗制作安装应严格按《铝合金门窗》GB/T 8478-2020执行,门窗主型材基材壁厚:外窗不应小于1.8mm,内窗不应小于1.4mm。 6.防护材料种类:玻璃四周采用密封胶进行密封，窗框通过塑料膨胀螺栓固定到土建洞口，并采用防水砂浆进行密封，外层窗与土建之间防水处理； 7.包括制作、安装，五金、门锁、防护、防鼠、防虫设施等 8.未尽事项详见图纸、招标文件、工程量清单计价说明、国家相关规范等 |  | m2 | 1.28
31 | 010802002002 | 304不锈钢易洁成品门 | 1.门扇品种、厚度:综合考虑 2.包括制作、安装，五金、门锁、防护、防鼠、防虫设施等 3.油漆品种、刷漆遍数:综合考虑 4.未尽事项详见图纸、招标文件、工程量清单计价说明、国家相关规范等 |  | m2 | 6.395
本页小计
分部分项工程项目清单计价表
工程名称：7#建筑结构与装饰工程 |  |  |  | 标段： |  |  | 第 12 页 共 15 页
序号 | 项目编码 | 项目名称 | 项目特征描述 |  | 计量 单位 | 工程量 |  | 金额（元）
[8 empty] | 综合单价 | 合价
32 | 010807003010 | 金属百叶窗 | 1.窗类型:防雨百叶窗 2.综合考虑包括百叶规格、类型、颜色、通透率、定位、框料安装、校正、周边塞缝、窗扇安装、内衬防鼠虫网安装、打胶、清洁。 3.安装方式:按图综合考虑 4.防护材料种类:规格综合考虑 5.油漆品种、刷漆遍数:含表面喷涂，综合考虑 6.未尽事项详见图纸、招标文件、工程量清单计价说明、国家相关规范等 |  | m2 | 0.2
屋面及防水工程
屋1，无隔热
33 | 010902002017 | 屋面涂膜防水，屋面1 | 1.涂料品种、厚度:1.5厚JS-Ⅱ型聚合物水泥防水涂料(沿墙四周上反完成面300) 2.防水附加层:所有出屋面或与屋面相交的管道、排气道、墙体等与屋面相交的阴角处增加防水附加层,材料与防水层同,从阴角开始上翻和水平延伸250mm 3.包括材料费用、材料运输、基层处理、刷底油、铺防水卷材、接缝、保护层铺设等 4.未尽事项详见图纸、招标文件、工程量清单计价说明、国家相关规范等 |  | m2 | 21.5755
34 | 011101001026 | 水泥砂浆保护层,屋面1 | 1.最薄处20厚1:2普通防水砂浆(外加5%防水剂),随打随压平,坡度2%，强度综合考虑 2.包括基层处理、找平层、面层、分格缝制作、嵌缝、材料运输等 3.未尽事项详见图纸、招标文件、工程量清单计价说明、国家相关规范等 |  | m2 | 21.5755
本页小计
分部分项工程项目清单计价表
工程名称：7#建筑结构与装饰工程 |  |  |  | 标段： |  |  | 第 13 页 共 15 页
序号 | 项目编码 | 项目名称 | 项目特征描述 |  | 计量 单位 | 工程量 |  | 金额（元）
[8 empty] | 综合单价 | 合价
卫生间、厨房、阳台及其他防水
35 | 010903002016 | 墙面涂膜防水，外墙3 | 1.涂料品种、厚度:1.5mm厚JS聚合物水泥基防水涂料 2.包括材料费用、材料运输、基层处理、刷底油、铺防水卷材、接缝、分格缝、保护层铺设等 3.未尽事项详见图纸、招标文件、工程量清单计价说明、国家相关规范等 |  | m2 | 66.585
36 | 010904002016 | 楼(地)面涂膜防水（楼面5、楼面7、楼面8） | 1.防水膜品种:1.5厚JS-Ⅱ型聚合物水泥防水涂料 2.综合考虑:涂膜遍数 3.包括:材料费用、材料运输、基层处理、刷基层处理剂、涂刷防水膜、搭接、上翻以及附加层、延伸区、加强区、交接区的增加等相关费用 4.其他:未尽事项详见图纸、招标文件、工程量清单计价说明、国家相关规范等 |  | m2 | 47.574
37 | 011101006016 | 平面砂浆保护层（楼面8） | 1.找平层砂浆配合比、厚度:20厚1:2普通防水砂浆(外加5%防水剂)，素水泥浆一道(内掺建筑胶) 2.钢筋混凝土楼板随捣随抹平,表面清理干净缺陷局部修整 3.包括基层处理、找平层、面层、分格缝制作、嵌缝、管道口墙角做加强堵漏处理、坡向低位接管处,表面平整、补缺、四周抹小八字角、二次排水口200范围内用无纺布包裹卵石疏水层、材料运输等 4.未尽事项详见图纸、招标文件、工程量清单计价说明、国家相关规范等 |  | m2 | 47.574
楼地面装饰工程
本页小计
分部分项工程项目清单计价表
工程名称：7#建筑结构与装饰工程 |  |  |  | 标段： |  |  | 第 14 页 共 15 页
序号 | 项目编码 | 项目名称 | 项目特征描述 |  | 计量 单位 | 工程量 |  | 金额（元）
[8 empty] | 综合单价 | 合价
38 | 011101001027 | 水泥砂浆楼地面（楼面2） | 1.30厚1:2.5水泥砂浆抹面压光 2.包括基层处理、找平层、面层、分格缝制作、嵌缝、材料运输等 3.未尽事项详见图纸、招标文件、工程量清单计价说明、国家相关规范等 |  | m2 | 116.325
39 | 011101001028 | 水泥砂浆楼地面（楼面10） | 1.15厚1:2.5水泥砂浆找平 2.包括基层处理、找平层、面层、分格缝制作、嵌缝、材料运输等 3.未尽事项详见图纸、招标文件、工程量清单计价说明、国家相关规范等 |  | m2 | 116.325
墙、柱面装饰与隔断、幕墙工程
40 | 010506023017 | 砌块墙钢丝网加固 | 1.材料品种、规格:基层墙体(满挂热镀锌钢丝网,) 2.加固方式:,射钉间距500mm，综合考虑膨胀螺栓及其他方式 3.挂网品种、材质、规格、厚度，包括剪钢（铁）网、安装、安膨胀螺栓、运输等 4.未尽事项详见图纸、招标文件、工程量清单计价说明、国家相关规范等 |  | m2 | 23.49
41 | 011201001019 | 墙面一般抹灰，外墙2、外墙3 | 1.墙体类型:综合考虑 2.底层厚度、砂浆配合比:15厚1:2普通防水砂浆找平(外加5%防水剂) 3.界面处理:素水泥浆甩毛(内掺建筑胶) 4.综合考虑:挂网与非挂网区域、基层处理、找平层、面层、分格缝制作、材料运输等 5.未尽事项详见图纸、招标文件、工程量清单计价说明、国家相关规范等 |  | m2 | 66.585
本页小计
分部分项工程项目清单计价表
工程名称：7#建筑结构与装饰工程 |  |  |  | 标段： |  |  | 第 15 页 共 15 页
序号 | 项目编码 | 项目名称 | 项目特征描述 |  | 计量 单位 | 工程量 |  | 金额（元）
[8 empty] | 综合单价 | 合价
42 | 011201001020 | 墙面一般抹灰（内墙1、内墙2、内墙3） | 1.墙体类型:综合考虑 2.底层厚度、砂浆配合比:20厚1:3水泥砂浆找平 3.界面处理:素水泥浆甩毛(内掺建筑胶) 4.综合考虑:挂网与非挂网区域、基层处理、找平层、面层、分格缝制作、材料运输等 5.未尽事项详见图纸、招标文件、工程量清单计价说明、国家相关规范等 |  | m2 | 64.941
天棚工程
油漆、涂料、裱糊工程
43 | 011404001008 | 墙面喷刷涂料，外墙3、外墙6 | 1.基层类型:砖墙、混凝土墙 2.刮腻子要求:两遍外墙腻子,打磨平整 3.涂料品种、喷刷遍数:外墙涂料,一底两面。外加罩面漆 4.综合考虑油漆、腻子遍数，颜色、腻子种类、基底类型，包括基层清理、刮腻子、油漆、刷喷涂料 5.未尽事项详见图纸、招标文件、工程量清单计价说明、国家相关规范等 |  | m2 | 64.5825
本页小计
合 计

## E.2.1 分部分项工程项目清单计价表【消防水工程-7号楼】
分部分项工程项目清单计价表
工程名称：消防水工程-7号楼 |  |  |  | 标段： |  |  | 第 1 页 共 1 页
序号 | 项目编码 | 项目名称 | 项目特征描述 |  | 计量 单位 | 工程量 |  | 金额（元）
[8 empty] | 综合单价 | 合价
消火栓系统
1 | 030910002012 | 灭火器 | 1.名称:灭火器箱（含两具手提式干粉灭火器） 2.规格、型号:ABC3 3.未尽事项详见图纸、招标文件、工程量清单计价说明、国家相关规范等 |  | 个 | 1
2 | 031401001049 | 脚手架 |  |  | 项 | 1
本页小计
合 计

## E.2.1 分部分项工程项目清单计价表【给排水工程-7号楼】
分部分项工程项目清单计价表
工程名称：给排水工程-7号楼 |  |  |  | 标段： |  |  | 第 1 页 共 6 页
序号 | 项目编码 | 项目名称 | 项目特征描述 |  | 计量 单位 | 工程量 |  | 金额（元）
[8 empty] | 综合单价 | 合价
给水系统
1 | 031001006052 | 不锈钢管 | 1.名称:304薄壁不锈钢给水管 2.规格:DN20 3.厚度：符合设计要求 4.管件安装:不锈钢管管件 5.连接形式:卡压、环压连接 6.工程内容综合考虑:本体及全部配件附件材料供运卸货、采购保管、制作安装、管道公称压力、管道压力试验及消毒、冲洗、套管（除刚、柔性防水套管外）、凿压槽及修复等，包含管卡、支架制作及安装、除锈刷油补漆刷色标、防火防水封堵、有保温绝热防结露要求时的保温绝热防结露工作，相关调试及封边收口，完工垃圾清理等所有工作内容 7.未尽事项详见图纸、招标文件、工程量清单计价说明、国家相关规范等 |  | m | 3.011
2 | 031001008077 | 塑料管 | 1.名称:S5系列PP-R给水塑料管 2.规格:DN20 3.管件安装:室内塑料给水管接头零件 4.连接形式:热熔连接 5.工程内容综合考虑:本体及全部配件附件材料供运卸货、采购保管、制作安装、管道公称压力、管道压力试验及消毒、冲洗、套管（除刚、柔性防水套管外）、凿压槽及修复等，包含管卡、支架制作及安装、除锈刷油补漆刷色标、防火防水封堵、有保温绝热防结露要求时的保温绝热防结露工作，相关调试及封边收口，完工垃圾清理等所有工作内容 6.未尽事项详见图纸、招标文件、工程量清单计价说明、国家相关规范等 |  | m | 0.776
本页小计
分部分项工程项目清单计价表
工程名称：给排水工程-7号楼 |  |  |  | 标段： |  |  | 第 2 页 共 6 页
序号 | 项目编码 | 项目名称 | 项目特征描述 |  | 计量 单位 | 工程量 |  | 金额（元）
[8 empty] | 综合单价 | 合价
3 | 031001008078 | 塑料管 | 1.名称:S5系列PP-R给水塑料管 2.规格:DN15 3.管件安装:室内塑料给水管接头零件 4.连接形式:热熔连接 5.工程内容综合考虑:本体及全部配件附件材料供运卸货、采购保管、制作安装、管道公称压力、管道压力试验及消毒、冲洗、套管（除刚、柔性防水套管外）、凿压槽及修复等，包含管卡、支架制作及安装、除锈刷油补漆刷色标、防火防水封堵、有保温绝热防结露要求时的保温绝热防结露工作，相关调试及封边收口，完工垃圾清理等所有工作内容 6.未尽事项详见图纸、招标文件、工程量清单计价说明、国家相关规范等 |  | m | 4.012
4 | 031002001138 | 截止阀 | 1.类型:不锈钢截止阀 2.材质:不锈钢 3.规格、压力等级:DN20 4.连接形式:螺纹 5.未尽事项详见图纸、招标文件、工程量清单计价说明、国家相关规范等 |  | 个 | 1
5 | 031002001139 | 截止阀 | 1.类型:不锈钢截止阀 2.材质:不锈钢 3.规格、压力等级:DN15 4.连接形式:螺纹 5.未尽事项详见图纸、招标文件、工程量清单计价说明、国家相关规范等 |  | 个 | 2
6 | 031002011018 | 水表组 | 1.类型:不锈钢水表组 2.材质:不锈钢 3.规格、压力等级:DN20 4.含1个截止阀 5.连接形式:螺纹 6.未尽事项详见图纸、招标文件、工程量清单计价说明、国家相关规范等 |  | 组 | 1
本页小计
分部分项工程项目清单计价表
工程名称：给排水工程-7号楼 |  |  |  | 标段： |  |  | 第 3 页 共 6 页
序号 | 项目编码 | 项目名称 | 项目特征描述 |  | 计量 单位 | 工程量 |  | 金额（元）
[8 empty] | 综合单价 | 合价
7 | 031002001140 | 真空破坏器 | 1.类型:不锈钢真空破坏器 2.材质:不锈钢 3.规格、压力等级:DN15 4.连接形式:螺纹 5.未尽事项详见图纸、招标文件、工程量清单计价说明、国家相关规范等 |  | 个 | 1
8 | 031002001141 | 截止阀 | 1.类型:不锈钢止回阀 2.材质:不锈钢 3.规格、压力等级:DN20 4.连接形式:螺纹 5.未尽事项详见图纸、招标文件、工程量清单计价说明、国家相关规范等 |  | 个 | 1
9 | 031301003223 | 套管 | 1.名称:刚性防水套管 2.材质:钢材材质综合考虑 3.规格:DN20以内（按穿管管径计算） 4.做法:详见图纸并满足设计要求 5.其他:套管内外封堵（含防火封堵）、防腐 6.未尽事项详见图纸、招标文件、工程量清单计价说明、国家相关规范等 |  | 个 | 1
10 | 031401001050 | 脚手架 |  |  | 项 | 1
排水系统
本页小计
分部分项工程项目清单计价表
工程名称：给排水工程-7号楼 |  |  |  | 标段： |  |  | 第 4 页 共 6 页
序号 | 项目编码 | 项目名称 | 项目特征描述 |  | 计量 单位 | 工程量 |  | 金额（元）
[8 empty] | 综合单价 | 合价
11 | 031001008079 | 塑料管 | 1.名称:UPVC排水管 2.规格:DN75 3.连接方式:粘接 4.管道、试压安装等施工需满足招标文件、设计图纸要求和验收所有要求 5.工程内容综合考虑:本体及全部配件附件材料供运卸货、采购保管、制作安装、相关管道配件（透气帽、止水环、消能装置等)、卡箍、阻火圈、积水器、管卡）制作安装；管道冲洗、灌水、通球实验、含防火封堵、综合考虑支架的制作、安装、除锈、刷油补漆及刷色标，需满足设计要求及完工垃圾清运工作 6.未尽事项详见图纸、招标文件、工程量清单计价说明、国家相关规范等 |  | m | 2.41
12 | 031001008080 | 塑料管 | 1.名称:UPVC排水管 2.规格:DN150 3.连接方式:粘接 4.管道、试压安装等施工需满足招标文件、设计图纸要求和验收所有要求 5.工程内容综合考虑:本体及全部配件附件材料供运卸货、采购保管、制作安装、相关管道配件（透气帽、止水环、消能装置等)、卡箍、阻火圈、积水器、管卡）制作安装；管道冲洗、灌水、通球实验、含防火封堵、综合考虑支架的制作、安装、除锈、刷油补漆及刷色标，需满足设计要求及完工垃圾清运工作 6.未尽事项详见图纸、招标文件、工程量清单计价说明、国家相关规范等 |  | m | 2.041
本页小计
分部分项工程项目清单计价表
工程名称：给排水工程-7号楼 |  |  |  | 标段： |  |  | 第 5 页 共 6 页
序号 | 项目编码 | 项目名称 | 项目特征描述 |  | 计量 单位 | 工程量 |  | 金额（元）
[8 empty] | 综合单价 | 合价
13 | 031003014046 | 给、排水附件 | 1.材质:塑料地漏 2.型号、规格:DN150 3.未尽事项详见图纸、招标文件、工程量清单计价说明、国家相关规范等 |  | 个 | 1
14 | 031301003224 | 套管 | 1.名称:刚性防水套管 2.材质:钢材材质综合考虑 3.规格:DN150以内（按穿管管径计算） 4.做法:详见图纸并满足设计要求 5.其他:套管内外封堵（含防火封堵）、防腐 6.未尽事项详见图纸、招标文件、工程量清单计价说明、国家相关规范等 |  | 个 | 1
15 | 031301003225 | 套管 | 1.名称:刚性防水套管 2.材质:钢材材质综合考虑 3.规格:DN80以内（按穿管管径计算） 4.做法:详见图纸并满足设计要求 5.其他:套管内外封堵（含防火封堵）、防腐 6.未尽事项详见图纸、招标文件、工程量清单计价说明、国家相关规范等 |  | 个 | 1
雨水系统
本页小计
分部分项工程项目清单计价表
工程名称：给排水工程-7号楼 |  |  |  | 标段： |  |  | 第 6 页 共 6 页
序号 | 项目编码 | 项目名称 | 项目特征描述 |  | 计量 单位 | 工程量 |  | 金额（元）
[8 empty] | 综合单价 | 合价
16 | 031001008081 | 塑料管 | 1.名称:UPVC排水管 2.规格:DN75 3.连接方式:粘接 4.管道、试压安装等施工需满足招标文件、设计图纸要求和验收所有要求 5.工程内容综合考虑:本体及全部配件附件材料供运卸货、采购保管、制作安装、相关管道配件（透气帽、止水环、消能装置等)、卡箍、阻火圈、积水器、管卡）制作安装；管道冲洗、灌水、通球实验、含防火封堵、综合考虑支架的制作、安装、除锈、刷油补漆及刷色标，需满足设计要求及完工垃圾清运工作 6.未尽事项详见图纸、招标文件、工程量清单计价说明、国家相关规范等 |  | m | 9.282
17 | 031003014047 | 给、排水附件 | 1.名称:侧排雨水斗 2.材质:塑料 3.型号、规格:DN75 4.未尽事项详见图纸、招标文件、工程量清单计价说明、国家相关规范等 |  | 个 | 2
本页小计
合 计

## E.2.1 分部分项工程项目清单计价表【电气工程-7号楼】
分部分项工程项目清单计价表
工程名称：电气工程-7号楼 |  |  |  | 标段： |  |  | 第 1 页 共 3 页
序号 | 项目编码 | 项目名称 | 项目特征描述 |  | 计量 单位 | 工程量 |  | 金额（元）
[8 empty] | 综合单价 | 合价
动力照明
1 | 030402011522 | 配电箱7#LJZAL | 1.配电箱7#LJZAL 2.含本体安装、断路器、电表、箱体等所有相关元器件 3.基础型钢制作、安装 4.焊、压接线端子 5.补刷(喷)油漆 6.各金属件均需做防锈处理并做好接地、单体调试、接线等 7.未尽事项详见图纸、招标文件、工程量清单计价说明、国家相关规范等 |  | 台 | 1
2 | 030108001214 | 风机 | 1.名称:轴流风机 2.型号:370W,220V 3.未尽事项详见图纸、招标文件、工程量清单计价说明、国家相关规范等 |  | 台 | 1
3 | 030413003030 | 单管LED灯 | 1.双管LED灯 2*18W,≥1800LM（吸顶/墙壁安装） 2.灯具（包括吊杆、吊链、吊钩、底座、光源、轨道等全部附件及配件） 3.需与装修单位配合装修面开口、各类预埋件留设、灯具（含光源）及配件安装、金属软管、接线、接地、焊压接线端子、支架、接线底盒、调试等相关费用 4.当灯具于须吊顶区域安装时，应考虑带塑套金属软管和相应电线的工程量，相关费用 5.包含当灯具采用吊链安装时，须考虑悬吊电线的工程量，相关费用 6.未尽事项详见图纸、招标文件、工程量清单计价说明、国家相关规范等 |  | 套 | 2
本页小计
分部分项工程项目清单计价表
工程名称：电气工程-7号楼 |  |  |  | 标段： |  |  | 第 2 页 共 3 页
序号 | 项目编码 | 项目名称 | 项目特征描述 |  | 计量 单位 | 工程量 |  | 金额（元）
[8 empty] | 综合单价 | 合价
4 | 030413014033 | 暗装防水防尘插座(安全型) | 1.暗装防水防尘插座(安全型) 2.本体安装,开关(插座)底盒安装 3.材质、规格:详设计 4.安装方式:综合考虑 5.未尽事项详见图纸、招标文件、工程量清单计价说明、国家相关规范等 |  | 套 | 5
5 | 030413013049 | 双联单控开关 | 1.双联单控开关 2.本体安装,开关(插座)底盒安装 3.材质、规格:详设计 4.安装方式:综合考虑 5.未尽事项详见图纸、招标文件、工程量清单计价说明、国家相关规范等 |  | 套 | 1
6 | 031301003226 | 套管 | 1.名称:刚性防水套管 2.材质:钢材材质综合考虑 3.规格:DN32 4.做法:详见图纸并满足设计要求 5.其他:套管内外封堵（含防火封堵）、防腐 6.未尽事项详见图纸、招标文件、工程量清单计价说明、国家相关规范等 |  | 个 | 1
7 | 030412001150 | 配管 | 1.电气配管JDG20 2.配置形式:综合考虑 3.管道敷设、穿线用牵引铁线、砼结构内的管道预埋施工、于砖墙或有找平层的地面上的开刨槽、砌体开孔、修补、配件管件及安装、穿墙套管及防火封堵、支吊架制作安装；接线盒供应及安装；防腐油漆、标识、接地等相关费用 4.未尽事项详见图纸、招标文件、工程量清单计价说明、国家相关规范等 |  | m | 12.26
本页小计
分部分项工程项目清单计价表
工程名称：电气工程-7号楼 |  |  |  | 标段： |  |  | 第 3 页 共 3 页
序号 | 项目编码 | 项目名称 | 项目特征描述 |  | 计量 单位 | 工程量 |  | 金额（元）
[8 empty] | 综合单价 | 合价
8 | 030412001151 | 配管 | 1.电气配管PC20 2.配置形式:综合考虑 3.管道敷设、穿线用牵引铁线、砼结构内的管道预埋施工、于砖墙或有找平层的地面上的开刨槽、砌体开孔、修补、配件管件及安装、穿墙套管及防火封堵、支吊架制作安装；接线盒供应及安装；防腐油漆、标识、接地等相关费用 4.未尽事项详见图纸、招标文件、工程量清单计价说明、国家相关规范等 |  | m | 21.13
9 | 030412004197 | 配线 | 1.电气配线WDZ-BYJ-2.5 2.配线方式、形式:综合考虑 3.支持体（夹板、绝缘子、街码等）安装、配线、管内或槽内穿线、焊、压接线端子等相关费用 4.未尽事项详见图纸、招标文件、工程量清单计价说明、国家相关规范等 |  | m | 106.77
10 | 030416006006 | 输配电装置系统 | 1.名称:送配电装置系统 2.电压等级(kV):1KV 3.类型:系统调试 4.未尽事项详见图纸、招标文件、工程量清单计价说明、国家相关规范等 |  | 系统 | 1
11 | 031401001051 | 脚手架 |  |  | 项 | 1
本页小计
合 计

## E.2.1 分部分项工程项目清单计价表【防雷工程-7号楼】
分部分项工程项目清单计价表
工程名称：防雷工程-7号楼 |  |  |  | 标段： |  |  | 第 1 页 共 2 页
序号 | 项目编码 | 项目名称 | 项目特征描述 |  | 计量 单位 | 工程量 |  | 金额（元）
[8 empty] | 综合单价 | 合价
地上部分
1 | 030410005017 | 明装接闪带 | 1.名称：明装接闪带 2.规格型号：热镀锌圆钢φ10mm 3.安装方式：在避雷网上安装 4.未尽事项详见图纸、招标文件、工程量清单计价说明、国家相关规范等 |  | m | 22.02
2 | 030410005018 | 暗装接闪带 | 1.名称：暗装接闪带 2.规格型号：热镀锌圆钢φ10mm 3.安装方式：在避雷网上安装 4.未尽事项详见图纸、招标文件、工程量清单计价说明、国家相关规范等 |  | m | 3.22
3 | 030410003009 | 引下线 | 1.名称：避雷引下线敷设（焊接钢筋根数综合考虑） 2.敷设方式：利用建筑物主筋引下 3.未尽事项详见图纸、招标文件、工程量清单计价说明、国家相关规范等 |  | m | 12.47
4 | 030410002031 | 设备接地端子引出线 | 1.名称：设备接地端子引出线 2.规格型号：暗敷Φ10镀锌圆钢,长100MM 3.未尽事项详见图纸、招标文件、工程量清单计价说明、国家相关规范等 |  | m | 0.3
5 | 030410007019 | 预埋接地检测端子板 | 1.名称：预埋接地检测端子板 2.敷设方式：嵌入式 3.未尽事项详见图纸、招标文件、工程量清单计价说明、国家相关规范等 |  | 台 | 3
6 | 030410004007 | 均压环 | 1.名称：均压环 2.安装方式：利用结构圈梁2根Φ10的主钢筋 3.未尽事项详见图纸、招标文件、工程量清单计价说明、国家相关规范等 |  | m | 20.36
本页小计
分部分项工程项目清单计价表
工程名称：防雷工程-7号楼 |  |  |  | 标段： |  |  | 第 2 页 共 2 页
序号 | 项目编码 | 项目名称 | 项目特征描述 |  | 计量 单位 | 工程量 |  | 金额（元）
[8 empty] | 综合单价 | 合价
7 | 030410002032 | 金属门窗接地 | 1.名称：金属门窗接地 2.规格型号：镀锌圆钢 3.未尽事项详见图纸、招标文件、工程量清单计价说明、国家相关规范等 |  | 处 | 6
8 | 031401001052 | 脚手架 |  |  | 项 | 1
本页小计
合 计

## E.2.1 分部分项工程项目清单计价表【通风空调工程-7号
分部分项工程项目清单计价表
工程名称：通风空调工程-7号楼 |  |  |  | 标段： |  |  | 第 1 页 共 3 页
序号 | 项目编码 | 项目名称 | 项目特征描述 |  | 计量 单位 | 工程量 |  | 金额（元）
[8 empty] | 综合单价 | 合价
整个项目
1 | 030108001215 | 风机 | 1.名称:低噪声轴流风机 2.型号:PF-02 3.规格:流量:L=1000m3/h,H全=350Pa,功率=370W 噪声≤45dB 4.本体安装、附件安装 5.安装方式：吊装 6.设备支架制作、安装、除锈、刷油 7.减振台座制作、安装：吊装，弹性减振支吊架 8.电机检查接线 9.未尽事项详见图纸、招标文件、工程量清单计价说明、国家相关规范等 |  | 台 | 1
2 | 030702001172 | 碳钢通风管道 | 1.名称:镀锌风管 2.材质:镀锌钢板 3.形状:矩形 4.规格:长边长(mm)≤400 5.板材厚度:δ=0.5mm 6.管件、法兰等附件及支架设计要求:型材制作安装及刷油防腐 7.接口形式:满足规范及验收要求 8.含防火封堵、含穿砖墙套管、风管和防护套管之间的玻璃棉毡 9.未尽事项详见图纸、招标文件、工程量清单计价说明、国家相关规范等 |  | m2 | 2.99
本页小计
分部分项工程项目清单计价表
工程名称：通风空调工程-7号楼 |  |  |  | 标段： |  |  | 第 2 页 共 3 页
序号 | 项目编码 | 项目名称 | 项目特征描述 |  | 计量 单位 | 工程量 |  | 金额（元）
[8 empty] | 综合单价 | 合价
3 | 030702001173 | 碳钢通风管道 | 1.名称:镀锌风管 2.材质:镀锌钢板 3.形状:矩形 4.规格:长边长(mm)≤500 5.板材厚度:δ=0.6mm 6.管件、法兰等附件及支架设计要求:型材制作安装及刷油防腐 7.接口形式:满足规范及验收要求 8.含防火封堵、含穿砖墙套管、风管和防护套管之间的玻璃棉毡 9.未尽事项详见图纸、招标文件、工程量清单计价说明、国家相关规范等 |  | m2 | 3.18
4 | 030702001174 | 碳钢通风管道 | 1.名称:镀锌风管 2.材质:镀锌钢板 3.形状：圆形 4.规格:长边长(mm)≤200 5.板材厚度:δ=0.5mm 6.管件、法兰等附件及支架设计要求:型材制作安装及刷油防腐 7.接口形式:满足规范及验收要求 8.含防火封堵、含穿砖墙套管、风管和防护套管之间的玻璃棉毡 9.未尽事项详见图纸、招标文件、工程量清单计价说明、国家相关规范等 |  | m2 | 0.77
5 | 030703019012 | 风管软接 | 1.名称:风管软接 2.材质:柔性软风管 3.规格:综合考虑 4.未尽事项详见图纸、招标文件、工程量清单计价说明、国家相关规范等 |  | m2 | 0.25
6 | 030112020003 | 过滤器 | 1.名称:活性炭过滤器 2.参数:L=1000m3/h,风阻≤200Pa除异味过滤效率≥90% 3.未尽事项详见图纸、招标文件、工程量清单计价说明、国家相关规范等 |  | 支 | 1
本页小计
分部分项工程项目清单计价表
工程名称：通风空调工程-7号楼 |  |  |  | 标段： |  |  | 第 3 页 共 3 页
序号 | 项目编码 | 项目名称 | 项目特征描述 |  | 计量 单位 | 工程量 |  | 金额（元）
[8 empty] | 综合单价 | 合价
7 | 030703007221 | 碳钢风口、散流器、百叶窗 | 1.类型:单层百叶风口 2.规格:400*200 3.材质：铝合金 4.本体及其附件安装 5.未尽事项详见图纸、招标文件、工程量清单计价说明、国家相关规范等 |  | 个 | 2
8 | 030703007222 | 碳钢风口、散流器、百叶窗 | 1.类型:防雨百叶 2.规格:500*300 3.材质：铝合金 4.本体及其附件安装 5.未尽事项详见图纸、招标文件、工程量清单计价说明、国家相关规范等 |  | 个 | 1
9 | 031401001053 | 脚手架 |  |  | 项 | 1
10 | 030704001018 | 通风工程检测、调试 | 1.通风工程检测、调试 2.未尽事项详见图纸、招标文件、工程量清单计价说明、国家相关规范等 |  | 系统 | 1
11 | 030704001019 | 通风工程检测、调试 | 1.漏光、漏风试验要求:按设计图纸或规范要求 2.未尽事项详见图纸、招标文件、工程量清单计价说明、国家相关规范等 |  | 系统 | 1
本页小计
合 计

## E.2.1 分部分项工程项目清单计价表【白蚁防治】
分部分项工程项目清单计价表
工程名称：白蚁防治 |  |  |  | 标段： |  |  | 第 1 页 共 1 页
序号 | 项目编码 | 项目名称 | 项目特征描述 |  | 计量 单位 | 工程量 |  | 金额（元）
[8 empty] | 综合单价 | 合价
整个项目
1 | 01B001 | 白蚁防治 |  |  | m2 | 230974
本页小计
合 计

## E.2.1 分部分项工程项目清单计价表【1#幕墙工程】
分部分项工程项目清单计价表
工程名称：1#幕墙工程 |  |  |  | 标段： |  |  | 第 1 页 共 14 页
序号 | 项目编码 | 项目名称 | 项目特征描述 |  | 计量 单位 | 工程量 |  | 金额（元）
[8 empty] | 综合单价 | 合价
幕墙
本页小计
分部分项工程项目清单计价表
工程名称：1#幕墙工程 |  |  |  | 标段： |  |  | 第 2 页 共 14 页
序号 | 项目编码 | 项目名称 | 项目特征描述 |  | 计量 单位 | 工程量 |  | 金额（元）
[8 empty] | 综合单价 | 合价
1 | 011206001001 | 构件式玻璃幕墙 | 1.面层材料品种、规格、颜色:6mm中性灰三银low-E+12Amm+6mm透明中空双钢化玻璃 2.骨架材料种类、规格、中距:6063-T5/T6铝合金(室外氟碳喷涂,室内粉末喷涂,非可视面阳极氧化)与型钢(Q235B，氟碳喷涂)组合受力体系。铝合金（室内粉末喷涂、室外氟碳喷涂,非可视面阳极氧化）；压板压紧面板。板缝注耐候密封胶密封。详见幕墙节点详图 3.封闭嵌缝：结构胶、密封胶、胶条、泡沫棒等，满足设计、施工及验收要求的其他材料 4.计价综合考虑：包括面层、骨架（铝型材、钢材、热浸镀锌钢材）、骨架饰面（铝合金扣盖或其他型材等）等制作、安装、支撑结构制安、相关配件的制安、运输（包括场内外）、油漆、嵌缝、塞口、清洗等；铝合金型材、钢构件等金属材质表面按设计要求涂覆或处理；防雷接地装置；上悬窗增加费、消防救援窗增加费等；以及幕墙施工的高层增加费、降效费用等；针对本项目支撑结构因设计深化而引起的金属结构重量、种类增减等；落地部分与地面的收口、防水等；预埋件及深化设计；包括不限于上述费用均包括在综合单价内 5.计量综合考虑：按设计玻璃面板图示框外围尺寸以面积计算本清单项的工程量 6.未尽事项详见图纸、招标文件、工程量清单计价说明、国家相关规范等 |  | m2 | 5991.29
本页小计
分部分项工程项目清单计价表
工程名称：1#幕墙工程 |  |  |  | 标段： |  |  | 第 3 页 共 14 页
序号 | 项目编码 | 项目名称 | 项目特征描述 |  | 计量 单位 | 工程量 |  | 金额（元）
[8 empty] | 综合单价 | 合价
2 | 011206001002 | 构件式玻璃幕墙 | 1.面层材料品种、规格、颜色:6mm+1.52pvb+6mm中性灰三银low-E+12Amm+8mm透明中空双钢化玻璃 2.骨架材料种类、规格、中距:6063-T5/T6铝合金(室外氟碳喷涂,室内粉末喷涂,非可视面阳极氧化)与型钢(Q235B，氟碳喷涂)组合受力体系。铝合金（室内粉末喷涂、室外氟碳喷涂,非可视面阳极氧化）；压板压紧面板。板缝注耐候密封胶密封。详见幕墙节点详图 3.封闭嵌缝：结构胶、密封胶、胶条、泡沫棒等，满足设计、施工及验收要求的其他材料 4.计价综合考虑：包括面层、骨架（铝型材、钢材、热浸镀锌钢材）、骨架饰面（铝合金扣盖或其他型材等）等制作、安装、支撑结构制安、相关配件的制安、运输（包括场内外）、油漆、嵌缝、塞口、清洗等；铝合金型材、钢构件等金属材质表面按设计要求涂覆或处理；防雷接地装置；上悬窗增加费、消防救援窗增加费等；以及幕墙施工的高层增加费、降效费用等；针对本项目支撑结构因设计深化而引起的金属结构重量、种类增减等；落地部分与地面的收口、防水等；预埋件及深化设计；包括不限于上述费用均包括在综合单价内 5.计量综合考虑：按设计玻璃面板图示框外围尺寸以面积计算本清单项的工程量 6.未尽事项详见图纸、招标文件、工程量清单计价 |  | m2 | 347.99
本页小计
分部分项工程项目清单计价表
工程名称：1#幕墙工程 |  |  |  | 标段： |  |  | 第 4 页 共 14 页
序号 | 项目编码 | 项目名称 | 项目特征描述 |  | 计量 单位 | 工程量 |  | 金额（元）
[8 empty] | 综合单价 | 合价
说明、国家相关规范等
本页小计
分部分项工程项目清单计价表
工程名称：1#幕墙工程 |  |  |  | 标段： |  |  | 第 5 页 共 14 页
序号 | 项目编码 | 项目名称 | 项目特征描述 |  | 计量 单位 | 工程量 |  | 金额（元）
[8 empty] | 综合单价 | 合价
3 | 011206001003 | 构件式玻璃幕墙 | 1.面层材料品种、规格、颜色:8mm中性灰三银low-E+12Amm+8mm透明中空双钢化玻璃 2.骨架材料种类、规格、中距:6063-T5/T6铝合金(室外氟碳喷涂,室内粉末喷涂,非可视面阳极氧化)与型钢(Q235B，氟碳喷涂)组合受力体系。铝合金（室内粉末喷涂、室外氟碳喷涂,非可视面阳极氧化）；压板压紧面板。板缝注耐候密封胶密封。详见幕墙节点详图 3.封闭嵌缝：结构胶、密封胶、胶条、泡沫棒等，满足设计、施工及验收要求的其他材料 4.计价综合考虑：包括面层、骨架（铝型材、钢材、热浸镀锌钢材）、骨架饰面（铝合金扣盖或其他型材等）等制作、安装、支撑结构制安、相关配件的制安、运输（包括场内外）、油漆、嵌缝、塞口、清洗等；铝合金型材、钢构件等金属材质表面按设计要求涂覆或处理；防雷接地装置；上悬窗增加费、消防救援窗增加费等；以及幕墙施工的高层增加费、降效费用等；针对本项目支撑结构因设计深化而引起的金属结构重量、种类增减等；落地部分与地面的收口、防水等；埋件及深化设计；包括不限于上述费用均包括在综合单价内 5.计量综合考虑：按设计玻璃面板图示框外围尺寸以面积计算本清单项的工程量 6.未尽事项详见图纸、招标文件、工程量清单计价说明、国家相关规范等 |  | m2 | 12571.83
本页小计
分部分项工程项目清单计价表
工程名称：1#幕墙工程 |  |  |  | 标段： |  |  | 第 6 页 共 14 页
序号 | 项目编码 | 项目名称 | 项目特征描述 |  | 计量 单位 | 工程量 |  | 金额（元）
[8 empty] | 综合单价 | 合价
4 | 011206001004 | 构件式玻璃幕墙 | 1.面层材料品种、规格、颜色:12mm超白中性灰三银llow-E+12Amm+12mm超白透明中空双钢化玻璃 2.骨架材料种类、规格、中距:6063-T5/T6铝合金(室外氟碳喷涂,室内粉末喷涂,非可视面阳极氧化)与型钢(Q235B，氟碳喷涂)组合受力体系。铝合金（室内粉末喷涂、室外氟碳喷涂,非可视面阳极氧化）；压板压紧面板。板缝注耐候密封胶密封。详见幕墙节点详图 3.封闭嵌缝：结构胶、密封胶、胶条、泡沫棒等，满足设计、施工及验收要求的其他材料 4.计价综合考虑：包括面层、骨架（铝型材、钢材、热浸镀锌钢材）、骨架饰面（铝合金扣盖或其他型材等）等制作、安装、支撑结构制安、相关配件的制安、运输（包括场内外）、油漆、嵌缝、塞口、清洗等；铝合金型材、钢构件等金属材质表面按设计要求涂覆或处理；防雷接地装置；上悬窗增加费、消防救援窗增加费等；以及幕墙施工的高层增加费、降效费用等；针对本项目支撑结构因设计深化而引起的金属结构重量、种类增减等；落地部分与地面的收口、防水等；预埋件及深化设计；包括不限于上述费用均包括在综合单价内 5.计量综合考虑：按设计玻璃面板图示框外围尺寸以面积计算本清单项的工程量 6.未尽事项详见图纸、招标文件、工程量清单计价说明、国家相关规范等 |  | m2 | 168.03
本页小计
分部分项工程项目清单计价表
工程名称：1#幕墙工程 |  |  |  | 标段： |  |  | 第 7 页 共 14 页
序号 | 项目编码 | 项目名称 | 项目特征描述 |  | 计量 单位 | 工程量 |  | 金额（元）
[8 empty] | 综合单价 | 合价
5 | 011206003001 | 构件式金属板幕墙 | 1.面层材料品种、规格、颜色:2.5mm铝单板氟碳喷涂 2.骨架材料种类、规格、中距:热浸镀锌钢通、槽钢、角钢等 3.隔离带、框边封闭材料品种、规格:结构胶、密封胶、胶条、泡沫棒等，详见图纸 4.嵌缝、塞口材料种类:结构胶、密封胶、胶条、泡沫棒等，详见图纸 5.包括制作、安装、油漆(加强肋不需喷涂)、运输、材料的损耗及辅材等 6.室内可视面为粉末喷涂,涂层厚度120μm≥t≥60μm，铝板室外可视面为氟碳喷涂,氟碳树脂含量不应低于70%,氟碳喷涂质保年限不低于20年,平均厚度 t ≥40um,,满足GB/T5237.5-2017表A.2的相关标准，非可视面为阳极氧化处理,表面膜厚级别AA15级,平均厚度 t ≥15μm 7.综合考虑防雷接地、消防救援窗增加费、预埋件及深化设计，高层增加费、降效费用等 8.包括面层、骨架、骨架饰面（铝合金扣盖等）等制作、安装、支撑结构制安，相关配件的制安、运输、油漆、嵌缝、塞口、清洗等 9.未尽事项详见图纸、招标文件、工程量清单计价说明、国家相关规范等 |  | m2 | 6170.66
本页小计
分部分项工程项目清单计价表
工程名称：1#幕墙工程 |  |  |  | 标段： |  |  | 第 8 页 共 14 页
序号 | 项目编码 | 项目名称 | 项目特征描述 |  | 计量 单位 | 工程量 |  | 金额（元）
[8 empty] | 综合单价 | 合价
6 | 011506001001 | 装饰板雨篷 | 1.面层材料品种、规格、颜色:2.5mm铝单板氟碳喷涂（雨蓬） 2.骨架材料种类、规格、中距:热浸镀锌钢通、槽钢、角钢等 3.隔离带、框边封闭材料品种、规格:结构胶、密封胶、胶条、泡沫棒等，详见图纸 4.嵌缝、塞口材料种类:结构胶、密封胶、胶条、泡沫棒等，详见图纸 5.包括制作、安装、油漆(加强肋不需喷涂)、运输、材料的损耗及辅材等 6.室内可视面为粉末喷涂,涂层厚度120μm≥t≥60μm，铝板室外可视面为氟碳喷涂,氟碳树脂含量不应低于70%,氟碳喷涂质保年限不低于20年,平均厚度 t ≥40um,,满足GB/T5237.5-2017表A.2的相关标准，非可视面为阳极氧化处理,表面膜厚级别AA15级,平均厚度 t ≥15μm 7.综合考虑铝单板颜色、防雷接地、消防救援窗增加费、不锈钢水槽、吸音棉、预埋件及深化设计，高层增加费、降效费用等 8.包括面层、骨架、骨架饰面（铝合金扣盖等）等制作、安装、支撑结构制安，相关配件的制安、运输、油漆、嵌缝、塞口、清洗等 9.未尽事项详见图纸、招标文件、工程量清单计价说明、国家相关规范等 |  | m2 | 330.48
本页小计
分部分项工程项目清单计价表
工程名称：1#幕墙工程 |  |  |  | 标段： |  |  | 第 9 页 共 14 页
序号 | 项目编码 | 项目名称 | 项目特征描述 |  | 计量 单位 | 工程量 |  | 金额（元）
[8 empty] | 综合单价 | 合价
7 | 011506001002 | 装饰板雨篷 | 1.面层材料品种、规格、颜色:3mm铝单板氟碳喷涂（雨蓬） 2.骨架材料种类、规格、中距:热浸镀锌钢通、槽钢、角钢等 3.隔离带、框边封闭材料品种、规格:结构胶、密封胶、胶条、泡沫棒等，详见图纸 4.嵌缝、塞口材料种类:结构胶、密封胶、胶条、泡沫棒等，详见图纸 5.包括制作、安装、油漆(加强肋不需喷涂)、运输、材料的损耗及辅材等 6.室内可视面为粉末喷涂,涂层厚度120μm≥t≥60μm，铝板室外可视面为氟碳喷涂,氟碳树脂含量不应低于70%,氟碳喷涂质保年限不低于20年,平均厚度 t ≥40um,,满足GB/T5237.5-2017表A.2的相关标准，非可视面为阳极氧化处理,表面膜厚级别AA15级,平均厚度 t ≥15μm 7.综合考虑铝单板颜色、防雷接地、消防救援窗增加费、不锈钢水槽、预埋件及深化设计，高层增加费、降效费用等 8.包括面层、骨架、骨架饰面（铝合金扣盖等）等制作、安装、支撑结构制安，相关配件的制安、运输、油漆、嵌缝、塞口、清洗等 9.未尽事项详见图纸、招标文件、工程量清单计价说明、国家相关规范等 |  | m2 | 284.57
本页小计
分部分项工程项目清单计价表
工程名称：1#幕墙工程 |  |  |  | 标段： |  |  | 第 10 页 共 14 页
序号 | 项目编码 | 项目名称 | 项目特征描述 |  | 计量 单位 | 工程量 |  | 金额（元）
[8 empty] | 综合单价 | 合价
8 | 011206003002 | 构件式金属板幕墙 | 1.面层材料品种、规格、颜色:3mm铝单板氟碳喷涂（屋顶层） 2.骨架材料种类、规格、中距:热浸镀锌钢通、槽钢、角钢等 3.隔离带、框边封闭材料品种、规格:结构胶、密封胶、胶条、泡沫棒等，详见图纸 4.嵌缝、塞口材料种类:结构胶、密封胶、胶条、泡沫棒等，详见图纸 5.包括制作、安装、油漆(加强肋不需喷涂)、运输、材料的损耗及辅材等 6.室内可视面为粉末喷涂,涂层厚度120μm≥t≥60μm，铝板室外可视面为氟碳喷涂,氟碳树脂含量不应低于70%,氟碳喷涂质保年限不低于20年,平均厚度 t ≥40um,,满足GB/T5237.5-2017表A.2的相关标准，非可视面为阳极氧化处理,表面膜厚级别AA15级,平均厚度 t ≥15μm 7.综合考虑防雷接地、消防救援窗增加费、热浸镀锌防水板、高层增加费、降效费用等 8.包括面层、骨架、骨架饰面（铝合金扣盖等）等制作、安装、支撑结构制安，相关配件的制安、运输、油漆、嵌缝、塞口、清洗等 9.未尽事项详见图纸、招标文件、工程量清单计价说明、国家相关规范等 |  | m2 | 115.57
本页小计
分部分项工程项目清单计价表
工程名称：1#幕墙工程 |  |  |  | 标段： |  |  | 第 11 页 共 14 页
序号 | 项目编码 | 项目名称 | 项目特征描述 |  | 计量 单位 | 工程量 |  | 金额（元）
[8 empty] | 综合单价 | 合价
9 | 011206003003 | 构件式金属板幕墙 | 1.面层材料品种、规格、颜色:1.5mm铝单板粉末喷涂 2.骨架材料种类、规格、中距:热浸镀锌钢通、槽钢、角钢等 3.隔离带、框边封闭材料品种、规格:结构胶、密封胶、胶条、泡沫棒等，详见图纸 4.嵌缝、塞口材料种类:结构胶、密封胶、胶条、泡沫棒等，详见图纸 5.包括制作、安装、油漆(加强肋不需喷涂)、运输、材料的损耗及辅材等 6.室内可视面为粉末喷涂,涂层厚度120μm≥t≥60μm，铝板室外可视面为氟碳喷涂,氟碳树脂含量不应低于70%,氟碳喷涂质保年限不低于20年,平均厚度 t ≥40um,,满足GB/T5237.5-2017表A.2的相关标准，非可视面为阳极氧化处理,表面膜厚级别AA15级,平均厚度 t ≥15μm 7.综合考虑防雷接地、消防救援窗增加费、预埋件及深化设计，高层增加费、降效费用等 8.包括面层、骨架、骨架饰面（铝合金扣盖等）等制作、安装、支撑结构制安，相关配件的制安、运输、油漆、嵌缝、塞口、清洗等 9.未尽事项详见图纸、招标文件、工程量清单计价说明、国家相关规范等 |  | m2 | 495.38
本页小计
分部分项工程项目清单计价表
工程名称：1#幕墙工程 |  |  |  | 标段： |  |  | 第 12 页 共 14 页
序号 | 项目编码 | 项目名称 | 项目特征描述 |  | 计量 单位 | 工程量 |  | 金额（元）
[8 empty] | 综合单价 | 合价
10 | 010804007017 | 玻璃地弹门 | 1.门类型:不锈钢玻璃地弹门 2.洞口尺寸:综合考虑 3.门扇框、门套:规格、材质详见图纸 4.玻璃品种、厚度:上扇固定扇：8mm中性灰三银low-E+12Amm+8mm透明中空双钢化玻璃 5.计价综合考虑门骨架、门套、玻璃安装、门锁、长度大于1米的拉手（不因选定样式及长度增加费用）、磁吸、地弹簧等各种五金配件，油漆、防腐油、塞口、填缝等 6.综合考虑包括成品门、各种五金配件，安装、油漆、刷防腐油、塞口、填缝、防雷、材料运输、高层增加费、降效费用、深化设计等相关费用 7.详细技术指标及参数详见图纸（专业产品需专业厂家深化） 8.未尽事项详见图纸、招标文件、工程量清单计价说明、国家相关规范等 |  | m2 | 62.44
11 | 010609002001 | 金属栅栏 | 1.类型:300*50*3mm铝合金方通（氟碳喷涂） 2.安装方式:按图综合考虑 ，规格、间距、颜色按图综合考虑 3.防护材料、油漆品种、刷漆遍数:按图综合考虑 4.综合考虑预埋件以及其他零星辅材费用 5.未尽事项详见图纸、招标文件、工程量清单计价说明、国家相关规范等 |  | m | 54.32
本页小计
分部分项工程项目清单计价表
工程名称：1#幕墙工程 |  |  |  | 标段： |  |  | 第 13 页 共 14 页
序号 | 项目编码 | 项目名称 | 项目特征描述 |  | 计量 单位 | 工程量 |  | 金额（元）
[8 empty] | 综合单价 | 合价
12 | 010807003011 | 金属百叶 | 1.框、扇材质:铝合金百叶 2.安装方式:满足图纸设计要求 3.计价综合考虑不锈钢纱网、造型、样式、亮子、玻璃安装、打胶、五金配件、周边塞缝、油漆、防腐、防雷塞口、填缝、连接配件、防下坠措施等 4.计价包括框扇、玻璃、运输、安装、打胶、油漆、五金配件、周边塞缝、防腐、防雷处理、防下坠措施、高层增加费、降效费用等相关费用 5.未尽事项详见图纸、招标文件、工程量清单计价说明、国家相关规范等 |  | m2 | 1067.59
13 | 010807001008 | 金属(塑钢)窗 | 1.框、扇材质:铝合金上悬窗 2.安装方式:满足图纸设计要求 3.计价综合考虑不锈钢纱网、造型、样式、亮子、玻璃安装、打胶、五金配件、周边塞缝、油漆、防腐、防雷塞口、填缝、连接配件、防下坠措施等 4.计价包括框扇、玻璃、运输、安装、打胶、油漆、五金配件、周边塞缝、防腐、防雷处理、防下坠措施、高层增加费、降效费用等相关费用 5.未尽事项详见图纸、招标文件、工程量清单计价说明、国家相关规范等 |  | m2 | 653.25
14 | 011001006001 | 防火岩棉 | 1.保温隔热部位:幕墙 2.保温层材料品种、厚度:200mm保温岩棉，容重120kg/M3 3.综合考虑高层增加费、降效费用等 4.其他:未尽事项详见图纸、招标文件、工程量清单计价说明、国家相关规范等 |  | m2 | 22.9976
本页小计
分部分项工程项目清单计价表
工程名称：1#幕墙工程 |  |  |  | 标段： |  |  | 第 14 页 共 14 页
序号 | 项目编码 | 项目名称 | 项目特征描述 |  | 计量 单位 | 工程量 |  | 金额（元）
[8 empty] | 综合单价 | 合价
15 | 011205001001 | 1.5mm厚热镀锌钢板 | 1.面层材料品种、规格:1.5mm厚热镀锌钢板 2.钢板满涂防火密封漆,与幕墙及结构之间施注防火胶,层间防火构造达2小时耐火时效 3.计价综合考虑基层种类、规格，龙骨规格、中距、防锈处理，隔离层材料种类、规格，面层材料规格、颜色，压条种类规格、油漆 4.综合考虑高层增加费、降效费用等 5.其他:未尽事项详见图纸、招标文件、工程量清单计价说明、国家相关规范等 |  | m2 | 29.716
本页小计
合 计

## E.2.1 分部分项工程项目清单计价表【2#幕墙工程】
分部分项工程项目清单计价表
工程名称：2#幕墙工程 |  |  |  | 标段： |  |  | 第 1 页 共 3 页
序号 | 项目编码 | 项目名称 | 项目特征描述 |  | 计量 单位 | 工程量 |  | 金额（元）
[8 empty] | 综合单价 | 合价
2#楼幕墙工程
1 | 011206003004 | 构件式金属板幕墙 | 1.面层材料品种、规格、颜色:2.5mm铝单板氟碳喷涂 2.骨架材料种类、规格、中距:热浸镀锌钢通、槽钢、角钢等 3.隔离带、框边封闭材料品种、规格:结构胶、密封胶、胶条、泡沫棒等，详见图纸 4.嵌缝、塞口材料种类:结构胶、密封胶、胶条、泡沫棒等，详见图纸 5.包括制作、安装、油漆(加强肋不需喷涂)、运输、材料的损耗及辅材等 6.室内可视面为粉末喷涂,涂层厚度120μm≥t≥60μm，铝板室外可视面为氟碳喷涂,氟碳树脂含量不应低于70%,氟碳喷涂质保年限不低于20年,平均厚度 t ≥40um,,满足GB/T5237.5-2017表A.2的相关标准，非可视面为阳极氧化处理,表面膜厚级别AA15级,平均厚度 t ≥15μm 7.综合考虑防雷接地、消防救援窗增加费、预埋件及深化设计，高层增加费、降效费用等 8.包括面层、骨架、骨架饰面（铝合金扣盖等）等制作、安装、支撑结构制安，相关配件的制安、运输、油漆、嵌缝、塞口、清洗等 9.未尽事项详见图纸、招标文件、工程量清单计价说明、国家相关规范等 |  | m2 | 1958.53
本页小计
分部分项工程项目清单计价表
工程名称：2#幕墙工程 |  |  |  | 标段： |  |  | 第 2 页 共 3 页
序号 | 项目编码 | 项目名称 | 项目特征描述 |  | 计量 单位 | 工程量 |  | 金额（元）
[8 empty] | 综合单价 | 合价
2 | 011206001005 | 构件式玻璃幕墙 | 1.面层材料品种、规格、颜色:6mm中性灰三银low-E+12Amm+6mm透明中空双钢化玻璃（屋面层） 2.骨架材料种类、规格、中距:6063-T5/T6铝合金(室外氟碳喷涂,室内粉末喷涂,非可视面阳极氧化)与型钢(Q235B，氟碳喷涂)组合受力体系。铝合金（室内粉末喷涂、室外氟碳喷涂,非可视面阳极氧化）；压板压紧面板。板缝注耐候密封胶密封。详见幕墙节点详图 3.封闭嵌缝：结构胶、密封胶、胶条、泡沫棒等，满足设计、施工及验收要求的其他材料 4.计价综合考虑：包括面层、骨架（铝型材、钢材、热浸镀锌钢材）、骨架饰面（铝合金扣盖或其他型材等）等制作、安装、支撑结构制安、相关配件的制安、运输（包括场内外）、油漆、嵌缝、塞口、清洗等；铝合金型材、钢构件等金属材质表面按设计要求涂覆或处理；防雷接地装置；上悬窗增加费、消防救援窗增加费等；以及幕墙施工的高层增加费、降效费用等；针对本项目支撑结构因设计深化而引起的金属结构重量、种类增减等；落地部分与地面的收口、防水等；与建筑窗槛墙之间的空腔：防火岩棉填充实、1.5mm镀锌钢板、防火密封胶及其他；预埋件及深化设计；包括不限于上述费用均包括在综合单价内 5.计量综合考虑：按设计玻璃面板图示框外围尺寸以面积计算本清单项的工 |  | m2 | 446.652
本页小计
分部分项工程项目清单计价表
工程名称：2#幕墙工程 |  |  |  | 标段： |  |  | 第 3 页 共 3 页
序号 | 项目编码 | 项目名称 | 项目特征描述 |  | 计量 单位 | 工程量 |  | 金额（元）
[8 empty] | 综合单价 | 合价
程量 6.未尽事项详见图纸、招标文件、工程量清单计价说明、国家相关规范等
本页小计
合 计

## E.2.1 分部分项工程项目清单计价表【5#幕墙工程】
分部分项工程项目清单计价表
工程名称：5#幕墙工程 |  |  |  | 标段： |  |  | 第 1 页 共 12 页
序号 | 项目编码 | 项目名称 | 项目特征描述 |  | 计量 单位 | 工程量 |  | 金额（元）
[8 empty] | 综合单价 | 合价
幕墙
1 | 011206001006 | 构件式玻璃幕墙 | 1.面层材料品种、规格、颜色:6中透Low-E+12Ar+6中空双钢化玻璃 2.骨架材料种类、规格、中距:6063-T5/T6铝合金(室外氟碳喷涂,室内粉末喷涂,非可视面阳极氧化)与型钢(Q235B，氟碳喷涂)组合受力体系。铝合金（室内粉末喷涂、室外氟碳喷涂,非可视面阳极氧化）；压板压紧面板。板缝注耐候密封胶密封。详见幕墙节点详图 3.封闭嵌缝：结构胶、密封胶、胶条、泡沫棒等，满足设计、施工及验收要求的其他材料 4.计价综合考虑：包括面层、骨架（铝型材、钢材、热浸镀锌钢材）、骨架饰面（铝合金扣盖或其他型材等）等制作、安装、支撑结构制安、相关配件的制安、运输（包括场内外）、油漆、嵌缝、塞口、清洗等；铝合金型材、钢构件等金属材质表面按设计要求涂覆或处理；防雷接地装置；上悬窗增加费、消防救援窗增加费等；以及幕墙施工的高层增加费、降效费用等；针对本项目支撑结构因设计深化而引起的金属结构重量、种类增减等；落地部分与地面的收口、防水等； 预埋件及深化设计，包括不限于上述费用均包括在综合单价内. 5.计量综合考虑：按设计玻璃面板图示框外围尺寸以面积计算本清单项的工程量 6.未尽事项详见图纸、招标文件、工程量清单计价说明、国家相关规范等 |  | m2 | 1531.11
本页小计
分部分项工程项目清单计价表
工程名称：5#幕墙工程 |  |  |  | 标段： |  |  | 第 2 页 共 12 页
序号 | 项目编码 | 项目名称 | 项目特征描述 |  | 计量 单位 | 工程量 |  | 金额（元）
[8 empty] | 综合单价 | 合价
2 | 011206001007 | 构件式玻璃幕墙 | 1.面层材料品种、规格、颜色:8中透Low-E+12Ar+8中空双钢化玻璃 2.骨架材料种类、规格、中距:6063-T5/T6铝合金(室外氟碳喷涂,室内粉末喷涂,非可视面阳极氧化)与型钢(Q235B，氟碳喷涂)组合受力体系。铝合金（室内粉末喷涂、室外氟碳喷涂,非可视面阳极氧化）；压板压紧面板。板缝注耐候密封胶密封。详见幕墙节点详图 3.封闭嵌缝：结构胶、密封胶、胶条、泡沫棒等，满足设计、施工及验收要求的其他材料 4.计价综合考虑：包括面层、骨架（铝型材、钢材、热浸镀锌钢材）、骨架饰面（铝合金扣盖或其他型材等）等制作、安装、支撑结构制安、相关配件的制安、运输（包括场内外）、油漆、嵌缝、塞口、清洗等；铝合金型材、钢构件等金属材质表面按设计要求涂覆或处理；防雷接地装置；上悬窗增加费、消防救援窗增加费等；以及幕墙施工的高层增加费、降效费用等；针对本项目支撑结构因设计深化而引起的金属结构重量、种类增减等；落地部分与地面的收口、防水等；预埋件及深化设计，包括不限于上述费用均包括在综合单价内. 5.计量综合考虑：按设计玻璃面板图示框外围尺寸以面积计算本清单项的工程量 6.未尽事项详见图纸、招标文件、工程量清单计价说明、国家相关规范等 |  | m2 | 1042.94
本页小计
分部分项工程项目清单计价表
工程名称：5#幕墙工程 |  |  |  | 标段： |  |  | 第 3 页 共 12 页
序号 | 项目编码 | 项目名称 | 项目特征描述 |  | 计量 单位 | 工程量 |  | 金额（元）
[8 empty] | 综合单价 | 合价
3 | 011206001008 | 构件式玻璃幕墙 | 1.面层材料品种、规格、颜色:12中透Low-E+12Ar+12中空双钢化玻璃 2.骨架材料种类、规格、中距:6063-T5/T6铝合金(室外氟碳喷涂,室内粉末喷涂,非可视面阳极氧化)与型钢(Q235B，氟碳喷涂)组合受力体系。铝合金（室内粉末喷涂、室外氟碳喷涂,非可视面阳极氧化）；压板压紧面板。板缝注耐候密封胶密封。详见幕墙节点详图 3.封闭嵌缝：结构胶、密封胶、胶条、泡沫棒等，满足设计、施工及验收要求的其他材料 4.计价综合考虑：包括面层、骨架（铝型材、钢材、热浸镀锌钢材）、骨架饰面（铝合金扣盖或其他型材等）等制作、安装、支撑结构制安、相关配件的制安、运输（包括场内外）、油漆、嵌缝、塞口、清洗等；铝合金型材、钢构件等金属材质表面按设计要求涂覆或处理；防雷接地装置；上悬窗增加费、消防救援窗增加费等；以及幕墙施工的高层增加费、降效费用等；针对本项目支撑结构因设计深化而引起的金属结构重量、种类增减等；落地部分与地面的收口、防水等；预埋件及深化设计；包括不限于上述费用均包括在综合单价内. 5.计量综合考虑：按设计玻璃面板图示框外围尺寸以面积计算本清单项的工程量 6.未尽事项详见图纸、招标文件、工程量清单计价说明、国家相关规范等 |  | m2 | 401.98
本页小计
分部分项工程项目清单计价表
工程名称：5#幕墙工程 |  |  |  | 标段： |  |  | 第 4 页 共 12 页
序号 | 项目编码 | 项目名称 | 项目特征描述 |  | 计量 单位 | 工程量 |  | 金额（元）
[8 empty] | 综合单价 | 合价
4 | 011206003005 | 构件式金属板幕墙 | 1.面层材料品种、规格、颜色:2.5mm铝单板氟碳喷涂 2.骨架材料种类、规格、中距:热浸镀锌钢通、槽钢、角钢等 3.隔离带、框边封闭材料品种、规格:结构胶、密封胶、胶条、泡沫棒等，详见图纸 4.嵌缝、塞口材料种类:结构胶、密封胶、胶条、泡沫棒等，详见图纸 5.包括制作、安装、油漆(加强肋不需喷涂)、运输、材料的损耗及辅材等 6.室内可视面为粉末喷涂,涂层厚度120μm≥t≥60μm，铝板室外可视面为氟碳喷涂,氟碳树脂含量不应低于70%,氟碳喷涂质保年限不低于20年,平均厚度 t ≥40um,,满足GB/T5237.5-2017表A.2的相关标准，非可视面为阳极氧化处理,表面膜厚级别AA15级,平均厚度 t ≥15μm 7.综合考虑防雷接地、消防救援窗增加费、预埋件及深化设计；高层增加费、降效费用等 8.包括面层、骨架、骨架饰面（铝合金扣盖等）等制作、安装、支撑结构制安，相关配件的制安、运输、油漆、嵌缝、塞口、清洗等 9.未尽事项详见图纸、招标文件、工程量清单计价说明、国家相关规范等 |  | m2 | 13.33
本页小计
分部分项工程项目清单计价表
工程名称：5#幕墙工程 |  |  |  | 标段： |  |  | 第 5 页 共 12 页
序号 | 项目编码 | 项目名称 | 项目特征描述 |  | 计量 单位 | 工程量 |  | 金额（元）
[8 empty] | 综合单价 | 合价
5 | 011206003006 | 构件式金属板幕墙 | 1.面层材料品种、规格、颜色:2mm背衬铝单板粉末喷涂 2.骨架材料种类、规格、中距:热浸镀锌钢通、槽钢、角钢等 3.隔离带、框边封闭材料品种、规格:结构胶、密封胶、胶条、泡沫棒等，详见图纸 4.嵌缝、塞口材料种类:结构胶、密封胶、胶条、泡沫棒等，详见图纸 5.包括制作、安装、油漆(加强肋不需喷涂)、运输、材料的损耗及辅材等 6.室内可视面为粉末喷涂,涂层厚度120μm≥t≥60μm，铝板室外可视面为氟碳喷涂,氟碳树脂含量不应低于70%,氟碳喷涂质保年限不低于20年,平均厚度 t ≥40um,,满足GB/T5237.5-2017表A.2的相关标准，非可视面为阳极氧化处理,表面膜厚级别AA15级,平均厚度 t ≥15μm 7.综合考虑防雷接地、消防救援窗增加费、预埋件及深化设计；高层增加费、降效费用等 8.包括面层、骨架、骨架饰面（铝合金扣盖等）等制作、安装、支撑结构制安，相关配件的制安、运输、油漆、嵌缝、塞口、清洗等 9.未尽事项详见图纸、招标文件、工程量清单计价说明、国家相关规范等 |  | m2 | 18.34
本页小计
分部分项工程项目清单计价表
工程名称：5#幕墙工程 |  |  |  | 标段： |  |  | 第 6 页 共 12 页
序号 | 项目编码 | 项目名称 | 项目特征描述 |  | 计量 单位 | 工程量 |  | 金额（元）
[8 empty] | 综合单价 | 合价
6 | 011206003007 | 构件式金属板幕墙 | 1.面层材料品种、规格、颜色:1.5mm铝单板粉末喷涂 2.骨架材料种类、规格、中距:热浸镀锌钢通、槽钢、角钢等 3.隔离带、框边封闭材料品种、规格:结构胶、密封胶、胶条、泡沫棒等，详见图纸 4.嵌缝、塞口材料种类:结构胶、密封胶、胶条、泡沫棒等，详见图纸 5.包括制作、安装、油漆(加强肋不需喷涂)、运输、材料的损耗及辅材等 6.室内可视面为粉末喷涂,涂层厚度120μm≥t≥60μm，铝板室外可视面为氟碳喷涂,氟碳树脂含量不应低于70%,氟碳喷涂质保年限不低于20年,平均厚度 t ≥40um,,满足GB/T5237.5-2017表A.2的相关标准，非可视面为阳极氧化处理,表面膜厚级别AA15级,平均厚度 t ≥15μm 7.综合考虑防雷接地、消防救援窗增加费、预埋件及深化设计；高层增加费、降效费用等 8.包括面层、骨架、骨架饰面（铝合金扣盖等）等制作、安装、支撑结构制安，相关配件的制安、运输、油漆、嵌缝、塞口、清洗等 9.未尽事项详见图纸、招标文件、工程量清单计价说明、国家相关规范等 |  | m2 | 18.61
本页小计
分部分项工程项目清单计价表
工程名称：5#幕墙工程 |  |  |  | 标段： |  |  | 第 7 页 共 12 页
序号 | 项目编码 | 项目名称 | 项目特征描述 |  | 计量 单位 | 工程量 |  | 金额（元）
[8 empty] | 综合单价 | 合价
7 | 011506001003 | 装饰板雨篷 | 1.面层材料品种、规格、颜色:2.5mm铝单板氟碳喷涂（雨蓬）（弧形） 骨架材料种类、规格、中距:热浸镀锌钢通、槽钢、角钢等 3.框边封闭材料品种、规格:结构胶、密封胶、胶条 4.嵌缝、塞口材料种类:结构胶、密封胶、胶条 5.包括制作、安装、油漆、运输、材料的损耗及辅材等 6.包括面层（造型）、骨架、骨架饰面（铝合金扣盖等）等制作、安装、支撑结构制安，相关配件的制安、运输、油漆、嵌缝、塞口、清洗等 7.综合考虑防雷接地、预埋件及深化设计；高层增加费、降效费用等 8.计量综合考虑:按设计图示幕墙外边线按水平投影面积以“m2”计算本清单项的工程量 9.未尽事项详见图纸、招标文件、工程量清单计价说明、国家相关规范等 |  | m2 | 69.21
本页小计
分部分项工程项目清单计价表
工程名称：5#幕墙工程 |  |  |  | 标段： |  |  | 第 8 页 共 12 页
序号 | 项目编码 | 项目名称 | 项目特征描述 |  | 计量 单位 | 工程量 |  | 金额（元）
[8 empty] | 综合单价 | 合价
8 | 010804007018 | 玻璃地弹门 | 1.门类型:不锈钢玻璃地弹门 2.洞口尺寸:综合考虑 3.门扇框、门套:规格、材质详见图纸 4.玻璃品种、厚度:上扇固定扇：8中透Low-E+12Ar+8中空双钢化玻璃 5.计价综合考虑门骨架、门套、玻璃安装、门锁、长度大于1米的拉手（不因选定样式及长度增加费用）、磁吸、地弹簧等各种五金配件，油漆、防腐油、塞口、填缝等 6.综合考虑包括成品门、各种五金配件，安装、油漆、刷防腐油、塞口、填缝、防雷、材料运输、高层增加费、降效费用、深化设计等相关费用 7.详细技术指标及参数详见图纸（专业产品需专业厂家深化） 8.未尽事项详见图纸、招标文件、工程量清单计价说明、国家相关规范等 |  | m2 | 245.64
本页小计
分部分项工程项目清单计价表
工程名称：5#幕墙工程 |  |  |  | 标段： |  |  | 第 9 页 共 12 页
序号 | 项目编码 | 项目名称 | 项目特征描述 |  | 计量 单位 | 工程量 |  | 金额（元）
[8 empty] | 综合单价 | 合价
9 | 010804007019 | 玻璃地弹门 | 1.门类型:不锈钢玻璃地弹门 2.洞口尺寸:综合考虑 3.门扇框、门套:规格、材质详见图纸 4.玻璃品种、厚度:上扇固定扇：6中透Low-E+12Ar+6中空双钢化玻璃 5.计价综合考虑门骨架、门套、玻璃安装、门锁、长度大于1米的拉手（不因选定样式及长度增加费用）、磁吸、地弹簧等各种五金配件，油漆、防腐油、塞口、填缝等 6.综合考虑包括成品门、各种五金配件，安装、油漆、刷防腐油、塞口、填缝、防雷、材料运输、高层增加费、降效费用、深化设计等相关费用 7.详细技术指标及参数详见图纸（专业产品需专业厂家深化） 8.未尽事项详见图纸、招标文件、工程量清单计价说明、国家相关规范等 |  | m2 | 144.99
本页小计
分部分项工程项目清单计价表
工程名称：5#幕墙工程 |  |  |  | 标段： |  |  | 第 10 页 共 12 页
序号 | 项目编码 | 项目名称 | 项目特征描述 |  | 计量 单位 | 工程量 |  | 金额（元）
[8 empty] | 综合单价 | 合价
10 | 010804007020 | 玻璃推拉门 | 1.门类型:玻璃推拉门 2.洞口尺寸:综合考虑 3.门扇框、门套:规格、材质详见图纸 4.玻璃品种、厚度:上扇固定扇：8mm+1.52PVB+8mm双钢化夹层玻璃 5.计价综合考虑门骨架、门套、玻璃安装、门锁、长度大于1米的拉手（不因选定样式及长度增加费用）、磁吸、地弹簧等各种五金配件，油漆、防腐油、塞口、填缝等 6.综合考虑包括成品门、各种五金配件，安装、油漆、刷防腐油、塞口、填缝、防雷、材料运输、高层增加费、降效费用、深化设计等相关费用 7.详细技术指标及参数详见图纸（专业产品需专业厂家深化） 8.未尽事项详见图纸、招标文件、工程量清单计价说明、国家相关规范等 |  | m2 | 12.96
11 | 010609002002 | 金属栅栏 | 1.类型:氟碳喷涂铝合金格栅 2.安装方式:按图综合考虑 ，规格、间距、颜色按图综合考虑 3.防护材料、油漆品种、刷漆遍数:按图综合考虑 4.综合考虑预埋件以及其他零星辅材费用 5.未尽事项详见图纸、招标文件、工程量清单计价说明、国家相关规范等 |  | m2 | 324.13
本页小计
分部分项工程项目清单计价表
工程名称：5#幕墙工程 |  |  |  | 标段： |  |  | 第 11 页 共 12 页
序号 | 项目编码 | 项目名称 | 项目特征描述 |  | 计量 单位 | 工程量 |  | 金额（元）
[8 empty] | 综合单价 | 合价
12 | 011206003008 | 构件式金属板幕墙 | 1.面层材料品种、规格、颜色:2.5mm铝单板氟碳喷涂，三涂两烤（陶面喷涂铝圆通） 2.骨架材料种类、规格、中距:热浸镀锌钢通、槽钢、角钢等 3.隔离带、框边封闭材料品种、规格:结构胶、密封胶、胶条、泡沫棒等，详见图纸 4.嵌缝、塞口材料种类:结构胶、密封胶、胶条、泡沫棒等，详见图纸 5.包括制作、安装、油漆(加强肋不需喷涂)、运输、材料的损耗及辅材等 6.室内可视面为粉末喷涂,涂层厚度120μm≥t≥60μm，铝板室外可视面为氟碳喷涂,氟碳树脂含量不应低于70%,氟碳喷涂质保年限不低于20年,平均厚度 t ≥40um,,满足GB/T5237.5-2017表A.2的相关标准，非可视面为阳极氧化处理,表面膜厚级别AA15级,平均厚度 t ≥15μm 7.综合考虑防雷接地、消防救援窗增加费、预埋件及深化设计；高层增加费、降效费用等 8.包括面层、骨架、骨架饰面（铝合金扣盖等）等制作、安装、支撑结构制安，相关配件的制安、运输、油漆、嵌缝、塞口、清洗等 9.未尽事项详见图纸、招标文件、工程量清单计价说明、国家相关规范等 |  | m2 | 1361.76
本页小计
分部分项工程项目清单计价表
工程名称：5#幕墙工程 |  |  |  | 标段： |  |  | 第 12 页 共 12 页
序号 | 项目编码 | 项目名称 | 项目特征描述 |  | 计量 单位 | 工程量 |  | 金额（元）
[8 empty] | 综合单价 | 合价
13 | 011001006001 | 防火岩棉 | 1.保温隔热部位:幕墙 2.保温层材料品种、厚度:200mm保温岩棉，容重120kg/M3 3.综合考虑高层增加费、降效费用等 4.其他:未尽事项详见图纸、招标文件、工程量清单计价说明、国家相关规范等 |  | m2 | 9.2688
14 | 011205001001 | 1.5mm厚热镀锌钢板 | 1.面层材料品种、规格:1.5mm厚热镀锌钢板 2.钢板满涂防火密封漆,与幕墙及结构之间施注防火胶,层间防火构造达2小时耐火时效 3.计价综合考虑基层种类、规格，龙骨规格、中距、防锈处理，隔离层材料种类、规格，面层材料规格、颜色，压条种类规格、油漆 4.综合考虑高层增加费、降效费用等 5.其他:未尽事项详见图纸、招标文件、工程量清单计价说明、国家相关规范等 |  | m2 | 20.2039
本页小计
合 计

## E.2.1 分部分项工程项目清单计价表【园建景观工程-给排
分部分项工程项目清单计价表
工程名称：园建景观工程-给排水 |  |  |  | 标段： |  |  | 第 1 页 共 8 页
序号 | 项目编码 | 项目名称 | 项目特征描述 |  | 计量 单位 | 工程量 |  | 金额（元）
[8 empty] | 综合单价 | 合价
给水工程
1 | 031001008082 | 塑料给水管 | 1.名称：PP-R给水管 2.材质及规格:塑料给水管 DN25，PN=1.0MPa 3.连接形式:热熔 4.铺设深度:详见施工图 5.工程内容综合考虑:本体及全部配件附件材料供运卸货、采购保管、制作安装、管道公称压力、管道压力试验及消毒、冲洗、套管（除刚、柔性防水套管外），包含管卡、支架制作及安装、除锈刷油补漆刷色标、防火防水封堵、有保温绝热防结露要求时的保温绝热防结露工作，相关调试及封边收口，完工垃圾清理等所有工作内容 6.未尽事项详见图纸、招标文件、工程量清单计价说明、国家相关规范等 |  | m | 193.091
2 | 031001008083 | 塑料给水管 | 1.名称：PP-R给水管 2.材质及规格:塑料给水管 DN32，PN=1.0MPa 3.连接形式:热熔 4.铺设深度:详见施工图 5.工程内容综合考虑:本体及全部配件附件材料供运卸货、采购保管、制作安装、管道公称压力、管道压力试验及消毒、冲洗、套管（除刚、柔性防水套管外），包含管卡、支架制作及安装、除锈刷油补漆刷色标、防火防水封堵、有保温绝热防结露要求时的保温绝热防结露工作，相关调试及封边收口，完工垃圾清理等所有工作内容 6.未尽事项详见图纸、招标文件、工程量清单计价说明、国家相关规范等 |  | m | 214.292
本页小计
分部分项工程项目清单计价表
工程名称：园建景观工程-给排水 |  |  |  | 标段： |  |  | 第 2 页 共 8 页
序号 | 项目编码 | 项目名称 | 项目特征描述 |  | 计量 单位 | 工程量 |  | 金额（元）
[8 empty] | 综合单价 | 合价
3 | 031001008084 | 塑料给水管 | 1.名称：PE80级给水管 2.材质及规格:聚乙烯塑料给水管 DN25，PE80级,PN=1.0MPa 3.连接形式:热熔 4.铺设深度:详见施工图 5.工程内容综合考虑:本体及全部配件附件材料供运卸货、采购保管、制作安装、管道公称压力、管道压力试验及消毒、冲洗、套管（除刚、柔性防水套管外），包含管卡、支架制作及安装、除锈刷油补漆刷色标、防火防水封堵、有保温绝热防结露要求时的保温绝热防结露工作，相关调试及封边收口，完工垃圾清理等所有工作内容 6.未尽事项详见图纸、招标文件、工程量清单计价说明、国家相关规范等 |  | m | 310.605
4 | 031001008085 | 塑料给水管 | 1.名称：PE80级给水管 2.材质及规格:聚乙烯塑料给水管 DN32，PE80级,PN=1.0MPa 3.连接形式:热熔 4.铺设深度:详见施工图 5.工程内容综合考虑:本体及全部配件附件材料供运卸货、采购保管、制作安装、管道公称压力、管道压力试验及消毒、冲洗、套管（除刚、柔性防水套管外），包含管卡、支架制作及安装、除锈刷油补漆刷色标、防火防水封堵、有保温绝热防结露要求时的保温绝热防结露工作，相关调试及封边收口，完工垃圾清理等所有工作内容 6.未尽事项详见图纸、招标文件、工程量清单计价说明、国家相关规范等 |  | m | 244.34
本页小计
分部分项工程项目清单计价表
工程名称：园建景观工程-给排水 |  |  |  | 标段： |  |  | 第 3 页 共 8 页
序号 | 项目编码 | 项目名称 | 项目特征描述 |  | 计量 单位 | 工程量 |  | 金额（元）
[8 empty] | 综合单价 | 合价
5 | 031001008086 | 塑料给水管 | 1.名称：PE80级给水管 2.材质及规格:聚乙烯塑料给水管 DN40，PE80级,PN=1.0MPa 3.连接形式:热熔 4.铺设深度:详见施工图 5.工程内容综合考虑:本体及全部配件附件材料供运卸货、采购保管、制作安装、管道公称压力、管道压力试验及消毒、冲洗、套管（除刚、柔性防水套管外），包含管卡、支架制作及安装、除锈刷油补漆刷色标、防火防水封堵、有保温绝热防结露要求时的保温绝热防结露工作，相关调试及封边收口，完工垃圾清理等所有工作内容 6.未尽事项详见图纸、招标文件、工程量清单计价说明、国家相关规范等 |  | m | 147.002
6 | 031001008087 | 塑料给水管 | 1.名称：PE80级给水管 2.材质及规格:聚乙烯塑料给水管 DN50，PE80级,PN=1.0MPa 3.连接形式:热熔 4.铺设深度:详见施工图 5.工程内容综合考虑:本体及全部配件附件材料供运卸货、采购保管、制作安装、管道公称压力、管道压力试验及消毒、冲洗、套管（除刚、柔性防水套管外），包含管卡、支架制作及安装、除锈刷油补漆刷色标、防火防水封堵、有保温绝热防结露要求时的保温绝热防结露工作，相关调试及封边收口，完工垃圾清理等所有工作内容 6.未尽事项详见图纸、招标文件、工程量清单计价说明、国家相关规范等 |  | m | 230.395
本页小计
分部分项工程项目清单计价表
工程名称：园建景观工程-给排水 |  |  |  | 标段： |  |  | 第 4 页 共 8 页
序号 | 项目编码 | 项目名称 | 项目特征描述 |  | 计量 单位 | 工程量 |  | 金额（元）
[8 empty] | 综合单价 | 合价
7 | 031003014048 | 自动喷淋喷头 | 1.类型:自动喷淋喷头 2.型号、规格: 喷射调节角度:0°~360°,射程:0.9~5米,工作压力:100~250KPa,流量:0.1~0.3M3/h,接口:1/2",材料:ABS 3.未尽事项详见图纸、招标文件、工程量清单计价说明、国家相关规范等 |  | 个 | 86
8 | 031003014049 | 快速取水口 | 1.类型:快速取水口 2.型号、规格:DN25 3.未尽事项详见图纸、招标文件、工程量清单计价说明、国家相关规范等 |  | 个 | 22
9 | 031002003001 | PE球阀 | 1.类型:球阀 2.材质:PE 3.规格、压力等级:DN32 4.连接形式:螺纹 5.未尽事项详见图纸、招标文件、工程量清单计价说明、国家相关规范等 |  | 个 | 8
10 | 031002001142 | 电磁阀 | 1.类型:电磁阀 2.材质:详图纸及技术规格书 3.规格、压力等级:DN32 4.连接形式:螺纹 5.检查接线 6.未尽事项详见图纸、招标文件、工程量清单计价说明、国家相关规范等 |  | 个 | 8
11 | 031002011019 | 水表组 | 1.类型:水表组 2.材质:详图纸及技术规格书 3.规格、压力等级:DN32，含2个闸阀、1个水表、1个倒流防止器、1个橡胶软接头 4.连接形式:螺纹 5.检查接线 6.未尽事项详见图纸、招标文件、工程量清单计价说明、国家相关规范等 |  | 组 | 1
本页小计
分部分项工程项目清单计价表
工程名称：园建景观工程-给排水 |  |  |  | 标段： |  |  | 第 5 页 共 8 页
序号 | 项目编码 | 项目名称 | 项目特征描述 |  | 计量 单位 | 工程量 |  | 金额（元）
[8 empty] | 综合单价 | 合价
12 | 031002011020 | 水表组 | 1.类型:水表组 2.材质:详图纸及技术规格书 3.规格、压力等级:DN50，含2个截止阀、1个水表、1个止回阀、1个橡胶软接头、1个Y型过滤器 4.连接形式:螺纹 5.检查接线 6.未尽事项详见图纸、招标文件、工程量清单计价说明、国家相关规范等 |  | 组 | 1
13 | 040504003001 | 成品阀门箱 | 1.名称:成品阀门箱 2.材质规格型号及技术参数:VB-10RND 3.井盖、井圈材质及规格:按设计及规范要求综合考虑井座、井盖、含防坠隔板 4.综合考虑:防坠落装置,可选用防坠落网或防坠落井箅,防坠网网绳为高强度聚乙烯或尼龙等耐潮防腐材料. 5.工程内容综合考虑:本体及全部配件附件材料供运卸货、采购保管、制作安装、井壁、井底、井圈、井盖、垫层等制作浇捣、井盖安装、相关闭水试验及封边收口，完工垃圾清理等所有工作内容； 6.未尽事项满足详见图纸、技术需求书、招标文件、工程量清单计价说明、国家相关施工验收规范等并达到验收合格要求。 |  | 座 | 8
排水工程
本页小计
分部分项工程项目清单计价表
工程名称：园建景观工程-给排水 |  |  |  | 标段： |  |  | 第 6 页 共 8 页
序号 | 项目编码 | 项目名称 | 项目特征描述 |  | 计量 单位 | 工程量 |  | 金额（元）
[8 empty] | 综合单价 | 合价
14 | 040501005001 | HDPE双壁波纹管 | 1.名称:HDPE双壁波纹排水管（环刚度S1级4KN/m2） 2.安装部位:室外 3.规格、压力等级:DN200 4.连接形式:承插式连接 5.环刚度S1级4KN/m2 6.未尽事项详见图纸、招标文件、工程量清单计价说明、国家相关规范等 |  | m | 292.96
15 | 040501005002 | HDPE双壁波纹管 | 1.名称:HDPE双壁波纹排水管（环刚度S2级8KN/m2） 2.安装部位:室外 3.规格、压力等级:DN200 4.连接形式:承插式连接 5.环刚度S2级8KN/m2 6.未尽事项详见图纸、招标文件、工程量清单计价说明、国家相关规范等 |  | m | 38.45
16 | 040501005003 | 多孔管 | 1.名称:PVC-U多孔管 2.规格:DN150 3.连接形式:粘接 4.未尽事项详见图纸、招标文件、工程量清单计价说明、国家相关规范等 |  | m | 713.731
17 | 040504010001 | 雨水口 | 1.名称:园林雨水口 2.规格：500*300 2.未尽事项详见图纸、招标文件、工程量清单计价说明、国家相关规范等 |  | 座 | 16
土方工程
18 | 040101002001 | 挖沟槽土方 | 1.名称:挖沟槽土方 2.挖土深度:综合考虑 3.人工机械配合挖土方 4.未尽事项满足详见图纸、技术需求书、招标文件、工程量清单计价说明、国家相关施工验收规范等并达到验收合格要求。 |  | m3 | 470.42
本页小计
分部分项工程项目清单计价表
工程名称：园建景观工程-给排水 |  |  |  | 标段： |  |  | 第 7 页 共 8 页
序号 | 项目编码 | 项目名称 | 项目特征描述 |  | 计量 单位 | 工程量 |  | 金额（元）
[8 empty] | 综合单价 | 合价
19 | 040103001001 | 原土回填 | 1、名称:原土回填； 2、工程内容综合考虑:回填夯实方式、回填夯实深度、回填土运距、相关配合及收尾工作，完工垃圾清理等所有工作内容； 3.未尽事项满足设计图纸、技术需求书、招标文件、工程量清单计价说明、国家相关施工验收规范等并达到验收合格标准要求。 |  | m3 | 142.89
20 | 040103001002 | 回填方 | 1、名称:中粗砂回填 2、规格型号及相关技术参数:按设计图示尺寸及验收标准 ； 3、工程内容综合考虑:回填夯实方式、回填夯实深度、回填土运距、相关配合及收尾工作，完工垃圾清理等所有工作内容； 4.未尽事项满足设计图纸、技术需求书、招标文件、工程量清单计价说明、国家相关施工验收规范等并达到验收合格标准要求。 |  | m3 | 302.68
21 | 040305001001 | 垫层 | 1.名称:砂垫层 2.材料品种、规格:中粗砂 3.厚度:综合考虑 4.工程内容综合考虑:清底、找平、夯实、铺筑、抹平,材料场内运输 5.未尽事项满足设计图纸、技术需求书、招标文件、工程量清单计价说明、国家相关施工验收规范等并达到验收合格标准要求。 |  | m3 | 59.73
本页小计
分部分项工程项目清单计价表
工程名称：园建景观工程-给排水 |  |  |  | 标段： |  |  | 第 8 页 共 8 页
序号 | 项目编码 | 项目名称 | 项目特征描述 |  | 计量 单位 | 工程量 |  | 金额（元）
[8 empty] | 综合单价 | 合价
22 | 040103003001 | 余方弃置 | 1.运土方 土方类别综合考虑 2.运输方式：综合考虑 3.运距：综合考虑 4.未尽事项满足设计图纸、技术需求书、招标文件、工程量清单计价说明、国家相关施工验收规范等并达到验收合格标准要求。 |  | m3 | 327.54
本页小计
合 计

## E.2.1 分部分项工程项目清单计价表【海绵城市-给排水】
分部分项工程项目清单计价表
工程名称：海绵城市-给排水 |  |  |  | 标段： |  |  | 第 1 页 共 2 页
序号 | 项目编码 | 项目名称 | 项目特征描述 |  | 计量 单位 | 工程量 |  | 金额（元）
[8 empty] | 综合单价 | 合价
海绵城市-给排水
1 | 040501005004 | 透水穿孔管 | 1.名称：透水穿孔管 2.材质及规格：透水穿孔管 DN100 3.连接形式:粘接 4.铺设深度:详见施工图 5.未尽事项详见图纸、招标文件、工程量清单计价说明、国家相关规范等 |  | m | 555.9
2 | 031001008088 | 塑料给水管 | 1.名称：PE排水管 2.材质及规格:DN50 3.连接形式:综合考虑 4.未尽事项详见图纸、招标文件、工程量清单计价说明、国家相关规范等 |  | m | 30
3 | 031001008089 | 塑料给水管 | 1.名称：PE排水管 2.材质及规格:DN65 3.连接形式:综合考虑 4.未尽事项详见图纸、招标文件、工程量清单计价说明、国家相关规范等 |  | m | 30
4 | 030109001017 | 潜水泵 | 1.名称:潜水泵 2.规格:Q=15m³/h H=10m N=1.1kW 3.本体、附件安装及调试 4.含浮球阀、水泵与控制箱之间电气连接等 5.未尽事项详见图纸、招标文件、工程量清单计价说明、国家相关规范等 |  | 台 | 2
5 | 030109001018 | 潜水泵 | 1.名称:潜水泵 2.规格:Q=15m³/h H=40m N=5.5kW 3.本体、附件安装及调试 4.含浮球阀、水泵与控制箱之间电气连接等 5.未尽事项详见图纸、招标文件、工程量清单计价说明、国家相关规范等 |  | 台 | 1
本页小计
分部分项工程项目清单计价表
工程名称：海绵城市-给排水 |  |  |  | 标段： |  |  | 第 2 页 共 2 页
序号 | 项目编码 | 项目名称 | 项目特征描述 |  | 计量 单位 | 工程量 |  | 金额（元）
[8 empty] | 综合单价 | 合价
6 | 031005016005 | 雨水蓄水池 | 1.名称：雨水蓄水池 2.材质及规格:PP模块雨水蓄水池，14*3.5*2m，有效容积93.1立方米 3.具体做法参考图集《15MR105》3-30页 4.含雨水蓄水池配套附件（塑料检查井、井座及井盖、通气帽等） 5.含中砂找平层、混凝土基础、垫层、复合不透水膜、模板安拆等 6.未尽事项详见图纸、招标文件、工程量清单计价说明、国家相关规范等 |  | 套 | 1
7 | 040101002002 | 挖基坑土方 | 1.名称:挖基坑土方 2.挖土深度:综合考虑 3.人工机械配合挖土方 4.未尽事项满足详见图纸、技术需求书、招标文件、工程量清单计价说明、国家相关施工验收规范等并达到验收合格要求。 |  | m3 | 119.72
8 | 040103001003 | 原土回填 | 1、名称:原土回填； 2、工程内容综合考虑:回填夯实方式、回填夯实深度、回填土运距、相关配合及收尾工作，完工垃圾清理等所有工作内容； 3.未尽事项满足设计图纸、技术需求书、招标文件、工程量清单计价说明、国家相关施工验收规范等并达到验收合格标准要求。 |  | m3 | 21.72
9 | 040103003002 | 余方弃置 | 1.运土方 土方类别综合考虑 2.运输方式：综合考虑 3.运距：综合考虑 4.未尽事项满足设计图纸、技术需求书、招标文件、工程量清单计价说明、国家相关施工验收规范等并达到验收合格标准要求。 |  | m3 | 98
本页小计
合 计

## E.2.1 分部分项工程项目清单计价表【景观工程-电气】
分部分项工程项目清单计价表
工程名称：景观工程-电气 |  |  |  | 标段： |  |  | 第 1 页 共 10 页
序号 | 项目编码 | 项目名称 | 项目特征描述 |  | 计量 单位 | 工程量 |  | 金额（元）
[8 empty] | 综合单价 | 合价
景观电气
1 | 030402011523 | 配电箱AL01 | 1.配电箱AL01 2.本体安装 3.砖砌井壁、垫层、混凝土井圈等制作、安装 4.焊、压接线端子 5.补刷(喷)油漆 6.各金属件均需做防锈处理并做好接地、单体调试、接线等 7.未尽事项详见图纸、招标文件、工程量清单计价说明、国家相关规范等 |  | 台 | 1
2 | 030402011524 | 配电箱AL02 | 1.配电箱AL02 2.本体安装 3.砖砌井壁、垫层、混凝土井圈等制作、安装 4.焊、压接线端子 5.补刷(喷)油漆 6.各金属件均需做防锈处理并做好接地、单体调试、接线等 7.未尽事项详见图纸、招标文件、工程量清单计价说明、国家相关规范等 |  | 台 | 1
3 | 030413013050 | 防水变压器 | 1.防水变压器 220V/24V/600VA 2.本体安装 3.基础型钢制作、安装 4.焊、压接线端子 5.补刷(喷)油漆 6.各金属件均需做防锈处理并做好接地、单体调试、接线等 7.未尽事项详见图纸、招标文件、工程量清单计价说明、国家相关规范等 |  | 套 | 6
本页小计
分部分项工程项目清单计价表
工程名称：景观工程-电气 |  |  |  | 标段： |  |  | 第 2 页 共 10 页
序号 | 项目编码 | 项目名称 | 项目特征描述 |  | 计量 单位 | 工程量 |  | 金额（元）
[8 empty] | 综合单价 | 合价
4 | 030413013051 | 防水变压器 | 1.防水变压器 220V/24V/1000VA 2.本体安装 3.基础型钢制作、安装 4.焊、压接线端子 5.补刷(喷)油漆 6.各金属件均需做防锈处理并做好接地、单体调试、接线等 7.未尽事项详见图纸、招标文件、工程量清单计价说明、国家相关规范等 |  | 套 | 3
5 | 030413002119 | LED硅胶灯带 | 1.LED硅胶灯带 光源:LED灯 功率:14.4W/M 电压:DC24V 色温:3000K 灯具尺寸:线性 IP等级:67 2.灯具（包括吊杆、吊链、吊钩、底座、光源、轨道、电子变压器等全部附件及配件） 3.需与装修单位配合装修面开口、各类预埋件留设、灯具（含光源）及配件安装、金属软管、接线、接地、焊压接线端子、支架、接线底盒、调试等相关费用 4.当灯具于须吊顶区域安装时，应考虑带塑套金属软管和相应电线的工程量，相关费用 5.包含当灯具采用吊链安装时，须考虑悬吊电线的工程量，相关费用 6.未尽事项详见图纸、招标文件、工程量清单计价说明、国家相关规范等 |  | m | 336.26
本页小计
分部分项工程项目清单计价表
工程名称：景观工程-电气 |  |  |  | 标段： |  |  | 第 3 页 共 10 页
序号 | 项目编码 | 项目名称 | 项目特征描述 |  | 计量 单位 | 工程量 |  | 金额（元）
[8 empty] | 综合单价 | 合价
6 | 030413012001 | 草坪灯 | 1.草坪灯 光源:LED灯 功率:20W 电压:220V 色温:4000K 灯具尺寸:250X250X450MM IP等级: 65 2.灯具（包括基础、模板、膨胀螺丝、底座、光源、电子变压器等全部附件及配件） 3.需与装修单位配合装修面开口、各类预埋件留设、灯具（含光源）及配件安装、金属软管、接线、接地、焊压接线端子、支架、接线底盒、调试等相关费用 4.当灯具于须吊顶区域安装时，应考虑带塑套金属软管和相应电线的工程量，相关费用 5.包含当灯具采用吊链安装时，须考虑悬吊电线的工程量，相关费用 6.未尽事项详见图纸、招标文件、工程量清单计价说明、国家相关规范等 |  | 套 | 53
本页小计
分部分项工程项目清单计价表
工程名称：景观工程-电气 |  |  |  | 标段： |  |  | 第 4 页 共 10 页
序号 | 项目编码 | 项目名称 | 项目特征描述 |  | 计量 单位 | 工程量 |  | 金额（元）
[8 empty] | 综合单价 | 合价
7 | 030413012002 | 插地射灯 | 1.插地射灯 光源:LED灯 功率:15W 电压:220V¦色温:3000K 灯具尺寸:Φ90-120MMIP等级: 65 2.灯具（包括基础、模板、膨胀螺丝、底座、光源、电子变压器等全部附件及配件） 3.需与装修单位配合装修面开口、各类预埋件留设、灯具（含光源）及配件安装、金属软管、接线、接地、焊压接线端子、支架、接线底盒、调试等相关费用 4.当灯具于须吊顶区域安装时，应考虑带塑套金属软管和相应电线的工程量，相关费用 5.包含当灯具采用吊链安装时，须考虑悬吊电线的工程量，相关费用 6.未尽事项详见图纸、招标文件、工程量清单计价说明、国家相关规范等 |  | 套 | 19
本页小计
分部分项工程项目清单计价表
工程名称：景观工程-电气 |  |  |  | 标段： |  |  | 第 5 页 共 10 页
序号 | 项目编码 | 项目名称 | 项目特征描述 |  | 计量 单位 | 工程量 |  | 金额（元）
[8 empty] | 综合单价 | 合价
8 | 030413003031 | 吊装条灯 | 1.吊装条灯光源:LED灯 功率:45W 电压:220V¦色温:4000K 灯具尺寸:1200X70X33MM IP等级: 55 2.灯具（包括基础、膨胀螺丝、底座、光源、电子变压器等全部附件及配件） 3.需与装修单位配合装修面开口、各类预埋件留设、灯具（含光源）及配件安装、金属软管、接线、接地、焊压接线端子、支架、接线底盒、调试等相关费用 4.当灯具于须吊顶区域安装时，应考虑带塑套金属软管和相应电线的工程量，相关费用 5.包含当灯具采用吊链安装时，须考虑悬吊电线的工程量，相关费用 6.未尽事项详见图纸、招标文件、工程量清单计价说明、国家相关规范等 |  | 套 | 21
本页小计
分部分项工程项目清单计价表
工程名称：景观工程-电气 |  |  |  | 标段： |  |  | 第 6 页 共 10 页
序号 | 项目编码 | 项目名称 | 项目特征描述 |  | 计量 单位 | 工程量 |  | 金额（元）
[8 empty] | 综合单价 | 合价
9 | 030413012003 | 树眼特色灯 | 1.树眼特色灯 光源:LED灯 功率:120W 电压:220V¦色温:4000K 灯具尺寸:球形Φ500MM IP等级: 55 2.灯具（包括基础、膨胀螺丝、底座、光源、电子变压器等全部附件及配件） 3.需与装修单位配合装修面开口、各类预埋件留设、灯具（含光源）及配件安装、金属软管、接线、接地、焊压接线端子、支架、接线底盒、调试等相关费用 4.当灯具于须吊顶区域安装时，应考虑带塑套金属软管和相应电线的工程量，相关费用 5.包含当灯具采用吊链安装时，须考虑悬吊电线的工程量，相关费用 6.未尽事项详见图纸、招标文件、工程量清单计价说明、国家相关规范等 |  | 套 | 2
本页小计
分部分项工程项目清单计价表
工程名称：景观工程-电气 |  |  |  | 标段： |  |  | 第 7 页 共 10 页
序号 | 项目编码 | 项目名称 | 项目特征描述 |  | 计量 单位 | 工程量 |  | 金额（元）
[8 empty] | 综合单价 | 合价
10 | 030413012004 | 庭院灯 | 1.庭院灯 光源:LED灯 功率:50W 电压:220V¦色温:4000K 灯具尺寸:Φ160X4000MM IP等级: 65 2.灯具（包括基础、模板、膨胀螺丝、底座、光源、电子变压器等全部附件及配件） 3.需与装修单位配合装修面开口、各类预埋件留设、灯具（含光源）及配件安装、金属软管、接线、接地、焊压接线端子、支架、接线底盒、调试等相关费用 4.当灯具于须吊顶区域安装时，应考虑带塑套金属软管和相应电线的工程量，相关费用 5.包含当灯具采用吊链安装时，须考虑悬吊电线的工程量，相关费用 6.未尽事项详见图纸、招标文件、工程量清单计价说明、国家相关规范等 |  | 套 | 67
本页小计
分部分项工程项目清单计价表
工程名称：景观工程-电气 |  |  |  | 标段： |  |  | 第 8 页 共 10 页
序号 | 项目编码 | 项目名称 | 项目特征描述 |  | 计量 单位 | 工程量 |  | 金额（元）
[8 empty] | 综合单价 | 合价
11 | 040504001001 | 砖砌手孔井 | 1.名称:砖砌手孔井 2.材质规格型号及技术参数:1000*1000*800 3.井盖、井圈材质及规格:按设计及规范要求综合考虑井座、井盖、含防坠隔板 4.综合考虑:防坠落装置,可选用防坠落网或防坠落井箅,防坠网网绳为高强度聚乙烯或尼龙等耐潮防腐材料. 5.工程内容综合考虑:本体及全部配件附件材料供运卸货、采购保管、制作安装、井壁、井底、井圈、井盖、垫层等制作浇捣、井盖安装、模板、相关闭水试验及封边收口，完工垃圾清理等所有工作内容； 6.未尽事项满足详见图纸、技术需求书、招标文件、工程量清单计价说明、国家相关施工验收规范等并达到验收合格要求。 |  | 座 | 6
12 | 030409001203 | 电力电缆 | 1.电力电缆YJV-3*16 2.敷设方式:综合考虑 3.电压等级:1kV以下 4.含揭（盖）盖板、电缆敷设、电缆头(含中间接头)制作及安装、中间连接器、标识、连接体、接地、试压、测试、电缆防护、电缆防火隔板、电缆防火涂料及单体调试等相关费用 5.未尽事项详见图纸、招标文件、工程量清单计价说明、国家相关规范等 |  | m | 175.17
本页小计
分部分项工程项目清单计价表
工程名称：景观工程-电气 |  |  |  | 标段： |  |  | 第 9 页 共 10 页
序号 | 项目编码 | 项目名称 | 项目特征描述 |  | 计量 单位 | 工程量 |  | 金额（元）
[8 empty] | 综合单价 | 合价
13 | 030409001204 | 电力电缆 | 1.电力电缆YJV-3*6 2.敷设方式:综合考虑 3.电压等级:1kV以下 4.含揭（盖）盖板、电缆敷设、电缆头(含中间接头)制作及安装、中间连接器、标识、连接体、接地、试压、测试、电缆防护、电缆防火隔板、电缆防火涂料及单体调试等相关费用 5.未尽事项详见图纸、招标文件、工程量清单计价说明、国家相关规范等 |  | m | 42.46
14 | 030409001205 | 电力电缆 | 1.电力电缆YJV-3*4 2.敷设方式:综合考虑 3.电压等级:1kV以下 4.含揭（盖）盖板、电缆敷设、电缆头(含中间接头)制作及安装、中间连接器、标识、连接体、接地、试压、测试、电缆防护、电缆防火隔板、电缆防火涂料及单体调试等相关费用 5.未尽事项详见图纸、招标文件、工程量清单计价说明、国家相关规范等 |  | m | 2865.73
15 | 030412004198 | 配线 | 1.电气配线RVV-2*2.5 2.配线方式、形式:综合考虑 3.支持体（夹板、绝缘子、街码等）安装、配线、管内或槽内穿线、焊、压接线端子等相关费用 4.未尽事项详见图纸、招标文件、工程量清单计价说明、国家相关规范等 |  | m | 824.63
本页小计
分部分项工程项目清单计价表
工程名称：景观工程-电气 |  |  |  | 标段： |  |  | 第 10 页 共 10 页
序号 | 项目编码 | 项目名称 | 项目特征描述 |  | 计量 单位 | 工程量 |  | 金额（元）
[8 empty] | 综合单价 | 合价
16 | 030412001152 | 配管 | 1.名称:电缆保护管 2.型号、规格:DN50 3.材质:PC 4.工程内容综合考虑:挖、填、运土方，基础垫层浇捣，混凝土包封、钢筋制安、电缆保护管敷设，完工垃圾清理等所有工作内容； 5.未尽事项满足设计图纸、技术需求书、招标文件、工程量清单计价说明、国家相关施工验收规范等并达到验收合格标准要求。 |  | m | 168.37
17 | 030412001153 | 配管 | 1.名称:电缆保护管 2.型号、规格:DN32 3.材质:PC 4.工程内容综合考虑:挖、填、运土方，基础垫层，完工垃圾清理等所有工作内容； 5.未尽事项满足设计图纸、技术需求书、招标文件、工程量清单计价说明、国家相关施工验收规范等并达到验收合格标准要求。 |  | m | 2780.98
18 | 030412001154 | 配管 | 1.名称:电缆保护管 2.型号、规格:DN25 3.材质:PC 4.工程内容综合考虑:挖、填、运土方，完工垃圾清理等所有工作内容； 5.未尽事项满足设计图纸、技术需求书、招标文件、工程量清单计价说明、国家相关施工验收规范等并达到验收合格标准要求。 |  | m | 63.95
本页小计
合 计

## E.2.1 分部分项工程项目清单计价表【园建工程】
分部分项工程项目清单计价表
工程名称：园建工程 |  |  |  | 标段： |  |  | 第 1 页 共 12 页
序号 | 项目编码 | 项目名称 | 项目特征描述 |  | 计量 单位 | 工程量 |  | 金额（元）
[8 empty] | 综合单价 | 合价
地面铺装
1 | 050201003001 | 园建铺地面层 | 1.行人路面 2.块料品种、规格：厚烧面芝麻灰、黑仿石砖600*300*18 3.结合层厚度、砂浆配合比:30mm,1:3干硬性水泥砂浆 4.100厚C20素砼层 5.100厚5%水泥石粉稳定层（压实系数0.94） 6.分层素土夯实（密实度大于90%） 7.未尽事项详见图纸、招标文件、工程量清单计价说明、国家相关规范等 |  | m2 | 5195.5
2 | 050201003002 | 园建铺地面层 | 1.行车路面 2.块料品种、规格：厚烧面芝麻灰、黑仿石砖600*300*18 3.结合层厚度、砂浆配合比:30mm,1:3干硬性水泥砂浆 4.150厚C20素砼层，配Φ8@200单层双向钢筋 5.150厚5%水泥石粉稳定层（压实系数0.94） 6.分层素土夯实（密实度大于90%） 7.未尽事项详见图纸、招标文件、工程量清单计价说明、国家相关规范等 |  | m2 | 1180.63
3 | 050201003003 | 园建铺地面层 | 1.1.行人路面 2.块料品种、规格:陶土仿古砖600*600*10 3.结合层厚度、砂浆配合比:30mm,1:3干硬性水泥砂浆 4.100厚C20素砼层 5.100厚5%水泥石粉稳定层（压实系数0.94） 6.分层素土夯实（密实度大于90%） 7.未尽事项详见图纸、招标文件、工程量清单计价说明、国家相关规范等 |  | m2 | 220.11
本页小计
分部分项工程项目清单计价表
工程名称：园建工程 |  |  |  | 标段： |  |  | 第 2 页 共 12 页
序号 | 项目编码 | 项目名称 | 项目特征描述 |  | 计量 单位 | 工程量 |  | 金额（元）
[8 empty] | 综合单价 | 合价
4 | 050201003004 | 园建铺地面层 | 1.行人路面 2.块料品种、规格:厚青砖条席纹密缝铺贴200*50*30 3.结合层厚度、砂浆配合比:30mm,1:3干硬性水泥砂浆 4.100厚C20素砼层 5.100厚5%水泥石粉稳定层（压实系数0.94） 6.分层素土夯实（密实度大于90%） 7.未尽事项详见图纸、招标文件、工程量清单计价说明、国家相关规范等 |  | m2 | 146.91
5 | 050201003005 | 跌级台阶面层 | 1.块料品种、规格: 2.水洗面福鼎黑踏面 600*300*50 3.水洗面福鼎黑踢面 600*150*20 4.结合层厚度、砂浆配合比:30mm,1:3干硬性水泥砂浆 5.石材预留20*20灯槽，装专用灯带铝槽 6.台阶开防滑条 7.未尽事项详见图纸、招标文件、工程量清单计价说明、国家相关规范等 |  | m2 | 116.39
6 | 050201003006 | 跌级台阶面层 | 1.块料品种、规格: 2.水洗面福鼎黑踏面 900*900*50 3.水洗面福鼎黑踢面 450*300*20 4.结合层厚度、砂浆配合比:30mm,1:3干硬性水泥砂浆 5.石材预留20*20灯槽，装专用灯带铝槽 6.台阶开防滑条 7.未尽事项详见图纸、招标文件、工程量清单计价说明、国家相关规范等 |  | m2 | 13.11
本页小计
分部分项工程项目清单计价表
工程名称：园建工程 |  |  |  | 标段： |  |  | 第 3 页 共 12 页
序号 | 项目编码 | 项目名称 | 项目特征描述 |  | 计量 单位 | 工程量 |  | 金额（元）
[8 empty] | 综合单价 | 合价
7 | 040203006001 | 沥青混凝土路面 | 1.停车场沥青砼地面 2.沥青品种:50厚中（细）粒式改性沥青砼(AC-13C) 3.掺和料:改性沥青粘层(0.3~0.5L/m2乳化沥青PC-3) 4.粘层沥青(1.1L/m2乳化沥青PC-3) 5.200厚C20混凝土配Φ8@200双向钢筋 6.150厚5%水泥稳定层（压实系数0.94） 7.素土夯实，密实度≥93% 8.未尽事项详见图纸、招标文件、工程量清单计价说明、国家相关规范等 |  | m2 | 2566.94
8 | 040204003001 | 彩色沥青混凝土地面 | 1.运动场彩色沥青砼地面 2 40厚细粒式抗剥彩色沥青混凝土 3.乳化沥青透层1.1L/m 4.200厚C20素砼层 5.150厚5%水泥石粉稳定层（压实系数0.94） 6.分层素土夯实（密实度大于90%） 7.未尽事项详见图纸、招标文件、工程量清单计价说明、国家相关规范等 |  | m2 | 985.97
9 | 010501001002 | 下沉花园砼挡墙基础垫层 | 1.下沉花园砼挡墙垫层 2.100厚C20素砼垫层 3.未尽事项详见图纸、招标文件、工程量清单计价说明、国家相关规范等 |  | m3 | 8.78
10 | 010505001003 | 下沉花园砼挡墙基础垫层模板 | 1.基础垫层模板 2.模板制安 |  | m2 | 12.2
11 | 010502002001 | 下沉花园剖面砼条形基础 | 1.下沉花园砼墙基础 2.250厚C25钢筋砼墙基础 3.未尽事项详见图纸、招标文件、工程量清单计价说明、国家相关规范等 |  | m3 | 4.73
12 | 010505002002 | 下沉花园剖面砼条形基础模板 | 1.砼基础模板 2.模板制安 |  | m2 | 30.5
本页小计
分部分项工程项目清单计价表
工程名称：园建工程 |  |  |  | 标段： |  |  | 第 4 页 共 12 页
序号 | 项目编码 | 项目名称 | 项目特征描述 |  | 计量 单位 | 工程量 |  | 金额（元）
[8 empty] | 综合单价 | 合价
13 | 010502026001 | 下沉花园剖面砼挡土墙 | 1.下沉花园钢筋砼挡墙 2.C25钢筋混凝土挡土墙，含模板制安 3.未尽事项详见图纸、招标文件、工程量清单计价说明、国家相关规范等 |  | m3 | 36.13
14 | 010505005010 | 下沉花园剖面砼挡土墙模板 | 1.砼挡墙模板 2.模板制安 |  | m2 | 321.12
15 | 050201012001 | 下沉花园剖面栏杆基础 | 1.下沉花园1-1剖面栏杆基础 2.100厚C20素砼垫层 3.M7.5水泥砂浆砌MU10砖基础 4.未尽事项详见图纸、招标文件、工程量清单计价说明、国家相关规范等 |  | m | 10
16 | 011503003007 | 下沉花园栏杆 | 1.下沉花园栏杆 2.材质：3厚φ50镀色304#不锈钢管 3.预埋件制安及砼的二次浇筑 3.未尽事项详见图纸、招标文件、工程量清单计价说明、国家相关规范等 |  | m | 10
17 | 050201012002 | 石材盖板水沟 | 1.C20素砼垫层 2.M5水泥砂浆砌MU7.5砖墙基 3.20厚烧面芝麻灰花岗岩盖板450/300*300*25 5.未尽事项详见图纸、招标文件、工程量清单计价说明、国家相关规范等 |  | m | 113.64
18 | 050201012003 | 线性排水沟 | 1.C20素砼垫层 2.M5水泥砂浆砌MU7.5砖墙基 3.成品树脂混凝土沟体 4.偏缝式成品不锈钢排水沟盖板 5、综合考虑:砌体类型、高度、厚度、勾缝、砌筑砂浆种类、配合比等 6.未尽事项详见图纸、招标文件、工程量清单计价说明、国家相关规范等 |  | m | 303.59
本页小计
分部分项工程项目清单计价表
工程名称：园建工程 |  |  |  | 标段： |  |  | 第 5 页 共 12 页
序号 | 项目编码 | 项目名称 | 项目特征描述 |  | 计量 单位 | 工程量 |  | 金额（元）
[8 empty] | 综合单价 | 合价
19 | 050201012004 | 截水沟 | 1.C20混凝土垫层，砖砌水沟 2.砖品种、规格、强度等级:MU15蒸压灰砂砖 3.砂浆强度等级:综合考虑 4.综合考虑:砌体类型、高度、厚度、勾缝、砌筑砂浆种类、配合比等 5.其他:未尽事项详见图纸、招标文件、工程量清单计价说明、国家相关规范等 |  | m | 13.39
20 | 050201011001 | 路牙 | 1.路缘石类型:仿白麻素砼立道牙 2.材料:仿白麻素砼立道牙 3.尺寸:600*150*250cm 4.后浇C20细石砼卧牢 5.切20*20斜角 6.详见路缘石大样图Y-S1-12 7.其他:未尽事项详见图纸、招标文件、工程量清单计价说明、国家相关规范等 |  | m | 232
21 | 050201011002 | 路牙 | 1.路缘石类型:仿白麻素砼平道牙 2.材料:仿白麻素砼立道牙 3.尺寸:600*150*50cm 4.后浇C20细石砼卧牢 5.详见路缘石大样图Y-S1-12 6.其他:未尽事项详见图纸、招标文件、工程量清单计价说明、国家相关规范等 |  | m | 252.92
本页小计
分部分项工程项目清单计价表
工程名称：园建工程 |  |  |  | 标段： |  |  | 第 6 页 共 12 页
序号 | 项目编码 | 项目名称 | 项目特征描述 |  | 计量 单位 | 工程量 |  | 金额（元）
[8 empty] | 综合单价 | 合价
22 | 040204001001 | 无障碍坡道 | 1.无障碍坡道 2.块料品种、规格：厚烧面芝麻灰仿石砖600*300*18 3.结合层厚度、砂浆配合比:30mm,1:3干硬性水泥砂浆 4.20厚1：2.5水泥砂浆砌600*150*25仿白麻素砼道牙 4.100厚C20素砼层 5.100厚5%水泥石粉稳定层（压实系数0.94） 6.素土夯实（密实度大于90%） 7.未尽事项详见图纸、招标文件、工程量清单计价说明、国家相关规范等 |  | m2 | 8.52
23 | 011503003008 | 无障碍坡道扶手 | 1.无障碍坡道扶手 2.材质：60*3厚拉丝不锈钢扶手 3.未尽事项详见图纸、招标文件、工程量清单计价说明、国家相关规范等 |  | m | 6.81
24 | 050201011003 | 跌级䓍阶 | 1.跌级䓍阶 2.块料品种、规格: 平面600*600*30厚陶土仿古砖； 侧面600*350*10厚陶土仿古砖 3.结合层厚度、砂浆配合比:20厚内掺3%防水砂浆 4.M7.5水泥砂浆砌承得轻质砖，容重11KN/M3 5.80厚C20素砼层 6.素土夯实（密实度大于93%） 7.未尽事项详见图纸、招标文件、工程量清单计价说明、国家相关规范等 |  | m | 54
25 | 050201011004 | 花基池砌砖墙 | 1.花基池砌砖墙300厚 2.M7.5水泥砂浆砌MU10砖 3.20厚防水砂浆（内掺3%防水粉） 4.未尽事项详见图纸、招标文件、工程量清单计价说明、国家相关规范等 |  | m | 108
本页小计
分部分项工程项目清单计价表
工程名称：园建工程 |  |  |  | 标段： |  |  | 第 7 页 共 12 页
序号 | 项目编码 | 项目名称 | 项目特征描述 |  | 计量 单位 | 工程量 |  | 金额（元）
[8 empty] | 综合单价 | 合价
26 | 050201011005 | 花基池顶面贴砖 | 1.花基池顶面，宽度300 2.顶面600*300*30厚芝麻灰花岗岩光面，切角10*10 3.20厚1：2.5水泥砂浆抹面 4.未尽事项详见图纸、招标文件、工程量清单计价说明、国家相关规范等 |  | m2 | 32.4
27 | 050201011006 | 花基池侧面贴砖 | 1.花基池侧面 2.侧面600*300*15厚芝麻灰仿石瓷砖荔枝面 3.20厚1：2.5水泥砂浆抹面 4.未尽事项详见图纸、招标文件、工程量清单计价说明、国家相关规范等 |  | m2 | 66.96
28 | 011506001004 | 单臂自行车雨篷 | 1.钢结构雨棚 2.C20混凝土垫层 3.竖通：□200x100X6厚镀锌钢管面喷白色亚光面氟碳漆、□150x100X4厚镀锌钢管面喷白色亚光面氟碳漆、□80x50X3厚镀锌钢管面喷白色亚光面氟碳漆；横通：□150x50x3厚镀锌钢管面喷白色亚光面氟碳漆、□150x50X3厚镀锌钢管面喷白色亚光面氟碳漆；玻璃顶棚：6+0.72+6浅灰色钢化夹胶玻璃 4.未尽事项详见图纸、招标文件、工程量清单计价说明、国家相关规范等 |  | m2 | 29.03
本页小计
分部分项工程项目清单计价表
工程名称：园建工程 |  |  |  | 标段： |  |  | 第 8 页 共 12 页
序号 | 项目编码 | 项目名称 | 项目特征描述 |  | 计量 单位 | 工程量 |  | 金额（元）
[8 empty] | 综合单价 | 合价
29 | 010101003001 | 顶板复土回填 | 顶板覆土回填夯实 1.土质和粒径要求:综合考虑 2.密实度要求:满足设计、施工和验收规范的要求 3.填方运距:运距综合考虑 4.综合考虑利用土及外购土（包括项目内土方调配、其他区域土方等）、各类土质、密实度、回填方式、可能发生的场内外二次转运等计算，包括将沟槽（坑）修整、回填、分层碾压及可能发生的翻挖、翻晒、倒运、整修等相关费用。 5.未尽事项详见图纸、招标文件、工程量清单计价说明、国家相关规范等 |  | m3 | 5047.9
30 | 050101010001 | 栽植设施顶面过滤层 | 1.25厚排水板（抗压强度应≥300KN/m2,凸点向上板与板采用热熔焊接 2.土工布二层 3.未尽事项详见图纸、招标文件、工程量清单计价说明、国家相关规范等 |  | m2 | 8413.17
特色项目
31 | 050305007001 | 特色树池一 | 1.M7.5水泥砂浆砌MU10砖 2.C20钢筋砼现浇酏8钢筋 3.20厚1：2.5水泥砂浆抹面 4.贴600*70*20整块白色水磨石 5.白色真石漆 6.未尽事项详见图纸、招标文件、工程量清单计价说明、国家相关规范等 |  | 个 | 1
32 | 050305007002 | 特色树池二 | 1.M7.5水泥砂浆砌MU10砖 2.C20钢筋砼现浇酏8钢筋 3.20厚1：2.5水泥砂浆抹面 4.贴600*70*20整块白色水磨石 5.白色真石漆 6.未尽事项详见图纸、招标文件、工程量清单计价说明、国家相关规范等 |  | 个 | 1
本页小计
分部分项工程项目清单计价表
工程名称：园建工程 |  |  |  | 标段： |  |  | 第 9 页 共 12 页
序号 | 项目编码 | 项目名称 | 项目特征描述 |  | 计量 单位 | 工程量 |  | 金额（元）
[8 empty] | 综合单价 | 合价
33 | 050307008001 | 标志牌 | 1.名称：主入口“庙头”标识 2.材质：1mm厚竖纹拉丝不锈钢围边字 3.规格：600*742 4.安装配灯留电 5.安装场地及方式:综合考虑 6.综合考虑:成品的运输及安装等 7.制作或购买、运输、安装、其他 8.未尽事项详见图纸、招标文件、工程量清单计价说明、国家相关规范等 |  | 个 | 1
34 | 050307008002 | 标志牌 | 1.名称：户外车行指示标识 2.材质：1.5mm厚竖纹拉丝不锈钢围边造型电镀深古铜色 3.规格：2500*405 4.安装需留电 5.安装场地及方式:综合考虑 6.综合考虑:成品的运输及安装等 7.制作或购买、运输、安装、其他 8.未尽事项详见图纸、招标文件、工程量清单计价说明、国家相关规范等 |  | 个 | 2
35 | 050307008003 | 标志牌 | 1.名称：户外人行指示标识 2.材质：1.5mm厚竖纹拉丝不锈钢围边造型电镀深古铜色 3.规格：1700*350 4.安装需留电 5.安装场地及方式:综合考虑 6.综合考虑:成品的运输及安装等 7.制作或购买、运输、安装、其他 8.未尽事项详见图纸、招标文件、工程量清单计价说明、国家相关规范等 |  | 个 | 3
本页小计
分部分项工程项目清单计价表
工程名称：园建工程 |  |  |  | 标段： |  |  | 第 10 页 共 12 页
序号 | 项目编码 | 项目名称 | 项目特征描述 |  | 计量 单位 | 工程量 |  | 金额（元）
[8 empty] | 综合单价 | 合价
36 | 050307008004 | 标志牌 | 1.名称：非机动车停车指引标识 2.材质：1.5mm厚竖纹拉丝不锈钢围边造型电镀深古铜色 3.规格：1700*350 4.安装需留电 4.安装场地及方式:综合考虑 5.综合考虑:成品的运输及安装等 6.制作或购买、运输、安装、其他 7.未尽事项详见图纸、招标文件、工程量清单计价说明、国家相关规范等 |  | 个 | 2
37 | 050307008005 | 标志牌 | 1.名称：小区总平 2.材质：3mm厚竖纹拉丝不锈钢折弯造型电镀深古铜色 3.规格：1261*700 4.安装场地及方式:综合考虑 5.综合考虑:成品的运输及安装等 6.制作或购买、运输、安装、其他 7.未尽事项详见图纸、招标文件、工程量清单计价说明、国家相关规范等 |  | 个 | 1
38 | 050307008006 | 标志牌 | 1.名称：花草提示牌 2.材质：1.5mm厚竖纹拉丝不锈钢折弯造型电镀深古铜色 3.规格：500*248 4.安装场地及方式:综合考虑 5.综合考虑:成品的运输及安装等 6.制作或购买、运输、安装、其他 7.未尽事项详见图纸、招标文件、工程量清单计价说明、国家相关规范等 |  | 个 | 1
本页小计
分部分项工程项目清单计价表
工程名称：园建工程 |  |  |  | 标段： |  |  | 第 11 页 共 12 页
序号 | 项目编码 | 项目名称 | 项目特征描述 |  | 计量 单位 | 工程量 |  | 金额（元）
[8 empty] | 综合单价 | 合价
39 | 050307020001 | 其他景观小摆设 | 1.材料：不锈钢垃圾桶 2.规格：1100*600*700 3.成品垃圾桶购置、安装 4.安装场地及方式:综合考虑 5.综合考虑:成品的运输及安装等 6.制作或购买、运输、安装、其他 7.未尽事项详见图纸、招标文件、工程量清单计价说明、国家相关规范等 |  | 个 | 18
40 | 050305004001 | 成品桌/凳/椅安装 | 1.不锈钢+塑木坐凳 2.成品石座椅购置、安装 3.安装场地及方式:综合考虑 4.规格:详图纸 5.综合考虑:成品的运输及安装等 6.制作或购买、运输、安装、其他 7.未尽事项详见图纸、招标文件、工程量清单计价说明、国家相关规范等 |  | 个 | 6
41 | 050305005001 | 儿童滑梯 | 1.名称：儿童滑梯 2.材料：镀锌钢板+PE板 3.规格：810*570*370 4.成品儿童滑梯购置、安装 5.安装场地及方式:综合考虑 6.规格:详图纸 7.综合考虑:成品的运输及安装等 8.制作或购买、运输、安装、其他 9.未尽事项详见图纸、招标文件、工程量清单计价说明、国家相关规范等 |  | 组 | 1
本页小计
分部分项工程项目清单计价表
工程名称：园建工程 |  |  |  | 标段： |  |  | 第 12 页 共 12 页
序号 | 项目编码 | 项目名称 | 项目特征描述 |  | 计量 单位 | 工程量 |  | 金额（元）
[8 empty] | 综合单价 | 合价
42 | 050301006001 | 池、盆景置石 | 1.黄石蜡置石 2.详见设计说明 3.成品石座椅购置、安装 4.安装场地及方式:综合考虑 5.规格:详图纸 6.综合考虑:成品的运输及安装等 7.制作或购买、运输、安装、其他 8.未尽事项详见图纸、招标文件、工程量清单计价说明、国家相关规范等 |  | 个 | 1
屋顶园建
43 | 050201023001 | 屋顶汀步道 | 1.材料：厚烧面芝麻灰盖板仿石砖 2.做法：30厚1：2.5水泥砂浆找平 3.M7.5水泥砂浆砌MU10砖 4.30厚1：2.5水泥砂浆找平 5.面层铺装厚烧面芝麻灰盖板仿石砖600*300*30 |  | m2 | 222.16
44 | 050201012005 | 屋顶排水沟（Y-S1-10） | 1.C20砼垫层100厚 2.MU15砖M10水泥砂浆砌筑沟壁 3.20厚1：2.5防水砂浆批挡 4.600*300*30厚烧面芝麻白盖板 |  | m | 371.98
45 | 050201003007 | 屋顶铺地面层 | 1.块料品种、规格：烧面芝麻灰仿石砖600*300*15 2.结合层厚度、砂浆配合比:30mm,1:3干硬性水泥砂浆 |  | m2 | 77.93
本页小计
合 计

## E.2.1 分部分项工程项目清单计价表【绿化工程】
分部分项工程项目清单计价表
工程名称：绿化工程 |  |  |  | 标段： |  |  | 第 1 页 共 27 页
序号 | 项目编码 | 项目名称 | 项目特征描述 |  | 计量 单位 | 工程量 |  | 金额（元）
[8 empty] | 综合单价 | 合价
海绵城市
1 | 050201003008 | 透水砖路面 | 1.透水砖路面 2.块料品种、规格：55厚透水路面砖,粗砂扫缝,洒水封缝 3.结合层厚度、砂浆配合比:30厚级配粗砂 4.100厚C25无砂大孔径混凝土 5.200厚天然级配砂石碾实 6.分层素土夯实（压实系数0.94） 7.未尽事项详见图纸、招标文件、工程量清单计价说明、国家相关规范等 |  | m2 | 511.13
2 | 050201003009 | 植草砖路面 | 1.透水砖路面 2.块料品种、规格：80厚植草砖、30厚黄土粗砂(砂:土=1:1) 3.结合层厚度、砂浆配合比:150厚碎石碾压密实 4.300厚3:7灰土(分两步夯实) 5.素土夯实,压实系数≥0.93 6.未尽事项详见图纸、招标文件、工程量清单计价说明、国家相关规范等 |  | m2 | 1003.75
3 | 050103015001 | 铺种草皮 | 1.种类：台湾草 2.要求：30*100*3一卷，满铺不露土 3.灌溉方式:人工灌溉 4.养护期:12个月 淋水、除草、病虫害防治预判与杀虫、施肥、造型精剪与一般修剪剥芽、清理场地 5.综合考虑：绿化造型堆坡厚度、堆坡方式 6.排列、修剪、种植、施肥、种植土回填及余土外运（运距综合考虑）、淋定根水、栽植期淋水、场地清理、其他 |  | m2 | 5620.04
本页小计
分部分项工程项目清单计价表
工程名称：绿化工程 |  |  |  | 标段： |  |  | 第 2 页 共 27 页
序号 | 项目编码 | 项目名称 | 项目特征描述 |  | 计量 单位 | 工程量 |  | 金额（元）
[8 empty] | 综合单价 | 合价
4 | 040203007001 | 雨水花园 | 1.300mm种植土层 2.1.2mm透水土工布(不小于200g/m2的长丝透水土工布) 3.300厚砾石排水层 4.防渗膜(视情况选取)两布一膜 5.未尽事项详见图纸、招标文件、工程量清单计价说明、国家相关规范等 |  | m2 | 3206.52
5 | 050103015002 | 铺种草皮 | 1.种类：台湾草 2.要求：30*100*3一卷，满铺不露土 3.灌溉方式:人工灌溉 4.养护期:12个月 淋水、除草、病虫害防治预判与杀虫、施肥、造型精剪与一般修剪剥芽、清理场地 5.综合考虑：绿化造型堆坡厚度、堆坡方式 6.排列、修剪、种植、施肥、种植土回填及余土外运（运距综合考虑）、淋定根水、栽植期淋水、场地清理、其他 |  | m2 | 3081.28
地面绿化
6 | 050101005001 | 整理绿化用地 | 1.地形整理分二次进行 2.第一次在乔、灌木藤本植物栽植以前 3.第一次在乔、灌木藤本植物栽植以后，草坪铺设前 4.更换肥活土壤 5.详见设计说明 |  | m2 | 2671.4
7 | 050101003001 | 栽植土回填 | 1.绿化地面填30cm厚种植土 |  | m3 | 2671.4
8 | 050101016001 | 乔木土壤改良 | 1.种植灌木、地被的土壤改良 2.用泥炭砂改良10cm（泥炭：种植土=3：5） |  | m3 | 1068.56
本页小计
分部分项工程项目清单计价表
工程名称：绿化工程 |  |  |  | 标段： |  |  | 第 3 页 共 27 页
序号 | 项目编码 | 项目名称 | 项目特征描述 |  | 计量 单位 | 工程量 |  | 金额（元）
[8 empty] | 综合单价 | 合价
9 | 050101016002 | 灌木土壤改良 | 1.䓍坪种植土： 2.表层用25cm土壤采用种植土和黄沙搅拌混合的种植土 3.种植土:黄沙=7：3 4.草坪铺种前务必用黄沙：泥炭=1：1搅拌后找平厚5cm 5.种植后用水沉降二次 |  | m3 | 801.42
10 | 050101006001 | 绿地起坡造型 | 1.根据图纸标高及现场景观要求对现场重新整改 2.注意整改过的地形流地形流畅，有起有伏，自然美观与周围环境相融合 3.不得有低洼积水处 4.详见设计说明 |  | m3 | 801.42
11 | 050103001001 | 栽植乔木 | 1.胸（地）径:22-24cm 2.株高10m、冠幅:6+m 3.种类:凤凰木A 4、要求：全冠假植苗,分支点2.5-3,形态好,分枝多,树冠饱满 5.起挖方式:全冠起挖 6.灌溉方式:机械灌溉 7.养护期:12个月 淋水、开窝培土、除草、病虫害防治预判与杀虫、施肥、造型精剪与一般修剪剥芽、扶正支撑、清理场地 8.综合考虑：绿化造型堆坡厚度、堆坡方式 9.挖树穴、排列、修剪、种植、施肥、种植土回填及余土外运（运距综合考虑）、开窝、、设滤水层、淋定根水、栽植期淋水、场地清理、其他 |  | 株 | 2
本页小计
分部分项工程项目清单计价表
工程名称：绿化工程 |  |  |  | 标段： |  |  | 第 4 页 共 27 页
序号 | 项目编码 | 项目名称 | 项目特征描述 |  | 计量 单位 | 工程量 |  | 金额（元）
[8 empty] | 综合单价 | 合价
12 | 050103001002 | 栽植乔木 | 1.胸（地）径:18-20cm 2.株高75-8m、冠幅:3.5-3.8m 3.种类:朴树B 4、要求：全冠假植苗,分支点2-2.2,形态好,分枝多,树冠饱满 5.起挖方式:全冠起挖 .灌溉方式:机械灌溉 7.养护期:12个月 淋水、开窝培土、除草、病虫害防治预判与杀虫、施肥、造型精剪与一般修剪剥芽、扶正支撑、清理场地 8.综合考虑：绿化造型堆坡厚度、堆坡方式 9.挖树穴、排列、修剪、种植、施肥、种植土回填及余土外运（运距综合考虑）、开窝、、设滤水层、淋定根水、栽植期淋水、场地清理、其他 |  | 株 | 3
13 | 050103001003 | 栽植乔木 | 1.胸（地）径:16-18cm 2.株高7.5-8m、冠幅:3.5-3.8m 3.种类:细叶榄仁B 4、要求：全冠假植苗,分支点2-2.2,形态好,分枝多,树冠饱满 5.起挖方式:全冠起挖 .灌溉方式:机械灌溉 7.养护期:12个月 淋水、开窝培土、除草、病虫害防治预判与杀虫、施肥、造型精剪与一般修剪剥芽、扶正支撑、清理场地 8.综合考虑：绿化造型堆坡厚度、堆坡方式 9.挖树穴、排列、修剪、种植、施肥、种植土回填及余土外运（运距综合考虑）、开窝、、设滤水层、淋定根水、栽植期淋水、场地清理、其他 |  | 株 | 3
本页小计
分部分项工程项目清单计价表
工程名称：绿化工程 |  |  |  | 标段： |  |  | 第 5 页 共 27 页
序号 | 项目编码 | 项目名称 | 项目特征描述 |  | 计量 单位 | 工程量 |  | 金额（元）
[8 empty] | 综合单价 | 合价
14 | 050103001004 | 栽植乔木 | 1.胸（地）径:18-20cm 2.株高6.5-7m、冠幅:4.5-5m 3.种类:红果冬青A 4、要求：全冠假植苗,分支点2-2.2,形态好,分枝多,树冠饱满 5.起挖方式:全冠起挖 .灌溉方式:机械灌溉 7.养护期:12个月 淋水、开窝培土、除草、病虫害防治预判与杀虫、施肥、造型精剪与一般修剪剥芽、扶正支撑、清理场地 8.综合考虑：绿化造型堆坡厚度、堆坡方式 9.挖树穴、排列、修剪、种植、施肥、种植土回填及余土外运（运距综合考虑）、开窝、、设滤水层、淋定根水、栽植期淋水、场地清理、其他 |  | 株 | 1
15 | 050103001005 | 栽植乔木 | 1.胸（地）径:13-15cm 2.株高4-4.5m、冠幅:3.5-4m 3.种类:红果冬青8 4、要求：全冠假植苗,分支点1.5-1.8形态好,分枝多,树冠饱满 5.起挖方式:全冠起挖 .灌溉方式:机械灌溉 7.养护期:12个月 淋水、开窝培土、除草、病虫害防治预判与杀虫、施肥、造型精剪与一般修剪剥芽、扶正支撑、清理场地 8.综合考虑：绿化造型堆坡厚度、堆坡方式 9.挖树穴、排列、修剪、种植、施肥、种植土回填及余土外运（运距综合考虑）、开窝、、设滤水层、淋定根水、栽植期淋水、场地清理、其他 |  | 株 | 1
本页小计
分部分项工程项目清单计价表
工程名称：绿化工程 |  |  |  | 标段： |  |  | 第 6 页 共 27 页
序号 | 项目编码 | 项目名称 | 项目特征描述 |  | 计量 单位 | 工程量 |  | 金额（元）
[8 empty] | 综合单价 | 合价
16 | 050103001006 | 栽植乔木 | 1.胸（地）径:10-12cm 2.株高4-4.5m、冠幅:2.5-3m 3.种类:紫花风铃木 4、要求：全冠假植苗,丛生型，分支点≤0.5m,分枝多,树冠饱满 5.起挖方式:全冠起挖 .灌溉方式:机械灌溉 7.养护期:12个月 淋水、开窝培土、除草、病虫害防治预判与杀虫、施肥、造型精剪与一般修剪剥芽、扶正支撑、清理场地 8.综合考虑：绿化造型堆坡厚度、堆坡方式 9.挖树穴、排列、修剪、种植、施肥、种植土回填及余土外运（运距综合考虑）、开窝、、设滤水层、淋定根水、栽植期淋水、场地清理、其他 |  | 株 | 8
17 | 050103001007 | 栽植乔木 | 1.胸（地）径:14-16cm 2.株高4-4.5m、冠幅:3.5-4m 3.种类:丛生柚子B 4、要求：全冠假植苗,丛生型，分支点≤0.5m,分枝多,树冠饱满 5.起挖方式:全冠起挖 .灌溉方式:机械灌溉 7.养护期:12个月 淋水、开窝培土、除草、病虫害防治预判与杀虫、施肥、造型精剪与一般修剪剥芽、扶正支撑、清理场地 8.综合考虑：绿化造型堆坡厚度、堆坡方式 9.挖树穴、排列、修剪、种植、施肥、种植土回填及余土外运（运距综合考虑）、开窝、、设滤水层、淋定根水、栽植期淋水、场地清理、其他 |  | 株 | 3
本页小计
分部分项工程项目清单计价表
工程名称：绿化工程 |  |  |  | 标段： |  |  | 第 7 页 共 27 页
序号 | 项目编码 | 项目名称 | 项目特征描述 |  | 计量 单位 | 工程量 |  | 金额（元）
[8 empty] | 综合单价 | 合价
18 | 050103001008 | 栽植乔木 | 1.胸（地）径:13-15cm 2.株高3.8-4m、冠幅:3.5-4m 3.种类:丛生桂花A 4、要求：全冠假植苗,丛生型，分支点≤0.5m,分枝多,树冠饱满 5.起挖方式:全冠起挖 .灌溉方式:机械灌溉 7.养护期:12个月 淋水、开窝培土、除草、病虫害防治预判与杀虫、施肥、造型精剪与一般修剪剥芽、扶正支撑、清理场地 8.综合考虑：绿化造型堆坡厚度、堆坡方式 9.挖树穴、排列、修剪、种植、施肥、种植土回填及余土外运（运距综合考虑）、开窝、、设滤水层、淋定根水、栽植期淋水、场地清理、其他 |  | 株 | 3
19 | 050103001009 | 栽植乔木 | 1.胸（地）径:10-12cm 2.株高3-3.5m、冠幅:3-3.5m 3.种类:丛生杨梅B 4、要求：全冠假植苗,丛生型，分支点≤0.5m,分枝多,树冠饱满 5.起挖方式:全冠起挖 .灌溉方式:机械灌溉 7.养护期:12个月 淋水、开窝培土、除草、病虫害防治预判与杀虫、施肥、造型精剪与一般修剪剥芽、扶正支撑、清理场地 8.综合考虑：绿化造型堆坡厚度、堆坡方式 9.挖树穴、排列、修剪、种植、施肥、种植土回填及余土外运（运距综合考虑）、开窝、、设滤水层、淋定根水、栽植期淋水、场地清理、其他 |  | 株 | 3
本页小计
分部分项工程项目清单计价表
工程名称：绿化工程 |  |  |  | 标段： |  |  | 第 8 页 共 27 页
序号 | 项目编码 | 项目名称 | 项目特征描述 |  | 计量 单位 | 工程量 |  | 金额（元）
[8 empty] | 综合单价 | 合价
20 | 050103001010 | 栽植乔木 | 1.胸（地）径:10-12cm 2.株高3.5-4m、冠幅:2.5-3m 3.种类:锦叶榄仁B 4、要求：全冠假植苗,分支点1.5-1.8形态好,分枝多,树冠饱满 5.起挖方式:全冠起挖 .灌溉方式:机械灌溉 7.养护期:12个月 淋水、开窝培土、除草、病虫害防治预判与杀虫、施肥、造型精剪与一般修剪剥芽、扶正支撑、清理场地 8.综合考虑：绿化造型堆坡厚度、堆坡方式 9.挖树穴、排列、修剪、种植、施肥、种植土回填及余土外运（运距综合考虑）、开窝、、设滤水层、淋定根水、栽植期淋水、场地清理、其他 |  | 株 | 5
21 | 050103001011 | 栽植乔木 | 1.胸（地）径:8-10cm 2.株高3.5-4m、冠幅:2.5-3m 3.种类:宫粉紫荆 4、要求：全冠假植苗,分支点1.5-1.8形态好,分枝多,树冠饱满 5.起挖方式:全冠起挖 .灌溉方式:机械灌溉 7.养护期:12个月 淋水、开窝培土、除草、病虫害防治预判与杀虫、施肥、造型精剪与一般修剪剥芽、扶正支撑、清理场地 8.综合考虑：绿化造型堆坡厚度、堆坡方式 9.挖树穴、排列、修剪、种植、施肥、种植土回填及余土外运（运距综合考虑）、开窝、、设滤水层、淋定根水、栽植期淋水、场地清理、其他 |  | 株 | 14
本页小计
分部分项工程项目清单计价表
工程名称：绿化工程 |  |  |  | 标段： |  |  | 第 9 页 共 27 页
序号 | 项目编码 | 项目名称 | 项目特征描述 |  | 计量 单位 | 工程量 |  | 金额（元）
[8 empty] | 综合单价 | 合价
22 | 050103001012 | 栽植乔木 | 1.胸（地）径:14-16cm 2.株高3.5-4m、冠幅:3.5-3.8m 3.种类:红花鸡蛋花A 4、要求：全冠假植苗,丛生型，分支点≤0.5m,分枝多,树冠饱满 5.起挖方式:全冠起挖 .灌溉方式:机械灌溉 7.养护期:12个月 淋水、开窝培土、除草、病虫害防治预判与杀虫、施肥、造型精剪与一般修剪剥芽、扶正支撑、清理场地 8.综合考虑：绿化造型堆坡厚度、堆坡方式 9.挖树穴、排列、修剪、种植、施肥、种植土回填及余土外运（运距综合考虑）、开窝、、设滤水层、淋定根水、栽植期淋水、场地清理、其他 |  | 株 | 3
23 | 050103001013 | 栽植乔木 | 1.胸（地）径:8-10cm 2.株高3.5-4m、冠幅:2.5-3m 3.种类:黄槐 4、要求：全冠假植苗,分支点1.5-1.8形态好,分枝多,树冠饱满 5.起挖方式:全冠起挖 .灌溉方式:机械灌溉 7.养护期:12个月 淋水、开窝培土、除草、病虫害防治预判与杀虫、施肥、造型精剪与一般修剪剥芽、扶正支撑、清理场地 8.综合考虑：绿化造型堆坡厚度、堆坡方式 9.挖树穴、排列、修剪、种植、施肥、种植土回填及余土外运（运距综合考虑）、开窝、、设滤水层、淋定根水、栽植期淋水、场地清理、其他 |  | 株 | 30
本页小计
分部分项工程项目清单计价表
工程名称：绿化工程 |  |  |  | 标段： |  |  | 第 10 页 共 27 页
序号 | 项目编码 | 项目名称 | 项目特征描述 |  | 计量 单位 | 工程量 |  | 金额（元）
[8 empty] | 综合单价 | 合价
24 | 050103001014 | 栽植乔木 | 1.胸（地）径:10-12cm 2.株高3.2-3.5m、冠幅:2.8-3m 3.种类:细叶紫薇A 4、要求：全冠假植苗,丛生型，形态好、分枝多,树冠饱满 5.起挖方式:全冠起挖 .灌溉方式:机械灌溉 7.养护期:12个月 淋水、开窝培土、除草、病虫害防治预判与杀虫、施肥、造型精剪与一般修剪剥芽、扶正支撑、清理场地 8.综合考虑：绿化造型堆坡厚度、堆坡方式 9.挖树穴、排列、修剪、种植、施肥、种植土回填及余土外运（运距综合考虑）、开窝、、设滤水层、淋定根水、栽植期淋水、场地清理、其他 |  | 株 | 6
25 | 050103001015 | 栽植乔木 | 1.胸（地）径:6-8cm 2.株高2.5-2.8m、冠幅:2.0-2.2m 3.种类:细叶紫薇B 4、要求：全冠假植苗,丛生型，形态好、分枝多,树冠饱满 5.起挖方式:全冠起挖 .灌溉方式:机械灌溉 7.养护期:12个月 淋水、开窝培土、除草、病虫害防治预判与杀虫、施肥、造型精剪与一般修剪剥芽、扶正支撑、清理场地 8.综合考虑：绿化造型堆坡厚度、堆坡方式 9.挖树穴、排列、修剪、种植、施肥、种植土回填及余土外运（运距综合考虑）、开窝、、设滤水层、淋定根水、栽植期淋水、场地清理、其他 |  | 株 | 3
本页小计
分部分项工程项目清单计价表
工程名称：绿化工程 |  |  |  | 标段： |  |  | 第 11 页 共 27 页
序号 | 项目编码 | 项目名称 | 项目特征描述 |  | 计量 单位 | 工程量 |  | 金额（元）
[8 empty] | 综合单价 | 合价
26 | 050103001016 | 栽植乔木 | 1.胸（地）径:6-8cm 2.株高2-2.5m、冠幅:2-2.5m 3.种类:丛生桂花B 4、要求：全冠假植苗,丛生型，分支点≤0.5m,分枝多,树冠饱满 5.起挖方式:全冠起挖 .灌溉方式:机械灌溉 7.养护期:12个月 淋水、开窝培土、除草、病虫害防治预判与杀虫、施肥、造型精剪与一般修剪剥芽、扶正支撑、清理场地 8.综合考虑：绿化造型堆坡厚度、堆坡方式 9.挖树穴、排列、修剪、种植、施肥、种植土回填及余土外运（运距综合考虑）、开窝、、设滤水层、淋定根水、栽植期淋水、场地清理、其他 |  | 株 | 6
27 | 050103001017 | 栽植乔木 | 1.胸（地）径: 2.株高1.8-2m、冠幅:1.0-1.5m 3.种类:琴叶珊瑚B 4.要求：全冠假植苗,丛生型，形态好、分枝多,树冠饱满 5.起挖方式:全冠起挖 .灌溉方式:机械灌溉 7.养护期:12个月 淋水、开窝培土、除草、病虫害防治预判与杀虫、施肥、造型精剪与一般修剪剥芽、扶正支撑、清理场地 8.综合考虑：绿化造型堆坡厚度、堆坡方式 9.挖树穴、排列、修剪、种植、施肥、种植土回填及余土外运（运距综合考虑）、开窝、、设滤水层、淋定根水、栽植期淋水、场地清理、其他 |  | 株 | 8
本页小计
分部分项工程项目清单计价表
工程名称：绿化工程 |  |  |  | 标段： |  |  | 第 12 页 共 27 页
序号 | 项目编码 | 项目名称 | 项目特征描述 |  | 计量 单位 | 工程量 |  | 金额（元）
[8 empty] | 综合单价 | 合价
28 | 050103001018 | 栽植乔木 | 1.胸（地）径: 2.株高1.8-2m、冠幅:1.5-1.8m 3.种类:山茶 4.要求：全冠假植苗,丛生型，形态好、分枝多,树冠饱满 5.起挖方式:全冠起挖 .灌溉方式:机械灌溉 7.养护期:12个月 淋水、开窝培土、除草、病虫害防治预判与杀虫、施肥、造型精剪与一般修剪剥芽、扶正支撑、清理场地 8.综合考虑：绿化造型堆坡厚度、堆坡方式 9.挖树穴、排列、修剪、种植、施肥、种植土回填及余土外运（运距综合考虑）、开窝、、设滤水层、淋定根水、栽植期淋水、场地清理、其他 |  | 株 | 5
29 | 050103001019 | 栽植乔木 | 1.胸（地）径: 2.株高1.2-1.4m、冠幅:1.2-1.4m 3.种类:大叶伞 4.要求：全冠假植苗,丛生型，形态好、分枝多,树冠饱满 5.起挖方式:全冠起挖 .灌溉方式:机械灌溉 7.养护期:12个月 淋水、开窝培土、除草、病虫害防治预判与杀虫、施肥、造型精剪与一般修剪剥芽、扶正支撑、清理场地 8.综合考虑：绿化造型堆坡厚度、堆坡方式 9.挖树穴、排列、修剪、种植、施肥、种植土回填及余土外运（运距综合考虑）、开窝、、设滤水层、淋定根水、栽植期淋水、场地清理、其他 |  | 株 | 5
本页小计
分部分项工程项目清单计价表
工程名称：绿化工程 |  |  |  | 标段： |  |  | 第 13 页 共 27 页
序号 | 项目编码 | 项目名称 | 项目特征描述 |  | 计量 单位 | 工程量 |  | 金额（元）
[8 empty] | 综合单价 | 合价
30 | 050103001020 | 栽植乔木 | 1.胸（地）径: 2.株高1-1.2m、冠幅:1-1.2m 3.种类:红继木球B 4.要求：全冠假植苗,净球型、树冠饱满、不空脚 5.起挖方式:全冠起挖 .灌溉方式:机械灌溉 7.养护期:12个月 淋水、开窝培土、除草、病虫害防治预判与杀虫、施肥、造型精剪与一般修剪剥芽、扶正支撑、清理场地 8.综合考虑：绿化造型堆坡厚度、堆坡方式 9.挖树穴、排列、修剪、种植、施肥、种植土回填及余土外运（运距综合考虑）、开窝、、设滤水层、淋定根水、栽植期淋水、场地清理、其他 |  | 株 | 10
31 | 050103001021 | 栽植乔木 | 1.胸（地）径: 2.株高1.4-1.5m、冠幅:1.5-1.6m 3.种类:灰莉球B 4.要求：全冠假植苗,净球型、树冠饱满、不空脚 5.起挖方式:全冠起挖 .灌溉方式:机械灌溉 7.养护期:12个月 淋水、开窝培土、除草、病虫害防治预判与杀虫、施肥、造型精剪与一般修剪剥芽、扶正支撑、清理场地 8.综合考虑：绿化造型堆坡厚度、堆坡方式 9.挖树穴、排列、修剪、种植、施肥、种植土回填及余土外运（运距综合考虑）、开窝、、设滤水层、淋定根水、栽植期淋水、场地清理、其他 |  | 株 | 14
本页小计
分部分项工程项目清单计价表
工程名称：绿化工程 |  |  |  | 标段： |  |  | 第 14 页 共 27 页
序号 | 项目编码 | 项目名称 | 项目特征描述 |  | 计量 单位 | 工程量 |  | 金额（元）
[8 empty] | 综合单价 | 合价
32 | 050103001022 | 栽植乔木 | 1.胸（地）径: 2.株高1-1.2m、冠幅:1-1.2m 3.种类:黄榕球B 4.要求：全冠假植苗,净球型、树冠饱满、不空脚 5.起挖方式:全冠起挖 .灌溉方式:机械灌溉 7.养护期:12个月 淋水、开窝培土、除草、病虫害防治预判与杀虫、施肥、造型精剪与一般修剪剥芽、扶正支撑、清理场地 8.综合考虑：绿化造型堆坡厚度、堆坡方式 9.挖树穴、排列、修剪、种植、施肥、种植土回填及余土外运（运距综合考虑）、开窝、、设滤水层、淋定根水、栽植期淋水、场地清理、其他 |  | 株 | 15
33 | 050103001023 | 栽植乔木 | 1.胸（地）径: 2.株高1-1.2m、冠幅:1-1.2m 3.种类:米兰球B 4.要求：全冠假植苗,净球型、树冠饱满、不空脚 5.起挖方式:全冠起挖 .灌溉方式:机械灌溉 7.养护期:12个月 淋水、开窝培土、除草、病虫害防治预判与杀虫、施肥、造型精剪与一般修剪剥芽、扶正支撑、清理场地 8.综合考虑：绿化造型堆坡厚度、堆坡方式 9.挖树穴、排列、修剪、种植、施肥、种植土回填及余土外运（运距综合考虑）、开窝、、设滤水层、淋定根水、栽植期淋水、场地清理、其他 |  | 株 | 6
本页小计
分部分项工程项目清单计价表
工程名称：绿化工程 |  |  |  | 标段： |  |  | 第 15 页 共 27 页
序号 | 项目编码 | 项目名称 | 项目特征描述 |  | 计量 单位 | 工程量 |  | 金额（元）
[8 empty] | 综合单价 | 合价
34 | 050103003001 | 片植灌木 | 1.株高1.3-1.5m、冠幅:0.35-0.4m,密度9 2.种类:火山榕A 3.要求：袋苗、分枝多、枝叶饱满、密植、不露土 4..灌溉方式:机械灌溉 5.养护期:12个月 淋水、开窝培土、除草、病虫害防治预判与杀虫、施肥、造型精剪与一般修剪剥芽、清理场地 6.综合考虑：绿化造型堆坡厚度、堆坡方式 7.排列、修剪、种植、施肥、种植土回填及余土外运（运距综合考虑）、淋定根水、栽植期淋水、场地清理、其他 |  | m2 | 71
35 | 050103003002 | 片植灌木 | 1.株高1-1.2m、冠幅:0.35-0.4m，密度9 2.种类:火山榕B 3.要求：袋苗、分枝多、枝叶饱满、密植、不露土 4..灌溉方式:机械灌溉 5.养护期:12个月 淋水、开窝培土、除草、病虫害防治预判与杀虫、施肥、造型精剪与一般修剪剥芽、清理场地 6.综合考虑：绿化造型堆坡厚度、堆坡方式 7.排列、修剪、种植、施肥、种植土回填及余土外运（运距综合考虑）、淋定根水、栽植期淋水、场地清理、其他 |  | m2 | 86.7
本页小计
分部分项工程项目清单计价表
工程名称：绿化工程 |  |  |  | 标段： |  |  | 第 16 页 共 27 页
序号 | 项目编码 | 项目名称 | 项目特征描述 |  | 计量 单位 | 工程量 |  | 金额（元）
[8 empty] | 综合单价 | 合价
36 | 050103003003 | 片植灌木 | 1.株高0.5-0.6m、冠幅:0.35-0.4m，密度6 2.种类:虎皮兰 3.要求：袋苗、分枝多、枝叶饱满、密植、不露土 4..灌溉方式:机械灌溉 5.养护期:12个月 淋水、开窝培土、除草、病虫害防治预判与杀虫、施肥、造型精剪与一般修剪剥芽、清理场地 6.综合考虑：绿化造型堆坡厚度、堆坡方式 7.排列、修剪、种植、施肥、种植土回填及余土外运（运距综合考虑）、淋定根水、栽植期淋水、场地清理、其他 |  | m2 | 8.3
37 | 050103003004 | 片植灌木 | 1.株高0.4-0.5m、冠幅:0.35-0.4m，密度6 2.种类:朱蕉 3.要求：袋苗、分枝多、枝叶饱满、密植、不露土 4..灌溉方式:机械灌溉 5.养护期:12个月 淋水、开窝培土、除草、病虫害防治预判与杀虫、施肥、造型精剪与一般修剪剥芽、清理场地 6.综合考虑：绿化造型堆坡厚度、堆坡方式 7.排列、修剪、种植、施肥、种植土回填及余土外运（运距综合考虑）、淋定根水、栽植期淋水、场地清理、其他 |  | m2 | 10.7
本页小计
分部分项工程项目清单计价表
工程名称：绿化工程 |  |  |  | 标段： |  |  | 第 17 页 共 27 页
序号 | 项目编码 | 项目名称 | 项目特征描述 |  | 计量 单位 | 工程量 |  | 金额（元）
[8 empty] | 综合单价 | 合价
38 | 050103003005 | 片植灌木 | 1.株高0.35-0.4m、冠幅:0.35-0.4m，密度16 2.种类:狐尾天门冬 3.要求：袋苗、分枝多、枝叶饱满、密植、不露土 4..灌溉方式:机械灌溉 5.养护期:12个月 淋水、开窝培土、除草、病虫害防治预判与杀虫、施肥、造型精剪与一般修剪剥芽、清理场地 6.综合考虑：绿化造型堆坡厚度、堆坡方式 7.排列、修剪、种植、施肥、种植土回填及余土外运（运距综合考虑）、淋定根水、栽植期淋水、场地清理、其他 |  | m2 | 36
39 | 050103003006 | 片植灌木 | 1.株高0.35-0.4m、冠幅:0.35-0.4m，密度16 2.种类:绣球花 3.要求：盆苗、带花苞、分枝多、枝叶饱满、密植、不露土 4..灌溉方式:机械灌溉 5.养护期:12个月 淋水、开窝培土、除草、病虫害防治预判与杀虫、施肥、造型精剪与一般修剪剥芽、清理场地 6.综合考虑：绿化造型堆坡厚度、堆坡方式 7.排列、修剪、种植、施肥、种植土回填及余土外运（运距综合考虑）、淋定根水、栽植期淋水、场地清理、其他 |  | m2 | 33
本页小计
分部分项工程项目清单计价表
工程名称：绿化工程 |  |  |  | 标段： |  |  | 第 18 页 共 27 页
序号 | 项目编码 | 项目名称 | 项目特征描述 |  | 计量 单位 | 工程量 |  | 金额（元）
[8 empty] | 综合单价 | 合价
40 | 050103003007 | 片植灌木 | 1.株高0.3-0.35m、冠幅:0.3-0.35m，密度36 2.种类:金叶石菖蒲 .要求：盆苗、带花苞、分枝多、枝叶饱满、密植、不露土 4..灌溉方式:机械灌溉 5.养护期:12个月 淋水、开窝培土、除草、病虫害防治预判与杀虫、施肥、造型精剪与一般修剪剥芽、清理场地 6.综合考虑：绿化造型堆坡厚度、堆坡方式 7.排列、修剪、种植、施肥、种植土回填及余土外运（运距综合考虑）、淋定根水、栽植期淋水、场地清理、其他 |  | m2 | 15.2
41 | 050103003008 | 片植灌木 | 1.株高0.3-0.35m、冠幅:0.3-0.35m，密度36 2.种类:毛杜鹃 3.要求：袋苗、分枝多、枝叶饱满、密植、不露土 4..灌溉方式:机械灌溉 5.养护期:12个月 淋水、开窝培土、除草、病虫害防治预判与杀虫、施肥、造型精剪与一般修剪剥芽、清理场地 6.综合考虑：绿化造型堆坡厚度、堆坡方式 7.排列、修剪、种植、施肥、种植土回填及余土外运（运距综合考虑）、淋定根水、栽植期淋水、场地清理、其他 |  | m2 | 147.5
本页小计
分部分项工程项目清单计价表
工程名称：绿化工程 |  |  |  | 标段： |  |  | 第 19 页 共 27 页
序号 | 项目编码 | 项目名称 | 项目特征描述 |  | 计量 单位 | 工程量 |  | 金额（元）
[8 empty] | 综合单价 | 合价
42 | 050103003009 | 片植灌木 | 1.株高0.3-0.35m、冠幅:0.3-0.35m，密度36 2.种类:肾蕨 3.要求：袋苗、分枝多、枝叶饱满、密植、不露土 4..灌溉方式:机械灌溉 5.养护期:12个月 淋水、开窝培土、除草、病虫害防治预判与杀虫、施肥、造型精剪与一般修剪剥芽、清理场地 6.综合考虑：绿化造型堆坡厚度、堆坡方式 7.排列、修剪、种植、施肥、种植土回填及余土外运（运距综合考虑）、淋定根水、栽植期淋水、场地清理、其他 |  | m2 | 65.8
43 | 050103003010 | 片植灌木 | 1.株高0.3-0.35m、冠幅:0.3-0.35m，密度36 2.种类:翠芦莉 3.要求：袋苗、分枝多、枝叶饱满、密植、不露土 4..灌溉方式:机械灌溉 5.养护期:12个月 淋水、开窝培土、除草、病虫害防治预判与杀虫、施肥、造型精剪与一般修剪剥芽、清理场地 6.综合考虑：绿化造型堆坡厚度、堆坡方式 7.排列、修剪、种植、施肥、种植土回填及余土外运（运距综合考虑）、淋定根水、栽植期淋水、场地清理、其他 |  | m2 | 93.8
本页小计
分部分项工程项目清单计价表
工程名称：绿化工程 |  |  |  | 标段： |  |  | 第 20 页 共 27 页
序号 | 项目编码 | 项目名称 | 项目特征描述 |  | 计量 单位 | 工程量 |  | 金额（元）
[8 empty] | 综合单价 | 合价
44 | 050103003011 | 片植灌木 | 1.株高0.3-0.35m、冠幅:0.3-0.35m，密度36 2.种类:小叶龙船花 3.要求：袋苗、带花苞、分枝多、枝叶饱满、密植、不露土 4..灌溉方式:机械灌溉 5.养护期:12个月 淋水、开窝培土、除草、病虫害防治预判与杀虫、施肥、造型精剪与一般修剪剥芽、清理场地 6.综合考虑：绿化造型堆坡厚度、堆坡方式 7.排列、修剪、种植、施肥、种植土回填及余土外运（运距综合考虑）、淋定根水、栽植期淋水、场地清理、其他 |  | m2 | 59.3
45 | 050103003012 | 片植灌木 | 1.株高0.3-0.35m、冠幅:0.3-0.35m，密度36 2.种类:胡椒木 3.要求：袋苗、分枝多、枝叶饱满、密植、不露土 4..灌溉方式:机械灌溉 5.养护期:12个月 淋水、开窝培土、除草、病虫害防治预判与杀虫、施肥、造型精剪与一般修剪剥芽、清理场地 6.综合考虑：绿化造型堆坡厚度、堆坡方式 7.排列、修剪、种植、施肥、种植土回填及余土外运（运距综合考虑）、淋定根水、栽植期淋水、场地清理、其他 |  | m2 | 55.7
本页小计
分部分项工程项目清单计价表
工程名称：绿化工程 |  |  |  | 标段： |  |  | 第 21 页 共 27 页
序号 | 项目编码 | 项目名称 | 项目特征描述 |  | 计量 单位 | 工程量 |  | 金额（元）
[8 empty] | 综合单价 | 合价
46 | 050103003013 | 片植灌木 | 1.株高0.3-0.35m、冠幅:0.3-0.35m，密度36 2.种类:灰莉 3.要求：袋苗、分枝多、枝叶饱满、密植、不露土 4..灌溉方式:机械灌溉 5.养护期:12个月 淋水、开窝培土、除草、病虫害防治预判与杀虫、施肥、造型精剪与一般修剪剥芽、清理场地 6.综合考虑：绿化造型堆坡厚度、堆坡方式 7.排列、修剪、种植、施肥、种植土回填及余土外运（运距综合考虑）、淋定根水、栽植期淋水、场地清理、其他 |  | m2 | 54
47 | 050103003014 | 片植灌木 | 1.株高0.3-0.35m、冠幅:0.3-0.35m，密度36 2.种类:花叶鸭脚木 3.要求：袋苗、分枝多、枝叶饱满、密植、不露土 4..灌溉方式:机械灌溉 5.养护期:12个月 淋水、开窝培土、除草、病虫害防治预判与杀虫、施肥、造型精剪与一般修剪剥芽、清理场地 6.综合考虑：绿化造型堆坡厚度、堆坡方式 7.排列、修剪、种植、施肥、种植土回填及余土外运（运距综合考虑）、淋定根水、栽植期淋水、场地清理、其他 |  | m2 | 50.1
本页小计
分部分项工程项目清单计价表
工程名称：绿化工程 |  |  |  | 标段： |  |  | 第 22 页 共 27 页
序号 | 项目编码 | 项目名称 | 项目特征描述 |  | 计量 单位 | 工程量 |  | 金额（元）
[8 empty] | 综合单价 | 合价
48 | 050103003015 | 片植灌木 | 1.株高0.25-0.3m、冠幅:0.25-0.3m，密度49 2.种类:巴西野牡丹 3.要求：袋苗、分枝多、枝叶饱满、密植、不露土 4..灌溉方式:机械灌溉 5.养护期:12个月 淋水、开窝培土、除草、病虫害防治预判与杀虫、施肥、造型精剪与一般修剪剥芽、清理场地 6.综合考虑：绿化造型堆坡厚度、堆坡方式 7.排列、修剪、种植、施肥、种植土回填及余土外运（运距综合考虑）、淋定根水、栽植期淋水、场地清理、其他 |  | m2 | 37.6
49 | 050103003016 | 片植灌木 | 1.株高0.25-0.3m、冠幅:0.25-0.3m，密度49 2.种类:西洋杜鹃 3.要求：袋苗、分枝多、枝叶饱满、密植、不露土 4..灌溉方式:机械灌溉 5.养护期:12个月 淋水、开窝培土、除草、病虫害防治预判与杀虫、施肥、造型精剪与一般修剪剥芽、清理场地 6.综合考虑：绿化造型堆坡厚度、堆坡方式 7.排列、修剪、种植、施肥、种植土回填及余土外运（运距综合考虑）、淋定根水、栽植期淋水、场地清理、其他 |  | m2 | 89.5
本页小计
分部分项工程项目清单计价表
工程名称：绿化工程 |  |  |  | 标段： |  |  | 第 23 页 共 27 页
序号 | 项目编码 | 项目名称 | 项目特征描述 |  | 计量 单位 | 工程量 |  | 金额（元）
[8 empty] | 综合单价 | 合价
50 | 050103003017 | 片植灌木 | 1.株高0.25-0.3m、冠幅:0.25-0.3m，密度49 2.种类:花叶假连翘 3.要求：袋苗、分枝多、枝叶饱满、密植、不露土 4..灌溉方式:机械灌溉 5.养护期:12个月 淋水、开窝培土、除草、病虫害防治预判与杀虫、施肥、造型精剪与一般修剪剥芽、清理场地 6.综合考虑：绿化造型堆坡厚度、堆坡方式 7.排列、修剪、种植、施肥、种植土回填及余土外运（运距综合考虑）、淋定根水、栽植期淋水、场地清理、其他 |  | m2 | 58.3
51 | 050103003018 | 片植灌木 | 1.株高0.25-0.3m、冠幅:0.25-0.3m，密度49 2.种类:红继木 3.要求：袋苗、分枝多、枝叶饱满、密植、不露土 4..灌溉方式:机械灌溉 5.养护期:12个月 淋水、开窝培土、除草、病虫害防治预判与杀虫、施肥、造型精剪与一般修剪剥芽、清理场地 6.综合考虑：绿化造型堆坡厚度、堆坡方式 7.排列、修剪、种植、施肥、种植土回填及余土外运（运距综合考虑）、淋定根水、栽植期淋水、场地清理、其他 |  | m2 | 37.7
本页小计
分部分项工程项目清单计价表
工程名称：绿化工程 |  |  |  | 标段： |  |  | 第 24 页 共 27 页
序号 | 项目编码 | 项目名称 | 项目特征描述 |  | 计量 单位 | 工程量 |  | 金额（元）
[8 empty] | 综合单价 | 合价
52 | 050103003019 | 片植灌木 | 1.株高0.25-0.3m、冠幅:0.25-0.3m，密度49 2.种类:银边山菅兰 3.要求：袋苗、分枝多、枝叶饱满、密植、不露土 4..灌溉方式:机械灌溉 5.养护期:12个月 淋水、开窝培土、除草、病虫害防治预判与杀虫、施肥、造型精剪与一般修剪剥芽、清理场地 6.综合考虑：绿化造型堆坡厚度、堆坡方式 7.排列、修剪、种植、施肥、种植土回填及余土外运（运距综合考虑）、淋定根水、栽植期淋水、场地清理、其他 |  | m2 | 53
53 | 050103003020 | 片植灌木 | 1.株高0.25-0.3m、冠幅:0.25-0.3m，密度49 2.种类:黄金叶 3.要求：袋苗、分枝多、枝叶饱满、密植、不露土 4..灌溉方式:机械灌溉 5.养护期:12个月 淋水、开窝培土、除草、病虫害防治预判与杀虫、施肥、造型精剪与一般修剪剥芽、清理场地 6.综合考虑：绿化造型堆坡厚度、堆坡方式 7.排列、修剪、种植、施肥、种植土回填及余土外运（运距综合考虑）、淋定根水、栽植期淋水、场地清理、其他 |  | m2 | 195.9
本页小计
分部分项工程项目清单计价表
工程名称：绿化工程 |  |  |  | 标段： |  |  | 第 25 页 共 27 页
序号 | 项目编码 | 项目名称 | 项目特征描述 |  | 计量 单位 | 工程量 |  | 金额（元）
[8 empty] | 综合单价 | 合价
54 | 050103003021 | 片植灌木 | 1.株高0.25-0.3m、冠幅:0.25-0.3m，密度49 2.种类:星花 3.要求：袋苗、分枝多、枝叶饱满、密植、不露土 4..灌溉方式:机械灌溉 5.养护期:12个月 淋水、开窝培土、除草、病虫害防治预判与杀虫、施肥、造型精剪与一般修剪剥芽、清理场地 6.综合考虑：绿化造型堆坡厚度、堆坡方式 7.排列、修剪、种植、施肥、种植土回填及余土外运（运距综合考虑）、淋定根水、栽植期淋水、场地清理、其他 |  | m2 | 58.7
55 | 050103003022 | 片植灌木 | 1.株高0.2-0.25m、冠幅:0.2-0.25m，密度49 2.种类:花叶常春藤 3.要求：袋苗、分枝多、枝叶饱满、密植、不露土 4..灌溉方式:机械灌溉 5.养护期:12个月 淋水、开窝培土、除草、病虫害防治预判与杀虫、施肥、造型精剪与一般修剪剥芽、清理场地 6.综合考虑：绿化造型堆坡厚度、堆坡方式 7.排列、修剪、种植、施肥、种植土回填及余土外运（运距综合考虑）、淋定根水、栽植期淋水、场地清理、其他 |  | m2 | 4.6
本页小计
分部分项工程项目清单计价表
工程名称：绿化工程 |  |  |  | 标段： |  |  | 第 26 页 共 27 页
序号 | 项目编码 | 项目名称 | 项目特征描述 |  | 计量 单位 | 工程量 |  | 金额（元）
[8 empty] | 综合单价 | 合价
56 | 050103003023 | 片植灌木 | 1.株高0.2-0.25m、冠幅:0.2-0.25m，密度49 2.种类:翠云草 3.要求：袋苗、分枝多、枝叶饱满、密植、不露土 4..灌溉方式:机械灌溉 5.养护期:12个月 淋水、开窝培土、除草、病虫害防治预判与杀虫、施肥、造型精剪与一般修剪剥芽、清理场地 6.综合考虑：绿化造型堆坡厚度、堆坡方式 7.排列、修剪、种植、施肥、种植土回填及余土外运（运距综合考虑）、淋定根水、栽植期淋水、场地清理、其他 |  | m2 | 45.1
57 | 050103015003 | 铺种草皮 | 1.种类：台湾草 2.要求：30*100*3一卷，满铺不露土 3.灌溉方式:人工灌溉 4.养护期:12个月 淋水、除草、病虫害防治预判与杀虫、施肥、造型精剪与一般修剪剥芽、清理场地 5.综合考虑：绿化造型堆坡厚度、堆坡方式 6.排列、修剪、种植、施肥、种植土回填及余土外运（运距综合考虑）、淋定根水、栽植期淋水、场地清理、其他 |  | m2 | 1303.9
屋顶绿化
本页小计
分部分项工程项目清单计价表
工程名称：绿化工程 |  |  |  | 标段： |  |  | 第 27 页 共 27 页
序号 | 项目编码 | 项目名称 | 项目特征描述 |  | 计量 单位 | 工程量 |  | 金额（元）
[8 empty] | 综合单价 | 合价
58 | 050103003024 | 片植灌木 | 1.株高0.2-0.25m、冠幅:0.2-0.25m，密度49 2.种类:铺地锦竹草 3.要求：袋苗、分枝多、枝叶饱满、密植、不露土 4..灌溉方式:机械灌溉 5.养护期:12个月 淋水、开窝培土、除草、病虫害防治预判与杀虫、施肥、造型精剪与一般修剪剥芽、清理场地 6.综合考虑：绿化造型堆坡厚度、堆坡方式 7.排列、修剪、种植、施肥、种植土回填及余土外运（运距综合考虑）、淋定根水、栽植期淋水、场地清理、其他 |  | m2 | 2875.9
59 | 050103003025 | 片植灌木 | 1.株高 1.4-1.6m、冠幅:0.6-0.8m，密度4 2.种类:垂榕 3.要求：袋苗、分枝多、枝叶饱满、密植、不露土 4..灌溉方式:人工灌溉 5.养护期:12个月 淋水、开窝培土、除草、病虫害防治预判与杀虫、施肥、造型精剪与一般修剪剥芽、清理场地 6.综合考虑：绿化造型堆坡厚度、堆坡方式 7.排列、修剪、种植、施肥、种植土回填及余土外运（运距综合考虑）、淋定根水、栽植期淋水、场地清理、其他 |  | m2 | 46.1
60 | 050101003002 | 栽植土回填 | 1.回填600高种植土 2.轻质种植土（容重不大于800kg/m3) |  | m3 | 1725.54
61 | 050101013001 | 绿地排水层 | 1.30厚疏水版 2.土工布一层 3.未尽事项详见图纸、招标文件、工程量清单计价说明、国家相关规范等 |  | m2 | 2875.9
62 | 050101016003 | 土壤改良 |  |  | m3 | 517.662
本页小计
合 计

## E.2.1 分部分项工程项目清单计价表【电梯工程-1号楼】
分部分项工程项目清单计价表
工程名称：电梯工程-1号楼 |  |  |  | 标段： |  |  | 第 1 页 共 6 页
序号 | 项目编码 | 项目名称 | 项目特征描述 |  | 计量 单位 | 工程量 |  | 金额（元）
[8 empty] | 综合单价 | 合价
整个项目
1 | 030107002011 | 直流电梯 | 1.名称:办公高区客梯1-DT01~2 2.额定载重量( kg ):1600KG 3.额定速度(m/s ):3 4.层数:29 5.停站数:13 6.配线材质、规格、敷设方式:综合考虑 7.含电梯控制箱、电梯五方通话功能、电梯监控随行电缆、电梯井道照明及接线、消防电梯带消防电话、消防专用按钮、含电梯安装及电梯调试等 8.未尽事项详见图纸、技术需求书、招标文件、工程量清单计价说明、国家相关规范等 |  | 部 | 2
2 | 030107002001 | 直流电梯 | 1.名称:办公高区客梯1-DT03~5 2.额定载重量( kg ):1600KG 3.额定速度(m/s ):3 4.层数:31 5.停站数:15 6.配线材质、规格、敷设方式:综合考虑 7.含电梯控制箱、电梯五方通话功能、电梯监控随行电缆、电梯井道照明及接线、消防电梯带消防电话、消防专用按钮、含电梯安装及电梯调试等 8.未尽事项详见图纸、技术需求书、招标文件、工程量清单计价说明、国家相关规范等 |  | 部 | 3
本页小计
分部分项工程项目清单计价表
工程名称：电梯工程-1号楼 |  |  |  | 标段： |  |  | 第 2 页 共 6 页
序号 | 项目编码 | 项目名称 | 项目特征描述 |  | 计量 单位 | 工程量 |  | 金额（元）
[8 empty] | 综合单价 | 合价
3 | 030107002002 | 直流电梯 | 1.名称:办公中低区客梯1-DT06~8 2.额定载重量( kg ):1600KG 3.额定速度(m/s ):2.5 4.层数:19 5.停站数:15 6.配线材质、规格、敷设方式:综合考虑 7.含电梯控制箱、电梯五方通话功能、电梯监控随行电缆、电梯井道照明及接线、消防电梯带消防电话、消防专用按钮、含电梯安装及电梯调试等 8.未尽事项详见图纸、技术需求书、招标文件、工程量清单计价说明、国家相关规范等 |  | 部 | 3
4 | 030107002003 | 直流电梯 | 1.名称:消防电梯、无障碍客梯1-DT09 2.额定载重量( kg ):1600KG 3.额定速度(m/s ):2.5 4.层数:43 5.停站数:42 6.配线材质、规格、敷设方式:综合考虑 7.含电梯控制箱、电梯五方通话功能、电梯监控随行电缆、电梯井道照明及接线、消防电梯带消防电话、消防专用按钮、含电梯安装及电梯调试等 8.未尽事项详见图纸、技术需求书、招标文件、工程量清单计价说明、国家相关规范等 |  | 部 | 1
本页小计
分部分项工程项目清单计价表
工程名称：电梯工程-1号楼 |  |  |  | 标段： |  |  | 第 3 页 共 6 页
序号 | 项目编码 | 项目名称 | 项目特征描述 |  | 计量 单位 | 工程量 |  | 金额（元）
[8 empty] | 综合单价 | 合价
5 | 030107002004 | 直流电梯 | 1.名称:办公中低区客梯1-DT10~11 2.额定载重量( kg ):1600KG 3.额定速度(m/s ):2.5 4.层数:17 5.停站数:13 6.配线材质、规格、敷设方式:综合考虑 7.含电梯控制箱、电梯五方通话功能、电梯监控随行电缆、电梯井道照明及接线、消防电梯带消防电话、消防专用按钮、含电梯安装及电梯调试等 8.未尽事项详见图纸、技术需求书、招标文件、工程量清单计价说明、国家相关规范等 |  | 部 | 2
6 | 030107002005 | 直流电梯 | 1.名称:货梯1-DT12 2.额定载重量( kg ):2000KG 3.额定速度(m/s ):2.5 4.层数:42 5.停站数:41 6.配线材质、规格、敷设方式:综合考虑 7.含电梯控制箱、电梯五方通话功能、电梯监控随行电缆、电梯井道照明及接线、消防电梯带消防电话、消防专用按钮、含电梯安装及电梯调试等 8.未尽事项详见图纸、技术需求书、招标文件、工程量清单计价说明、国家相关规范等 |  | 部 | 1
本页小计
分部分项工程项目清单计价表
工程名称：电梯工程-1号楼 |  |  |  | 标段： |  |  | 第 4 页 共 6 页
序号 | 项目编码 | 项目名称 | 项目特征描述 |  | 计量 单位 | 工程量 |  | 金额（元）
[8 empty] | 综合单价 | 合价
7 | 030107002006 | 直流电梯 | 1.名称:酒店穿梭梯、无障碍客梯1-DT13 2.额定载重量( kg ):1600KG 3.额定速度(m/s ):3 4.层数:30 5.停站数:2 6.配线材质、规格、敷设方式:综合考虑 7.含电梯控制箱、电梯五方通话功能、电梯监控随行电缆、电梯井道照明及接线、消防电梯带消防电话、消防专用按钮、含电梯安装及电梯调试等 8.未尽事项详见图纸、技术需求书、招标文件、工程量清单计价说明、国家相关规范等 |  | 部 | 1
8 | 030107002007 | 直流电梯 | 1.名称:酒店穿梭梯1-DT14 2.额定载重量( kg ):1600KG 3.额定速度(m/s ):3 4.层数:32 5.停站数:3 6.配线材质、规格、敷设方式:综合考虑 7.含电梯控制箱、电梯五方通话功能、电梯监控随行电缆、电梯井道照明及接线、消防电梯带消防电话、消防专用按钮、含电梯安装及电梯调试等 8.未尽事项详见图纸、技术需求书、招标文件、工程量清单计价说明、国家相关规范等 |  | 部 | 1
本页小计
分部分项工程项目清单计价表
工程名称：电梯工程-1号楼 |  |  |  | 标段： |  |  | 第 5 页 共 6 页
序号 | 项目编码 | 项目名称 | 项目特征描述 |  | 计量 单位 | 工程量 |  | 金额（元）
[8 empty] | 综合单价 | 合价
9 | 030107002008 | 直流电梯 | 1.名称:酒店穿梭梯1-DT15 2.额定载重量( kg ):1600KG 3.额定速度(m/s ):3 4.层数:32 5.停站数:3 6.配线材质、规格、敷设方式:综合考虑 7.含电梯控制箱、电梯五方通话功能、电梯监控随行电缆、电梯井道照明及接线、消防电梯带消防电话、消防专用按钮、含电梯安装及电梯调试等 8.未尽事项详见图纸、技术需求书、招标文件、工程量清单计价说明、国家相关规范等 |  | 部 | 1
10 | 030107002009 | 直流电梯 | 1.名称:酒店区间客梯、无障碍客梯1-DT16 2.额定载重量( kg )：1000/1050KG 3.额定速度(m/s ):1.75 4.层数:11 5.停站数:11 6.配线材质、规格、敷设方式:综合考虑 7.含电梯控制箱、电梯五方通话功能、电梯监控随行电缆、电梯井道照明及接线、消防电梯带消防电话、消防专用按钮、含电梯安装及电梯调试等 8.未尽事项详见图纸、技术需求书、招标文件、工程量清单计价说明、国家相关规范等 |  | 部 | 1
本页小计
分部分项工程项目清单计价表
工程名称：电梯工程-1号楼 |  |  |  | 标段： |  |  | 第 6 页 共 6 页
序号 | 项目编码 | 项目名称 | 项目特征描述 |  | 计量 单位 | 工程量 |  | 金额（元）
[8 empty] | 综合单价 | 合价
11 | 030107002010 | 直流电梯 | 1.名称:酒店区间客梯1-DT17~18 2.额定载重量( kg ):1000/1050KG 3.额定速度(m/s ):1.75 4.层数:11 5.停站数:11 6.配线材质、规格、敷设方式:综合考虑 7.含电梯控制箱、电梯五方通话功能、电梯监控随行电缆、电梯井道照明及接线、消防电梯带消防电话、消防专用按钮、含电梯安装及电梯调试等 8.未尽事项详见图纸、技术需求书、招标文件、工程量清单计价说明、国家相关规范等 |  | 部 | 2
本页小计
合 计

## E.2.1 分部分项工程项目清单计价表【电梯工程-2号楼】
分部分项工程项目清单计价表
工程名称：电梯工程-2号楼 |  |  |  | 标段： |  |  | 第 1 页 共 1 页
序号 | 项目编码 | 项目名称 | 项目特征描述 |  | 计量 单位 | 工程量 |  | 金额（元）
[8 empty] | 综合单价 | 合价
整个项目
1 | 030107002011 | 直流电梯 | 1.名称:客梯2-DT01~3 2.额定载重量( kg ):1000/1050KG 3.额定速度(m/s ):2.5 4.层数:38 5.停站数:32 6.配线材质、规格、敷设方式:综合考虑 7.含电梯控制箱、电梯五方通话功能、电梯监控随行电缆、电梯井道照明及接线、消防电梯带消防电话、消防专用按钮、含电梯安装及电梯调试等 8.未尽事项详见图纸、招标文件、工程量清单计价说明、国家相关规范等 |  | 部 | 3
2 | 030107002012 | 直流电梯 | 1.名称:担架电梯、无障碍客梯、消防电梯2-DT04 2.额定载重量( kg ):1000/1050KG 3.额定速度(m/s ):2.5 4.层数:38 5.停站数:34 6.配线材质、规格、敷设方式:综合考虑 7.含电梯控制箱、电梯五方通话功能、电梯监控随行电缆、电梯井道照明及接线、消防电梯带消防电话、消防专用按钮、含电梯安装及电梯调试等 8.未尽事项详见图纸、招标文件、工程量清单计价说明、国家相关规范等 |  | 部 | 1
本页小计
合 计

## E.2.1 分部分项工程项目清单计价表【电梯工程-3号楼】
分部分项工程项目清单计价表
工程名称：电梯工程-3号楼 |  |  |  | 标段： |  |  | 第 1 页 共 1 页
序号 | 项目编码 | 项目名称 | 项目特征描述 |  | 计量 单位 | 工程量 |  | 金额（元）
[8 empty] | 综合单价 | 合价
整个项目
1 | 030107002013 | 直流电梯 | 1.名称:担架电梯、无障碍客梯、消防电梯3-DT01 2.额定载重量( kg ):1000/1050KG 3.额定速度(m/s ):2.5 4.层数:42 5.停站数:42 6.配线材质、规格、敷设方式:综合考虑 7.含电梯控制箱、电梯五方通话功能、电梯监控随行电缆、电梯井道照明及接线、消防电梯带消防电话、消防专用按钮、含电梯安装及电梯调试等 8.未尽事项详见图纸、招标文件、工程量清单计价说明、国家相关规范等 |  | 部 | 1
2 | 030107002014 | 直流电梯 | 1.名称:客梯3-DT02~3 2.额定载重量( kg ):1000/1050KG 3.额定速度(m/s ):2.5 4.层数:42 5.停站数:38 6.配线材质、规格、敷设方式:综合考虑 7.含电梯控制箱、电梯五方通话功能、电梯监控随行电缆、电梯井道照明及接线、消防电梯带消防电话、消防专用按钮、含电梯安装及电梯调试等 8.未尽事项详见图纸、招标文件、工程量清单计价说明、国家相关规范等 |  | 部 | 2
本页小计
合 计

## E.2.1 分部分项工程项目清单计价表【电梯工程-4号楼】
分部分项工程项目清单计价表
工程名称：电梯工程-4号楼 |  |  |  | 标段： |  |  | 第 1 页 共 1 页
序号 | 项目编码 | 项目名称 | 项目特征描述 |  | 计量 单位 | 工程量 |  | 金额（元）
[8 empty] | 综合单价 | 合价
整个项目
1 | 030107002015 | 直流电梯 | 1.名称:担架电梯、无障碍客梯、消防电梯4-DT01 2.额定载重量( kg ):1000/1050KG 3.额定速度(m/s ):3 4.层数:51 5.停站数:51 6.配线材质、规格、敷设方式:综合考虑 7.含电梯控制箱、电梯五方通话功能、电梯监控随行电缆、电梯井道照明及接线、消防电梯带消防电话、消防专用按钮、含电梯安装及电梯调试等 8.未尽事项详见图纸、招标文件、工程量清单计价说明、国家相关规范等 |  | 部 | 1
2 | 030107002016 | 直流电梯 | 1.名称:客梯4-DT02~3 2.额定载重量( kg ):1000/1050KG 3.额定速度(m/s ):3 4.层数:51 5.停站数:47 6.配线材质、规格、敷设方式:综合考虑 7.含电梯控制箱、电梯五方通话功能、电梯监控随行电缆、电梯井道照明及接线、消防电梯带消防电话、消防专用按钮、含电梯安装及电梯调试等 8.未尽事项详见图纸、招标文件、工程量清单计价说明、国家相关规范等 |  | 部 | 2
本页小计
合 计

## E.2.1 分部分项工程项目清单计价表【电梯工程-5号楼】
分部分项工程项目清单计价表
工程名称：电梯工程-5号楼 |  |  |  | 标段： |  |  | 第 1 页 共 3 页
序号 | 项目编码 | 项目名称 | 项目特征描述 |  | 计量 单位 | 工程量 |  | 金额（元）
[8 empty] | 综合单价 | 合价
整个项目
1 | 030107002017 | 直流电梯 | 1.名称:无障碍客梯、消防电梯5-DT01 2.额定载重量( kg ):1000/1050KG 3.额定速度(m/s ):1.75 4.层数:6 5.停站数:6 6.配线材质、规格、敷设方式:综合考虑 7.含电梯控制箱、电梯五方通话功能、电梯监控随行电缆、电梯井道照明及接线、消防电梯带消防电话、消防专用按钮、含电梯安装及电梯调试等 8.未尽事项详见图纸、招标文件、工程量清单计价说明、国家相关规范等 |  | 部 | 1
2 | 030107002022 | 直流电梯 | 1.名称:客梯5-DT02 2.额定载重量( kg ):1000/1050KG 3.额定速度(m/s ):1.75 4.层数:6 5.停站数:6 6.配线材质、规格、敷设方式:综合考虑 7.含电梯控制箱、电梯五方通话功能、电梯监控随行电缆、电梯井道照明及接线、消防电梯带消防电话、消防专用按钮、含电梯安装及电梯调试等 8.未尽事项详见图纸、招标文件、工程量清单计价说明、国家相关规范等 |  | 部 | 1
本页小计
分部分项工程项目清单计价表
工程名称：电梯工程-5号楼 |  |  |  | 标段： |  |  | 第 2 页 共 3 页
序号 | 项目编码 | 项目名称 | 项目特征描述 |  | 计量 单位 | 工程量 |  | 金额（元）
[8 empty] | 综合单价 | 合价
3 | 030107002018 | 直流电梯 | 1.名称:无障碍客梯、消防电梯5-DT03 2.额定载重量( kg ):1000/1050KG 3.额定速度(m/s ):1.75 4.层数:7 5.停站数:7 6.配线材质、规格、敷设方式:综合考虑 7.含电梯控制箱、电梯五方通话功能、电梯监控随行电缆、电梯井道照明及接线、消防电梯带消防电话、消防专用按钮、含电梯安装及电梯调试等 8.未尽事项详见图纸、招标文件、工程量清单计价说明、国家相关规范等 |  | 部 | 1
4 | 030107002019 | 直流电梯 | 1.名称:货梯5-DT04 2.额定载重量( kg ):1000/1050KG 3.额定速度(m/s ):1.75 4.层数:5 5.停站数:5 6.配线材质、规格、敷设方式:综合考虑 7.含电梯控制箱、电梯五方通话功能、电梯监控随行电缆、电梯井道照明及接线、消防电梯带消防电话、消防专用按钮、含电梯安装及电梯调试等 8.未尽事项详见图纸、招标文件、工程量清单计价说明、国家相关规范等 |  | 部 | 1
本页小计
分部分项工程项目清单计价表
工程名称：电梯工程-5号楼 |  |  |  | 标段： |  |  | 第 3 页 共 3 页
序号 | 项目编码 | 项目名称 | 项目特征描述 |  | 计量 单位 | 工程量 |  | 金额（元）
[8 empty] | 综合单价 | 合价
5 | 030107002020 | 直流电梯 | 1.名称:客梯5-DT05 2.额定载重量( kg ):1000/1050KG 3.额定速度(m/s ):1.75 4.层数:5 5.停站数:5 6.配线材质、规格、敷设方式:综合考虑 7.含电梯控制箱、电梯五方通话功能、电梯监控随行电缆、电梯井道照明及接线、消防电梯带消防电话、消防专用按钮、含电梯安装及电梯调试等 8.未尽事项详见图纸、招标文件、工程量清单计价说明、国家相关规范等 |  | 部 | 1
6 | 030107002021 | 直流电梯 | 1.名称:无障碍客梯、消防电梯5-DT06 2.额定载重量( kg ):1000/1050KG 3.额定速度(m/s ):1.75 4.层数:5 5.停站数:5 6.配线材质、规格、敷设方式:综合考虑 7.含电梯控制箱、电梯五方通话功能、电梯监控随行电缆、电梯井道照明及接线、消防电梯带消防电话、消防专用按钮、含电梯安装及电梯调试等 8.未尽事项详见图纸、招标文件、工程量清单计价说明、国家相关规范等 |  | 部 | 1
本页小计
合 计

## E.2.1 分部分项工程项目清单计价表【消防电气工程-抗震
分部分项工程项目清单计价表
工程名称：消防电气工程-抗震支架 |  |  |  | 标段： |  |  | 第 1 页 共 3 页
序号 | 项目编码 | 项目名称 | 项目特征描述 |  | 计量 单位 | 工程量 |  | 金额（元）
[8 empty] | 综合单价 | 合价
地下室消防电抗震支架
1 | 031301004001 | 抗震支吊架 | 1.名称:抗震支吊架 2.型号:KZQ-300-T 3.材质规格型号及技术参数:桥架单侧向抗震支吊架 4.工程内容综合考虑:本体及全部配件附件材料供运卸货、采购保管、制作安装、损伤漆面刷油、相关封边收口，完工垃圾清理等所有工作内容； 5.未尽事项满足详见图纸、技术需求书、招标文件、工程量清单计价说明、国家相关施工验收规范等并达到验收合格要求。 |  | 套 | 16
2 | 031301004002 | 抗震支吊架 | 1.名称:抗震支吊架 2.型号:KZQ-300-TL 3.材质规格型号及技术参数:桥架双向抗震支吊架 4.工程内容综合考虑:本体及全部配件附件材料供运卸货、采购保管、制作安装、损伤漆面刷油、相关封边收口，完工垃圾清理等所有工作内容； 5.未尽事项满足详见图纸、技术需求书、招标文件、工程量清单计价说明、国家相关施工验收规范等并达到验收合格要求。 |  | 套 | 11
3 | 031301004003 | 抗震支吊架 | 1.名称:抗震支吊架 2.型号:KZQ-400-T 3.材质规格型号及技术参数:桥架单侧向抗震支吊架 4.工程内容综合考虑:本体及全部配件附件材料供运卸货、采购保管、制作安装、损伤漆面刷油、相关封边收口，完工垃圾清理等所有工作内容； 5.未尽事项满足详见图纸、技术需求书、招标文件、工程量清单计价说明、国家相关施工验收规范等并达到验收合格要求。 |  | 套 | 3
本页小计
分部分项工程项目清单计价表
工程名称：消防电气工程-抗震支架 |  |  |  | 标段： |  |  | 第 2 页 共 3 页
序号 | 项目编码 | 项目名称 | 项目特征描述 |  | 计量 单位 | 工程量 |  | 金额（元）
[8 empty] | 综合单价 | 合价
4 | 031301004004 | 抗震支吊架 | 1.名称:抗震支吊架 2.型号:KZQ-400-TL 3.材质规格型号及技术参数:桥架双向抗震支吊架 4.工程内容综合考虑:本体及全部配件附件材料供运卸货、采购保管、制作安装、损伤漆面刷油、相关封边收口，完工垃圾清理等所有工作内容； 5.未尽事项满足详见图纸、技术需求书、招标文件、工程量清单计价说明、国家相关施工验收规范等并达到验收合格要求。 |  | 套 | 2
5#消防电抗震支架
5 | 031301004005 | 抗震支吊架 | 1.名称:抗震支吊架 2.型号:KZQ-300-T 3.材质规格型号及技术参数:桥架单侧向抗震支吊架 4.工程内容综合考虑:本体及全部配件附件材料供运卸货、采购保管、制作安装、损伤漆面刷油、相关封边收口，完工垃圾清理等所有工作内容； 5.未尽事项满足详见图纸、技术需求书、招标文件、工程量清单计价说明、国家相关施工验收规范等并达到验收合格要求。 |  | 套 | 26
6 | 031301004006 | 抗震支吊架 | 1.名称:抗震支吊架 2.型号:KZQ-300-TL 3.材质规格型号及技术参数:桥架双向抗震支吊架 4.工程内容综合考虑:本体及全部配件附件材料供运卸货、采购保管、制作安装、损伤漆面刷油、相关封边收口，完工垃圾清理等所有工作内容； 5.未尽事项满足详见图纸、技术需求书、招标文件、工程量清单计价说明、国家相关施工验收规范等并达到验收合格要求。 |  | 套 | 5
本页小计
分部分项工程项目清单计价表
工程名称：消防电气工程-抗震支架 |  |  |  | 标段： |  |  | 第 3 页 共 3 页
合 计

## E.2.1 分部分项工程项目清单计价表【消防水工程-抗震支
分部分项工程项目清单计价表
工程名称：消防水工程-抗震支架 |  |  |  | 标段： |  |  | 第 1 页 共 31 页
序号 | 项目编码 | 项目名称 | 项目特征描述 |  | 计量 单位 | 工程量 |  | 金额（元）
[8 empty] | 综合单价 | 合价
地下室消防水抗震支吊架
1 | 031301004007 | 抗震支吊架 | 1.名称:抗震支吊架 2.型号:KZS-DN65-T 3.材质规格型号及技术参数:水管单侧向抗震支吊架 4.工程内容综合考虑:本体及全部配件附件材料供运卸货、采购保管、制作安装、损伤漆面刷油、相关封边收口，完工垃圾清理等所有工作内容； 5.未尽事项满足详见图纸、技术需求书、招标文件、工程量清单计价说明、国家相关施工验收规范等并达到验收合格要求。 |  | 套 | 279
2 | 031301004008 | 抗震支吊架 | 1.名称:抗震支吊架 2.型号:KZS-DN65-TL 3.材质规格型号及技术参数:水管双侧向抗震支吊架 4.工程内容综合考虑:本体及全部配件附件材料供运卸货、采购保管、制作安装、损伤漆面刷油、相关封边收口，完工垃圾清理等所有工作内容； 5.未尽事项满足详见图纸、技术需求书、招标文件、工程量清单计价说明、国家相关施工验收规范等并达到验收合格要求。 |  | 套 | 161
3 | 031301004009 | 抗震支吊架 | 1.名称:抗震支吊架 2.型号:KZS-DN65*2-T 3.材质规格型号及技术参数:水管单侧向抗震支吊架 4.工程内容综合考虑:本体及全部配件附件材料供运卸货、采购保管、制作安装、损伤漆面刷油、相关封边收口，完工垃圾清理等所有工作内容； 5.未尽事项满足详见图纸、技术需求书、招标文件、工程量清单计价说明、国家相关施工验收规范等并达到验收合格要求。 |  | 套 | 2
本页小计
分部分项工程项目清单计价表
工程名称：消防水工程-抗震支架 |  |  |  | 标段： |  |  | 第 2 页 共 31 页
序号 | 项目编码 | 项目名称 | 项目特征描述 |  | 计量 单位 | 工程量 |  | 金额（元）
[8 empty] | 综合单价 | 合价
4 | 031301004010 | 抗震支吊架 | 1.名称:抗震支吊架 2.型号:KZS-DN65*2-TL 3.材质规格型号及技术参数:水管双侧向抗震支吊架 4.工程内容综合考虑:本体及全部配件附件材料供运卸货、采购保管、制作安装、损伤漆面刷油、相关封边收口，完工垃圾清理等所有工作内容； 5.未尽事项满足详见图纸、技术需求书、招标文件、工程量清单计价说明、国家相关施工验收规范等并达到验收合格要求。 |  | 套 | 2
5 | 031301004011 | 抗震支吊架 | 1.名称:抗震支吊架 2.型号:KZS-DN80-T 3.材质规格型号及技术参数:水管单侧向抗震支吊架 4.工程内容综合考虑:本体及全部配件附件材料供运卸货、采购保管、制作安装、损伤漆面刷油、相关封边收口，完工垃圾清理等所有工作内容； 5.未尽事项满足详见图纸、技术需求书、招标文件、工程量清单计价说明、国家相关施工验收规范等并达到验收合格要求。 |  | 套 | 163
6 | 031301004012 | 抗震支吊架 | 1.名称:抗震支吊架 2.型号:KZS-DN80-TL 3.材质规格型号及技术参数:水管双侧向抗震支吊架 4.工程内容综合考虑:本体及全部配件附件材料供运卸货、采购保管、制作安装、损伤漆面刷油、相关封边收口，完工垃圾清理等所有工作内容； 5.未尽事项满足详见图纸、技术需求书、招标文件、工程量清单计价说明、国家相关施工验收规范等并达到验收合格要求。 |  | 套 | 110
本页小计
分部分项工程项目清单计价表
工程名称：消防水工程-抗震支架 |  |  |  | 标段： |  |  | 第 3 页 共 31 页
序号 | 项目编码 | 项目名称 | 项目特征描述 |  | 计量 单位 | 工程量 |  | 金额（元）
[8 empty] | 综合单价 | 合价
7 | 031301004013 | 抗震支吊架 | 1.名称:抗震支吊架 2.型号:KZS-DN100-T 3.材质规格型号及技术参数:水管单侧向抗震支吊架 4.工程内容综合考虑:本体及全部配件附件材料供运卸货、采购保管、制作安装、损伤漆面刷油、相关封边收口，完工垃圾清理等所有工作内容； 5.未尽事项满足详见图纸、技术需求书、招标文件、工程量清单计价说明、国家相关施工验收规范等并达到验收合格要求。 |  | 套 | 229
8 | 031301004014 | 抗震支吊架 | 1.名称:抗震支吊架 2.型号:KZS-DN100-TL 3.材质规格型号及技术参数:水管单侧向抗震支吊架 4.工程内容综合考虑:本体及全部配件附件材料供运卸货、采购保管、制作安装、损伤漆面刷油、相关封边收口，完工垃圾清理等所有工作内容； 5.未尽事项满足详见图纸、技术需求书、招标文件、工程量清单计价说明、国家相关施工验收规范等并达到验收合格要求。 |  | 套 | 164
9 | 031301004015 | 抗震支吊架 | 1.名称:抗震支吊架 2.型号:KZS-DN150-T 3.材质规格型号及技术参数:水管单侧向抗震支吊架 4.工程内容综合考虑:本体及全部配件附件材料供运卸货、采购保管、制作安装、损伤漆面刷油、相关封边收口，完工垃圾清理等所有工作内容； 5.未尽事项满足详见图纸、技术需求书、招标文件、工程量清单计价说明、国家相关施工验收规范等并达到验收合格要求。 |  | 套 | 187
本页小计
分部分项工程项目清单计价表
工程名称：消防水工程-抗震支架 |  |  |  | 标段： |  |  | 第 4 页 共 31 页
序号 | 项目编码 | 项目名称 | 项目特征描述 |  | 计量 单位 | 工程量 |  | 金额（元）
[8 empty] | 综合单价 | 合价
10 | 031301004016 | 抗震支吊架 | 1.名称:抗震支吊架 2.型号:KZS-DN150-TL 3.材质规格型号及技术参数:水管单侧向抗震支吊架 4.工程内容综合考虑:本体及全部配件附件材料供运卸货、采购保管、制作安装、损伤漆面刷油、相关封边收口，完工垃圾清理等所有工作内容； 5.未尽事项满足详见图纸、技术需求书、招标文件、工程量清单计价说明、国家相关施工验收规范等并达到验收合格要求。 |  | 套 | 131
11 | 031301004017 | 抗震支吊架 | 1.名称:抗震支吊架 2.型号:KZS-DN150*2-T 3.材质规格型号及技术参数:水管单侧向抗震支吊架 4.工程内容综合考虑:本体及全部配件附件材料供运卸货、采购保管、制作安装、损伤漆面刷油、相关封边收口，完工垃圾清理等所有工作内容； 5.未尽事项满足详见图纸、技术需求书、招标文件、工程量清单计价说明、国家相关施工验收规范等并达到验收合格要求。 |  | 套 | 34
12 | 031301004018 | 抗震支吊架 | 1.名称:抗震支吊架 2.型号:KZS-DN150*2-TL 3.材质规格型号及技术参数:水管单侧向抗震支吊架 4.工程内容综合考虑:本体及全部配件附件材料供运卸货、采购保管、制作安装、损伤漆面刷油、相关封边收口，完工垃圾清理等所有工作内容； 5.未尽事项满足详见图纸、技术需求书、招标文件、工程量清单计价说明、国家相关施工验收规范等并达到验收合格要求。 |  | 套 | 25
本页小计
分部分项工程项目清单计价表
工程名称：消防水工程-抗震支架 |  |  |  | 标段： |  |  | 第 5 页 共 31 页
序号 | 项目编码 | 项目名称 | 项目特征描述 |  | 计量 单位 | 工程量 |  | 金额（元）
[8 empty] | 综合单价 | 合价
13 | 031301004019 | 抗震支吊架 | 1.名称:抗震支吊架 2.型号:KZS-DN150*3-T 3.材质规格型号及技术参数:水管单侧向抗震支吊架 4.工程内容综合考虑:本体及全部配件附件材料供运卸货、采购保管、制作安装、损伤漆面刷油、相关封边收口，完工垃圾清理等所有工作内容； 5.未尽事项满足详见图纸、技术需求书、招标文件、工程量清单计价说明、国家相关施工验收规范等并达到验收合格要求。 |  | 套 | 10
14 | 031301004020 | 抗震支吊架 | 1.名称:抗震支吊架 2.型号:KZS-DN150*3-TL 3.材质规格型号及技术参数:水管单侧向抗震支吊架 4.工程内容综合考虑:本体及全部配件附件材料供运卸货、采购保管、制作安装、损伤漆面刷油、相关封边收口，完工垃圾清理等所有工作内容； 5.未尽事项满足详见图纸、技术需求书、招标文件、工程量清单计价说明、国家相关施工验收规范等并达到验收合格要求。 |  | 套 | 6
15 | 031301004021 | 抗震支吊架 | 1.名称:抗震支吊架 2.型号:KZS-DN150*4-T 3.材质规格型号及技术参数:水管单侧向抗震支吊架 4.工程内容综合考虑:本体及全部配件附件材料供运卸货、采购保管、制作安装、损伤漆面刷油、相关封边收口，完工垃圾清理等所有工作内容； 5.未尽事项满足详见图纸、技术需求书、招标文件、工程量清单计价说明、国家相关施工验收规范等并达到验收合格要求。 |  | 套 | 16
本页小计
分部分项工程项目清单计价表
工程名称：消防水工程-抗震支架 |  |  |  | 标段： |  |  | 第 6 页 共 31 页
序号 | 项目编码 | 项目名称 | 项目特征描述 |  | 计量 单位 | 工程量 |  | 金额（元）
[8 empty] | 综合单价 | 合价
16 | 031301004022 | 抗震支吊架 | 1.名称:抗震支吊架 2.型号:KZS-DN150*4-TL 3.材质规格型号及技术参数:水管单侧向抗震支吊架 4.工程内容综合考虑:本体及全部配件附件材料供运卸货、采购保管、制作安装、损伤漆面刷油、相关封边收口，完工垃圾清理等所有工作内容； 5.未尽事项满足详见图纸、技术需求书、招标文件、工程量清单计价说明、国家相关施工验收规范等并达到验收合格要求。 |  | 套 | 11
17 | 031301004023 | 抗震支吊架 | 1.名称:抗震支吊架 2.型号:KZS-DN150*5-T 3.材质规格型号及技术参数:水管单侧向抗震支吊架 4.工程内容综合考虑:本体及全部配件附件材料供运卸货、采购保管、制作安装、损伤漆面刷油、相关封边收口，完工垃圾清理等所有工作内容； 5.未尽事项满足详见图纸、技术需求书、招标文件、工程量清单计价说明、国家相关施工验收规范等并达到验收合格要求。 |  | 套 | 3
18 | 031301004024 | 抗震支吊架 | 1.名称:抗震支吊架 2.型号:KZS-DN150*5-TL 3.材质规格型号及技术参数:水管单侧向抗震支吊架 4.工程内容综合考虑:本体及全部配件附件材料供运卸货、采购保管、制作安装、损伤漆面刷油、相关封边收口，完工垃圾清理等所有工作内容； 5.未尽事项满足详见图纸、技术需求书、招标文件、工程量清单计价说明、国家相关施工验收规范等并达到验收合格要求。 |  | 套 | 2
本页小计
分部分项工程项目清单计价表
工程名称：消防水工程-抗震支架 |  |  |  | 标段： |  |  | 第 7 页 共 31 页
序号 | 项目编码 | 项目名称 | 项目特征描述 |  | 计量 单位 | 工程量 |  | 金额（元）
[8 empty] | 综合单价 | 合价
19 | 031301004025 | 抗震支吊架 | 1.名称:抗震支吊架 2.型号:KZS-DN150*6-T 3.材质规格型号及技术参数:水管单侧向抗震支吊架 4.工程内容综合考虑:本体及全部配件附件材料供运卸货、采购保管、制作安装、损伤漆面刷油、相关封边收口，完工垃圾清理等所有工作内容； 5.未尽事项满足详见图纸、技术需求书、招标文件、工程量清单计价说明、国家相关施工验收规范等并达到验收合格要求。 |  | 套 | 1
20 | 031301004026 | 抗震支吊架 | 1.名称:抗震支吊架 2.型号:KZS-DN150*6-TL 3.材质规格型号及技术参数:水管单侧向抗震支吊架 4.工程内容综合考虑:本体及全部配件附件材料供运卸货、采购保管、制作安装、损伤漆面刷油、相关封边收口，完工垃圾清理等所有工作内容； 5.未尽事项满足详见图纸、技术需求书、招标文件、工程量清单计价说明、国家相关施工验收规范等并达到验收合格要求。 |  | 套 | 1
21 | 031301004027 | 抗震支吊架 | 1.名称:抗震支吊架 2.型号:KZS-DN150*7-T 3.材质规格型号及技术参数:水管单侧向抗震支吊架 4.工程内容综合考虑:本体及全部配件附件材料供运卸货、采购保管、制作安装、损伤漆面刷油、相关封边收口，完工垃圾清理等所有工作内容； 5.未尽事项满足详见图纸、技术需求书、招标文件、工程量清单计价说明、国家相关施工验收规范等并达到验收合格要求。 |  | 套 | 3
本页小计
分部分项工程项目清单计价表
工程名称：消防水工程-抗震支架 |  |  |  | 标段： |  |  | 第 8 页 共 31 页
序号 | 项目编码 | 项目名称 | 项目特征描述 |  | 计量 单位 | 工程量 |  | 金额（元）
[8 empty] | 综合单价 | 合价
22 | 031301004028 | 抗震支吊架 | 1.名称:抗震支吊架 2.型号:KZS-DN150*7-TL 3.材质规格型号及技术参数:水管单侧向抗震支吊架 4.工程内容综合考虑:本体及全部配件附件材料供运卸货、采购保管、制作安装、损伤漆面刷油、相关封边收口，完工垃圾清理等所有工作内容； 5.未尽事项满足详见图纸、技术需求书、招标文件、工程量清单计价说明、国家相关施工验收规范等并达到验收合格要求。 |  | 套 | 2
23 | 031301004029 | 抗震支吊架 | 1.名称:抗震支吊架 2.型号:KZS-DN150*10-T 3.材质规格型号及技术参数:水管单侧向抗震支吊架 4.工程内容综合考虑:本体及全部配件附件材料供运卸货、采购保管、制作安装、损伤漆面刷油、相关封边收口，完工垃圾清理等所有工作内容； 5.未尽事项满足详见图纸、技术需求书、招标文件、工程量清单计价说明、国家相关施工验收规范等并达到验收合格要求。 |  | 套 | 2
24 | 031301004030 | 抗震支吊架 | 1.名称:抗震支吊架 2.型号:KZS-DN150*10-TL 3.材质规格型号及技术参数:水管单侧向抗震支吊架 4.工程内容综合考虑:本体及全部配件附件材料供运卸货、采购保管、制作安装、损伤漆面刷油、相关封边收口，完工垃圾清理等所有工作内容； 5.未尽事项满足详见图纸、技术需求书、招标文件、工程量清单计价说明、国家相关施工验收规范等并达到验收合格要求。 |  | 套 | 1
本页小计
分部分项工程项目清单计价表
工程名称：消防水工程-抗震支架 |  |  |  | 标段： |  |  | 第 9 页 共 31 页
序号 | 项目编码 | 项目名称 | 项目特征描述 |  | 计量 单位 | 工程量 |  | 金额（元）
[8 empty] | 综合单价 | 合价
25 | 031301004031 | 抗震支吊架 | 1.名称:抗震支吊架 2.型号:KZS-DN150+DN100-T 3.材质规格型号及技术参数:水管单侧向抗震支吊架 4.工程内容综合考虑:本体及全部配件附件材料供运卸货、采购保管、制作安装、损伤漆面刷油、相关封边收口，完工垃圾清理等所有工作内容； 5.未尽事项满足详见图纸、技术需求书、招标文件、工程量清单计价说明、国家相关施工验收规范等并达到验收合格要求。 |  | 套 | 4
26 | 031301004032 | 抗震支吊架 | 1.名称:抗震支吊架 2.型号:KZS-DN150+DN100-TL 3.材质规格型号及技术参数:水管单侧向抗震支吊架 4.工程内容综合考虑:本体及全部配件附件材料供运卸货、采购保管、制作安装、损伤漆面刷油、相关封边收口，完工垃圾清理等所有工作内容； 5.未尽事项满足详见图纸、技术需求书、招标文件、工程量清单计价说明、国家相关施工验收规范等并达到验收合格要求。 |  | 套 | 3
1#消防水抗震支吊架
本页小计
分部分项工程项目清单计价表
工程名称：消防水工程-抗震支架 |  |  |  | 标段： |  |  | 第 10 页 共 31 页
序号 | 项目编码 | 项目名称 | 项目特征描述 |  | 计量 单位 | 工程量 |  | 金额（元）
[8 empty] | 综合单价 | 合价
27 | 031301004033 | 抗震支吊架 | 1.名称:抗震支吊架 2.型号:KZS-DN65-T 3.材质规格型号及技术参数:水管单侧向抗震支吊架 4.工程内容综合考虑:本体及全部配件附件材料供运卸货、采购保管、制作安装、损伤漆面刷油、相关封边收口，完工垃圾清理等所有工作内容； 5.未尽事项满足详见图纸、技术需求书、招标文件、工程量清单计价说明、国家相关施工验收规范等并达到验收合格要求。 |  | 套 | 387
28 | 031301004034 | 抗震支吊架 | 1.名称:抗震支吊架 2.型号:KZS-DN65-TL 3.材质规格型号及技术参数:水管双侧向抗震支吊架 4.工程内容综合考虑:本体及全部配件附件材料供运卸货、采购保管、制作安装、损伤漆面刷油、相关封边收口，完工垃圾清理等所有工作内容； 5.未尽事项满足详见图纸、技术需求书、招标文件、工程量清单计价说明、国家相关施工验收规范等并达到验收合格要求。 |  | 套 | 9
29 | 031301004035 | 抗震支吊架 | 1.名称:抗震支吊架 2.型号:KZS-DN80-T 3.材质规格型号及技术参数:水管单侧向抗震支吊架 4.工程内容综合考虑:本体及全部配件附件材料供运卸货、采购保管、制作安装、损伤漆面刷油、相关封边收口，完工垃圾清理等所有工作内容； 5.未尽事项满足详见图纸、技术需求书、招标文件、工程量清单计价说明、国家相关施工验收规范等并达到验收合格要求。 |  | 套 | 322
本页小计
分部分项工程项目清单计价表
工程名称：消防水工程-抗震支架 |  |  |  | 标段： |  |  | 第 11 页 共 31 页
序号 | 项目编码 | 项目名称 | 项目特征描述 |  | 计量 单位 | 工程量 |  | 金额（元）
[8 empty] | 综合单价 | 合价
30 | 031301004036 | 抗震支吊架 | 1.名称:抗震支吊架 2.型号:KZS-DN80-TL 3.材质规格型号及技术参数:水管双侧向抗震支吊架 4.工程内容综合考虑:本体及全部配件附件材料供运卸货、采购保管、制作安装、损伤漆面刷油、相关封边收口，完工垃圾清理等所有工作内容； 5.未尽事项满足详见图纸、技术需求书、招标文件、工程量清单计价说明、国家相关施工验收规范等并达到验收合格要求。 |  | 套 | 23
31 | 031301004037 | 抗震支吊架 | 1.名称:抗震支吊架 2.型号:KZS-DN100-T 3.材质规格型号及技术参数:水管单侧向抗震支吊架 4.工程内容综合考虑:本体及全部配件附件材料供运卸货、采购保管、制作安装、损伤漆面刷油、相关封边收口，完工垃圾清理等所有工作内容； 5.未尽事项满足详见图纸、技术需求书、招标文件、工程量清单计价说明、国家相关施工验收规范等并达到验收合格要求。 |  | 套 | 231
32 | 031301004038 | 抗震支吊架 | 1.名称:抗震支吊架 2.型号:KZS-DN100-TL 3.材质规格型号及技术参数:水管双侧向抗震支吊架 4.工程内容综合考虑:本体及全部配件附件材料供运卸货、采购保管、制作安装、损伤漆面刷油、相关封边收口，完工垃圾清理等所有工作内容； 5.未尽事项满足详见图纸、技术需求书、招标文件、工程量清单计价说明、国家相关施工验收规范等并达到验收合格要求。 |  | 套 | 45
本页小计
分部分项工程项目清单计价表
工程名称：消防水工程-抗震支架 |  |  |  | 标段： |  |  | 第 12 页 共 31 页
序号 | 项目编码 | 项目名称 | 项目特征描述 |  | 计量 单位 | 工程量 |  | 金额（元）
[8 empty] | 综合单价 | 合价
33 | 031301004039 | 抗震支吊架 | 1.名称:抗震支吊架 2.型号:KZS-DN125-T 3.材质规格型号及技术参数:水管单侧向抗震支吊架 4.工程内容综合考虑:本体及全部配件附件材料供运卸货、采购保管、制作安装、损伤漆面刷油、相关封边收口，完工垃圾清理等所有工作内容； 5.未尽事项满足详见图纸、技术需求书、招标文件、工程量清单计价说明、国家相关施工验收规范等并达到验收合格要求。 |  | 套 | 63
34 | 031301004040 | 抗震支吊架 | 1.名称:抗震支吊架 2.型号:KZS-DN125-TL 3.材质规格型号及技术参数:水管双侧向抗震支吊架 4.工程内容综合考虑:本体及全部配件附件材料供运卸货、采购保管、制作安装、损伤漆面刷油、相关封边收口，完工垃圾清理等所有工作内容； 5.未尽事项满足详见图纸、技术需求书、招标文件、工程量清单计价说明、国家相关施工验收规范等并达到验收合格要求。 |  | 套 | 14
35 | 031301004041 | 抗震支吊架 | 1.名称:抗震支吊架 2.型号:KZS-DN150-T 3.材质规格型号及技术参数:水管单侧向抗震支吊架 4.工程内容综合考虑:本体及全部配件附件材料供运卸货、采购保管、制作安装、损伤漆面刷油、相关封边收口，完工垃圾清理等所有工作内容； 5.未尽事项满足详见图纸、技术需求书、招标文件、工程量清单计价说明、国家相关施工验收规范等并达到验收合格要求。 |  | 套 | 274
本页小计
分部分项工程项目清单计价表
工程名称：消防水工程-抗震支架 |  |  |  | 标段： |  |  | 第 13 页 共 31 页
序号 | 项目编码 | 项目名称 | 项目特征描述 |  | 计量 单位 | 工程量 |  | 金额（元）
[8 empty] | 综合单价 | 合价
36 | 031301004042 | 抗震支吊架 | 1.名称:抗震支吊架 2.型号:KZS-DN150-TL 3.材质规格型号及技术参数:水管双侧向抗震支吊架 4.工程内容综合考虑:本体及全部配件附件材料供运卸货、采购保管、制作安装、损伤漆面刷油、相关封边收口，完工垃圾清理等所有工作内容； 5.未尽事项满足详见图纸、技术需求书、招标文件、工程量清单计价说明、国家相关施工验收规范等并达到验收合格要求。 |  | 套 | 57
37 | 031301004043 | 抗震支吊架 | 1.名称:抗震支吊架 2.型号:KZS-DN150*2-T 3.材质规格型号及技术参数:水管单侧向抗震支吊架 4.工程内容综合考虑:本体及全部配件附件材料供运卸货、采购保管、制作安装、损伤漆面刷油、相关封边收口，完工垃圾清理等所有工作内容； 5.未尽事项满足详见图纸、技术需求书、招标文件、工程量清单计价说明、国家相关施工验收规范等并达到验收合格要求。 |  | 套 | 4
38 | 031301004044 | 抗震支吊架 | 1.名称:抗震支吊架 2.型号:KZS-DN150*3-T 3.材质规格型号及技术参数:水管单侧向抗震支吊架 4.工程内容综合考虑:本体及全部配件附件材料供运卸货、采购保管、制作安装、损伤漆面刷油、相关封边收口，完工垃圾清理等所有工作内容； 5.未尽事项满足详见图纸、技术需求书、招标文件、工程量清单计价说明、国家相关施工验收规范等并达到验收合格要求。 |  | 套 | 2
本页小计
分部分项工程项目清单计价表
工程名称：消防水工程-抗震支架 |  |  |  | 标段： |  |  | 第 14 页 共 31 页
序号 | 项目编码 | 项目名称 | 项目特征描述 |  | 计量 单位 | 工程量 |  | 金额（元）
[8 empty] | 综合单价 | 合价
39 | 031301004045 | 抗震支吊架 | 1.名称:抗震支吊架 2.型号:KZS-DN150*6-T 3.材质规格型号及技术参数:水管单侧向抗震支吊架 4.工程内容综合考虑:本体及全部配件附件材料供运卸货、采购保管、制作安装、损伤漆面刷油、相关封边收口，完工垃圾清理等所有工作内容； 5.未尽事项满足详见图纸、技术需求书、招标文件、工程量清单计价说明、国家相关施工验收规范等并达到验收合格要求。 |  | 套 | 7
40 | 031301004046 | 抗震支吊架 | 1.名称:抗震支吊架 2.型号:KZS-DN200-T 3.材质规格型号及技术参数:水管单侧向抗震支吊架 4.工程内容综合考虑:本体及全部配件附件材料供运卸货、采购保管、制作安装、损伤漆面刷油、相关封边收口，完工垃圾清理等所有工作内容； 5.未尽事项满足详见图纸、技术需求书、招标文件、工程量清单计价说明、国家相关施工验收规范等并达到验收合格要求。 |  | 套 | 4
41 | 031301004047 | 抗震支吊架 | 1.名称:抗震支吊架 2.型号:KZS-DN150*2+200-T 3.材质规格型号及技术参数:水管单侧向抗震支吊架 4.工程内容综合考虑:本体及全部配件附件材料供运卸货、采购保管、制作安装、损伤漆面刷油、相关封边收口，完工垃圾清理等所有工作内容； 5.未尽事项满足详见图纸、技术需求书、招标文件、工程量清单计价说明、国家相关施工验收规范等并达到验收合格要求。 |  | 套 | 2
本页小计
分部分项工程项目清单计价表
工程名称：消防水工程-抗震支架 |  |  |  | 标段： |  |  | 第 15 页 共 31 页
序号 | 项目编码 | 项目名称 | 项目特征描述 |  | 计量 单位 | 工程量 |  | 金额（元）
[8 empty] | 综合单价 | 合价
42 | 031301004048 | 抗震支吊架 | 1.名称:抗震支吊架 2.型号:KZS-DN150*3+200-T 3.材质规格型号及技术参数:水管单侧向抗震支吊架 4.工程内容综合考虑:本体及全部配件附件材料供运卸货、采购保管、制作安装、损伤漆面刷油、相关封边收口，完工垃圾清理等所有工作内容； 5.未尽事项满足详见图纸、技术需求书、招标文件、工程量清单计价说明、国家相关施工验收规范等并达到验收合格要求。 |  | 套 | 2
43 | 031301004049 | 抗震支吊架 | 1.名称:抗震支吊架 2.型号:KZS-DN150*3+200-TL 3.材质规格型号及技术参数:水管单侧向抗震支吊架 4.工程内容综合考虑:本体及全部配件附件材料供运卸货、采购保管、制作安装、损伤漆面刷油、相关封边收口，完工垃圾清理等所有工作内容； 5.未尽事项满足详见图纸、技术需求书、招标文件、工程量清单计价说明、国家相关施工验收规范等并达到验收合格要求。 |  | 套 | 1
2#消防水抗震支吊架
本页小计
分部分项工程项目清单计价表
工程名称：消防水工程-抗震支架 |  |  |  | 标段： |  |  | 第 16 页 共 31 页
序号 | 项目编码 | 项目名称 | 项目特征描述 |  | 计量 单位 | 工程量 |  | 金额（元）
[8 empty] | 综合单价 | 合价
44 | 031301004050 | 抗震支吊架 | 1.名称:抗震支吊架 2.型号:KZS-DN65-T 3.材质规格型号及技术参数:水管单侧向抗震支吊架 4.工程内容综合考虑:本体及全部配件附件材料供运卸货、采购保管、制作安装、损伤漆面刷油、相关封边收口，完工垃圾清理等所有工作内容； 5.未尽事项满足详见图纸、技术需求书、招标文件、工程量清单计价说明、国家相关施工验收规范等并达到验收合格要求。 |  | 套 | 44
45 | 031301004051 | 抗震支吊架 | 1.名称:抗震支吊架 2.型号:KZS-DN65-TL 3.材质规格型号及技术参数:水管双侧向抗震支吊架 4.工程内容综合考虑:本体及全部配件附件材料供运卸货、采购保管、制作安装、损伤漆面刷油、相关封边收口，完工垃圾清理等所有工作内容； 5.未尽事项满足详见图纸、技术需求书、招标文件、工程量清单计价说明、国家相关施工验收规范等并达到验收合格要求。 |  | 套 | 2
46 | 031301004052 | 抗震支吊架 | 1.名称:抗震支吊架 2.型号:KZS-DN80-T 3.材质规格型号及技术参数:水管单侧向抗震支吊架 4.工程内容综合考虑:本体及全部配件附件材料供运卸货、采购保管、制作安装、损伤漆面刷油、相关封边收口，完工垃圾清理等所有工作内容； 5.未尽事项满足详见图纸、技术需求书、招标文件、工程量清单计价说明、国家相关施工验收规范等并达到验收合格要求。 |  | 套 | 128
本页小计
分部分项工程项目清单计价表
工程名称：消防水工程-抗震支架 |  |  |  | 标段： |  |  | 第 17 页 共 31 页
序号 | 项目编码 | 项目名称 | 项目特征描述 |  | 计量 单位 | 工程量 |  | 金额（元）
[8 empty] | 综合单价 | 合价
47 | 031301004053 | 抗震支吊架 | 1.名称:抗震支吊架 2.型号:KZS-DN80-TL 3.材质规格型号及技术参数:水管双侧向抗震支吊架 4.工程内容综合考虑:本体及全部配件附件材料供运卸货、采购保管、制作安装、损伤漆面刷油、相关封边收口，完工垃圾清理等所有工作内容； 5.未尽事项满足详见图纸、技术需求书、招标文件、工程量清单计价说明、国家相关施工验收规范等并达到验收合格要求。 |  | 套 | 2
48 | 031301004054 | 抗震支吊架 | 1.名称:抗震支吊架 2.型号:KZS-DN100-T 3.材质规格型号及技术参数:水管单侧向抗震支吊架 4.工程内容综合考虑:本体及全部配件附件材料供运卸货、采购保管、制作安装、损伤漆面刷油、相关封边收口，完工垃圾清理等所有工作内容； 5.未尽事项满足详见图纸、技术需求书、招标文件、工程量清单计价说明、国家相关施工验收规范等并达到验收合格要求。 |  | 套 | 207
49 | 031301004055 | 抗震支吊架 | 1.名称:抗震支吊架 2.型号:KZS-DN100-TL 3.材质规格型号及技术参数:水管双侧向抗震支吊架 4.工程内容综合考虑:本体及全部配件附件材料供运卸货、采购保管、制作安装、损伤漆面刷油、相关封边收口，完工垃圾清理等所有工作内容； 5.未尽事项满足详见图纸、技术需求书、招标文件、工程量清单计价说明、国家相关施工验收规范等并达到验收合格要求。 |  | 套 | 9
本页小计
分部分项工程项目清单计价表
工程名称：消防水工程-抗震支架 |  |  |  | 标段： |  |  | 第 18 页 共 31 页
序号 | 项目编码 | 项目名称 | 项目特征描述 |  | 计量 单位 | 工程量 |  | 金额（元）
[8 empty] | 综合单价 | 合价
50 | 031301004056 | 抗震支吊架 | 1.名称:抗震支吊架 2.型号:KZS-DN100*2-T 3.材质规格型号及技术参数:水管单侧向抗震支吊架 4.工程内容综合考虑:本体及全部配件附件材料供运卸货、采购保管、制作安装、损伤漆面刷油、相关封边收口，完工垃圾清理等所有工作内容； 5.未尽事项满足详见图纸、技术需求书、招标文件、工程量清单计价说明、国家相关施工验收规范等并达到验收合格要求。 |  | 套 | 7
51 | 031301004057 | 抗震支吊架 | 1.名称:抗震支吊架 2.型号:KZS-DN100*2-TL 3.材质规格型号及技术参数:水管双侧向抗震支吊架 4.工程内容综合考虑:本体及全部配件附件材料供运卸货、采购保管、制作安装、损伤漆面刷油、相关封边收口，完工垃圾清理等所有工作内容； 5.未尽事项满足详见图纸、技术需求书、招标文件、工程量清单计价说明、国家相关施工验收规范等并达到验收合格要求。 |  | 套 | 1
52 | 031301004058 | 抗震支吊架 | 1.名称:抗震支吊架 2.型号:KZS-DN100*5-T 3.材质规格型号及技术参数:水管单侧向抗震支吊架 4.工程内容综合考虑:本体及全部配件附件材料供运卸货、采购保管、制作安装、损伤漆面刷油、相关封边收口，完工垃圾清理等所有工作内容； 5.未尽事项满足详见图纸、技术需求书、招标文件、工程量清单计价说明、国家相关施工验收规范等并达到验收合格要求。 |  | 套 | 1
本页小计
分部分项工程项目清单计价表
工程名称：消防水工程-抗震支架 |  |  |  | 标段： |  |  | 第 19 页 共 31 页
序号 | 项目编码 | 项目名称 | 项目特征描述 |  | 计量 单位 | 工程量 |  | 金额（元）
[8 empty] | 综合单价 | 合价
53 | 031301004059 | 抗震支吊架 | 1.名称:抗震支吊架 2.型号:KZS-DN150*5-T 3.材质规格型号及技术参数:水管单侧向抗震支吊架 4.工程内容综合考虑:本体及全部配件附件材料供运卸货、采购保管、制作安装、损伤漆面刷油、相关封边收口，完工垃圾清理等所有工作内容； 5.未尽事项满足详见图纸、技术需求书、招标文件、工程量清单计价说明、国家相关施工验收规范等并达到验收合格要求。 |  | 套 | 1
3#消防水抗震支吊架
54 | 031301004060 | 抗震支吊架 | 1.名称:抗震支吊架 2.型号:KZS-DN65-T 3.材质规格型号及技术参数:水管单侧向抗震支吊架 4.工程内容综合考虑:本体及全部配件附件材料供运卸货、采购保管、制作安装、损伤漆面刷油、相关封边收口，完工垃圾清理等所有工作内容； 5.未尽事项满足详见图纸、技术需求书、招标文件、工程量清单计价说明、国家相关施工验收规范等并达到验收合格要求。 |  | 套 | 13
55 | 031301004061 | 抗震支吊架 | 1.名称:抗震支吊架 2.型号:KZS-DN65-TL 3.材质规格型号及技术参数:水管双侧向抗震支吊架 4.工程内容综合考虑:本体及全部配件附件材料供运卸货、采购保管、制作安装、损伤漆面刷油、相关封边收口，完工垃圾清理等所有工作内容； 5.未尽事项满足详见图纸、技术需求书、招标文件、工程量清单计价说明、国家相关施工验收规范等并达到验收合格要求。 |  | 套 | 460
本页小计
分部分项工程项目清单计价表
工程名称：消防水工程-抗震支架 |  |  |  | 标段： |  |  | 第 20 页 共 31 页
序号 | 项目编码 | 项目名称 | 项目特征描述 |  | 计量 单位 | 工程量 |  | 金额（元）
[8 empty] | 综合单价 | 合价
56 | 031301004062 | 抗震支吊架 | 1.名称:抗震支吊架 2.型号:KZS-DN80-T 3.材质规格型号及技术参数:水管单侧向抗震支吊架 4.工程内容综合考虑:本体及全部配件附件材料供运卸货、采购保管、制作安装、损伤漆面刷油、相关封边收口，完工垃圾清理等所有工作内容； 5.未尽事项满足详见图纸、技术需求书、招标文件、工程量清单计价说明、国家相关施工验收规范等并达到验收合格要求。 |  | 套 | 8
57 | 031301004063 | 抗震支吊架 | 1.名称:抗震支吊架 2.型号:KZS-DN80-TL 3.材质规格型号及技术参数:水管双侧向抗震支吊架 4.工程内容综合考虑:本体及全部配件附件材料供运卸货、采购保管、制作安装、损伤漆面刷油、相关封边收口，完工垃圾清理等所有工作内容； 5.未尽事项满足详见图纸、技术需求书、招标文件、工程量清单计价说明、国家相关施工验收规范等并达到验收合格要求。 |  | 套 | 108
58 | 031301004064 | 抗震支吊架 | 1.名称:抗震支吊架 2.型号:KZS-DN100-T 3.材质规格型号及技术参数:水管单侧向抗震支吊架 4.工程内容综合考虑:本体及全部配件附件材料供运卸货、采购保管、制作安装、损伤漆面刷油、相关封边收口，完工垃圾清理等所有工作内容； 5.未尽事项满足详见图纸、技术需求书、招标文件、工程量清单计价说明、国家相关施工验收规范等并达到验收合格要求。 |  | 套 | 37
本页小计
分部分项工程项目清单计价表
工程名称：消防水工程-抗震支架 |  |  |  | 标段： |  |  | 第 21 页 共 31 页
序号 | 项目编码 | 项目名称 | 项目特征描述 |  | 计量 单位 | 工程量 |  | 金额（元）
[8 empty] | 综合单价 | 合价
59 | 031301004065 | 抗震支吊架 | 1.名称:抗震支吊架 2.型号:KZS-DN100-TL 3.材质规格型号及技术参数:水管双侧向抗震支吊架 4.工程内容综合考虑:本体及全部配件附件材料供运卸货、采购保管、制作安装、损伤漆面刷油、相关封边收口，完工垃圾清理等所有工作内容； 5.未尽事项满足详见图纸、技术需求书、招标文件、工程量清单计价说明、国家相关施工验收规范等并达到验收合格要求。 |  | 套 | 36
60 | 031301004066 | 抗震支吊架 | 1.名称:抗震支吊架 2.型号:KZS-DN100*2-T 3.材质规格型号及技术参数:水管单侧向抗震支吊架 4.工程内容综合考虑:本体及全部配件附件材料供运卸货、采购保管、制作安装、损伤漆面刷油、相关封边收口，完工垃圾清理等所有工作内容； 5.未尽事项满足详见图纸、技术需求书、招标文件、工程量清单计价说明、国家相关施工验收规范等并达到验收合格要求。 |  | 套 | 8
61 | 031301004067 | 抗震支吊架 | 1.名称:抗震支吊架 2.型号:KZS-DN100*3-T 3.材质规格型号及技术参数:水管单侧向抗震支吊架 4.工程内容综合考虑:本体及全部配件附件材料供运卸货、采购保管、制作安装、损伤漆面刷油、相关封边收口，完工垃圾清理等所有工作内容； 5.未尽事项满足详见图纸、技术需求书、招标文件、工程量清单计价说明、国家相关施工验收规范等并达到验收合格要求。 |  | 套 | 1
本页小计
分部分项工程项目清单计价表
工程名称：消防水工程-抗震支架 |  |  |  | 标段： |  |  | 第 22 页 共 31 页
序号 | 项目编码 | 项目名称 | 项目特征描述 |  | 计量 单位 | 工程量 |  | 金额（元）
[8 empty] | 综合单价 | 合价
62 | 031301004068 | 抗震支吊架 | 1.名称:抗震支吊架 2.型号:KZS-DN100*4-T 3.材质规格型号及技术参数:水管单侧向抗震支吊架 4.工程内容综合考虑:本体及全部配件附件材料供运卸货、采购保管、制作安装、损伤漆面刷油、相关封边收口，完工垃圾清理等所有工作内容； 5.未尽事项满足详见图纸、技术需求书、招标文件、工程量清单计价说明、国家相关施工验收规范等并达到验收合格要求。 |  | 套 | 1
4#消防水抗震支吊架
63 | 031301004069 | 抗震支吊架 | 1.名称:抗震支吊架 2.型号:KZS-DN65-T 3.材质规格型号及技术参数:水管单侧向抗震支吊架 4.工程内容综合考虑:本体及全部配件附件材料供运卸货、采购保管、制作安装、损伤漆面刷油、相关封边收口，完工垃圾清理等所有工作内容； 5.未尽事项满足详见图纸、技术需求书、招标文件、工程量清单计价说明、国家相关施工验收规范等并达到验收合格要求。 |  | 套 | 413
64 | 031301004070 | 抗震支吊架 | 1.名称:抗震支吊架 2.型号:KZS-DN65-TL 3.材质规格型号及技术参数:水管双侧向抗震支吊架 4.工程内容综合考虑:本体及全部配件附件材料供运卸货、采购保管、制作安装、损伤漆面刷油、相关封边收口，完工垃圾清理等所有工作内容； 5.未尽事项满足详见图纸、技术需求书、招标文件、工程量清单计价说明、国家相关施工验收规范等并达到验收合格要求。 |  | 套 | 224
本页小计
分部分项工程项目清单计价表
工程名称：消防水工程-抗震支架 |  |  |  | 标段： |  |  | 第 23 页 共 31 页
序号 | 项目编码 | 项目名称 | 项目特征描述 |  | 计量 单位 | 工程量 |  | 金额（元）
[8 empty] | 综合单价 | 合价
65 | 031301004071 | 抗震支吊架 | 1.名称:抗震支吊架 2.型号:KZS-DN80-T 3.材质规格型号及技术参数:水管单侧向抗震支吊架 4.工程内容综合考虑:本体及全部配件附件材料供运卸货、采购保管、制作安装、损伤漆面刷油、相关封边收口，完工垃圾清理等所有工作内容； 5.未尽事项满足详见图纸、技术需求书、招标文件、工程量清单计价说明、国家相关施工验收规范等并达到验收合格要求。 |  | 套 | 117
66 | 031301004072 | 抗震支吊架 | 1.名称:抗震支吊架 2.型号:KZS-DN80-TL 3.材质规格型号及技术参数:水管双侧向抗震支吊架 4.工程内容综合考虑:本体及全部配件附件材料供运卸货、采购保管、制作安装、损伤漆面刷油、相关封边收口，完工垃圾清理等所有工作内容； 5.未尽事项满足详见图纸、技术需求书、招标文件、工程量清单计价说明、国家相关施工验收规范等并达到验收合格要求。 |  | 套 | 4
67 | 031301004073 | 抗震支吊架 | 1.名称:抗震支吊架 2.型号:KZS-DN100-T 3.材质规格型号及技术参数:水管单侧向抗震支吊架 4.工程内容综合考虑:本体及全部配件附件材料供运卸货、采购保管、制作安装、损伤漆面刷油、相关封边收口，完工垃圾清理等所有工作内容； 5.未尽事项满足详见图纸、技术需求书、招标文件、工程量清单计价说明、国家相关施工验收规范等并达到验收合格要求。 |  | 套 | 96
本页小计
分部分项工程项目清单计价表
工程名称：消防水工程-抗震支架 |  |  |  | 标段： |  |  | 第 24 页 共 31 页
序号 | 项目编码 | 项目名称 | 项目特征描述 |  | 计量 单位 | 工程量 |  | 金额（元）
[8 empty] | 综合单价 | 合价
68 | 031301004074 | 抗震支吊架 | 1.名称:抗震支吊架 2.型号:KZS-DN100*2-T 3.材质规格型号及技术参数:水管单侧向抗震支吊架 4.工程内容综合考虑:本体及全部配件附件材料供运卸货、采购保管、制作安装、损伤漆面刷油、相关封边收口，完工垃圾清理等所有工作内容； 5.未尽事项满足详见图纸、技术需求书、招标文件、工程量清单计价说明、国家相关施工验收规范等并达到验收合格要求。 |  | 套 | 8
69 | 031301004075 | 抗震支吊架 | 1.名称:抗震支吊架 2.型号:KZS-DN100*3-T 3.材质规格型号及技术参数:水管单侧向抗震支吊架 4.工程内容综合考虑:本体及全部配件附件材料供运卸货、采购保管、制作安装、损伤漆面刷油、相关封边收口，完工垃圾清理等所有工作内容； 5.未尽事项满足详见图纸、技术需求书、招标文件、工程量清单计价说明、国家相关施工验收规范等并达到验收合格要求。 |  | 套 | 1
70 | 031301004076 | 抗震支吊架 | 1.名称:抗震支吊架 2.型号:KZS-DN100*4-T 3.材质规格型号及技术参数:水管单侧向抗震支吊架 4.工程内容综合考虑:本体及全部配件附件材料供运卸货、采购保管、制作安装、损伤漆面刷油、相关封边收口，完工垃圾清理等所有工作内容； 5.未尽事项满足详见图纸、技术需求书、招标文件、工程量清单计价说明、国家相关施工验收规范等并达到验收合格要求。 |  | 套 | 1
5#消防水抗震支吊架
本页小计
分部分项工程项目清单计价表
工程名称：消防水工程-抗震支架 |  |  |  | 标段： |  |  | 第 25 页 共 31 页
序号 | 项目编码 | 项目名称 | 项目特征描述 |  | 计量 单位 | 工程量 |  | 金额（元）
[8 empty] | 综合单价 | 合价
71 | 031301004077 | 抗震支吊架 | 1.名称:抗震支吊架 2.型号:KZS-DN65-T 3.材质规格型号及技术参数:水管单侧向抗震支吊架 4.工程内容综合考虑:本体及全部配件附件材料供运卸货、采购保管、制作安装、损伤漆面刷油、相关封边收口，完工垃圾清理等所有工作内容； 5.未尽事项满足详见图纸、技术需求书、招标文件、工程量清单计价说明、国家相关施工验收规范等并达到验收合格要求。 |  | 套 | 189
72 | 031301004078 | 抗震支吊架 | 1.名称:抗震支吊架 2.型号:KZS-DN65-TL 3.材质规格型号及技术参数:水管双侧向抗震支吊架 4.工程内容综合考虑:本体及全部配件附件材料供运卸货、采购保管、制作安装、损伤漆面刷油、相关封边收口，完工垃圾清理等所有工作内容； 5.未尽事项满足详见图纸、技术需求书、招标文件、工程量清单计价说明、国家相关施工验收规范等并达到验收合格要求。 |  | 套 | 141
73 | 031301004079 | 抗震支吊架 | 1.名称:抗震支吊架 2.型号:KZS-DN65*2-T 3.材质规格型号及技术参数:水管单侧向抗震支吊架 4.工程内容综合考虑:本体及全部配件附件材料供运卸货、采购保管、制作安装、损伤漆面刷油、相关封边收口，完工垃圾清理等所有工作内容； 5.未尽事项满足详见图纸、技术需求书、招标文件、工程量清单计价说明、国家相关施工验收规范等并达到验收合格要求。 |  | 套 | 8
本页小计
分部分项工程项目清单计价表
工程名称：消防水工程-抗震支架 |  |  |  | 标段： |  |  | 第 26 页 共 31 页
序号 | 项目编码 | 项目名称 | 项目特征描述 |  | 计量 单位 | 工程量 |  | 金额（元）
[8 empty] | 综合单价 | 合价
74 | 031301004080 | 抗震支吊架 | 1.名称:抗震支吊架 2.型号:KZS-DN65*2-TL 3.材质规格型号及技术参数:水管双侧向抗震支吊架 4.工程内容综合考虑:本体及全部配件附件材料供运卸货、采购保管、制作安装、损伤漆面刷油、相关封边收口，完工垃圾清理等所有工作内容； 5.未尽事项满足详见图纸、技术需求书、招标文件、工程量清单计价说明、国家相关施工验收规范等并达到验收合格要求。 |  | 套 | 4
75 | 031301004081 | 抗震支吊架 | 1.名称:抗震支吊架 2.型号:KZS-DN65*3-T 3.材质规格型号及技术参数:水管单侧向抗震支吊架 4.工程内容综合考虑:本体及全部配件附件材料供运卸货、采购保管、制作安装、损伤漆面刷油、相关封边收口，完工垃圾清理等所有工作内容； 5.未尽事项满足详见图纸、技术需求书、招标文件、工程量清单计价说明、国家相关施工验收规范等并达到验收合格要求。 |  | 套 | 3
76 | 031301004082 | 抗震支吊架 | 1.名称:抗震支吊架 2.型号:KZS-DN65*3-TL 3.材质规格型号及技术参数:水管双侧向抗震支吊架 4.工程内容综合考虑:本体及全部配件附件材料供运卸货、采购保管、制作安装、损伤漆面刷油、相关封边收口，完工垃圾清理等所有工作内容； 5.未尽事项满足详见图纸、技术需求书、招标文件、工程量清单计价说明、国家相关施工验收规范等并达到验收合格要求。 |  | 套 | 2
本页小计
分部分项工程项目清单计价表
工程名称：消防水工程-抗震支架 |  |  |  | 标段： |  |  | 第 27 页 共 31 页
序号 | 项目编码 | 项目名称 | 项目特征描述 |  | 计量 单位 | 工程量 |  | 金额（元）
[8 empty] | 综合单价 | 合价
77 | 031301004083 | 抗震支吊架 | 1.名称:抗震支吊架 2.型号:KZS-DN80-T 3.材质规格型号及技术参数:水管单侧向抗震支吊架 4.工程内容综合考虑:本体及全部配件附件材料供运卸货、采购保管、制作安装、损伤漆面刷油、相关封边收口，完工垃圾清理等所有工作内容； 5.未尽事项满足详见图纸、技术需求书、招标文件、工程量清单计价说明、国家相关施工验收规范等并达到验收合格要求。 |  | 套 | 121
78 | 031301004084 | 抗震支吊架 | 1.名称:抗震支吊架 2.型号:KZS-DN80-TL 3.材质规格型号及技术参数:水管双侧向抗震支吊架 4.工程内容综合考虑:本体及全部配件附件材料供运卸货、采购保管、制作安装、损伤漆面刷油、相关封边收口，完工垃圾清理等所有工作内容； 5.未尽事项满足详见图纸、技术需求书、招标文件、工程量清单计价说明、国家相关施工验收规范等并达到验收合格要求。 |  | 套 | 95
79 | 031301004085 | 抗震支吊架 | 1.名称:抗震支吊架 2.型号:KZS-DN100-T 3.材质规格型号及技术参数:水管单侧向抗震支吊架 4.工程内容综合考虑:本体及全部配件附件材料供运卸货、采购保管、制作安装、损伤漆面刷油、相关封边收口，完工垃圾清理等所有工作内容； 5.未尽事项满足详见图纸、技术需求书、招标文件、工程量清单计价说明、国家相关施工验收规范等并达到验收合格要求。 |  | 套 | 64
本页小计
分部分项工程项目清单计价表
工程名称：消防水工程-抗震支架 |  |  |  | 标段： |  |  | 第 28 页 共 31 页
序号 | 项目编码 | 项目名称 | 项目特征描述 |  | 计量 单位 | 工程量 |  | 金额（元）
[8 empty] | 综合单价 | 合价
80 | 031301004086 | 抗震支吊架 | 1.名称:抗震支吊架 2.型号:KZS-DN100-TL 3.材质规格型号及技术参数:水管单侧向抗震支吊架 4.工程内容综合考虑:本体及全部配件附件材料供运卸货、采购保管、制作安装、损伤漆面刷油、相关封边收口，完工垃圾清理等所有工作内容； 5.未尽事项满足详见图纸、技术需求书、招标文件、工程量清单计价说明、国家相关施工验收规范等并达到验收合格要求。 |  | 套 | 42
81 | 031301004087 | 抗震支吊架 | 1.名称:抗震支吊架 2.型号:KZS-DN150-T 3.材质规格型号及技术参数:水管单侧向抗震支吊架 4.工程内容综合考虑:本体及全部配件附件材料供运卸货、采购保管、制作安装、损伤漆面刷油、相关封边收口，完工垃圾清理等所有工作内容； 5.未尽事项满足详见图纸、技术需求书、招标文件、工程量清单计价说明、国家相关施工验收规范等并达到验收合格要求。 |  | 套 | 267
82 | 031301004088 | 抗震支吊架 | 1.名称:抗震支吊架 2.型号:KZS-DN150-TL 3.材质规格型号及技术参数:水管单侧向抗震支吊架 4.工程内容综合考虑:本体及全部配件附件材料供运卸货、采购保管、制作安装、损伤漆面刷油、相关封边收口，完工垃圾清理等所有工作内容； 5.未尽事项满足详见图纸、技术需求书、招标文件、工程量清单计价说明、国家相关施工验收规范等并达到验收合格要求。 |  | 套 | 195
本页小计
分部分项工程项目清单计价表
工程名称：消防水工程-抗震支架 |  |  |  | 标段： |  |  | 第 29 页 共 31 页
序号 | 项目编码 | 项目名称 | 项目特征描述 |  | 计量 单位 | 工程量 |  | 金额（元）
[8 empty] | 综合单价 | 合价
83 | 031301004089 | 抗震支吊架 | 1.名称:抗震支吊架 2.型号:KZS-DN150*2-T 3.材质规格型号及技术参数:水管单侧向抗震支吊架 4.工程内容综合考虑:本体及全部配件附件材料供运卸货、采购保管、制作安装、损伤漆面刷油、相关封边收口，完工垃圾清理等所有工作内容； 5.未尽事项满足详见图纸、技术需求书、招标文件、工程量清单计价说明、国家相关施工验收规范等并达到验收合格要求。 |  | 套 | 18
84 | 031301004090 | 抗震支吊架 | 1.名称:抗震支吊架 2.型号:KZS-DN150*2-TL 3.材质规格型号及技术参数:水管单侧向抗震支吊架 4.工程内容综合考虑:本体及全部配件附件材料供运卸货、采购保管、制作安装、损伤漆面刷油、相关封边收口，完工垃圾清理等所有工作内容； 5.未尽事项满足详见图纸、技术需求书、招标文件、工程量清单计价说明、国家相关施工验收规范等并达到验收合格要求。 |  | 套 | 15
85 | 031301004091 | 抗震支吊架 | 1.名称:抗震支吊架 2.型号:KZS-DN150*3-T 3.材质规格型号及技术参数:水管单侧向抗震支吊架 4.工程内容综合考虑:本体及全部配件附件材料供运卸货、采购保管、制作安装、损伤漆面刷油、相关封边收口，完工垃圾清理等所有工作内容； 5.未尽事项满足详见图纸、技术需求书、招标文件、工程量清单计价说明、国家相关施工验收规范等并达到验收合格要求。 |  | 套 | 6
本页小计
分部分项工程项目清单计价表
工程名称：消防水工程-抗震支架 |  |  |  | 标段： |  |  | 第 30 页 共 31 页
序号 | 项目编码 | 项目名称 | 项目特征描述 |  | 计量 单位 | 工程量 |  | 金额（元）
[8 empty] | 综合单价 | 合价
86 | 031301004092 | 抗震支吊架 | 1.名称:抗震支吊架 2.型号:KZS-DN150*3-TL 3.材质规格型号及技术参数:水管单侧向抗震支吊架 4.工程内容综合考虑:本体及全部配件附件材料供运卸货、采购保管、制作安装、损伤漆面刷油、相关封边收口，完工垃圾清理等所有工作内容； 5.未尽事项满足详见图纸、技术需求书、招标文件、工程量清单计价说明、国家相关施工验收规范等并达到验收合格要求。 |  | 套 | 4
87 | 031301004093 | 抗震支吊架 | 1.名称:抗震支吊架 2.型号:KZS-DN150*4-T 3.材质规格型号及技术参数:水管单侧向抗震支吊架 4.工程内容综合考虑:本体及全部配件附件材料供运卸货、采购保管、制作安装、损伤漆面刷油、相关封边收口，完工垃圾清理等所有工作内容； 5.未尽事项满足详见图纸、技术需求书、招标文件、工程量清单计价说明、国家相关施工验收规范等并达到验收合格要求。 |  | 套 | 3
88 | 031301004094 | 抗震支吊架 | 1.名称:抗震支吊架 2.型号:KZS-DN150*4-TL 3.材质规格型号及技术参数:水管单侧向抗震支吊架 4.工程内容综合考虑:本体及全部配件附件材料供运卸货、采购保管、制作安装、损伤漆面刷油、相关封边收口，完工垃圾清理等所有工作内容； 5.未尽事项满足详见图纸、技术需求书、招标文件、工程量清单计价说明、国家相关施工验收规范等并达到验收合格要求。 |  | 套 | 2
本页小计
分部分项工程项目清单计价表
工程名称：消防水工程-抗震支架 |  |  |  | 标段： |  |  | 第 31 页 共 31 页
序号 | 项目编码 | 项目名称 | 项目特征描述 |  | 计量 单位 | 工程量 |  | 金额（元）
[8 empty] | 综合单价 | 合价
89 | 031301004095 | 抗震支吊架 | 1.名称:抗震支吊架 2.型号:KZS-DN150*5-T 3.材质规格型号及技术参数:水管单侧向抗震支吊架 4.工程内容综合考虑:本体及全部配件附件材料供运卸货、采购保管、制作安装、损伤漆面刷油、相关封边收口，完工垃圾清理等所有工作内容； 5.未尽事项满足详见图纸、技术需求书、招标文件、工程量清单计价说明、国家相关施工验收规范等并达到验收合格要求。 |  | 套 | 3
90 | 031301004096 | 抗震支吊架 | 1.名称:抗震支吊架 2.型号:KZS-DN150*5-TL 3.材质规格型号及技术参数:水管单侧向抗震支吊架 4.工程内容综合考虑:本体及全部配件附件材料供运卸货、采购保管、制作安装、损伤漆面刷油、相关封边收口，完工垃圾清理等所有工作内容； 5.未尽事项满足详见图纸、技术需求书、招标文件、工程量清单计价说明、国家相关施工验收规范等并达到验收合格要求。 |  | 套 | 2
本页小计
合 计

## E.2.1 分部分项工程项目清单计价表【给排水工程-抗震支
分部分项工程项目清单计价表
工程名称：给排水工程-抗震支架 |  |  |  | 标段： |  |  | 第 1 页 共 7 页
序号 | 项目编码 | 项目名称 | 项目特征描述 |  | 计量 单位 | 工程量 |  | 金额（元）
[8 empty] | 综合单价 | 合价
地下室给排水抗震支吊架
1 | 031301004097 | 抗震支吊架 | 1.名称:抗震支吊架 2.型号:KZJS-DN80*3-T 3.材质规格型号及技术参数:水管单侧向抗震支吊架 4.工程内容综合考虑:本体及全部配件附件材料供运卸货、采购保管、制作安装、损伤漆面刷油、相关封边收口，完工垃圾清理等所有工作内容； 5.未尽事项满足详见图纸、技术需求书、招标文件、工程量清单计价说明、国家相关施工验收规范等并达到验收合格要求。 |  | 套 | 1
2 | 031301004098 | 抗震支吊架 | 1.名称:抗震支吊架 2.型号:KZJS-DN80*4-T 3.材质规格型号及技术参数:水管单侧向抗震支吊架 4.工程内容综合考虑:本体及全部配件附件材料供运卸货、采购保管、制作安装、损伤漆面刷油、相关封边收口，完工垃圾清理等所有工作内容； 5.未尽事项满足详见图纸、技术需求书、招标文件、工程量清单计价说明、国家相关施工验收规范等并达到验收合格要求。 |  | 套 | 22
3 | 031301004099 | 抗震支吊架 | 1.名称:抗震支吊架 2.型号:KZJS-DN80*3-TL 3.材质规格型号及技术参数:水管双侧向抗震支吊架 4.工程内容综合考虑:本体及全部配件附件材料供运卸货、采购保管、制作安装、损伤漆面刷油、相关封边收口，完工垃圾清理等所有工作内容； 5.未尽事项满足详见图纸、技术需求书、招标文件、工程量清单计价说明、国家相关施工验收规范等并达到验收合格要求。 |  | 套 | 1
本页小计
分部分项工程项目清单计价表
工程名称：给排水工程-抗震支架 |  |  |  | 标段： |  |  | 第 2 页 共 7 页
序号 | 项目编码 | 项目名称 | 项目特征描述 |  | 计量 单位 | 工程量 |  | 金额（元）
[8 empty] | 综合单价 | 合价
4 | 031301004100 | 抗震支吊架 | 1.名称:抗震支吊架 2.型号:KZJS-DN80*4-TL 3.材质规格型号及技术参数:水管双侧向抗震支吊架 4.工程内容综合考虑:本体及全部配件附件材料供运卸货、采购保管、制作安装、损伤漆面刷油、相关封边收口，完工垃圾清理等所有工作内容； 5.未尽事项满足详见图纸、技术需求书、招标文件、工程量清单计价说明、国家相关施工验收规范等并达到验收合格要求。 |  | 套 | 15
1#给排水抗震支吊架
5 | 031301004101 | 抗震支吊架 | 1.名称:抗震支吊架 2.型号:KZJS-DN100*2-TL 3.材质规格型号及技术参数:水管双侧向抗震支吊架 4.工程内容综合考虑:本体及全部配件附件材料供运卸货、采购保管、制作安装、损伤漆面刷油、相关封边收口，完工垃圾清理等所有工作内容； 5.未尽事项满足详见图纸、技术需求书、招标文件、工程量清单计价说明、国家相关施工验收规范等并达到验收合格要求。 |  | 套 | 1
6 | 031301004102 | 抗震支吊架 | 1.名称:抗震支吊架 2.型号:KZJS-DN100-TL 3.材质规格型号及技术参数:水管双侧向抗震支吊架 4.工程内容综合考虑:本体及全部配件附件材料供运卸货、采购保管、制作安装、损伤漆面刷油、相关封边收口，完工垃圾清理等所有工作内容； 5.未尽事项满足详见图纸、技术需求书、招标文件、工程量清单计价说明、国家相关施工验收规范等并达到验收合格要求。 |  | 套 | 4
本页小计
分部分项工程项目清单计价表
工程名称：给排水工程-抗震支架 |  |  |  | 标段： |  |  | 第 3 页 共 7 页
序号 | 项目编码 | 项目名称 | 项目特征描述 |  | 计量 单位 | 工程量 |  | 金额（元）
[8 empty] | 综合单价 | 合价
7 | 031301004103 | 抗震支吊架 | 1.名称:抗震支吊架 2.型号:KZJS-DN100*2-T 3.材质规格型号及技术参数:水管双侧向抗震支吊架 4.工程内容综合考虑:本体及全部配件附件材料供运卸货、采购保管、制作安装、损伤漆面刷油、相关封边收口，完工垃圾清理等所有工作内容； 5.未尽事项满足详见图纸、技术需求书、招标文件、工程量清单计价说明、国家相关施工验收规范等并达到验收合格要求。 |  | 套 | 2
8 | 031301004104 | 抗震支吊架 | 1.名称:抗震支吊架 2.型号:KZJS-DN100-T 3.材质规格型号及技术参数:水管双侧向抗震支吊架 4.工程内容综合考虑:本体及全部配件附件材料供运卸货、采购保管、制作安装、损伤漆面刷油、相关封边收口，完工垃圾清理等所有工作内容； 5.未尽事项满足详见图纸、技术需求书、招标文件、工程量清单计价说明、国家相关施工验收规范等并达到验收合格要求。 |  | 套 | 15
9 | 031301004105 | 抗震支吊架 | 1.名称:抗震支吊架 2.型号:KZJS-DN80-TL 3.材质规格型号及技术参数:水管双侧向抗震支吊架 4.工程内容综合考虑:本体及全部配件附件材料供运卸货、采购保管、制作安装、损伤漆面刷油、相关封边收口，完工垃圾清理等所有工作内容； 5.未尽事项满足详见图纸、技术需求书、招标文件、工程量清单计价说明、国家相关施工验收规范等并达到验收合格要求。 |  | 套 | 2
本页小计
分部分项工程项目清单计价表
工程名称：给排水工程-抗震支架 |  |  |  | 标段： |  |  | 第 4 页 共 7 页
序号 | 项目编码 | 项目名称 | 项目特征描述 |  | 计量 单位 | 工程量 |  | 金额（元）
[8 empty] | 综合单价 | 合价
10 | 031301004106 | 抗震支吊架 | 1.名称:抗震支吊架 2.型号:KZJS-DN80-T 3.材质规格型号及技术参数:水管双侧向抗震支吊架 4.工程内容综合考虑:本体及全部配件附件材料供运卸货、采购保管、制作安装、损伤漆面刷油、相关封边收口，完工垃圾清理等所有工作内容； 5.未尽事项满足详见图纸、技术需求书、招标文件、工程量清单计价说明、国家相关施工验收规范等并达到验收合格要求。 |  | 套 | 3
11 | 031301004107 | 抗震支吊架 | 1.名称:抗震支吊架 2.型号:KZJS-DN65-T 3.材质规格型号及技术参数:水管双侧向抗震支吊架 4.工程内容综合考虑:本体及全部配件附件材料供运卸货、采购保管、制作安装、损伤漆面刷油、相关封边收口，完工垃圾清理等所有工作内容； 5.未尽事项满足详见图纸、技术需求书、招标文件、工程量清单计价说明、国家相关施工验收规范等并达到验收合格要求。 |  | 套 | 5
3#给排水抗震支吊架
12 | 031301004108 | 抗震支吊架 | 1.名称:抗震支吊架 2.型号:KZJS-DN100*3-T 3.材质规格型号及技术参数:水管双侧向抗震支吊架 4.工程内容综合考虑:本体及全部配件附件材料供运卸货、采购保管、制作安装、损伤漆面刷油、相关封边收口，完工垃圾清理等所有工作内容； 5.未尽事项满足详见图纸、技术需求书、招标文件、工程量清单计价说明、国家相关施工验收规范等并达到验收合格要求。 |  | 套 | 1
本页小计
分部分项工程项目清单计价表
工程名称：给排水工程-抗震支架 |  |  |  | 标段： |  |  | 第 5 页 共 7 页
序号 | 项目编码 | 项目名称 | 项目特征描述 |  | 计量 单位 | 工程量 |  | 金额（元）
[8 empty] | 综合单价 | 合价
13 | 031301004109 | 抗震支吊架 | 1.名称:抗震支吊架 2.型号:KZJS-DN100*5-T 3.材质规格型号及技术参数:水管单侧向抗震支吊架 4.工程内容综合考虑:本体及全部配件附件材料供运卸货、采购保管、制作安装、损伤漆面刷油、相关封边收口，完工垃圾清理等所有工作内容； 5.未尽事项满足详见图纸、技术需求书、招标文件、工程量清单计价说明、国家相关施工验收规范等并达到验收合格要求。 |  | 套 | 2
14 | 031301004110 | 抗震支吊架 | 1.名称:抗震支吊架 2.型号:KZJS-DN100*6-T 3.材质规格型号及技术参数:水管单侧向抗震支吊架 4.工程内容综合考虑:本体及全部配件附件材料供运卸货、采购保管、制作安装、损伤漆面刷油、相关封边收口，完工垃圾清理等所有工作内容； 5.未尽事项满足详见图纸、技术需求书、招标文件、工程量清单计价说明、国家相关施工验收规范等并达到验收合格要求。 |  | 套 | 2
4#给排水抗震支吊架
15 | 031301004111 | 抗震支吊架 | 1.名称:抗震支吊架 2.型号:KZJS-DN100-T 3.材质规格型号及技术参数:水管双侧向抗震支吊架 4.工程内容综合考虑:本体及全部配件附件材料供运卸货、采购保管、制作安装、损伤漆面刷油、相关封边收口，完工垃圾清理等所有工作内容； 5.未尽事项满足详见图纸、技术需求书、招标文件、工程量清单计价说明、国家相关施工验收规范等并达到验收合格要求。 |  | 套 | 3
本页小计
分部分项工程项目清单计价表
工程名称：给排水工程-抗震支架 |  |  |  | 标段： |  |  | 第 6 页 共 7 页
序号 | 项目编码 | 项目名称 | 项目特征描述 |  | 计量 单位 | 工程量 |  | 金额（元）
[8 empty] | 综合单价 | 合价
16 | 031301004112 | 抗震支吊架 | 1.名称:抗震支吊架 2.型号:KZJS-DN100*2-TL 3.材质规格型号及技术参数:水管双侧向抗震支吊架 4.工程内容综合考虑:本体及全部配件附件材料供运卸货、采购保管、制作安装、损伤漆面刷油、相关封边收口，完工垃圾清理等所有工作内容； 5.未尽事项满足详见图纸、技术需求书、招标文件、工程量清单计价说明、国家相关施工验收规范等并达到验收合格要求。 |  | 套 | 4
17 | 031301004113 | 抗震支吊架 | 1.名称:抗震支吊架 2.型号:KZJS-DN100*2+150-T 3.材质规格型号及技术参数:水管单侧向抗震支吊架 4.工程内容综合考虑:本体及全部配件附件材料供运卸货、采购保管、制作安装、损伤漆面刷油、相关封边收口，完工垃圾清理等所有工作内容； 5.未尽事项满足详见图纸、技术需求书、招标文件、工程量清单计价说明、国家相关施工验收规范等并达到验收合格要求。 |  | 套 | 4
18 | 031301004114 | 抗震支吊架 | 1.名称:抗震支吊架 2.型号:KZJS-DN150-T 3.材质规格型号及技术参数:水管单侧向抗震支吊架 4.工程内容综合考虑:本体及全部配件附件材料供运卸货、采购保管、制作安装、损伤漆面刷油、相关封边收口，完工垃圾清理等所有工作内容； 5.未尽事项满足详见图纸、技术需求书、招标文件、工程量清单计价说明、国家相关施工验收规范等并达到验收合格要求。 |  | 套 | 1
本页小计
分部分项工程项目清单计价表
工程名称：给排水工程-抗震支架 |  |  |  | 标段： |  |  | 第 7 页 共 7 页
序号 | 项目编码 | 项目名称 | 项目特征描述 |  | 计量 单位 | 工程量 |  | 金额（元）
[8 empty] | 综合单价 | 合价
5#给排水抗震支吊架
19 | 031301004115 | 抗震支吊架 | 1.名称:抗震支吊架 2.型号:KZJS-DN65-T 3.材质规格型号及技术参数:水管双侧向抗震支吊架 4.工程内容综合考虑:本体及全部配件附件材料供运卸货、采购保管、制作安装、损伤漆面刷油、相关封边收口，完工垃圾清理等所有工作内容； 5.未尽事项满足详见图纸、技术需求书、招标文件、工程量清单计价说明、国家相关施工验收规范等并达到验收合格要求。 |  | 套 | 10
20 | 031301004116 | 抗震支吊架 | 1.名称:抗震支吊架 2.型号:KZJS-DN65-TL 3.材质规格型号及技术参数:水管双侧向抗震支吊架 4.工程内容综合考虑:本体及全部配件附件材料供运卸货、采购保管、制作安装、损伤漆面刷油、相关封边收口，完工垃圾清理等所有工作内容； 5.未尽事项满足详见图纸、技术需求书、招标文件、工程量清单计价说明、国家相关施工验收规范等并达到验收合格要求。 |  | 套 | 9
本页小计
合 计

## E.2.1 分部分项工程项目清单计价表【通风空调-抗震支架】
分部分项工程项目清单计价表
工程名称：通风空调-抗震支架 |  |  |  | 标段： |  |  | 第 1 页 共 93 页
序号 | 项目编码 | 项目名称 | 项目特征描述 |  | 计量 单位 | 工程量 |  | 金额（元）
[8 empty] | 综合单价 | 合价
通风空调抗震支架
1#通风空调抗震支架
1 | 031301004117 | 成品支架 | 1.名称：风管单管侧向抗震支吊架 2.型号、规格：KZF-1000*1000-T 3.抗震支吊架及其配件（图纸所示所有配件:带孔槽钢、槽钢、螺杆紧固件、抗震连接构件、膨胀锚栓、管箍、P型管束、限位紧构件、底座、角配件）的安装 4.除锈、刷油、拼接、探伤、主体及配件安装、深化 5.未尽事项详见图纸、招标文件、工程量清单计价说明、国家相关规范等 |  | 套 | 4
2 | 031301004118 | 成品支架 | 1.名称：风管单管侧向抗震支吊架 2.型号、规格：KZF-1000*250-T 3.抗震支吊架及其配件（图纸所示所有配件:带孔槽钢、槽钢、螺杆紧固件、抗震连接构件、膨胀锚栓、管箍、P型管束、限位紧构件、底座、角配件）的安装 4.除锈、刷油、拼接、探伤、主体及配件安装、深化 5.未尽事项详见图纸、招标文件、工程量清单计价说明、国家相关规范等 |  | 套 | 2
本页小计
分部分项工程项目清单计价表
工程名称：通风空调-抗震支架 |  |  |  | 标段： |  |  | 第 2 页 共 93 页
序号 | 项目编码 | 项目名称 | 项目特征描述 |  | 计量 单位 | 工程量 |  | 金额（元）
[8 empty] | 综合单价 | 合价
3 | 031301004119 | 成品支架 | 1.名称：风管单管侧向抗震支吊架 2.型号、规格：KZF-1000*400-T 3.抗震支吊架及其配件（图纸所示所有配件:带孔槽钢、槽钢、螺杆紧固件、抗震连接构件、膨胀锚栓、管箍、P型管束、限位紧构件、底座、角配件）的安装 4.除锈、刷油、拼接、探伤、主体及配件安装、深化 5.未尽事项详见图纸、招标文件、工程量清单计价说明、国家相关规范等 |  | 套 | 11
4 | 031301004120 | 成品支架 | 1.名称：风管单管侧向抗震支吊架 2.型号、规格：KZF-1000*550-T 3.抗震支吊架及其配件（图纸所示所有配件:带孔槽钢、槽钢、螺杆紧固件、抗震连接构件、膨胀锚栓、管箍、P型管束、限位紧构件、底座、角配件）的安装 4.除锈、刷油、拼接、探伤、主体及配件安装、深化 5.未尽事项详见图纸、招标文件、工程量清单计价说明、国家相关规范等 |  | 套 | 6
本页小计
分部分项工程项目清单计价表
工程名称：通风空调-抗震支架 |  |  |  | 标段： |  |  | 第 3 页 共 93 页
序号 | 项目编码 | 项目名称 | 项目特征描述 |  | 计量 单位 | 工程量 |  | 金额（元）
[8 empty] | 综合单价 | 合价
5 | 031301004121 | 成品支架 | 1.名称：风管单管侧向抗震支吊架 2.型号、规格：KZF-1000*700-T 3.抗震支吊架及其配件（图纸所示所有配件:带孔槽钢、槽钢、螺杆紧固件、抗震连接构件、膨胀锚栓、管箍、P型管束、限位紧构件、底座、角配件）的安装 4.除锈、刷油、拼接、探伤、主体及配件安装、深化 5.未尽事项详见图纸、招标文件、工程量清单计价说明、国家相关规范等 |  | 套 | 7
6 | 031301004122 | 成品支架 | 1.名称：风管单管侧向抗震支吊架 2.型号、规格：KZF-1100*630-T 3.抗震支吊架及其配件（图纸所示所有配件:带孔槽钢、槽钢、螺杆紧固件、抗震连接构件、膨胀锚栓、管箍、P型管束、限位紧构件、底座、角配件）的安装 4.除锈、刷油、拼接、探伤、主体及配件安装、深化 5.未尽事项详见图纸、招标文件、工程量清单计价说明、国家相关规范等 |  | 套 | 8
本页小计
分部分项工程项目清单计价表
工程名称：通风空调-抗震支架 |  |  |  | 标段： |  |  | 第 4 页 共 93 页
序号 | 项目编码 | 项目名称 | 项目特征描述 |  | 计量 单位 | 工程量 |  | 金额（元）
[8 empty] | 综合单价 | 合价
7 | 031301004123 | 成品支架 | 1.名称：风管单管双向抗震支吊架 2.型号、规格：KZF-1100*630-TL 3.抗震支吊架及其配件（图纸所示所有配件:带孔槽钢、槽钢、螺杆紧固件、抗震连接构件、膨胀锚栓、管箍、P型管束、限位紧构件、底座、角配件）的安装 4.除锈、刷油、拼接、探伤、主体及配件安装、深化 5.未尽事项详见图纸、招标文件、工程量清单计价说明、国家相关规范等 |  | 套 | 2
8 | 031301004124 | 成品支架 | 1.名称：风管单管侧向抗震支吊架 2.型号、规格：KZF-1500*630-T 3.抗震支吊架及其配件（图纸所示所有配件:带孔槽钢、槽钢、螺杆紧固件、抗震连接构件、膨胀锚栓、管箍、P型管束、限位紧构件、底座、角配件）的安装 4.除锈、刷油、拼接、探伤、主体及配件安装、深化 5.未尽事项详见图纸、招标文件、工程量清单计价说明、国家相关规范等 |  | 套 | 3
本页小计
分部分项工程项目清单计价表
工程名称：通风空调-抗震支架 |  |  |  | 标段： |  |  | 第 5 页 共 93 页
序号 | 项目编码 | 项目名称 | 项目特征描述 |  | 计量 单位 | 工程量 |  | 金额（元）
[8 empty] | 综合单价 | 合价
9 | 031301004125 | 成品支架 | 1.名称：风管单管侧向抗震支吊架 2.型号、规格：KZF-1500*800-T 3.抗震支吊架及其配件（图纸所示所有配件:带孔槽钢、槽钢、螺杆紧固件、抗震连接构件、膨胀锚栓、管箍、P型管束、限位紧构件、底座、角配件）的安装 4.除锈、刷油、拼接、探伤、主体及配件安装、深化 5.未尽事项详见图纸、招标文件、工程量清单计价说明、国家相关规范等 |  | 套 | 2
10 | 031301004126 | 成品支架 | 1.名称：风管单管侧向抗震支吊架 2.型号、规格：KZF-160*800-T 3.抗震支吊架及其配件（图纸所示所有配件:带孔槽钢、槽钢、螺杆紧固件、抗震连接构件、膨胀锚栓、管箍、P型管束、限位紧构件、底座、角配件）的安装 4.除锈、刷油、拼接、探伤、主体及配件安装、深化 5.未尽事项详见图纸、招标文件、工程量清单计价说明、国家相关规范等 |  | 套 | 1
本页小计
分部分项工程项目清单计价表
工程名称：通风空调-抗震支架 |  |  |  | 标段： |  |  | 第 6 页 共 93 页
序号 | 项目编码 | 项目名称 | 项目特征描述 |  | 计量 单位 | 工程量 |  | 金额（元）
[8 empty] | 综合单价 | 合价
11 | 031301004127 | 成品支架 | 1.名称：风管单管侧向抗震支吊架 2.型号、规格：KZF-1600*320-T 3.抗震支吊架及其配件（图纸所示所有配件:带孔槽钢、槽钢、螺杆紧固件、抗震连接构件、膨胀锚栓、管箍、P型管束、限位紧构件、底座、角配件）的安装 4.除锈、刷油、拼接、探伤、主体及配件安装、深化 5.未尽事项详见图纸、招标文件、工程量清单计价说明、国家相关规范等 |  | 套 | 3
12 | 031301004128 | 成品支架 | 1.名称：风管单管侧向抗震支吊架 2.型号、规格：KZF-1600*500-T 3.抗震支吊架及其配件（图纸所示所有配件:带孔槽钢、槽钢、螺杆紧固件、抗震连接构件、膨胀锚栓、管箍、P型管束、限位紧构件、底座、角配件）的安装 4.除锈、刷油、拼接、探伤、主体及配件安装、深化 5.未尽事项详见图纸、招标文件、工程量清单计价说明、国家相关规范等 |  | 套 | 1
本页小计
分部分项工程项目清单计价表
工程名称：通风空调-抗震支架 |  |  |  | 标段： |  |  | 第 7 页 共 93 页
序号 | 项目编码 | 项目名称 | 项目特征描述 |  | 计量 单位 | 工程量 |  | 金额（元）
[8 empty] | 综合单价 | 合价
13 | 031301004129 | 成品支架 | 1.名称：风管单管侧向抗震支吊架 2.型号、规格：KZF-2000*1000-T 3.抗震支吊架及其配件（图纸所示所有配件:带孔槽钢、槽钢、螺杆紧固件、抗震连接构件、膨胀锚栓、管箍、P型管束、限位紧构件、底座、角配件）的安装 4.除锈、刷油、拼接、探伤、主体及配件安装、深化 5.未尽事项详见图纸、招标文件、工程量清单计价说明、国家相关规范等 |  | 套 | 1
14 | 031301004130 | 成品支架 | 1.名称：风管单管侧向抗震支吊架 2.型号、规格：KZF-2000*400-T 3.抗震支吊架及其配件（图纸所示所有配件:带孔槽钢、槽钢、螺杆紧固件、抗震连接构件、膨胀锚栓、管箍、P型管束、限位紧构件、底座、角配件）的安装 4.除锈、刷油、拼接、探伤、主体及配件安装、深化 5.未尽事项详见图纸、招标文件、工程量清单计价说明、国家相关规范等 |  | 套 | 3
本页小计
分部分项工程项目清单计价表
工程名称：通风空调-抗震支架 |  |  |  | 标段： |  |  | 第 8 页 共 93 页
序号 | 项目编码 | 项目名称 | 项目特征描述 |  | 计量 单位 | 工程量 |  | 金额（元）
[8 empty] | 综合单价 | 合价
15 | 031301004131 | 成品支架 | 1.名称：风管单管侧向抗震支吊架 2.型号、规格：KZF-2300*100-T 3.抗震支吊架及其配件（图纸所示所有配件:带孔槽钢、槽钢、螺杆紧固件、抗震连接构件、膨胀锚栓、管箍、P型管束、限位紧构件、底座、角配件）的安装 4.除锈、刷油、拼接、探伤、主体及配件安装、深化 5.未尽事项详见图纸、招标文件、工程量清单计价说明、国家相关规范等 |  | 套 | 2
16 | 031301004132 | 成品支架 | 1.名称：风管单管侧向抗震支吊架 2.型号、规格：KZF-350*350-T 3.抗震支吊架及其配件（图纸所示所有配件:带孔槽钢、槽钢、螺杆紧固件、抗震连接构件、膨胀锚栓、管箍、P型管束、限位紧构件、底座、角配件）的安装 4.除锈、刷油、拼接、探伤、主体及配件安装、深化 5.未尽事项详见图纸、招标文件、工程量清单计价说明、国家相关规范等 |  | 套 | 2
本页小计
分部分项工程项目清单计价表
工程名称：通风空调-抗震支架 |  |  |  | 标段： |  |  | 第 9 页 共 93 页
序号 | 项目编码 | 项目名称 | 项目特征描述 |  | 计量 单位 | 工程量 |  | 金额（元）
[8 empty] | 综合单价 | 合价
17 | 031301004133 | 成品支架 | 1.名称：风管单管侧向抗震支吊架 2.型号、规格：KZF-630*1000-T 3.抗震支吊架及其配件（图纸所示所有配件:带孔槽钢、槽钢、螺杆紧固件、抗震连接构件、膨胀锚栓、管箍、P型管束、限位紧构件、底座、角配件）的安装 4.除锈、刷油、拼接、探伤、主体及配件安装、深化 5.未尽事项详见图纸、招标文件、工程量清单计价说明、国家相关规范等 |  | 套 | 2
18 | 031301004134 | 成品支架 | 1.名称：风管单管侧向抗震支吊架 2.型号、规格：KZF-630*320-T 3.抗震支吊架及其配件（图纸所示所有配件:带孔槽钢、槽钢、螺杆紧固件、抗震连接构件、膨胀锚栓、管箍、P型管束、限位紧构件、底座、角配件）的安装 4.除锈、刷油、拼接、探伤、主体及配件安装、深化 5.未尽事项详见图纸、招标文件、工程量清单计价说明、国家相关规范等 |  | 套 | 5
本页小计
分部分项工程项目清单计价表
工程名称：通风空调-抗震支架 |  |  |  | 标段： |  |  | 第 10 页 共 93 页
序号 | 项目编码 | 项目名称 | 项目特征描述 |  | 计量 单位 | 工程量 |  | 金额（元）
[8 empty] | 综合单价 | 合价
19 | 031301004135 | 成品支架 | 1.名称：风管单管侧向抗震支吊架 2.型号、规格：KZF-630*400-T 3.抗震支吊架及其配件（图纸所示所有配件:带孔槽钢、槽钢、螺杆紧固件、抗震连接构件、膨胀锚栓、管箍、P型管束、限位紧构件、底座、角配件）的安装 4.除锈、刷油、拼接、探伤、主体及配件安装、深化 5.未尽事项详见图纸、招标文件、工程量清单计价说明、国家相关规范等 |  | 套 | 1
20 | 031301004136 | 成品支架 | 1.名称：风管单管侧向抗震支吊架 2.型号、规格：KZF-700*400-T 3.抗震支吊架及其配件（图纸所示所有配件:带孔槽钢、槽钢、螺杆紧固件、抗震连接构件、膨胀锚栓、管箍、P型管束、限位紧构件、底座、角配件）的安装 4.除锈、刷油、拼接、探伤、主体及配件安装、深化 5.未尽事项详见图纸、招标文件、工程量清单计价说明、国家相关规范等 |  | 套 | 1
本页小计
分部分项工程项目清单计价表
工程名称：通风空调-抗震支架 |  |  |  | 标段： |  |  | 第 11 页 共 93 页
序号 | 项目编码 | 项目名称 | 项目特征描述 |  | 计量 单位 | 工程量 |  | 金额（元）
[8 empty] | 综合单价 | 合价
21 | 031301004137 | 成品支架 | 1.名称：风管单管侧向抗震支吊架 2.型号、规格：KZF-700*700-T 3.抗震支吊架及其配件（图纸所示所有配件:带孔槽钢、槽钢、螺杆紧固件、抗震连接构件、膨胀锚栓、管箍、P型管束、限位紧构件、底座、角配件）的安装 4.除锈、刷油、拼接、探伤、主体及配件安装、深化 5.未尽事项详见图纸、招标文件、工程量清单计价说明、国家相关规范等 |  | 套 | 5
22 | 031301004138 | 成品支架 | 1.名称：风管单管侧向抗震支吊架 2.型号、规格：KZF-800*250-T 3.抗震支吊架及其配件（图纸所示所有配件:带孔槽钢、槽钢、螺杆紧固件、抗震连接构件、膨胀锚栓、管箍、P型管束、限位紧构件、底座、角配件）的安装 4.除锈、刷油、拼接、探伤、主体及配件安装、深化 5.未尽事项详见图纸、招标文件、工程量清单计价说明、国家相关规范等 |  | 套 | 3
本页小计
分部分项工程项目清单计价表
工程名称：通风空调-抗震支架 |  |  |  | 标段： |  |  | 第 12 页 共 93 页
序号 | 项目编码 | 项目名称 | 项目特征描述 |  | 计量 单位 | 工程量 |  | 金额（元）
[8 empty] | 综合单价 | 合价
23 | 031301004139 | 成品支架 | 1.名称：风管单管双向抗震支吊架 2.型号、规格：KZF-800*250-TL 3.抗震支吊架及其配件（图纸所示所有配件:带孔槽钢、槽钢、螺杆紧固件、抗震连接构件、膨胀锚栓、管箍、P型管束、限位紧构件、底座、角配件）的安装 4.除锈、刷油、拼接、探伤、主体及配件安装、深化 5.未尽事项详见图纸、招标文件、工程量清单计价说明、国家相关规范等 |  | 套 | 1
24 | 031301004140 | 成品支架 | 1.名称：风管单管侧向抗震支吊架 2.型号、规格：KZF-800*400-T 3.抗震支吊架及其配件（图纸所示所有配件:带孔槽钢、槽钢、螺杆紧固件、抗震连接构件、膨胀锚栓、管箍、P型管束、限位紧构件、底座、角配件）的安装 4.除锈、刷油、拼接、探伤、主体及配件安装、深化 5.未尽事项详见图纸、招标文件、工程量清单计价说明、国家相关规范等 |  | 套 | 29
本页小计
分部分项工程项目清单计价表
工程名称：通风空调-抗震支架 |  |  |  | 标段： |  |  | 第 13 页 共 93 页
序号 | 项目编码 | 项目名称 | 项目特征描述 |  | 计量 单位 | 工程量 |  | 金额（元）
[8 empty] | 综合单价 | 合价
25 | 031301004141 | 成品支架 | 1.名称：风管单管侧向抗震支吊架 2.型号、规格：KZF-8500*700-T 3.抗震支吊架及其配件（图纸所示所有配件:带孔槽钢、槽钢、螺杆紧固件、抗震连接构件、膨胀锚栓、管箍、P型管束、限位紧构件、底座、角配件）的安装 4.除锈、刷油、拼接、探伤、主体及配件安装、深化 5.未尽事项详见图纸、招标文件、工程量清单计价说明、国家相关规范等 |  | 套 | 1
26 | 031301004142 | 成品支架 | 1.名称：风管单管侧向抗震支吊架 2.型号、规格：KZF-900*320-T 3.抗震支吊架及其配件（图纸所示所有配件:带孔槽钢、槽钢、螺杆紧固件、抗震连接构件、膨胀锚栓、管箍、P型管束、限位紧构件、底座、角配件）的安装 4.除锈、刷油、拼接、探伤、主体及配件安装、深化 5.未尽事项详见图纸、招标文件、工程量清单计价说明、国家相关规范等 |  | 套 | 8
本页小计
分部分项工程项目清单计价表
工程名称：通风空调-抗震支架 |  |  |  | 标段： |  |  | 第 14 页 共 93 页
序号 | 项目编码 | 项目名称 | 项目特征描述 |  | 计量 单位 | 工程量 |  | 金额（元）
[8 empty] | 综合单价 | 合价
27 | 031301004143 | 成品支架 | 1.名称：风管单管侧向抗震支吊架 2.型号、规格：KZF-900*550-T 3.抗震支吊架及其配件（图纸所示所有配件:带孔槽钢、槽钢、螺杆紧固件、抗震连接构件、膨胀锚栓、管箍、P型管束、限位紧构件、底座、角配件）的安装 4.除锈、刷油、拼接、探伤、主体及配件安装、深化 5.未尽事项详见图纸、招标文件、工程量清单计价说明、国家相关规范等 |  | 套 | 10
28 | 031301004144 | 成品支架 | 1.名称：风管单管侧向抗震支吊架 2.型号、规格：KZF-900*550-T 3.抗震支吊架及其配件（图纸所示所有配件:带孔槽钢、槽钢、螺杆紧固件、抗震连接构件、膨胀锚栓、管箍、P型管束、限位紧构件、底座、角配件）的安装 4.除锈、刷油、拼接、探伤、主体及配件安装、深化 5.未尽事项详见图纸、招标文件、工程量清单计价说明、国家相关规范等 |  | 套 | 28
2#通风空调抗震支架
本页小计
分部分项工程项目清单计价表
工程名称：通风空调-抗震支架 |  |  |  | 标段： |  |  | 第 15 页 共 93 页
序号 | 项目编码 | 项目名称 | 项目特征描述 |  | 计量 单位 | 工程量 |  | 金额（元）
[8 empty] | 综合单价 | 合价
29 | 031301004145 | 成品支架 | 1.名称：风管单管侧向抗震支吊架 2.型号、规格：KZF-630*200-T 3.抗震支吊架及其配件（图纸所示所有配件:带孔槽钢、槽钢、螺杆紧固件、抗震连接构件、膨胀锚栓、管箍、P型管束、限位紧构件、底座、角配件）的安装 4.除锈、刷油、拼接、探伤、主体及配件安装、深化 5.未尽事项详见图纸、招标文件、工程量清单计价说明、国家相关规范等 |  | 套 | 17
30 | 031301004146 | 成品支架 | 1.名称：风管单管侧向抗震支吊架 2.型号、规格：KZF-800*350-T 3.抗震支吊架及其配件（图纸所示所有配件:带孔槽钢、槽钢、螺杆紧固件、抗震连接构件、膨胀锚栓、管箍、P型管束、限位紧构件、底座、角配件）的安装 4.除锈、刷油、拼接、探伤、主体及配件安装、深化 5.未尽事项详见图纸、招标文件、工程量清单计价说明、国家相关规范等 |  | 套 | 12
本页小计
分部分项工程项目清单计价表
工程名称：通风空调-抗震支架 |  |  |  | 标段： |  |  | 第 16 页 共 93 页
序号 | 项目编码 | 项目名称 | 项目特征描述 |  | 计量 单位 | 工程量 |  | 金额（元）
[8 empty] | 综合单价 | 合价
31 | 031301004147 | 成品支架 | 1.名称：风管单管侧向抗震支吊架 2.型号、规格：KZF-1000*400-T 3.抗震支吊架及其配件（图纸所示所有配件:带孔槽钢、槽钢、螺杆紧固件、抗震连接构件、膨胀锚栓、管箍、P型管束、限位紧构件、底座、角配件）的安装 4.除锈、刷油、拼接、探伤、主体及配件安装、深化 5.未尽事项详见图纸、招标文件、工程量清单计价说明、国家相关规范等 |  | 套 | 3
32 | 031301004148 | 成品支架 | 1.名称：风管单管双向抗震支吊架 2.型号、规格：KZF-800*350-TL 3.抗震支吊架及其配件（图纸所示所有配件:带孔槽钢、槽钢、螺杆紧固件、抗震连接构件、膨胀锚栓、管箍、P型管束、限位紧构件、底座、角配件）的安装 4.除锈、刷油、拼接、探伤、主体及配件安装、深化 5.未尽事项详见图纸、招标文件、工程量清单计价说明、国家相关规范等 |  | 套 | 3
本页小计
分部分项工程项目清单计价表
工程名称：通风空调-抗震支架 |  |  |  | 标段： |  |  | 第 17 页 共 93 页
序号 | 项目编码 | 项目名称 | 项目特征描述 |  | 计量 单位 | 工程量 |  | 金额（元）
[8 empty] | 综合单价 | 合价
33 | 031301004149 | 成品支架 | 1.名称：风管单管双向抗震支吊架 2.型号、规格：KZF-630*200-TL 3.抗震支吊架及其配件（图纸所示所有配件:带孔槽钢、槽钢、螺杆紧固件、抗震连接构件、膨胀锚栓、管箍、P型管束、限位紧构件、底座、角配件）的安装 4.除锈、刷油、拼接、探伤、主体及配件安装、深化 5.未尽事项详见图纸、招标文件、工程量清单计价说明、国家相关规范等 |  | 套 | 1
34 | 031301004150 | 成品支架 | 1.名称：风管单管双向抗震支吊架 2.型号、规格：KZF-1000*400-TL 3.抗震支吊架及其配件（图纸所示所有配件:带孔槽钢、槽钢、螺杆紧固件、抗震连接构件、膨胀锚栓、管箍、P型管束、限位紧构件、底座、角配件）的安装 4.除锈、刷油、拼接、探伤、主体及配件安装、深化 5.未尽事项详见图纸、招标文件、工程量清单计价说明、国家相关规范等 |  | 套 | 1
3#通风空调抗震支架
本页小计
分部分项工程项目清单计价表
工程名称：通风空调-抗震支架 |  |  |  | 标段： |  |  | 第 18 页 共 93 页
序号 | 项目编码 | 项目名称 | 项目特征描述 |  | 计量 单位 | 工程量 |  | 金额（元）
[8 empty] | 综合单价 | 合价
35 | 031301004151 | 成品支架 | 1.名称：风管单管侧向抗震支吊架 2.型号、规格：KZF-630*200-T 3.抗震支吊架及其配件（图纸所示所有配件:带孔槽钢、槽钢、螺杆紧固件、抗震连接构件、膨胀锚栓、管箍、P型管束、限位紧构件、底座、角配件）的安装 4.除锈、刷油、拼接、探伤、主体及配件安装、深化 5.未尽事项详见图纸、招标文件、工程量清单计价说明、国家相关规范等 |  | 套 | 19
36 | 031301004152 | 成品支架 | 1.名称：风管单管侧向抗震支吊架 2.型号、规格：KZF-1000*350-T 3.抗震支吊架及其配件（图纸所示所有配件:带孔槽钢、槽钢、螺杆紧固件、抗震连接构件、膨胀锚栓、管箍、P型管束、限位紧构件、底座、角配件）的安装 4.除锈、刷油、拼接、探伤、主体及配件安装、深化 5.未尽事项详见图纸、招标文件、工程量清单计价说明、国家相关规范等 |  | 套 | 8
本页小计
分部分项工程项目清单计价表
工程名称：通风空调-抗震支架 |  |  |  | 标段： |  |  | 第 19 页 共 93 页
序号 | 项目编码 | 项目名称 | 项目特征描述 |  | 计量 单位 | 工程量 |  | 金额（元）
[8 empty] | 综合单价 | 合价
37 | 031301004153 | 成品支架 | 1.名称：风管单管侧向抗震支吊架 2.型号、规格：KZF-800*500-T 3.抗震支吊架及其配件（图纸所示所有配件:带孔槽钢、槽钢、螺杆紧固件、抗震连接构件、膨胀锚栓、管箍、P型管束、限位紧构件、底座、角配件）的安装 4.除锈、刷油、拼接、探伤、主体及配件安装、深化 5.未尽事项详见图纸、招标文件、工程量清单计价说明、国家相关规范等 |  | 套 | 8
38 | 031301004154 | 成品支架 | 1.名称：风管单管侧向抗震支吊架 2.型号、规格：KZF-1000*400-T 3.抗震支吊架及其配件（图纸所示所有配件:带孔槽钢、槽钢、螺杆紧固件、抗震连接构件、膨胀锚栓、管箍、P型管束、限位紧构件、底座、角配件）的安装 4.除锈、刷油、拼接、探伤、主体及配件安装、深化 5.未尽事项详见图纸、招标文件、工程量清单计价说明、国家相关规范等 |  | 套 | 2
本页小计
分部分项工程项目清单计价表
工程名称：通风空调-抗震支架 |  |  |  | 标段： |  |  | 第 20 页 共 93 页
序号 | 项目编码 | 项目名称 | 项目特征描述 |  | 计量 单位 | 工程量 |  | 金额（元）
[8 empty] | 综合单价 | 合价
39 | 031301004155 | 成品支架 | 1.名称：风管单管侧向抗震支吊架 2.型号、规格：KZF-800*1000-T 3.抗震支吊架及其配件（图纸所示所有配件:带孔槽钢、槽钢、螺杆紧固件、抗震连接构件、膨胀锚栓、管箍、P型管束、限位紧构件、底座、角配件）的安装 4.除锈、刷油、拼接、探伤、主体及配件安装、深化 5.未尽事项详见图纸、招标文件、工程量清单计价说明、国家相关规范等 |  | 套 | 2
40 | 031301004156 | 成品支架 | 1.名称：风管单管双向抗震支吊架 2.型号、规格：KZF-630*200-TL 3.抗震支吊架及其配件（图纸所示所有配件:带孔槽钢、槽钢、螺杆紧固件、抗震连接构件、膨胀锚栓、管箍、P型管束、限位紧构件、底座、角配件）的安装 4.除锈、刷油、拼接、探伤、主体及配件安装、深化 5.未尽事项详见图纸、招标文件、工程量清单计价说明、国家相关规范等 |  | 套 | 3
本页小计
分部分项工程项目清单计价表
工程名称：通风空调-抗震支架 |  |  |  | 标段： |  |  | 第 21 页 共 93 页
序号 | 项目编码 | 项目名称 | 项目特征描述 |  | 计量 单位 | 工程量 |  | 金额（元）
[8 empty] | 综合单价 | 合价
41 | 031301004157 | 成品支架 | 1.名称：风管单管双向抗震支吊架 2.型号、规格：KZF-800*1000-TL 3.抗震支吊架及其配件（图纸所示所有配件:带孔槽钢、槽钢、螺杆紧固件、抗震连接构件、膨胀锚栓、管箍、P型管束、限位紧构件、底座、角配件）的安装 4.除锈、刷油、拼接、探伤、主体及配件安装、深化 5.未尽事项详见图纸、招标文件、工程量清单计价说明、国家相关规范等 |  | 套 | 2
4#通风空调抗震支架
42 | 031301004158 | 成品支架 | 1.名称：风管单管侧向抗震支吊架 2.型号、规格：KZF-800*500-T 3.抗震支吊架及其配件（图纸所示所有配件:带孔槽钢、槽钢、螺杆紧固件、抗震连接构件、膨胀锚栓、管箍、P型管束、限位紧构件、底座、角配件）的安装 4.除锈、刷油、拼接、探伤、主体及配件安装、深化 5.未尽事项详见图纸、招标文件、工程量清单计价说明、国家相关规范等 |  | 套 | 26
本页小计
分部分项工程项目清单计价表
工程名称：通风空调-抗震支架 |  |  |  | 标段： |  |  | 第 22 页 共 93 页
序号 | 项目编码 | 项目名称 | 项目特征描述 |  | 计量 单位 | 工程量 |  | 金额（元）
[8 empty] | 综合单价 | 合价
43 | 031301004159 | 成品支架 | 1.名称：风管单管侧向抗震支吊架 2.型号、规格：KZF-800*300-T 3.抗震支吊架及其配件（图纸所示所有配件:带孔槽钢、槽钢、螺杆紧固件、抗震连接构件、膨胀锚栓、管箍、P型管束、限位紧构件、底座、角配件）的安装 4.除锈、刷油、拼接、探伤、主体及配件安装、深化 5.未尽事项详见图纸、招标文件、工程量清单计价说明、国家相关规范等 |  | 套 | 12
44 | 031301004160 | 成品支架 | 1.名称：风管单管侧向抗震支吊架 2.型号、规格：KZF-750*1150-T 3.抗震支吊架及其配件（图纸所示所有配件:带孔槽钢、槽钢、螺杆紧固件、抗震连接构件、膨胀锚栓、管箍、P型管束、限位紧构件、底座、角配件）的安装 4.除锈、刷油、拼接、探伤、主体及配件安装、深化 5.未尽事项详见图纸、招标文件、工程量清单计价说明、国家相关规范等 |  | 套 | 4
本页小计
分部分项工程项目清单计价表
工程名称：通风空调-抗震支架 |  |  |  | 标段： |  |  | 第 23 页 共 93 页
序号 | 项目编码 | 项目名称 | 项目特征描述 |  | 计量 单位 | 工程量 |  | 金额（元）
[8 empty] | 综合单价 | 合价
45 | 031301004161 | 成品支架 | 1.名称：风管单管侧向抗震支吊架 2.型号、规格：KZF-1000*350-T 3.抗震支吊架及其配件（图纸所示所有配件:带孔槽钢、槽钢、螺杆紧固件、抗震连接构件、膨胀锚栓、管箍、P型管束、限位紧构件、底座、角配件）的安装 4.除锈、刷油、拼接、探伤、主体及配件安装、深化 5.未尽事项详见图纸、招标文件、工程量清单计价说明、国家相关规范等 |  | 套 | 2
46 | 031301004162 | 成品支架 | 1.名称：风管单管侧向抗震支吊架 2.型号、规格：KZF-750*400-T 3.抗震支吊架及其配件（图纸所示所有配件:带孔槽钢、槽钢、螺杆紧固件、抗震连接构件、膨胀锚栓、管箍、P型管束、限位紧构件、底座、角配件）的安装 4.除锈、刷油、拼接、探伤、主体及配件安装、深化 5.未尽事项详见图纸、招标文件、工程量清单计价说明、国家相关规范等 |  | 套 | 2
本页小计
分部分项工程项目清单计价表
工程名称：通风空调-抗震支架 |  |  |  | 标段： |  |  | 第 24 页 共 93 页
序号 | 项目编码 | 项目名称 | 项目特征描述 |  | 计量 单位 | 工程量 |  | 金额（元）
[8 empty] | 综合单价 | 合价
47 | 031301004163 | 成品支架 | 1.名称：风管单管双向抗震支吊架 2.型号、规格：KZF-800*300-TL 3.抗震支吊架及其配件（图纸所示所有配件:带孔槽钢、槽钢、螺杆紧固件、抗震连接构件、膨胀锚栓、管箍、P型管束、限位紧构件、底座、角配件）的安装 4.除锈、刷油、拼接、探伤、主体及配件安装、深化 5.未尽事项详见图纸、招标文件、工程量清单计价说明、国家相关规范等 |  | 套 | 4
48 | 031301004164 | 成品支架 | 1.名称：风管单管双向抗震支吊架 2.型号、规格：KZF-500*250-TL 3.抗震支吊架及其配件（图纸所示所有配件:带孔槽钢、槽钢、螺杆紧固件、抗震连接构件、膨胀锚栓、管箍、P型管束、限位紧构件、底座、角配件）的安装 4.除锈、刷油、拼接、探伤、主体及配件安装、深化 5.未尽事项详见图纸、招标文件、工程量清单计价说明、国家相关规范等 |  | 套 | 2
本页小计
分部分项工程项目清单计价表
工程名称：通风空调-抗震支架 |  |  |  | 标段： |  |  | 第 25 页 共 93 页
序号 | 项目编码 | 项目名称 | 项目特征描述 |  | 计量 单位 | 工程量 |  | 金额（元）
[8 empty] | 综合单价 | 合价
49 | 031301004165 | 成品支架 | 1.名称：风管单管双向抗震支吊架 2.型号、规格：KZF-750*1150-TL 3.抗震支吊架及其配件（图纸所示所有配件:带孔槽钢、槽钢、螺杆紧固件、抗震连接构件、膨胀锚栓、管箍、P型管束、限位紧构件、底座、角配件）的安装 4.除锈、刷油、拼接、探伤、主体及配件安装、深化 5.未尽事项详见图纸、招标文件、工程量清单计价说明、国家相关规范等 |  | 套 | 1
5#楼通风空调抗震支架
50 | 031301004166 | 成品支架 | 1.名称：风管单管侧向抗震支吊架 2.型号、规格：KZF-1000*1200-T 3.抗震支吊架及其配件（图纸所示所有配件:带孔槽钢、槽钢、螺杆紧固件、抗震连接构件、膨胀锚栓、管箍、P型管束、限位紧构件、底座、角配件）的安装 4.除锈、刷油、拼接、探伤、主体及配件安装、深化 5.未尽事项详见图纸、招标文件、工程量清单计价说明、国家相关规范等 |  | 套 | 5
本页小计
分部分项工程项目清单计价表
工程名称：通风空调-抗震支架 |  |  |  | 标段： |  |  | 第 26 页 共 93 页
序号 | 项目编码 | 项目名称 | 项目特征描述 |  | 计量 单位 | 工程量 |  | 金额（元）
[8 empty] | 综合单价 | 合价
51 | 031301004167 | 成品支架 | 1.名称：风管单管侧向抗震支吊架 2.型号、规格：KZF-1000*250-T 3.抗震支吊架及其配件（图纸所示所有配件:带孔槽钢、槽钢、螺杆紧固件、抗震连接构件、膨胀锚栓、管箍、P型管束、限位紧构件、底座、角配件）的安装 4.除锈、刷油、拼接、探伤、主体及配件安装、深化 5.未尽事项详见图纸、招标文件、工程量清单计价说明、国家相关规范等 |  | 套 | 119
52 | 031301004168 | 成品支架 | 1.名称：风管单管双向抗震支吊架 2.型号、规格：KZF-1000*250-TL 3.抗震支吊架及其配件（图纸所示所有配件:带孔槽钢、槽钢、螺杆紧固件、抗震连接构件、膨胀锚栓、管箍、P型管束、限位紧构件、底座、角配件）的安装 4.除锈、刷油、拼接、探伤、主体及配件安装、深化 5.未尽事项详见图纸、招标文件、工程量清单计价说明、国家相关规范等 |  | 套 | 8
本页小计
分部分项工程项目清单计价表
工程名称：通风空调-抗震支架 |  |  |  | 标段： |  |  | 第 27 页 共 93 页
序号 | 项目编码 | 项目名称 | 项目特征描述 |  | 计量 单位 | 工程量 |  | 金额（元）
[8 empty] | 综合单价 | 合价
53 | 031301004169 | 成品支架 | 1.名称：风管单管侧向抗震支吊架 2.型号、规格：KZF-1000*300-T 3.抗震支吊架及其配件（图纸所示所有配件:带孔槽钢、槽钢、螺杆紧固件、抗震连接构件、膨胀锚栓、管箍、P型管束、限位紧构件、底座、角配件）的安装 4.除锈、刷油、拼接、探伤、主体及配件安装、深化 5.未尽事项详见图纸、招标文件、工程量清单计价说明、国家相关规范等 |  | 套 | 3
54 | 031301004170 | 成品支架 | 1.名称：风管单管侧向抗震支吊架 2.型号、规格：KZF-1000*400-T 3.抗震支吊架及其配件（图纸所示所有配件:带孔槽钢、槽钢、螺杆紧固件、抗震连接构件、膨胀锚栓、管箍、P型管束、限位紧构件、底座、角配件）的安装 4.除锈、刷油、拼接、探伤、主体及配件安装、深化 5.未尽事项详见图纸、招标文件、工程量清单计价说明、国家相关规范等 |  | 套 | 2
本页小计
分部分项工程项目清单计价表
工程名称：通风空调-抗震支架 |  |  |  | 标段： |  |  | 第 28 页 共 93 页
序号 | 项目编码 | 项目名称 | 项目特征描述 |  | 计量 单位 | 工程量 |  | 金额（元）
[8 empty] | 综合单价 | 合价
55 | 031301004171 | 成品支架 | 1.名称：风管单管侧向抗震支吊架 2.型号、规格：KZF-1000*500-T 3.抗震支吊架及其配件（图纸所示所有配件:带孔槽钢、槽钢、螺杆紧固件、抗震连接构件、膨胀锚栓、管箍、P型管束、限位紧构件、底座、角配件）的安装 4.除锈、刷油、拼接、探伤、主体及配件安装、深化 5.未尽事项详见图纸、招标文件、工程量清单计价说明、国家相关规范等 |  | 套 | 3
56 | 031301004172 | 成品支架 | 1.名称：风管单管侧向抗震支吊架 2.型号、规格：KZF-1000*630-T 3.抗震支吊架及其配件（图纸所示所有配件:带孔槽钢、槽钢、螺杆紧固件、抗震连接构件、膨胀锚栓、管箍、P型管束、限位紧构件、底座、角配件）的安装 4.除锈、刷油、拼接、探伤、主体及配件安装、深化 5.未尽事项详见图纸、招标文件、工程量清单计价说明、国家相关规范等 |  | 套 | 6
本页小计
分部分项工程项目清单计价表
工程名称：通风空调-抗震支架 |  |  |  | 标段： |  |  | 第 29 页 共 93 页
序号 | 项目编码 | 项目名称 | 项目特征描述 |  | 计量 单位 | 工程量 |  | 金额（元）
[8 empty] | 综合单价 | 合价
57 | 031301004173 | 成品支架 | 1.名称：风管单管侧向抗震支吊架 2.型号、规格：KZF-1000*800-T 3.抗震支吊架及其配件（图纸所示所有配件:带孔槽钢、槽钢、螺杆紧固件、抗震连接构件、膨胀锚栓、管箍、P型管束、限位紧构件、底座、角配件）的安装 4.除锈、刷油、拼接、探伤、主体及配件安装、深化 5.未尽事项详见图纸、招标文件、工程量清单计价说明、国家相关规范等 |  | 套 | 9
58 | 031301004174 | 成品支架 | 1.名称：风管单管双向抗震支吊架 2.型号、规格：KZF-1000*800-TL 3.抗震支吊架及其配件（图纸所示所有配件:带孔槽钢、槽钢、螺杆紧固件、抗震连接构件、膨胀锚栓、管箍、P型管束、限位紧构件、底座、角配件）的安装 4.除锈、刷油、拼接、探伤、主体及配件安装、深化 5.未尽事项详见图纸、招标文件、工程量清单计价说明、国家相关规范等 |  | 套 | 1
本页小计
分部分项工程项目清单计价表
工程名称：通风空调-抗震支架 |  |  |  | 标段： |  |  | 第 30 页 共 93 页
序号 | 项目编码 | 项目名称 | 项目特征描述 |  | 计量 单位 | 工程量 |  | 金额（元）
[8 empty] | 综合单价 | 合价
59 | 031301004175 | 成品支架 | 1.名称：风管单管侧向抗震支吊架 2.型号、规格：KZF-1100*1200-T 3.抗震支吊架及其配件（图纸所示所有配件:带孔槽钢、槽钢、螺杆紧固件、抗震连接构件、膨胀锚栓、管箍、P型管束、限位紧构件、底座、角配件）的安装 4.除锈、刷油、拼接、探伤、主体及配件安装、深化 5.未尽事项详见图纸、招标文件、工程量清单计价说明、国家相关规范等 |  | 套 | 1
60 | 031301004176 | 成品支架 | 1.名称：风管单管侧向抗震支吊架 2.型号、规格：KZF-1100*350-T 3.抗震支吊架及其配件（图纸所示所有配件:带孔槽钢、槽钢、螺杆紧固件、抗震连接构件、膨胀锚栓、管箍、P型管束、限位紧构件、底座、角配件）的安装 4.除锈、刷油、拼接、探伤、主体及配件安装、深化 5.未尽事项详见图纸、招标文件、工程量清单计价说明、国家相关规范等 |  | 套 | 6
本页小计
分部分项工程项目清单计价表
工程名称：通风空调-抗震支架 |  |  |  | 标段： |  |  | 第 31 页 共 93 页
序号 | 项目编码 | 项目名称 | 项目特征描述 |  | 计量 单位 | 工程量 |  | 金额（元）
[8 empty] | 综合单价 | 合价
61 | 031301004177 | 成品支架 | 1.名称：风管单管侧向抗震支吊架 2.型号、规格：KZF-1100*550-T 3.抗震支吊架及其配件（图纸所示所有配件:带孔槽钢、槽钢、螺杆紧固件、抗震连接构件、膨胀锚栓、管箍、P型管束、限位紧构件、底座、角配件）的安装 4.除锈、刷油、拼接、探伤、主体及配件安装、深化 5.未尽事项详见图纸、招标文件、工程量清单计价说明、国家相关规范等 |  | 套 | 10
62 | 031301004178 | 成品支架 | 1.名称：风管单管双向抗震支吊架 2.型号、规格：KZF-1100*550-TL 3.抗震支吊架及其配件（图纸所示所有配件:带孔槽钢、槽钢、螺杆紧固件、抗震连接构件、膨胀锚栓、管箍、P型管束、限位紧构件、底座、角配件）的安装 4.除锈、刷油、拼接、探伤、主体及配件安装、深化 5.未尽事项详见图纸、招标文件、工程量清单计价说明、国家相关规范等 |  | 套 | 1
本页小计
分部分项工程项目清单计价表
工程名称：通风空调-抗震支架 |  |  |  | 标段： |  |  | 第 32 页 共 93 页
序号 | 项目编码 | 项目名称 | 项目特征描述 |  | 计量 单位 | 工程量 |  | 金额（元）
[8 empty] | 综合单价 | 合价
63 | 031301004179 | 成品支架 | 1.名称：风管单管侧向抗震支吊架 2.型号、规格：KZF-1100*800-T 3.抗震支吊架及其配件（图纸所示所有配件:带孔槽钢、槽钢、螺杆紧固件、抗震连接构件、膨胀锚栓、管箍、P型管束、限位紧构件、底座、角配件）的安装 4.除锈、刷油、拼接、探伤、主体及配件安装、深化 5.未尽事项详见图纸、招标文件、工程量清单计价说明、国家相关规范等 |  | 套 | 2
64 | 031301004180 | 成品支架 | 1.名称：风管单管侧向抗震支吊架 2.型号、规格：KZF-1150*250-T 3.抗震支吊架及其配件（图纸所示所有配件:带孔槽钢、槽钢、螺杆紧固件、抗震连接构件、膨胀锚栓、管箍、P型管束、限位紧构件、底座、角配件）的安装 4.除锈、刷油、拼接、探伤、主体及配件安装、深化 5.未尽事项详见图纸、招标文件、工程量清单计价说明、国家相关规范等 |  | 套 | 9
本页小计
分部分项工程项目清单计价表
工程名称：通风空调-抗震支架 |  |  |  | 标段： |  |  | 第 33 页 共 93 页
序号 | 项目编码 | 项目名称 | 项目特征描述 |  | 计量 单位 | 工程量 |  | 金额（元）
[8 empty] | 综合单价 | 合价
65 | 031301004181 | 成品支架 | 1.名称：风管单管侧向抗震支吊架 2.型号、规格：KZF-1150*350-T 3.抗震支吊架及其配件（图纸所示所有配件:带孔槽钢、槽钢、螺杆紧固件、抗震连接构件、膨胀锚栓、管箍、P型管束、限位紧构件、底座、角配件）的安装 4.除锈、刷油、拼接、探伤、主体及配件安装、深化 5.未尽事项详见图纸、招标文件、工程量清单计价说明、国家相关规范等 |  | 套 | 8
66 | 031301004182 | 成品支架 | 1.名称：风管单管侧向抗震支吊架 2.型号、规格：KZF-1200*1000-T 3.抗震支吊架及其配件（图纸所示所有配件:带孔槽钢、槽钢、螺杆紧固件、抗震连接构件、膨胀锚栓、管箍、P型管束、限位紧构件、底座、角配件）的安装 4.除锈、刷油、拼接、探伤、主体及配件安装、深化 5.未尽事项详见图纸、招标文件、工程量清单计价说明、国家相关规范等 |  | 套 | 2
本页小计
分部分项工程项目清单计价表
工程名称：通风空调-抗震支架 |  |  |  | 标段： |  |  | 第 34 页 共 93 页
序号 | 项目编码 | 项目名称 | 项目特征描述 |  | 计量 单位 | 工程量 |  | 金额（元）
[8 empty] | 综合单价 | 合价
67 | 031301004183 | 成品支架 | 1.名称：风管单管侧向抗震支吊架 2.型号、规格：KZF-1200*1200-T 3.抗震支吊架及其配件（图纸所示所有配件:带孔槽钢、槽钢、螺杆紧固件、抗震连接构件、膨胀锚栓、管箍、P型管束、限位紧构件、底座、角配件）的安装 4.除锈、刷油、拼接、探伤、主体及配件安装、深化 5.未尽事项详见图纸、招标文件、工程量清单计价说明、国家相关规范等 |  | 套 | 1
68 | 031301004184 | 成品支架 | 1.名称：风管单管侧向抗震支吊架 2.型号、规格：KZF-1250*250-T 3.抗震支吊架及其配件（图纸所示所有配件:带孔槽钢、槽钢、螺杆紧固件、抗震连接构件、膨胀锚栓、管箍、P型管束、限位紧构件、底座、角配件）的安装 4.除锈、刷油、拼接、探伤、主体及配件安装、深化 5.未尽事项详见图纸、招标文件、工程量清单计价说明、国家相关规范等 |  | 套 | 4
本页小计
分部分项工程项目清单计价表
工程名称：通风空调-抗震支架 |  |  |  | 标段： |  |  | 第 35 页 共 93 页
序号 | 项目编码 | 项目名称 | 项目特征描述 |  | 计量 单位 | 工程量 |  | 金额（元）
[8 empty] | 综合单价 | 合价
69 | 031301004185 | 成品支架 | 1.名称：风管单管双向抗震支吊架 2.型号、规格：KZF-1250*450-TL 3.抗震支吊架及其配件（图纸所示所有配件:带孔槽钢、槽钢、螺杆紧固件、抗震连接构件、膨胀锚栓、管箍、P型管束、限位紧构件、底座、角配件）的安装 4.除锈、刷油、拼接、探伤、主体及配件安装、深化 5.未尽事项详见图纸、招标文件、工程量清单计价说明、国家相关规范等 |  | 套 | 8
70 | 031301004186 | 成品支架 | 1.名称：风管单管侧向抗震支吊架 2.型号、规格：KZF-1250*630-T 3.抗震支吊架及其配件（图纸所示所有配件:带孔槽钢、槽钢、螺杆紧固件、抗震连接构件、膨胀锚栓、管箍、P型管束、限位紧构件、底座、角配件）的安装 4.除锈、刷油、拼接、探伤、主体及配件安装、深化 5.未尽事项详见图纸、招标文件、工程量清单计价说明、国家相关规范等 |  | 套 | 1
本页小计
分部分项工程项目清单计价表
工程名称：通风空调-抗震支架 |  |  |  | 标段： |  |  | 第 36 页 共 93 页
序号 | 项目编码 | 项目名称 | 项目特征描述 |  | 计量 单位 | 工程量 |  | 金额（元）
[8 empty] | 综合单价 | 合价
71 | 031301004187 | 成品支架 | 1.名称：风管单管侧向抗震支吊架 2.型号、规格：KZF-1300*2450-T 3.抗震支吊架及其配件（图纸所示所有配件:带孔槽钢、槽钢、螺杆紧固件、抗震连接构件、膨胀锚栓、管箍、P型管束、限位紧构件、底座、角配件）的安装 4.除锈、刷油、拼接、探伤、主体及配件安装、深化 5.未尽事项详见图纸、招标文件、工程量清单计价说明、国家相关规范等 |  | 套 | 3
72 | 031301004188 | 成品支架 | 1.名称：风管单管双向抗震支吊架 2.型号、规格：KZF-1300*350-TL 3.抗震支吊架及其配件（图纸所示所有配件:带孔槽钢、槽钢、螺杆紧固件、抗震连接构件、膨胀锚栓、管箍、P型管束、限位紧构件、底座、角配件）的安装 4.除锈、刷油、拼接、探伤、主体及配件安装、深化 5.未尽事项详见图纸、招标文件、工程量清单计价说明、国家相关规范等 |  | 套 | 1
本页小计
分部分项工程项目清单计价表
工程名称：通风空调-抗震支架 |  |  |  | 标段： |  |  | 第 37 页 共 93 页
序号 | 项目编码 | 项目名称 | 项目特征描述 |  | 计量 单位 | 工程量 |  | 金额（元）
[8 empty] | 综合单价 | 合价
73 | 031301004189 | 成品支架 | 1.名称：风管单管侧向抗震支吊架 2.型号、规格：KZF-1300*450-T 3.抗震支吊架及其配件（图纸所示所有配件:带孔槽钢、槽钢、螺杆紧固件、抗震连接构件、膨胀锚栓、管箍、P型管束、限位紧构件、底座、角配件）的安装 4.除锈、刷油、拼接、探伤、主体及配件安装、深化 5.未尽事项详见图纸、招标文件、工程量清单计价说明、国家相关规范等 |  | 套 | 143
74 | 031301004190 | 成品支架 | 1.名称：风管单管双向抗震支吊架 2.型号、规格：KZF-1300*450-TL 3.抗震支吊架及其配件（图纸所示所有配件:带孔槽钢、槽钢、螺杆紧固件、抗震连接构件、膨胀锚栓、管箍、P型管束、限位紧构件、底座、角配件）的安装 4.除锈、刷油、拼接、探伤、主体及配件安装、深化 5.未尽事项详见图纸、招标文件、工程量清单计价说明、国家相关规范等 |  | 套 | 14
本页小计
分部分项工程项目清单计价表
工程名称：通风空调-抗震支架 |  |  |  | 标段： |  |  | 第 38 页 共 93 页
序号 | 项目编码 | 项目名称 | 项目特征描述 |  | 计量 单位 | 工程量 |  | 金额（元）
[8 empty] | 综合单价 | 合价
75 | 031301004191 | 成品支架 | 1.名称：风管单管侧向抗震支吊架 2.型号、规格：KZF-1300*500-T 3.抗震支吊架及其配件（图纸所示所有配件:带孔槽钢、槽钢、螺杆紧固件、抗震连接构件、膨胀锚栓、管箍、P型管束、限位紧构件、底座、角配件）的安装 4.除锈、刷油、拼接、探伤、主体及配件安装、深化 5.未尽事项详见图纸、招标文件、工程量清单计价说明、国家相关规范等 |  | 套 | 16
76 | 031301004192 | 成品支架 | 1.名称：风管单管双向抗震支吊架 2.型号、规格：KZF-1300*500-TL 3.抗震支吊架及其配件（图纸所示所有配件:带孔槽钢、槽钢、螺杆紧固件、抗震连接构件、膨胀锚栓、管箍、P型管束、限位紧构件、底座、角配件）的安装 4.除锈、刷油、拼接、探伤、主体及配件安装、深化 5.未尽事项详见图纸、招标文件、工程量清单计价说明、国家相关规范等 |  | 套 | 4
本页小计
分部分项工程项目清单计价表
工程名称：通风空调-抗震支架 |  |  |  | 标段： |  |  | 第 39 页 共 93 页
序号 | 项目编码 | 项目名称 | 项目特征描述 |  | 计量 单位 | 工程量 |  | 金额（元）
[8 empty] | 综合单价 | 合价
77 | 031301004193 | 成品支架 | 1.名称：风管单管侧向抗震支吊架 2.型号、规格：KZF-1400*1250-T 3.抗震支吊架及其配件（图纸所示所有配件:带孔槽钢、槽钢、螺杆紧固件、抗震连接构件、膨胀锚栓、管箍、P型管束、限位紧构件、底座、角配件）的安装 4.除锈、刷油、拼接、探伤、主体及配件安装、深化 5.未尽事项详见图纸、招标文件、工程量清单计价说明、国家相关规范等 |  | 套 | 2
78 | 031301004194 | 成品支架 | 1.名称：风管单管侧向抗震支吊架 2.型号、规格：KZF-1400*1400-T 3.抗震支吊架及其配件（图纸所示所有配件:带孔槽钢、槽钢、螺杆紧固件、抗震连接构件、膨胀锚栓、管箍、P型管束、限位紧构件、底座、角配件）的安装 4.除锈、刷油、拼接、探伤、主体及配件安装、深化 5.未尽事项详见图纸、招标文件、工程量清单计价说明、国家相关规范等 |  | 套 | 4
本页小计
分部分项工程项目清单计价表
工程名称：通风空调-抗震支架 |  |  |  | 标段： |  |  | 第 40 页 共 93 页
序号 | 项目编码 | 项目名称 | 项目特征描述 |  | 计量 单位 | 工程量 |  | 金额（元）
[8 empty] | 综合单价 | 合价
79 | 031301004195 | 成品支架 | 1.名称：风管单管双向抗震支吊架 2.型号、规格：KZF-1400*350-TL 3.抗震支吊架及其配件（图纸所示所有配件:带孔槽钢、槽钢、螺杆紧固件、抗震连接构件、膨胀锚栓、管箍、P型管束、限位紧构件、底座、角配件）的安装 4.除锈、刷油、拼接、探伤、主体及配件安装、深化 5.未尽事项详见图纸、招标文件、工程量清单计价说明、国家相关规范等 |  | 套 | 3
80 | 031301004196 | 成品支架 | 1.名称：风管单管侧向抗震支吊架 2.型号、规格：KZF-1400*450-T 3.抗震支吊架及其配件（图纸所示所有配件:带孔槽钢、槽钢、螺杆紧固件、抗震连接构件、膨胀锚栓、管箍、P型管束、限位紧构件、底座、角配件）的安装 4.除锈、刷油、拼接、探伤、主体及配件安装、深化 5.未尽事项详见图纸、招标文件、工程量清单计价说明、国家相关规范等 |  | 套 | 5
本页小计
分部分项工程项目清单计价表
工程名称：通风空调-抗震支架 |  |  |  | 标段： |  |  | 第 41 页 共 93 页
序号 | 项目编码 | 项目名称 | 项目特征描述 |  | 计量 单位 | 工程量 |  | 金额（元）
[8 empty] | 综合单价 | 合价
81 | 031301004197 | 成品支架 | 1.名称：风管单管侧向抗震支吊架 2.型号、规格：KZF-1600*320-T 3.抗震支吊架及其配件（图纸所示所有配件:带孔槽钢、槽钢、螺杆紧固件、抗震连接构件、膨胀锚栓、管箍、P型管束、限位紧构件、底座、角配件）的安装 4.除锈、刷油、拼接、探伤、主体及配件安装、深化 5.未尽事项详见图纸、招标文件、工程量清单计价说明、国家相关规范等 |  | 套 | 1
82 | 031301004198 | 成品支架 | 1.名称：风管单管侧向抗震支吊架 2.型号、规格：KZF-1600*550-T 3.抗震支吊架及其配件（图纸所示所有配件:带孔槽钢、槽钢、螺杆紧固件、抗震连接构件、膨胀锚栓、管箍、P型管束、限位紧构件、底座、角配件）的安装 4.除锈、刷油、拼接、探伤、主体及配件安装、深化 5.未尽事项详见图纸、招标文件、工程量清单计价说明、国家相关规范等 |  | 套 | 3
本页小计
分部分项工程项目清单计价表
工程名称：通风空调-抗震支架 |  |  |  | 标段： |  |  | 第 42 页 共 93 页
序号 | 项目编码 | 项目名称 | 项目特征描述 |  | 计量 单位 | 工程量 |  | 金额（元）
[8 empty] | 综合单价 | 合价
83 | 031301004199 | 成品支架 | 1.名称：风管单管侧向抗震支吊架 2.型号、规格：KZF-2000*1400-T 3.抗震支吊架及其配件（图纸所示所有配件:带孔槽钢、槽钢、螺杆紧固件、抗震连接构件、膨胀锚栓、管箍、P型管束、限位紧构件、底座、角配件）的安装 4.除锈、刷油、拼接、探伤、主体及配件安装、深化 5.未尽事项详见图纸、招标文件、工程量清单计价说明、国家相关规范等 |  | 套 | 1
84 | 031301004200 | 成品支架 | 1.名称：风管单管侧向抗震支吊架 2.型号、规格：KZF-300*550-T 3.抗震支吊架及其配件（图纸所示所有配件:带孔槽钢、槽钢、螺杆紧固件、抗震连接构件、膨胀锚栓、管箍、P型管束、限位紧构件、底座、角配件）的安装 4.除锈、刷油、拼接、探伤、主体及配件安装、深化 5.未尽事项详见图纸、招标文件、工程量清单计价说明、国家相关规范等 |  | 套 | 3
本页小计
分部分项工程项目清单计价表
工程名称：通风空调-抗震支架 |  |  |  | 标段： |  |  | 第 43 页 共 93 页
序号 | 项目编码 | 项目名称 | 项目特征描述 |  | 计量 单位 | 工程量 |  | 金额（元）
[8 empty] | 综合单价 | 合价
85 | 031301004201 | 成品支架 | 1.名称：风管单管侧向抗震支吊架 2.型号、规格：KZF-300*800-T 3.抗震支吊架及其配件（图纸所示所有配件:带孔槽钢、槽钢、螺杆紧固件、抗震连接构件、膨胀锚栓、管箍、P型管束、限位紧构件、底座、角配件）的安装 4.除锈、刷油、拼接、探伤、主体及配件安装、深化 5.未尽事项详见图纸、招标文件、工程量清单计价说明、国家相关规范等 |  | 套 | 2
86 | 031301004202 | 成品支架 | 1.名称：风管单管侧向抗震支吊架 2.型号、规格：KZF-400*400-T 3.抗震支吊架及其配件（图纸所示所有配件:带孔槽钢、槽钢、螺杆紧固件、抗震连接构件、膨胀锚栓、管箍、P型管束、限位紧构件、底座、角配件）的安装 4.除锈、刷油、拼接、探伤、主体及配件安装、深化 5.未尽事项详见图纸、招标文件、工程量清单计价说明、国家相关规范等 |  | 套 | 1
本页小计
分部分项工程项目清单计价表
工程名称：通风空调-抗震支架 |  |  |  | 标段： |  |  | 第 44 页 共 93 页
序号 | 项目编码 | 项目名称 | 项目特征描述 |  | 计量 单位 | 工程量 |  | 金额（元）
[8 empty] | 综合单价 | 合价
87 | 031301004203 | 成品支架 | 1.名称：风管单管侧向抗震支吊架 2.型号、规格：KZF-400*650-T 3.抗震支吊架及其配件（图纸所示所有配件:带孔槽钢、槽钢、螺杆紧固件、抗震连接构件、膨胀锚栓、管箍、P型管束、限位紧构件、底座、角配件）的安装 4.除锈、刷油、拼接、探伤、主体及配件安装、深化 5.未尽事项详见图纸、招标文件、工程量清单计价说明、国家相关规范等 |  | 套 | 1
88 | 031301004204 | 成品支架 | 1.名称：风管单管双向抗震支吊架 2.型号、规格：KZF-400*800-TL 3.抗震支吊架及其配件（图纸所示所有配件:带孔槽钢、槽钢、螺杆紧固件、抗震连接构件、膨胀锚栓、管箍、P型管束、限位紧构件、底座、角配件）的安装 4.除锈、刷油、拼接、探伤、主体及配件安装、深化 5.未尽事项详见图纸、招标文件、工程量清单计价说明、国家相关规范等 |  | 套 | 1
本页小计
分部分项工程项目清单计价表
工程名称：通风空调-抗震支架 |  |  |  | 标段： |  |  | 第 45 页 共 93 页
序号 | 项目编码 | 项目名称 | 项目特征描述 |  | 计量 单位 | 工程量 |  | 金额（元）
[8 empty] | 综合单价 | 合价
89 | 031301004205 | 成品支架 | 1.名称：风管单管侧向抗震支吊架 2.型号、规格：KZF-500*400-T 3.抗震支吊架及其配件（图纸所示所有配件:带孔槽钢、槽钢、螺杆紧固件、抗震连接构件、膨胀锚栓、管箍、P型管束、限位紧构件、底座、角配件）的安装 4.除锈、刷油、拼接、探伤、主体及配件安装、深化 5.未尽事项详见图纸、招标文件、工程量清单计价说明、国家相关规范等 |  | 套 | 2
90 | 031301004206 | 成品支架 | 1.名称：风管单管侧向抗震支吊架 2.型号、规格：KZF-550*400-T 3.抗震支吊架及其配件（图纸所示所有配件:带孔槽钢、槽钢、螺杆紧固件、抗震连接构件、膨胀锚栓、管箍、P型管束、限位紧构件、底座、角配件）的安装 4.除锈、刷油、拼接、探伤、主体及配件安装、深化 5.未尽事项详见图纸、招标文件、工程量清单计价说明、国家相关规范等 |  | 套 | 10
本页小计
分部分项工程项目清单计价表
工程名称：通风空调-抗震支架 |  |  |  | 标段： |  |  | 第 46 页 共 93 页
序号 | 项目编码 | 项目名称 | 项目特征描述 |  | 计量 单位 | 工程量 |  | 金额（元）
[8 empty] | 综合单价 | 合价
91 | 031301004207 | 成品支架 | 1.名称：风管单管侧向抗震支吊架 2.型号、规格：KZF-550*550-T 3.抗震支吊架及其配件（图纸所示所有配件:带孔槽钢、槽钢、螺杆紧固件、抗震连接构件、膨胀锚栓、管箍、P型管束、限位紧构件、底座、角配件）的安装 4.除锈、刷油、拼接、探伤、主体及配件安装、深化 5.未尽事项详见图纸、招标文件、工程量清单计价说明、国家相关规范等 |  | 套 | 1
92 | 031301004208 | 成品支架 | 1.名称：风管单管侧向抗震支吊架 2.型号、规格：KZF-600*300-T 3.抗震支吊架及其配件（图纸所示所有配件:带孔槽钢、槽钢、螺杆紧固件、抗震连接构件、膨胀锚栓、管箍、P型管束、限位紧构件、底座、角配件）的安装 4.除锈、刷油、拼接、探伤、主体及配件安装、深化 5.未尽事项详见图纸、招标文件、工程量清单计价说明、国家相关规范等 |  | 套 | 1
本页小计
分部分项工程项目清单计价表
工程名称：通风空调-抗震支架 |  |  |  | 标段： |  |  | 第 47 页 共 93 页
序号 | 项目编码 | 项目名称 | 项目特征描述 |  | 计量 单位 | 工程量 |  | 金额（元）
[8 empty] | 综合单价 | 合价
93 | 031301004209 | 成品支架 | 1.名称：风管单管侧向抗震支吊架 2.型号、规格：KZF-600*400-T 3.抗震支吊架及其配件（图纸所示所有配件:带孔槽钢、槽钢、螺杆紧固件、抗震连接构件、膨胀锚栓、管箍、P型管束、限位紧构件、底座、角配件）的安装 4.除锈、刷油、拼接、探伤、主体及配件安装、深化 5.未尽事项详见图纸、招标文件、工程量清单计价说明、国家相关规范等 |  | 套 | 2
94 | 031301004210 | 成品支架 | 1.名称：风管单管侧向抗震支吊架 2.型号、规格：KZF-600*700-T 3.抗震支吊架及其配件（图纸所示所有配件:带孔槽钢、槽钢、螺杆紧固件、抗震连接构件、膨胀锚栓、管箍、P型管束、限位紧构件、底座、角配件）的安装 4.除锈、刷油、拼接、探伤、主体及配件安装、深化 5.未尽事项详见图纸、招标文件、工程量清单计价说明、国家相关规范等 |  | 套 | 2
本页小计
分部分项工程项目清单计价表
工程名称：通风空调-抗震支架 |  |  |  | 标段： |  |  | 第 48 页 共 93 页
序号 | 项目编码 | 项目名称 | 项目特征描述 |  | 计量 单位 | 工程量 |  | 金额（元）
[8 empty] | 综合单价 | 合价
95 | 031301004211 | 成品支架 | 1.名称：风管单管侧向抗震支吊架 2.型号、规格：KZF-630*250-T 3.抗震支吊架及其配件（图纸所示所有配件:带孔槽钢、槽钢、螺杆紧固件、抗震连接构件、膨胀锚栓、管箍、P型管束、限位紧构件、底座、角配件）的安装 4.除锈、刷油、拼接、探伤、主体及配件安装、深化 5.未尽事项详见图纸、招标文件、工程量清单计价说明、国家相关规范等 |  | 套 | 1
96 | 031301004212 | 成品支架 | 1.名称：风管单管侧向抗震支吊架 2.型号、规格：KZF-630*320-T 3.抗震支吊架及其配件（图纸所示所有配件:带孔槽钢、槽钢、螺杆紧固件、抗震连接构件、膨胀锚栓、管箍、P型管束、限位紧构件、底座、角配件）的安装 4.除锈、刷油、拼接、探伤、主体及配件安装、深化 5.未尽事项详见图纸、招标文件、工程量清单计价说明、国家相关规范等 |  | 套 | 3
本页小计
分部分项工程项目清单计价表
工程名称：通风空调-抗震支架 |  |  |  | 标段： |  |  | 第 49 页 共 93 页
序号 | 项目编码 | 项目名称 | 项目特征描述 |  | 计量 单位 | 工程量 |  | 金额（元）
[8 empty] | 综合单价 | 合价
97 | 031301004213 | 成品支架 | 1.名称：风管单管侧向抗震支吊架 2.型号、规格：KZF-630*350-T 3.抗震支吊架及其配件（图纸所示所有配件:带孔槽钢、槽钢、螺杆紧固件、抗震连接构件、膨胀锚栓、管箍、P型管束、限位紧构件、底座、角配件）的安装 4.除锈、刷油、拼接、探伤、主体及配件安装、深化 5.未尽事项详见图纸、招标文件、工程量清单计价说明、国家相关规范等 |  | 套 | 6
98 | 031301004214 | 成品支架 | 1.名称：风管单管侧向抗震支吊架 2.型号、规格：KZF-630*500-T 3.抗震支吊架及其配件（图纸所示所有配件:带孔槽钢、槽钢、螺杆紧固件、抗震连接构件、膨胀锚栓、管箍、P型管束、限位紧构件、底座、角配件）的安装 4.除锈、刷油、拼接、探伤、主体及配件安装、深化 5.未尽事项详见图纸、招标文件、工程量清单计价说明、国家相关规范等 |  | 套 | 1
本页小计
分部分项工程项目清单计价表
工程名称：通风空调-抗震支架 |  |  |  | 标段： |  |  | 第 50 页 共 93 页
序号 | 项目编码 | 项目名称 | 项目特征描述 |  | 计量 单位 | 工程量 |  | 金额（元）
[8 empty] | 综合单价 | 合价
99 | 031301004215 | 成品支架 | 1.名称：风管单管侧向抗震支吊架 2.型号、规格：KZF-630*630-T 3.抗震支吊架及其配件（图纸所示所有配件:带孔槽钢、槽钢、螺杆紧固件、抗震连接构件、膨胀锚栓、管箍、P型管束、限位紧构件、底座、角配件）的安装 4.除锈、刷油、拼接、探伤、主体及配件安装、深化 5.未尽事项详见图纸、招标文件、工程量清单计价说明、国家相关规范等 |  | 套 | 3
100 | 031301004216 | 成品支架 | 1.名称：风管单管侧向抗震支吊架 2.型号、规格：KZF-630*700-T 3.抗震支吊架及其配件（图纸所示所有配件:带孔槽钢、槽钢、螺杆紧固件、抗震连接构件、膨胀锚栓、管箍、P型管束、限位紧构件、底座、角配件）的安装 4.除锈、刷油、拼接、探伤、主体及配件安装、深化 5.未尽事项详见图纸、招标文件、工程量清单计价说明、国家相关规范等 |  | 套 | 2
本页小计
分部分项工程项目清单计价表
工程名称：通风空调-抗震支架 |  |  |  | 标段： |  |  | 第 51 页 共 93 页
序号 | 项目编码 | 项目名称 | 项目特征描述 |  | 计量 单位 | 工程量 |  | 金额（元）
[8 empty] | 综合单价 | 合价
101 | 031301004217 | 成品支架 | 1.名称：风管单管侧向抗震支吊架 2.型号、规格：KZF-650*250-T 3.抗震支吊架及其配件（图纸所示所有配件:带孔槽钢、槽钢、螺杆紧固件、抗震连接构件、膨胀锚栓、管箍、P型管束、限位紧构件、底座、角配件）的安装 4.除锈、刷油、拼接、探伤、主体及配件安装、深化 5.未尽事项详见图纸、招标文件、工程量清单计价说明、国家相关规范等 |  | 套 | 1
102 | 031301004218 | 成品支架 | 1.名称：风管单管侧向抗震支吊架 2.型号、规格：KZF-700*600-T 3.抗震支吊架及其配件（图纸所示所有配件:带孔槽钢、槽钢、螺杆紧固件、抗震连接构件、膨胀锚栓、管箍、P型管束、限位紧构件、底座、角配件）的安装 4.除锈、刷油、拼接、探伤、主体及配件安装、深化 5.未尽事项详见图纸、招标文件、工程量清单计价说明、国家相关规范等 |  | 套 | 1
本页小计
分部分项工程项目清单计价表
工程名称：通风空调-抗震支架 |  |  |  | 标段： |  |  | 第 52 页 共 93 页
序号 | 项目编码 | 项目名称 | 项目特征描述 |  | 计量 单位 | 工程量 |  | 金额（元）
[8 empty] | 综合单价 | 合价
103 | 031301004219 | 成品支架 | 1.名称：风管单管侧向抗震支吊架 2.型号、规格：KZF-700*800-T 3.抗震支吊架及其配件（图纸所示所有配件:带孔槽钢、槽钢、螺杆紧固件、抗震连接构件、膨胀锚栓、管箍、P型管束、限位紧构件、底座、角配件）的安装 4.除锈、刷油、拼接、探伤、主体及配件安装、深化 5.未尽事项详见图纸、招标文件、工程量清单计价说明、国家相关规范等 |  | 套 | 2
104 | 031301004220 | 成品支架 | 1.名称：风管单管双向抗震支吊架 2.型号、规格：KZF-700*800-TL 3.抗震支吊架及其配件（图纸所示所有配件:带孔槽钢、槽钢、螺杆紧固件、抗震连接构件、膨胀锚栓、管箍、P型管束、限位紧构件、底座、角配件）的安装 4.除锈、刷油、拼接、探伤、主体及配件安装、深化 5.未尽事项详见图纸、招标文件、工程量清单计价说明、国家相关规范等 |  | 套 | 1
本页小计
分部分项工程项目清单计价表
工程名称：通风空调-抗震支架 |  |  |  | 标段： |  |  | 第 53 页 共 93 页
序号 | 项目编码 | 项目名称 | 项目特征描述 |  | 计量 单位 | 工程量 |  | 金额（元）
[8 empty] | 综合单价 | 合价
105 | 031301004221 | 成品支架 | 1.名称：风管单管侧向抗震支吊架 2.型号、规格：KZF-700*850-T 3.抗震支吊架及其配件（图纸所示所有配件:带孔槽钢、槽钢、螺杆紧固件、抗震连接构件、膨胀锚栓、管箍、P型管束、限位紧构件、底座、角配件）的安装 4.除锈、刷油、拼接、探伤、主体及配件安装、深化 5.未尽事项详见图纸、招标文件、工程量清单计价说明、国家相关规范等 |  | 套 | 1
106 | 031301004222 | 成品支架 | 1.名称：风管单管侧向抗震支吊架 2.型号、规格：KZF-700*900-T 3.抗震支吊架及其配件（图纸所示所有配件:带孔槽钢、槽钢、螺杆紧固件、抗震连接构件、膨胀锚栓、管箍、P型管束、限位紧构件、底座、角配件）的安装 4.除锈、刷油、拼接、探伤、主体及配件安装、深化 5.未尽事项详见图纸、招标文件、工程量清单计价说明、国家相关规范等 |  | 套 | 2
本页小计
分部分项工程项目清单计价表
工程名称：通风空调-抗震支架 |  |  |  | 标段： |  |  | 第 54 页 共 93 页
序号 | 项目编码 | 项目名称 | 项目特征描述 |  | 计量 单位 | 工程量 |  | 金额（元）
[8 empty] | 综合单价 | 合价
107 | 031301004223 | 成品支架 | 1.名称：风管单管侧向抗震支吊架 2.型号、规格：KZF-750*1150-T 3.抗震支吊架及其配件（图纸所示所有配件:带孔槽钢、槽钢、螺杆紧固件、抗震连接构件、膨胀锚栓、管箍、P型管束、限位紧构件、底座、角配件）的安装 4.除锈、刷油、拼接、探伤、主体及配件安装、深化 5.未尽事项详见图纸、招标文件、工程量清单计价说明、国家相关规范等 |  | 套 | 6
108 | 031301004224 | 成品支架 | 1.名称：风管单管侧向抗震支吊架 2.型号、规格：KZF-800*1000-T 3.抗震支吊架及其配件（图纸所示所有配件:带孔槽钢、槽钢、螺杆紧固件、抗震连接构件、膨胀锚栓、管箍、P型管束、限位紧构件、底座、角配件）的安装 4.除锈、刷油、拼接、探伤、主体及配件安装、深化 5.未尽事项详见图纸、招标文件、工程量清单计价说明、国家相关规范等 |  | 套 | 11
本页小计
分部分项工程项目清单计价表
工程名称：通风空调-抗震支架 |  |  |  | 标段： |  |  | 第 55 页 共 93 页
序号 | 项目编码 | 项目名称 | 项目特征描述 |  | 计量 单位 | 工程量 |  | 金额（元）
[8 empty] | 综合单价 | 合价
109 | 031301004225 | 成品支架 | 1.名称：风管单管双向抗震支吊架 2.型号、规格：KZF-800*1000-TL 3.抗震支吊架及其配件（图纸所示所有配件:带孔槽钢、槽钢、螺杆紧固件、抗震连接构件、膨胀锚栓、管箍、P型管束、限位紧构件、底座、角配件）的安装 4.除锈、刷油、拼接、探伤、主体及配件安装、深化 5.未尽事项详见图纸、招标文件、工程量清单计价说明、国家相关规范等 |  | 套 | 1
110 | 031301004226 | 成品支架 | 1.名称：风管单管侧向抗震支吊架 2.型号、规格：KZF-800*250-T 3.抗震支吊架及其配件（图纸所示所有配件:带孔槽钢、槽钢、螺杆紧固件、抗震连接构件、膨胀锚栓、管箍、P型管束、限位紧构件、底座、角配件）的安装 4.除锈、刷油、拼接、探伤、主体及配件安装、深化 5.未尽事项详见图纸、招标文件、工程量清单计价说明、国家相关规范等 |  | 套 | 5
本页小计
分部分项工程项目清单计价表
工程名称：通风空调-抗震支架 |  |  |  | 标段： |  |  | 第 56 页 共 93 页
序号 | 项目编码 | 项目名称 | 项目特征描述 |  | 计量 单位 | 工程量 |  | 金额（元）
[8 empty] | 综合单价 | 合价
111 | 031301004227 | 成品支架 | 1.名称：风管单管侧向抗震支吊架 2.型号、规格：KZF-800*320-T 3.抗震支吊架及其配件（图纸所示所有配件:带孔槽钢、槽钢、螺杆紧固件、抗震连接构件、膨胀锚栓、管箍、P型管束、限位紧构件、底座、角配件）的安装 4.除锈、刷油、拼接、探伤、主体及配件安装、深化 5.未尽事项详见图纸、招标文件、工程量清单计价说明、国家相关规范等 |  | 套 | 4
112 | 031301004228 | 成品支架 | 1.名称：风管单管侧向抗震支吊架 2.型号、规格：KZF-800*350-T 3.抗震支吊架及其配件（图纸所示所有配件:带孔槽钢、槽钢、螺杆紧固件、抗震连接构件、膨胀锚栓、管箍、P型管束、限位紧构件、底座、角配件）的安装 4.除锈、刷油、拼接、探伤、主体及配件安装、深化 5.未尽事项详见图纸、招标文件、工程量清单计价说明、国家相关规范等 |  | 套 | 3
本页小计
分部分项工程项目清单计价表
工程名称：通风空调-抗震支架 |  |  |  | 标段： |  |  | 第 57 页 共 93 页
序号 | 项目编码 | 项目名称 | 项目特征描述 |  | 计量 单位 | 工程量 |  | 金额（元）
[8 empty] | 综合单价 | 合价
113 | 031301004229 | 成品支架 | 1.名称：风管单管侧向抗震支吊架 2.型号、规格：KZF-800*400-T 3.抗震支吊架及其配件（图纸所示所有配件:带孔槽钢、槽钢、螺杆紧固件、抗震连接构件、膨胀锚栓、管箍、P型管束、限位紧构件、底座、角配件）的安装 4.除锈、刷油、拼接、探伤、主体及配件安装、深化 5.未尽事项详见图纸、招标文件、工程量清单计价说明、国家相关规范等 |  | 套 | 5
114 | 031301004230 | 成品支架 | 1.名称：风管单管侧向抗震支吊架 2.型号、规格：KZF-800*450-T 3.抗震支吊架及其配件（图纸所示所有配件:带孔槽钢、槽钢、螺杆紧固件、抗震连接构件、膨胀锚栓、管箍、P型管束、限位紧构件、底座、角配件）的安装 4.除锈、刷油、拼接、探伤、主体及配件安装、深化 5.未尽事项详见图纸、招标文件、工程量清单计价说明、国家相关规范等 |  | 套 | 6
本页小计
分部分项工程项目清单计价表
工程名称：通风空调-抗震支架 |  |  |  | 标段： |  |  | 第 58 页 共 93 页
序号 | 项目编码 | 项目名称 | 项目特征描述 |  | 计量 单位 | 工程量 |  | 金额（元）
[8 empty] | 综合单价 | 合价
115 | 031301004231 | 成品支架 | 1.名称：风管单管双向抗震支吊架 2.型号、规格：KZF-800*450-TL 3.抗震支吊架及其配件（图纸所示所有配件:带孔槽钢、槽钢、螺杆紧固件、抗震连接构件、膨胀锚栓、管箍、P型管束、限位紧构件、底座、角配件）的安装 4.除锈、刷油、拼接、探伤、主体及配件安装、深化 5.未尽事项详见图纸、招标文件、工程量清单计价说明、国家相关规范等 |  | 套 | 1
116 | 031301004232 | 成品支架 | 1.名称：风管单管侧向抗震支吊架 2.型号、规格：KZF-800*500-T 3.抗震支吊架及其配件（图纸所示所有配件:带孔槽钢、槽钢、螺杆紧固件、抗震连接构件、膨胀锚栓、管箍、P型管束、限位紧构件、底座、角配件）的安装 4.除锈、刷油、拼接、探伤、主体及配件安装、深化 5.未尽事项详见图纸、招标文件、工程量清单计价说明、国家相关规范等 |  | 套 | 4
本页小计
分部分项工程项目清单计价表
工程名称：通风空调-抗震支架 |  |  |  | 标段： |  |  | 第 59 页 共 93 页
序号 | 项目编码 | 项目名称 | 项目特征描述 |  | 计量 单位 | 工程量 |  | 金额（元）
[8 empty] | 综合单价 | 合价
117 | 031301004233 | 成品支架 | 1.名称：风管单管侧向抗震支吊架 2.型号、规格：KZF-800*600-T 3.抗震支吊架及其配件（图纸所示所有配件:带孔槽钢、槽钢、螺杆紧固件、抗震连接构件、膨胀锚栓、管箍、P型管束、限位紧构件、底座、角配件）的安装 4.除锈、刷油、拼接、探伤、主体及配件安装、深化 5.未尽事项详见图纸、招标文件、工程量清单计价说明、国家相关规范等 |  | 套 | 1
118 | 031301004234 | 成品支架 | 1.名称：风管单管侧向抗震支吊架 2.型号、规格：KZF-800*700-T 3.抗震支吊架及其配件（图纸所示所有配件:带孔槽钢、槽钢、螺杆紧固件、抗震连接构件、膨胀锚栓、管箍、P型管束、限位紧构件、底座、角配件）的安装 4.除锈、刷油、拼接、探伤、主体及配件安装、深化 5.未尽事项详见图纸、招标文件、工程量清单计价说明、国家相关规范等 |  | 套 | 1
本页小计
分部分项工程项目清单计价表
工程名称：通风空调-抗震支架 |  |  |  | 标段： |  |  | 第 60 页 共 93 页
序号 | 项目编码 | 项目名称 | 项目特征描述 |  | 计量 单位 | 工程量 |  | 金额（元）
[8 empty] | 综合单价 | 合价
119 | 031301004235 | 成品支架 | 1.名称：风管单管侧向抗震支吊架 2.型号、规格：KZF-800*800-T 3.抗震支吊架及其配件（图纸所示所有配件:带孔槽钢、槽钢、螺杆紧固件、抗震连接构件、膨胀锚栓、管箍、P型管束、限位紧构件、底座、角配件）的安装 4.除锈、刷油、拼接、探伤、主体及配件安装、深化 5.未尽事项详见图纸、招标文件、工程量清单计价说明、国家相关规范等 |  | 套 | 4
120 | 031301004236 | 成品支架 | 1.名称：风管单管侧向抗震支吊架 2.型号、规格：KZF-850*250-T 3.抗震支吊架及其配件（图纸所示所有配件:带孔槽钢、槽钢、螺杆紧固件、抗震连接构件、膨胀锚栓、管箍、P型管束、限位紧构件、底座、角配件）的安装 4.除锈、刷油、拼接、探伤、主体及配件安装、深化 5.未尽事项详见图纸、招标文件、工程量清单计价说明、国家相关规范等 |  | 套 | 8
本页小计
分部分项工程项目清单计价表
工程名称：通风空调-抗震支架 |  |  |  | 标段： |  |  | 第 61 页 共 93 页
序号 | 项目编码 | 项目名称 | 项目特征描述 |  | 计量 单位 | 工程量 |  | 金额（元）
[8 empty] | 综合单价 | 合价
121 | 031301004237 | 成品支架 | 1.名称：风管单管侧向抗震支吊架 2.型号、规格：KZF-850*900-T 3.抗震支吊架及其配件（图纸所示所有配件:带孔槽钢、槽钢、螺杆紧固件、抗震连接构件、膨胀锚栓、管箍、P型管束、限位紧构件、底座、角配件）的安装 4.除锈、刷油、拼接、探伤、主体及配件安装、深化 5.未尽事项详见图纸、招标文件、工程量清单计价说明、国家相关规范等 |  | 套 | 4
地下室通风空调抗震支架
122 | 031301004238 | 成品支架 | 1.名称：风管单管双向抗震支吊架 2.型号、规格：KZF-1000*1000-TL 3.抗震支吊架及其配件（图纸所示所有配件:带孔槽钢、槽钢、螺杆紧固件、抗震连接构件、膨胀锚栓、管箍、P型管束、限位紧构件、底座、角配件）的安装 4.除锈、刷油、拼接、探伤、主体及配件安装、深化 5.未尽事项详见图纸、招标文件、工程量清单计价说明、国家相关规范等 |  | 套 | 1
本页小计
分部分项工程项目清单计价表
工程名称：通风空调-抗震支架 |  |  |  | 标段： |  |  | 第 62 页 共 93 页
序号 | 项目编码 | 项目名称 | 项目特征描述 |  | 计量 单位 | 工程量 |  | 金额（元）
[8 empty] | 综合单价 | 合价
123 | 031301004239 | 成品支架 | 1.名称：风管单管侧向抗震支吊架 2.型号、规格：KZF-1000*250-T 3.抗震支吊架及其配件（图纸所示所有配件:带孔槽钢、槽钢、螺杆紧固件、抗震连接构件、膨胀锚栓、管箍、P型管束、限位紧构件、底座、角配件）的安装 4.除锈、刷油、拼接、探伤、主体及配件安装、深化 5.未尽事项详见图纸、招标文件、工程量清单计价说明、国家相关规范等 |  | 套 | 25
124 | 031301004240 | 成品支架 | 1.名称：风管单管双向抗震支吊架 2.型号、规格：KZF-1000*250-TL 3.抗震支吊架及其配件（图纸所示所有配件:带孔槽钢、槽钢、螺杆紧固件、抗震连接构件、膨胀锚栓、管箍、P型管束、限位紧构件、底座、角配件）的安装 4.除锈、刷油、拼接、探伤、主体及配件安装、深化 5.未尽事项详见图纸、招标文件、工程量清单计价说明、国家相关规范等 |  | 套 | 3
本页小计
分部分项工程项目清单计价表
工程名称：通风空调-抗震支架 |  |  |  | 标段： |  |  | 第 63 页 共 93 页
序号 | 项目编码 | 项目名称 | 项目特征描述 |  | 计量 单位 | 工程量 |  | 金额（元）
[8 empty] | 综合单价 | 合价
125 | 031301004241 | 成品支架 | 1.名称：风管单管侧向抗震支吊架 2.型号、规格：KZF-1000*600-T 3.抗震支吊架及其配件（图纸所示所有配件:带孔槽钢、槽钢、螺杆紧固件、抗震连接构件、膨胀锚栓、管箍、P型管束、限位紧构件、底座、角配件）的安装 4.除锈、刷油、拼接、探伤、主体及配件安装、深化 5.未尽事项详见图纸、招标文件、工程量清单计价说明、国家相关规范等 |  | 套 | 1
126 | 031301004242 | 成品支架 | 1.名称：风管单管侧向抗震支吊架 2.型号、规格：KZF-1100*600-T 3.抗震支吊架及其配件（图纸所示所有配件:带孔槽钢、槽钢、螺杆紧固件、抗震连接构件、膨胀锚栓、管箍、P型管束、限位紧构件、底座、角配件）的安装 4.除锈、刷油、拼接、探伤、主体及配件安装、深化 5.未尽事项详见图纸、招标文件、工程量清单计价说明、国家相关规范等 |  | 套 | 3
本页小计
分部分项工程项目清单计价表
工程名称：通风空调-抗震支架 |  |  |  | 标段： |  |  | 第 64 页 共 93 页
序号 | 项目编码 | 项目名称 | 项目特征描述 |  | 计量 单位 | 工程量 |  | 金额（元）
[8 empty] | 综合单价 | 合价
127 | 031301004243 | 成品支架 | 1.名称：风管单管侧向抗震支吊架 2.型号、规格：KZF-1150*250-T 3.抗震支吊架及其配件（图纸所示所有配件:带孔槽钢、槽钢、螺杆紧固件、抗震连接构件、膨胀锚栓、管箍、P型管束、限位紧构件、底座、角配件）的安装 4.除锈、刷油、拼接、探伤、主体及配件安装、深化 5.未尽事项详见图纸、招标文件、工程量清单计价说明、国家相关规范等 |  | 套 | 2
128 | 031301004244 | 成品支架 | 1.名称：风管单管侧向抗震支吊架 2.型号、规格：KZF-1200*500-T 3.抗震支吊架及其配件（图纸所示所有配件:带孔槽钢、槽钢、螺杆紧固件、抗震连接构件、膨胀锚栓、管箍、P型管束、限位紧构件、底座、角配件）的安装 4.除锈、刷油、拼接、探伤、主体及配件安装、深化 5.未尽事项详见图纸、招标文件、工程量清单计价说明、国家相关规范等 |  | 套 | 5
本页小计
分部分项工程项目清单计价表
工程名称：通风空调-抗震支架 |  |  |  | 标段： |  |  | 第 65 页 共 93 页
序号 | 项目编码 | 项目名称 | 项目特征描述 |  | 计量 单位 | 工程量 |  | 金额（元）
[8 empty] | 综合单价 | 合价
129 | 031301004245 | 成品支架 | 1.名称：风管单管双向抗震支吊架 2.型号、规格：KZF-1200*500-TL 3.抗震支吊架及其配件（图纸所示所有配件:带孔槽钢、槽钢、螺杆紧固件、抗震连接构件、膨胀锚栓、管箍、P型管束、限位紧构件、底座、角配件）的安装 4.除锈、刷油、拼接、探伤、主体及配件安装、深化 5.未尽事项详见图纸、招标文件、工程量清单计价说明、国家相关规范等 |  | 套 | 1
130 | 031301004246 | 成品支架 | 1.名称：风管单管侧向抗震支吊架 2.型号、规格：KZF-1250*320-T 3.抗震支吊架及其配件（图纸所示所有配件:带孔槽钢、槽钢、螺杆紧固件、抗震连接构件、膨胀锚栓、管箍、P型管束、限位紧构件、底座、角配件）的安装 4.除锈、刷油、拼接、探伤、主体及配件安装、深化 5.未尽事项详见图纸、招标文件、工程量清单计价说明、国家相关规范等 |  | 套 | 51
本页小计
分部分项工程项目清单计价表
工程名称：通风空调-抗震支架 |  |  |  | 标段： |  |  | 第 66 页 共 93 页
序号 | 项目编码 | 项目名称 | 项目特征描述 |  | 计量 单位 | 工程量 |  | 金额（元）
[8 empty] | 综合单价 | 合价
131 | 031301004247 | 成品支架 | 1.名称：风管单管双向抗震支吊架 2.型号、规格：KZF-1250*320-TL 3.抗震支吊架及其配件（图纸所示所有配件:带孔槽钢、槽钢、螺杆紧固件、抗震连接构件、膨胀锚栓、管箍、P型管束、限位紧构件、底座、角配件）的安装 4.除锈、刷油、拼接、探伤、主体及配件安装、深化 5.未尽事项详见图纸、招标文件、工程量清单计价说明、国家相关规范等 |  | 套 | 13
132 | 031301004248 | 成品支架 | 1.名称：风管单管双向抗震支吊架 2.型号、规格：KZF-1250*400-TL 3.抗震支吊架及其配件（图纸所示所有配件:带孔槽钢、槽钢、螺杆紧固件、抗震连接构件、膨胀锚栓、管箍、P型管束、限位紧构件、底座、角配件）的安装 4.除锈、刷油、拼接、探伤、主体及配件安装、深化 5.未尽事项详见图纸、招标文件、工程量清单计价说明、国家相关规范等 |  | 套 | 1
本页小计
分部分项工程项目清单计价表
工程名称：通风空调-抗震支架 |  |  |  | 标段： |  |  | 第 67 页 共 93 页
序号 | 项目编码 | 项目名称 | 项目特征描述 |  | 计量 单位 | 工程量 |  | 金额（元）
[8 empty] | 综合单价 | 合价
133 | 031301004249 | 成品支架 | 1.名称：风管单管侧向抗震支吊架 2.型号、规格：KZF-1250*450-T 3.抗震支吊架及其配件（图纸所示所有配件:带孔槽钢、槽钢、螺杆紧固件、抗震连接构件、膨胀锚栓、管箍、P型管束、限位紧构件、底座、角配件）的安装 4.除锈、刷油、拼接、探伤、主体及配件安装、深化 5.未尽事项详见图纸、招标文件、工程量清单计价说明、国家相关规范等 |  | 套 | 1
134 | 031301004250 | 成品支架 | 1.名称：风管单管双向抗震支吊架 2.型号、规格：KZF-1250*450-TL 3.抗震支吊架及其配件（图纸所示所有配件:带孔槽钢、槽钢、螺杆紧固件、抗震连接构件、膨胀锚栓、管箍、P型管束、限位紧构件、底座、角配件）的安装 4.除锈、刷油、拼接、探伤、主体及配件安装、深化 5.未尽事项详见图纸、招标文件、工程量清单计价说明、国家相关规范等 |  | 套 | 1
本页小计
分部分项工程项目清单计价表
工程名称：通风空调-抗震支架 |  |  |  | 标段： |  |  | 第 68 页 共 93 页
序号 | 项目编码 | 项目名称 | 项目特征描述 |  | 计量 单位 | 工程量 |  | 金额（元）
[8 empty] | 综合单价 | 合价
135 | 031301004251 | 成品支架 | 1.名称：风管单管侧向抗震支吊架 2.型号、规格：KZF-1250-T 3.抗震支吊架及其配件（图纸所示所有配件:带孔槽钢、槽钢、螺杆紧固件、抗震连接构件、膨胀锚栓、管箍、P型管束、限位紧构件、底座、角配件）的安装 4.除锈、刷油、拼接、探伤、主体及配件安装、深化 5.未尽事项详见图纸、招标文件、工程量清单计价说明、国家相关规范等 |  | 套 | 3
136 | 031301004252 | 成品支架 | 1.名称：风管单管双向抗震支吊架 2.型号、规格：KZF-1250-TL 3.抗震支吊架及其配件（图纸所示所有配件:带孔槽钢、槽钢、螺杆紧固件、抗震连接构件、膨胀锚栓、管箍、P型管束、限位紧构件、底座、角配件）的安装 4.除锈、刷油、拼接、探伤、主体及配件安装、深化 5.未尽事项详见图纸、招标文件、工程量清单计价说明、国家相关规范等 |  | 套 | 2
本页小计
分部分项工程项目清单计价表
工程名称：通风空调-抗震支架 |  |  |  | 标段： |  |  | 第 69 页 共 93 页
序号 | 项目编码 | 项目名称 | 项目特征描述 |  | 计量 单位 | 工程量 |  | 金额（元）
[8 empty] | 综合单价 | 合价
137 | 031301004253 | 成品支架 | 1.名称：风管单管侧向抗震支吊架 2.型号、规格：KZF-1300*450-T 3.抗震支吊架及其配件（图纸所示所有配件:带孔槽钢、槽钢、螺杆紧固件、抗震连接构件、膨胀锚栓、管箍、P型管束、限位紧构件、底座、角配件）的安装 4.除锈、刷油、拼接、探伤、主体及配件安装、深化 5.未尽事项详见图纸、招标文件、工程量清单计价说明、国家相关规范等 |  | 套 | 26
138 | 031301004254 | 成品支架 | 1.名称：风管单管双向抗震支吊架 2.型号、规格：KZF-1300*450-TL 3.抗震支吊架及其配件（图纸所示所有配件:带孔槽钢、槽钢、螺杆紧固件、抗震连接构件、膨胀锚栓、管箍、P型管束、限位紧构件、底座、角配件）的安装 4.除锈、刷油、拼接、探伤、主体及配件安装、深化 5.未尽事项详见图纸、招标文件、工程量清单计价说明、国家相关规范等 |  | 套 | 1
本页小计
分部分项工程项目清单计价表
工程名称：通风空调-抗震支架 |  |  |  | 标段： |  |  | 第 70 页 共 93 页
序号 | 项目编码 | 项目名称 | 项目特征描述 |  | 计量 单位 | 工程量 |  | 金额（元）
[8 empty] | 综合单价 | 合价
139 | 031301004255 | 成品支架 | 1.名称：风管单管侧向抗震支吊架 2.型号、规格：KZF-1400*400-T 3.抗震支吊架及其配件（图纸所示所有配件:带孔槽钢、槽钢、螺杆紧固件、抗震连接构件、膨胀锚栓、管箍、P型管束、限位紧构件、底座、角配件）的安装 4.除锈、刷油、拼接、探伤、主体及配件安装、深化 5.未尽事项详见图纸、招标文件、工程量清单计价说明、国家相关规范等 |  | 套 | 4
140 | 031301004256 | 成品支架 | 1.名称：风管单管侧向抗震支吊架 2.型号、规格：KZF-1400*450-T 3.抗震支吊架及其配件（图纸所示所有配件:带孔槽钢、槽钢、螺杆紧固件、抗震连接构件、膨胀锚栓、管箍、P型管束、限位紧构件、底座、角配件）的安装 4.除锈、刷油、拼接、探伤、主体及配件安装、深化 5.未尽事项详见图纸、招标文件、工程量清单计价说明、国家相关规范等 |  | 套 | 2
本页小计
分部分项工程项目清单计价表
工程名称：通风空调-抗震支架 |  |  |  | 标段： |  |  | 第 71 页 共 93 页
序号 | 项目编码 | 项目名称 | 项目特征描述 |  | 计量 单位 | 工程量 |  | 金额（元）
[8 empty] | 综合单价 | 合价
141 | 031301004257 | 成品支架 | 1.名称：风管单管双向抗震支吊架 2.型号、规格：KZF-1400*450-TL 3.抗震支吊架及其配件（图纸所示所有配件:带孔槽钢、槽钢、螺杆紧固件、抗震连接构件、膨胀锚栓、管箍、P型管束、限位紧构件、底座、角配件）的安装 4.除锈、刷油、拼接、探伤、主体及配件安装、深化 5.未尽事项详见图纸、招标文件、工程量清单计价说明、国家相关规范等 |  | 套 | 1
142 | 031301004258 | 成品支架 | 1.名称：风管单管侧向抗震支吊架 2.型号、规格：KZF-1400*500-T 3.抗震支吊架及其配件（图纸所示所有配件:带孔槽钢、槽钢、螺杆紧固件、抗震连接构件、膨胀锚栓、管箍、P型管束、限位紧构件、底座、角配件）的安装 4.除锈、刷油、拼接、探伤、主体及配件安装、深化 5.未尽事项详见图纸、招标文件、工程量清单计价说明、国家相关规范等 |  | 套 | 2
本页小计
分部分项工程项目清单计价表
工程名称：通风空调-抗震支架 |  |  |  | 标段： |  |  | 第 72 页 共 93 页
序号 | 项目编码 | 项目名称 | 项目特征描述 |  | 计量 单位 | 工程量 |  | 金额（元）
[8 empty] | 综合单价 | 合价
143 | 031301004259 | 成品支架 | 1.名称：风管单管双向抗震支吊架 2.型号、规格：KZF-1500*500-TL 3.抗震支吊架及其配件（图纸所示所有配件:带孔槽钢、槽钢、螺杆紧固件、抗震连接构件、膨胀锚栓、管箍、P型管束、限位紧构件、底座、角配件）的安装 4.除锈、刷油、拼接、探伤、主体及配件安装、深化 5.未尽事项详见图纸、招标文件、工程量清单计价说明、国家相关规范等 |  | 套 | 1
144 | 031301004260 | 成品支架 | 1.名称：风管单管侧向抗震支吊架 2.型号、规格：KZF-1600*320-T 3.抗震支吊架及其配件（图纸所示所有配件:带孔槽钢、槽钢、螺杆紧固件、抗震连接构件、膨胀锚栓、管箍、P型管束、限位紧构件、底座、角配件）的安装 4.除锈、刷油、拼接、探伤、主体及配件安装、深化 5.未尽事项详见图纸、招标文件、工程量清单计价说明、国家相关规范等 |  | 套 | 8
本页小计
分部分项工程项目清单计价表
工程名称：通风空调-抗震支架 |  |  |  | 标段： |  |  | 第 73 页 共 93 页
序号 | 项目编码 | 项目名称 | 项目特征描述 |  | 计量 单位 | 工程量 |  | 金额（元）
[8 empty] | 综合单价 | 合价
145 | 031301004261 | 成品支架 | 1.名称：风管单管双向抗震支吊架 2.型号、规格：KZF-1600*320-TL 3.抗震支吊架及其配件（图纸所示所有配件:带孔槽钢、槽钢、螺杆紧固件、抗震连接构件、膨胀锚栓、管箍、P型管束、限位紧构件、底座、角配件）的安装 4.除锈、刷油、拼接、探伤、主体及配件安装、深化 5.未尽事项详见图纸、招标文件、工程量清单计价说明、国家相关规范等 |  | 套 | 36
146 | 031301004262 | 成品支架 | 1.名称：风管单管侧向抗震支吊架 2.型号、规格：KZF-1600*400-T 3.抗震支吊架及其配件（图纸所示所有配件:带孔槽钢、槽钢、螺杆紧固件、抗震连接构件、膨胀锚栓、管箍、P型管束、限位紧构件、底座、角配件）的安装 4.除锈、刷油、拼接、探伤、主体及配件安装、深化 5.未尽事项详见图纸、招标文件、工程量清单计价说明、国家相关规范等 |  | 套 | 31
本页小计
分部分项工程项目清单计价表
工程名称：通风空调-抗震支架 |  |  |  | 标段： |  |  | 第 74 页 共 93 页
序号 | 项目编码 | 项目名称 | 项目特征描述 |  | 计量 单位 | 工程量 |  | 金额（元）
[8 empty] | 综合单价 | 合价
147 | 031301004263 | 成品支架 | 1.名称：风管单管双向抗震支吊架 2.型号、规格：KZF-1600*400-TL 3.抗震支吊架及其配件（图纸所示所有配件:带孔槽钢、槽钢、螺杆紧固件、抗震连接构件、膨胀锚栓、管箍、P型管束、限位紧构件、底座、角配件）的安装 4.除锈、刷油、拼接、探伤、主体及配件安装、深化 5.未尽事项详见图纸、招标文件、工程量清单计价说明、国家相关规范等 |  | 套 | 14
148 | 031301004264 | 成品支架 | 1.名称：风管单管侧向抗震支吊架 2.型号、规格：KZF-1600*500-T 3.抗震支吊架及其配件（图纸所示所有配件:带孔槽钢、槽钢、螺杆紧固件、抗震连接构件、膨胀锚栓、管箍、P型管束、限位紧构件、底座、角配件）的安装 4.除锈、刷油、拼接、探伤、主体及配件安装、深化 5.未尽事项详见图纸、招标文件、工程量清单计价说明、国家相关规范等 |  | 套 | 4
本页小计
分部分项工程项目清单计价表
工程名称：通风空调-抗震支架 |  |  |  | 标段： |  |  | 第 75 页 共 93 页
序号 | 项目编码 | 项目名称 | 项目特征描述 |  | 计量 单位 | 工程量 |  | 金额（元）
[8 empty] | 综合单价 | 合价
149 | 031301004265 | 成品支架 | 1.名称：风管单管双向抗震支吊架 2.型号、规格：KZF-1600*500-TL 3.抗震支吊架及其配件（图纸所示所有配件:带孔槽钢、槽钢、螺杆紧固件、抗震连接构件、膨胀锚栓、管箍、P型管束、限位紧构件、底座、角配件）的安装 4.除锈、刷油、拼接、探伤、主体及配件安装、深化 5.未尽事项详见图纸、招标文件、工程量清单计价说明、国家相关规范等 |  | 套 | 2
150 | 031301004266 | 成品支架 | 1.名称：风管单管侧向抗震支吊架 2.型号、规格：KZF-1600*630-T 3.抗震支吊架及其配件（图纸所示所有配件:带孔槽钢、槽钢、螺杆紧固件、抗震连接构件、膨胀锚栓、管箍、P型管束、限位紧构件、底座、角配件）的安装 4.除锈、刷油、拼接、探伤、主体及配件安装、深化 5.未尽事项详见图纸、招标文件、工程量清单计价说明、国家相关规范等 |  | 套 | 1
本页小计
分部分项工程项目清单计价表
工程名称：通风空调-抗震支架 |  |  |  | 标段： |  |  | 第 76 页 共 93 页
序号 | 项目编码 | 项目名称 | 项目特征描述 |  | 计量 单位 | 工程量 |  | 金额（元）
[8 empty] | 综合单价 | 合价
151 | 031301004267 | 成品支架 | 1.名称：风管单管双向抗震支吊架 2.型号、规格：KZF-1600*630-TL 3.抗震支吊架及其配件（图纸所示所有配件:带孔槽钢、槽钢、螺杆紧固件、抗震连接构件、膨胀锚栓、管箍、P型管束、限位紧构件、底座、角配件）的安装 4.除锈、刷油、拼接、探伤、主体及配件安装、深化 5.未尽事项详见图纸、招标文件、工程量清单计价说明、国家相关规范等 |  | 套 | 1
152 | 031301004268 | 成品支架 | 1.名称：风管单管侧向抗震支吊架 2.型号、规格：KZF-1600-T 3.抗震支吊架及其配件（图纸所示所有配件:带孔槽钢、槽钢、螺杆紧固件、抗震连接构件、膨胀锚栓、管箍、P型管束、限位紧构件、底座、角配件）的安装 4.除锈、刷油、拼接、探伤、主体及配件安装、深化 5.未尽事项详见图纸、招标文件、工程量清单计价说明、国家相关规范等 |  | 套 | 13
本页小计
分部分项工程项目清单计价表
工程名称：通风空调-抗震支架 |  |  |  | 标段： |  |  | 第 77 页 共 93 页
序号 | 项目编码 | 项目名称 | 项目特征描述 |  | 计量 单位 | 工程量 |  | 金额（元）
[8 empty] | 综合单价 | 合价
153 | 031301004269 | 成品支架 | 1.名称：风管单管双向抗震支吊架 2.型号、规格：KZF-1600-TL 3.抗震支吊架及其配件（图纸所示所有配件:带孔槽钢、槽钢、螺杆紧固件、抗震连接构件、膨胀锚栓、管箍、P型管束、限位紧构件、底座、角配件）的安装 4.除锈、刷油、拼接、探伤、主体及配件安装、深化 5.未尽事项详见图纸、招标文件、工程量清单计价说明、国家相关规范等 |  | 套 | 10
154 | 031301004270 | 成品支架 | 1.名称：风管单管侧向抗震支吊架 2.型号、规格：KZF-1750*630-T 3.抗震支吊架及其配件（图纸所示所有配件:带孔槽钢、槽钢、螺杆紧固件、抗震连接构件、膨胀锚栓、管箍、P型管束、限位紧构件、底座、角配件）的安装 4.除锈、刷油、拼接、探伤、主体及配件安装、深化 5.未尽事项详见图纸、招标文件、工程量清单计价说明、国家相关规范等 |  | 套 | 2
本页小计
分部分项工程项目清单计价表
工程名称：通风空调-抗震支架 |  |  |  | 标段： |  |  | 第 78 页 共 93 页
序号 | 项目编码 | 项目名称 | 项目特征描述 |  | 计量 单位 | 工程量 |  | 金额（元）
[8 empty] | 综合单价 | 合价
155 | 031301004271 | 成品支架 | 1.名称：风管单管侧向抗震支吊架 2.型号、规格：KZF-1800*320-T 3.抗震支吊架及其配件（图纸所示所有配件:带孔槽钢、槽钢、螺杆紧固件、抗震连接构件、膨胀锚栓、管箍、P型管束、限位紧构件、底座、角配件）的安装 4.除锈、刷油、拼接、探伤、主体及配件安装、深化 5.未尽事项详见图纸、招标文件、工程量清单计价说明、国家相关规范等 |  | 套 | 44
156 | 031301004272 | 成品支架 | 1.名称：风管单管双向抗震支吊架 2.型号、规格：KZF-1800*320-TL 3.抗震支吊架及其配件（图纸所示所有配件:带孔槽钢、槽钢、螺杆紧固件、抗震连接构件、膨胀锚栓、管箍、P型管束、限位紧构件、底座、角配件）的安装 4.除锈、刷油、拼接、探伤、主体及配件安装、深化 5.未尽事项详见图纸、招标文件、工程量清单计价说明、国家相关规范等 |  | 套 | 17
本页小计
分部分项工程项目清单计价表
工程名称：通风空调-抗震支架 |  |  |  | 标段： |  |  | 第 79 页 共 93 页
序号 | 项目编码 | 项目名称 | 项目特征描述 |  | 计量 单位 | 工程量 |  | 金额（元）
[8 empty] | 综合单价 | 合价
157 | 031301004273 | 成品支架 | 1.名称：风管单管侧向抗震支吊架 2.型号、规格：KZF-1800*450-T 3.抗震支吊架及其配件（图纸所示所有配件:带孔槽钢、槽钢、螺杆紧固件、抗震连接构件、膨胀锚栓、管箍、P型管束、限位紧构件、底座、角配件）的安装 4.除锈、刷油、拼接、探伤、主体及配件安装、深化 5.未尽事项详见图纸、招标文件、工程量清单计价说明、国家相关规范等 |  | 套 | 4
158 | 031301004274 | 成品支架 | 1.名称：风管单管双向抗震支吊架 2.型号、规格：KZF-1800*450-TL 3.抗震支吊架及其配件（图纸所示所有配件:带孔槽钢、槽钢、螺杆紧固件、抗震连接构件、膨胀锚栓、管箍、P型管束、限位紧构件、底座、角配件）的安装 4.除锈、刷油、拼接、探伤、主体及配件安装、深化 5.未尽事项详见图纸、招标文件、工程量清单计价说明、国家相关规范等 |  | 套 | 1
本页小计
分部分项工程项目清单计价表
工程名称：通风空调-抗震支架 |  |  |  | 标段： |  |  | 第 80 页 共 93 页
序号 | 项目编码 | 项目名称 | 项目特征描述 |  | 计量 单位 | 工程量 |  | 金额（元）
[8 empty] | 综合单价 | 合价
159 | 031301004275 | 成品支架 | 1.名称：风管单管侧向抗震支吊架 2.型号、规格：KZF-1800*550-T 3.抗震支吊架及其配件（图纸所示所有配件:带孔槽钢、槽钢、螺杆紧固件、抗震连接构件、膨胀锚栓、管箍、P型管束、限位紧构件、底座、角配件）的安装 4.除锈、刷油、拼接、探伤、主体及配件安装、深化 5.未尽事项详见图纸、招标文件、工程量清单计价说明、国家相关规范等 |  | 套 | 1
160 | 031301004276 | 成品支架 | 1.名称：风管单管双向抗震支吊架 2.型号、规格：KZF-1800*550-TL 3.抗震支吊架及其配件（图纸所示所有配件:带孔槽钢、槽钢、螺杆紧固件、抗震连接构件、膨胀锚栓、管箍、P型管束、限位紧构件、底座、角配件）的安装 4.除锈、刷油、拼接、探伤、主体及配件安装、深化 5.未尽事项详见图纸、招标文件、工程量清单计价说明、国家相关规范等 |  | 套 | 2
本页小计
分部分项工程项目清单计价表
工程名称：通风空调-抗震支架 |  |  |  | 标段： |  |  | 第 81 页 共 93 页
序号 | 项目编码 | 项目名称 | 项目特征描述 |  | 计量 单位 | 工程量 |  | 金额（元）
[8 empty] | 综合单价 | 合价
161 | 031301004277 | 成品支架 | 1.名称：风管单管侧向抗震支吊架 2.型号、规格：KZF-1800-T 3.抗震支吊架及其配件（图纸所示所有配件:带孔槽钢、槽钢、螺杆紧固件、抗震连接构件、膨胀锚栓、管箍、P型管束、限位紧构件、底座、角配件）的安装 4.除锈、刷油、拼接、探伤、主体及配件安装、深化 5.未尽事项详见图纸、招标文件、工程量清单计价说明、国家相关规范等 |  | 套 | 2
162 | 031301004278 | 成品支架 | 1.名称：风管单管双向抗震支吊架 2.型号、规格：KZF-1800-TL 3.抗震支吊架及其配件（图纸所示所有配件:带孔槽钢、槽钢、螺杆紧固件、抗震连接构件、膨胀锚栓、管箍、P型管束、限位紧构件、底座、角配件）的安装 4.除锈、刷油、拼接、探伤、主体及配件安装、深化 5.未尽事项详见图纸、招标文件、工程量清单计价说明、国家相关规范等 |  | 套 | 1
本页小计
分部分项工程项目清单计价表
工程名称：通风空调-抗震支架 |  |  |  | 标段： |  |  | 第 82 页 共 93 页
序号 | 项目编码 | 项目名称 | 项目特征描述 |  | 计量 单位 | 工程量 |  | 金额（元）
[8 empty] | 综合单价 | 合价
163 | 031301004279 | 成品支架 | 1.名称：风管单管侧向抗震支吊架 2.型号、规格：KZF-2000*320-T 3.抗震支吊架及其配件（图纸所示所有配件:带孔槽钢、槽钢、螺杆紧固件、抗震连接构件、膨胀锚栓、管箍、P型管束、限位紧构件、底座、角配件）的安装 4.除锈、刷油、拼接、探伤、主体及配件安装、深化 5.未尽事项详见图纸、招标文件、工程量清单计价说明、国家相关规范等 |  | 套 | 5
164 | 031301004280 | 成品支架 | 1.名称：风管单管双向抗震支吊架 2.型号、规格：KZF-2000*320-TL 3.抗震支吊架及其配件（图纸所示所有配件:带孔槽钢、槽钢、螺杆紧固件、抗震连接构件、膨胀锚栓、管箍、P型管束、限位紧构件、底座、角配件）的安装 4.除锈、刷油、拼接、探伤、主体及配件安装、深化 5.未尽事项详见图纸、招标文件、工程量清单计价说明、国家相关规范等 |  | 套 | 1
本页小计
分部分项工程项目清单计价表
工程名称：通风空调-抗震支架 |  |  |  | 标段： |  |  | 第 83 页 共 93 页
序号 | 项目编码 | 项目名称 | 项目特征描述 |  | 计量 单位 | 工程量 |  | 金额（元）
[8 empty] | 综合单价 | 合价
165 | 031301004281 | 成品支架 | 1.名称：风管单管侧向抗震支吊架 2.型号、规格：KZF-2000*400-T 3.抗震支吊架及其配件（图纸所示所有配件:带孔槽钢、槽钢、螺杆紧固件、抗震连接构件、膨胀锚栓、管箍、P型管束、限位紧构件、底座、角配件）的安装 4.除锈、刷油、拼接、探伤、主体及配件安装、深化 5.未尽事项详见图纸、招标文件、工程量清单计价说明、国家相关规范等 |  | 套 | 8
166 | 031301004282 | 成品支架 | 1.名称：风管单管双向抗震支吊架 2.型号、规格：KZF-2000*400-TL 3.抗震支吊架及其配件（图纸所示所有配件:带孔槽钢、槽钢、螺杆紧固件、抗震连接构件、膨胀锚栓、管箍、P型管束、限位紧构件、底座、角配件）的安装 4.除锈、刷油、拼接、探伤、主体及配件安装、深化 5.未尽事项详见图纸、招标文件、工程量清单计价说明、国家相关规范等 |  | 套 | 9
本页小计
分部分项工程项目清单计价表
工程名称：通风空调-抗震支架 |  |  |  | 标段： |  |  | 第 84 页 共 93 页
序号 | 项目编码 | 项目名称 | 项目特征描述 |  | 计量 单位 | 工程量 |  | 金额（元）
[8 empty] | 综合单价 | 合价
167 | 031301004283 | 成品支架 | 1.名称：风管单管侧向抗震支吊架 2.型号、规格：KZF-2000*450-T 3.抗震支吊架及其配件（图纸所示所有配件:带孔槽钢、槽钢、螺杆紧固件、抗震连接构件、膨胀锚栓、管箍、P型管束、限位紧构件、底座、角配件）的安装 4.除锈、刷油、拼接、探伤、主体及配件安装、深化 5.未尽事项详见图纸、招标文件、工程量清单计价说明、国家相关规范等 |  | 套 | 2
168 | 031301004284 | 成品支架 | 1.名称：风管单管双向抗震支吊架 2.型号、规格：KZF-2000*450-TL 3.抗震支吊架及其配件（图纸所示所有配件:带孔槽钢、槽钢、螺杆紧固件、抗震连接构件、膨胀锚栓、管箍、P型管束、限位紧构件、底座、角配件）的安装 4.除锈、刷油、拼接、探伤、主体及配件安装、深化 5.未尽事项详见图纸、招标文件、工程量清单计价说明、国家相关规范等 |  | 套 | 1
本页小计
分部分项工程项目清单计价表
工程名称：通风空调-抗震支架 |  |  |  | 标段： |  |  | 第 85 页 共 93 页
序号 | 项目编码 | 项目名称 | 项目特征描述 |  | 计量 单位 | 工程量 |  | 金额（元）
[8 empty] | 综合单价 | 合价
169 | 031301004285 | 成品支架 | 1.名称：风管单管侧向抗震支吊架 2.型号、规格：KZF-2000*500-T 3.抗震支吊架及其配件（图纸所示所有配件:带孔槽钢、槽钢、螺杆紧固件、抗震连接构件、膨胀锚栓、管箍、P型管束、限位紧构件、底座、角配件）的安装 4.除锈、刷油、拼接、探伤、主体及配件安装、深化 5.未尽事项详见图纸、招标文件、工程量清单计价说明、国家相关规范等 |  | 套 | 7
170 | 031301004286 | 成品支架 | 1.名称：风管单管双向抗震支吊架 2.型号、规格：KZF-2000*500-TL 3.抗震支吊架及其配件（图纸所示所有配件:带孔槽钢、槽钢、螺杆紧固件、抗震连接构件、膨胀锚栓、管箍、P型管束、限位紧构件、底座、角配件）的安装 4.除锈、刷油、拼接、探伤、主体及配件安装、深化 5.未尽事项详见图纸、招标文件、工程量清单计价说明、国家相关规范等 |  | 套 | 3
本页小计
分部分项工程项目清单计价表
工程名称：通风空调-抗震支架 |  |  |  | 标段： |  |  | 第 86 页 共 93 页
序号 | 项目编码 | 项目名称 | 项目特征描述 |  | 计量 单位 | 工程量 |  | 金额（元）
[8 empty] | 综合单价 | 合价
171 | 031301004287 | 成品支架 | 1.名称：风管单管侧向抗震支吊架 2.型号、规格：KZF-2000-T 3.抗震支吊架及其配件（图纸所示所有配件:带孔槽钢、槽钢、螺杆紧固件、抗震连接构件、膨胀锚栓、管箍、P型管束、限位紧构件、底座、角配件）的安装 4.除锈、刷油、拼接、探伤、主体及配件安装、深化 5.未尽事项详见图纸、招标文件、工程量清单计价说明、国家相关规范等 |  | 套 | 13
172 | 031301004288 | 成品支架 | 1.名称：风管单管双向抗震支吊架 2.型号、规格：KZF-2000-TL 3.抗震支吊架及其配件（图纸所示所有配件:带孔槽钢、槽钢、螺杆紧固件、抗震连接构件、膨胀锚栓、管箍、P型管束、限位紧构件、底座、角配件）的安装 4.除锈、刷油、拼接、探伤、主体及配件安装、深化 5.未尽事项详见图纸、招标文件、工程量清单计价说明、国家相关规范等 |  | 套 | 6
本页小计
分部分项工程项目清单计价表
工程名称：通风空调-抗震支架 |  |  |  | 标段： |  |  | 第 87 页 共 93 页
序号 | 项目编码 | 项目名称 | 项目特征描述 |  | 计量 单位 | 工程量 |  | 金额（元）
[8 empty] | 综合单价 | 合价
173 | 031301004289 | 成品支架 | 1.名称：风管单管侧向抗震支吊架 2.型号、规格：KZF-2200*320-T 3.抗震支吊架及其配件（图纸所示所有配件:带孔槽钢、槽钢、螺杆紧固件、抗震连接构件、膨胀锚栓、管箍、P型管束、限位紧构件、底座、角配件）的安装 4.除锈、刷油、拼接、探伤、主体及配件安装、深化 5.未尽事项详见图纸、招标文件、工程量清单计价说明、国家相关规范等 |  | 套 | 2
174 | 031301004290 | 成品支架 | 1.名称：风管单管双向抗震支吊架 2.型号、规格：KZF-2200*320-TL 3.抗震支吊架及其配件（图纸所示所有配件:带孔槽钢、槽钢、螺杆紧固件、抗震连接构件、膨胀锚栓、管箍、P型管束、限位紧构件、底座、角配件）的安装 4.除锈、刷油、拼接、探伤、主体及配件安装、深化 5.未尽事项详见图纸、招标文件、工程量清单计价说明、国家相关规范等 |  | 套 | 2
本页小计
分部分项工程项目清单计价表
工程名称：通风空调-抗震支架 |  |  |  | 标段： |  |  | 第 88 页 共 93 页
序号 | 项目编码 | 项目名称 | 项目特征描述 |  | 计量 单位 | 工程量 |  | 金额（元）
[8 empty] | 综合单价 | 合价
175 | 031301004291 | 成品支架 | 1.名称：风管单管侧向抗震支吊架 2.型号、规格：KZF-2500*320-T 3.抗震支吊架及其配件（图纸所示所有配件:带孔槽钢、槽钢、螺杆紧固件、抗震连接构件、膨胀锚栓、管箍、P型管束、限位紧构件、底座、角配件）的安装 4.除锈、刷油、拼接、探伤、主体及配件安装、深化 5.未尽事项详见图纸、招标文件、工程量清单计价说明、国家相关规范等 |  | 套 | 1
176 | 031301004292 | 成品支架 | 1.名称：风管单管双向抗震支吊架 2.型号、规格：KZF-2500*320-TL 3.抗震支吊架及其配件（图纸所示所有配件:带孔槽钢、槽钢、螺杆紧固件、抗震连接构件、膨胀锚栓、管箍、P型管束、限位紧构件、底座、角配件）的安装 4.除锈、刷油、拼接、探伤、主体及配件安装、深化 5.未尽事项详见图纸、招标文件、工程量清单计价说明、国家相关规范等 |  | 套 | 1
本页小计
分部分项工程项目清单计价表
工程名称：通风空调-抗震支架 |  |  |  | 标段： |  |  | 第 89 页 共 93 页
序号 | 项目编码 | 项目名称 | 项目特征描述 |  | 计量 单位 | 工程量 |  | 金额（元）
[8 empty] | 综合单价 | 合价
177 | 031301004293 | 成品支架 | 1.名称：风管单管侧向抗震支吊架 2.型号、规格：KZF-2500*400-T 3.抗震支吊架及其配件（图纸所示所有配件:带孔槽钢、槽钢、螺杆紧固件、抗震连接构件、膨胀锚栓、管箍、P型管束、限位紧构件、底座、角配件）的安装 4.除锈、刷油、拼接、探伤、主体及配件安装、深化 5.未尽事项详见图纸、招标文件、工程量清单计价说明、国家相关规范等 |  | 套 | 7
178 | 031301004294 | 成品支架 | 1.名称：风管单管双向抗震支吊架 2.型号、规格：KZF-2500*400-TL 3.抗震支吊架及其配件（图纸所示所有配件:带孔槽钢、槽钢、螺杆紧固件、抗震连接构件、膨胀锚栓、管箍、P型管束、限位紧构件、底座、角配件）的安装 4.除锈、刷油、拼接、探伤、主体及配件安装、深化 5.未尽事项详见图纸、招标文件、工程量清单计价说明、国家相关规范等 |  | 套 | 4
本页小计
分部分项工程项目清单计价表
工程名称：通风空调-抗震支架 |  |  |  | 标段： |  |  | 第 90 页 共 93 页
序号 | 项目编码 | 项目名称 | 项目特征描述 |  | 计量 单位 | 工程量 |  | 金额（元）
[8 empty] | 综合单价 | 合价
179 | 031301004295 | 成品支架 | 1.名称：风管单管侧向抗震支吊架 2.型号、规格：KZF-2700*400-T 3.抗震支吊架及其配件（图纸所示所有配件:带孔槽钢、槽钢、螺杆紧固件、抗震连接构件、膨胀锚栓、管箍、P型管束、限位紧构件、底座、角配件）的安装 4.除锈、刷油、拼接、探伤、主体及配件安装、深化 5.未尽事项详见图纸、招标文件、工程量清单计价说明、国家相关规范等 |  | 套 | 2
180 | 031301004296 | 成品支架 | 1.名称：风管单管侧向抗震支吊架 2.型号、规格：KZF-630*320-T 3.抗震支吊架及其配件（图纸所示所有配件:带孔槽钢、槽钢、螺杆紧固件、抗震连接构件、膨胀锚栓、管箍、P型管束、限位紧构件、底座、角配件）的安装 4.除锈、刷油、拼接、探伤、主体及配件安装、深化 5.未尽事项详见图纸、招标文件、工程量清单计价说明、国家相关规范等 |  | 套 | 30
本页小计
分部分项工程项目清单计价表
工程名称：通风空调-抗震支架 |  |  |  | 标段： |  |  | 第 91 页 共 93 页
序号 | 项目编码 | 项目名称 | 项目特征描述 |  | 计量 单位 | 工程量 |  | 金额（元）
[8 empty] | 综合单价 | 合价
181 | 031301004297 | 成品支架 | 1.名称：风管单管侧向抗震支吊架 2.型号、规格：KZF-630-T 3.抗震支吊架及其配件（图纸所示所有配件:带孔槽钢、槽钢、螺杆紧固件、抗震连接构件、膨胀锚栓、管箍、P型管束、限位紧构件、底座、角配件）的安装 4.除锈、刷油、拼接、探伤、主体及配件安装、深化 5.未尽事项详见图纸、招标文件、工程量清单计价说明、国家相关规范等 |  | 套 | 2
182 | 031301004298 | 成品支架 | 1.名称：风管单管双向抗震支吊架 2.型号、规格：KZF-630-TL 3.抗震支吊架及其配件（图纸所示所有配件:带孔槽钢、槽钢、螺杆紧固件、抗震连接构件、膨胀锚栓、管箍、P型管束、限位紧构件、底座、角配件）的安装 4.除锈、刷油、拼接、探伤、主体及配件安装、深化 5.未尽事项详见图纸、招标文件、工程量清单计价说明、国家相关规范等 |  | 套 | 1
本页小计
分部分项工程项目清单计价表
工程名称：通风空调-抗震支架 |  |  |  | 标段： |  |  | 第 92 页 共 93 页
序号 | 项目编码 | 项目名称 | 项目特征描述 |  | 计量 单位 | 工程量 |  | 金额（元）
[8 empty] | 综合单价 | 合价
183 | 031301004299 | 成品支架 | 1.名称：风管单管侧向抗震支吊架 2.型号、规格KZF-800*1500-T 3.抗震支吊架及其配件（图纸所示所有配件:带孔槽钢、槽钢、螺杆紧固件、抗震连接构件、膨胀锚栓、管箍、P型管束、限位紧构件、底座、角配件）的安装 4.除锈、刷油、拼接、探伤、主体及配件安装、深化 5.未尽事项详见图纸、招标文件、工程量清单计价说明、国家相关规范等 |  | 套 | 2
184 | 031301004300 | 成品支架 | 1.名称：风管单管侧向抗震支吊架 2.型号、规格：KZF-800*320-T 3.抗震支吊架及其配件（图纸所示所有配件:带孔槽钢、槽钢、螺杆紧固件、抗震连接构件、膨胀锚栓、管箍、P型管束、限位紧构件、底座、角配件）的安装 4.除锈、刷油、拼接、探伤、主体及配件安装、深化 5.未尽事项详见图纸、招标文件、工程量清单计价说明、国家相关规范等 |  | 套 | 12
本页小计
分部分项工程项目清单计价表
工程名称：通风空调-抗震支架 |  |  |  | 标段： |  |  | 第 93 页 共 93 页
序号 | 项目编码 | 项目名称 | 项目特征描述 |  | 计量 单位 | 工程量 |  | 金额（元）
[8 empty] | 综合单价 | 合价
185 | 031301004301 | 成品支架 | 1.名称：风管单管双向抗震支吊架 2.型号、规格：KZF-800*320-TL 3.抗震支吊架及其配件（图纸所示所有配件:带孔槽钢、槽钢、螺杆紧固件、抗震连接构件、膨胀锚栓、管箍、P型管束、限位紧构件、底座、角配件）的安装 4.除锈、刷油、拼接、探伤、主体及配件安装、深化 5.未尽事项详见图纸、招标文件、工程量清单计价说明、国家相关规范等 |  | 套 | 9
186 | 031301004302 | 成品支架 | 1.名称：风管单管侧向抗震支吊架 2.型号、规格：KZF-900*320-T 3.抗震支吊架及其配件（图纸所示所有配件:带孔槽钢、槽钢、螺杆紧固件、抗震连接构件、膨胀锚栓、管箍、P型管束、限位紧构件、底座、角配件）的安装 4.除锈、刷油、拼接、探伤、主体及配件安装、深化 5.未尽事项详见图纸、招标文件、工程量清单计价说明、国家相关规范等 |  | 套 | 1
本页小计
合 计

## E.2.1 分部分项工程项目清单计价表【智能化-抗震支架】
分部分项工程项目清单计价表
工程名称：智能化-抗震支架 |  |  |  | 标段： |  |  | 第 1 页 共 4 页
序号 | 项目编码 | 项目名称 | 项目特征描述 |  | 计量 单位 | 工程量 |  | 金额（元）
[8 empty] | 综合单价 | 合价
智能化
1#智能化抗震支架
1 | 031301004303 | 成品支架 | 1.名称:桥架侧向抗震支架 2.规格:KZQ-200-T 3.抗震支吊架及其配件（图纸所示所有配件）:带孔槽钢、槽钢、螺杆紧固件、抗震连接构件、膨胀锚栓、限位紧构件、底座、角配件）的安装 4.除锈、刷油、拼接、探伤、主体及配件安装、深化 5.未尽事项详见图纸、招标文件、工程量清单计价说明、国家相关规范等 |  | 套 | 471
2#智能化抗震支架
2 | 031301004304 | 成品支架 | 1.名称:桥架侧向抗震支架 2.规格:KZQ-150-T 3.抗震支吊架及其配件（图纸所示所有配件）:带孔槽钢、槽钢、螺杆紧固件、抗震连接构件、膨胀锚栓、限位紧构件、底座、角配件）的安装 4.除锈、刷油、拼接、探伤、主体及配件安装、深化 5.未尽事项详见图纸、招标文件、工程量清单计价说明、国家相关规范等 |  | 套 | 147
3 | 031301004305 | 成品支架 | 1.名称:桥架侧向抗震支架 2.规格:KZQ-100-T 3.抗震支吊架及其配件（图纸所示所有配件）:带孔槽钢、槽钢、螺杆紧固件、抗震连接构件、膨胀锚栓、限位紧构件、底座、角配件）的安装 4.除锈、刷油、拼接、探伤、主体及配件安装、深化 5.未尽事项详见图纸、招标文件、工程量清单计价说明、国家相关规范等 |  | 套 | 6
本页小计
分部分项工程项目清单计价表
工程名称：智能化-抗震支架 |  |  |  | 标段： |  |  | 第 2 页 共 4 页
序号 | 项目编码 | 项目名称 | 项目特征描述 |  | 计量 单位 | 工程量 |  | 金额（元）
[8 empty] | 综合单价 | 合价
3#智能化抗震支架
4 | 031301004306 | 成品支架 | 1.名称:桥架侧向抗震支架 2.规格:KZQ-150-T 3.抗震支吊架及其配件（图纸所示所有配件）:带孔槽钢、槽钢、螺杆紧固件、抗震连接构件、膨胀锚栓、限位紧构件、底座、角配件）的安装 4.除锈、刷油、拼接、探伤、主体及配件安装、深化 5.未尽事项详见图纸、招标文件、工程量清单计价说明、国家相关规范等 |  | 套 | 147
5 | 031301004307 | 成品支架 | 1.名称:桥架侧向抗震支架 2.规格:KZQ-100-T 3.抗震支吊架及其配件（图纸所示所有配件）:带孔槽钢、槽钢、螺杆紧固件、抗震连接构件、膨胀锚栓、限位紧构件、底座、角配件）的安装 4.除锈、刷油、拼接、探伤、主体及配件安装、深化 5.未尽事项详见图纸、招标文件、工程量清单计价说明、国家相关规范等 |  | 套 | 5
4#智能化抗震支架
6 | 031301004308 | 成品支架 | 1.名称:桥架侧向抗震支架 2.规格:KZQ-150-T 3.抗震支吊架及其配件（图纸所示所有配件）:带孔槽钢、槽钢、螺杆紧固件、抗震连接构件、膨胀锚栓、限位紧构件、底座、角配件）的安装 4.除锈、刷油、拼接、探伤、主体及配件安装、深化 5.未尽事项详见图纸、招标文件、工程量清单计价说明、国家相关规范等 |  | 套 | 147
本页小计
分部分项工程项目清单计价表
工程名称：智能化-抗震支架 |  |  |  | 标段： |  |  | 第 3 页 共 4 页
序号 | 项目编码 | 项目名称 | 项目特征描述 |  | 计量 单位 | 工程量 |  | 金额（元）
[8 empty] | 综合单价 | 合价
7 | 031301004309 | 成品支架 | 1.名称:桥架侧向抗震支架 2.规格:KZQ-100-T 3.抗震支吊架及其配件（图纸所示所有配件）:带孔槽钢、槽钢、螺杆紧固件、抗震连接构件、膨胀锚栓、限位紧构件、底座、角配件）的安装 4.除锈、刷油、拼接、探伤、主体及配件安装、深化 5.未尽事项详见图纸、招标文件、工程量清单计价说明、国家相关规范等 |  | 套 | 6
5#智能化抗震支架
8 | 031301004310 | 成品支架 | 1.名称:桥架侧向抗震支架 2.规格:KZQ-200-T 3.抗震支吊架及其配件（图纸所示所有配件）:带孔槽钢、槽钢、螺杆紧固件、抗震连接构件、膨胀锚栓、限位紧构件、底座、角配件）的安装 4.除锈、刷油、拼接、探伤、主体及配件安装、深化 5.未尽事项详见图纸、招标文件、工程量清单计价说明、国家相关规范等 |  | 套 | 258
地下室智能化抗震支架
9 | 031301004311 | 成品支架 | 1.名称:桥架侧向抗震支架 2.规格:KZQ-300-T 3.抗震支吊架及其配件（图纸所示所有配件）:带孔槽钢、槽钢、螺杆紧固件、抗震连接构件、膨胀锚栓、限位紧构件、底座、角配件）的安装 4.除锈、刷油、拼接、探伤、主体及配件安装、深化 5.未尽事项详见图纸、招标文件、工程量清单计价说明、国家相关规范等 |  | 套 | 96
本页小计
分部分项工程项目清单计价表
工程名称：智能化-抗震支架 |  |  |  | 标段： |  |  | 第 4 页 共 4 页
序号 | 项目编码 | 项目名称 | 项目特征描述 |  | 计量 单位 | 工程量 |  | 金额（元）
[8 empty] | 综合单价 | 合价
10 | 031301004312 | 成品支架 | 1.名称:桥架双向抗震支架 2.规格:KZQ-300-TL 3.抗震支吊架及其配件（图纸所示所有配件）:带孔槽钢、槽钢、螺杆紧固件、抗震连接构件、膨胀锚栓、限位紧构件、底座、角配件）的安装 4.除锈、刷油、拼接、探伤、主体及配件安装、深化 5.未尽事项详见图纸、招标文件、工程量清单计价说明、国家相关规范等 |  | 套 | 79
11 | 031301004313 | 成品支架 | 1.名称:桥架侧向抗震支架 2.规格:KZQ-400-T 3.抗震支吊架及其配件（图纸所示所有配件）:带孔槽钢、槽钢、螺杆紧固件、抗震连接构件、膨胀锚栓、限位紧构件、底座、角配件）的安装 4.除锈、刷油、拼接、探伤、主体及配件安装、深化 5.未尽事项详见图纸、招标文件、工程量清单计价说明、国家相关规范等 |  | 套 | 9
12 | 031301004314 | 成品支架 | 1.名称:桥架双向抗震支架 2.规格:KZQ-400-TL 3.抗震支吊架及其配件（图纸所示所有配件）:带孔槽钢、槽钢、螺杆紧固件、抗震连接构件、膨胀锚栓、限位紧构件、底座、角配件）的安装 4.除锈、刷油、拼接、探伤、主体及配件安装、深化 5.未尽事项详见图纸、招标文件、工程量清单计价说明、国家相关规范等 |  | 套 | 7
本页小计
合 计

## E.2.1 分部分项工程项目清单计价表【抗震支架-电气】
分部分项工程项目清单计价表
工程名称：抗震支架-电气 |  |  |  | 标段： |  |  | 第 1 页 共 17 页
序号 | 项目编码 | 项目名称 | 项目特征描述 |  | 计量 单位 | 工程量 |  | 金额（元）
[8 empty] | 综合单价 | 合价
抗震支架-电气
抗震支架-地下
1 | 031301004315 | 抗震支吊架 | 1.名称:抗震支吊架 2.型号:KZQ-200*2-T 3.材质规格型号及技术参数:桥架侧向抗震支吊架 4.工程内容综合考虑:本体及全部配件附件材料供运卸货、采购保管、制作安装、损伤漆面刷油、相关封边收口，完工垃圾清理等所有工作内容； 5.未尽事项满足详见图纸、技术需求书、招标文件、工程量清单计价说明、国家相关施工验收规范等并达到验收合格要求。 |  | 套 | 25
2 | 031301004316 | 抗震支吊架 | 1.名称:抗震支吊架 2.型号:KZQ-200*2-TL 3.材质规格型号及技术参数:桥架双向抗震支吊架 4.工程内容综合考虑:本体及全部配件附件材料供运卸货、采购保管、制作安装、损伤漆面刷油、相关封边收口，完工垃圾清理等所有工作内容； 5.未尽事项满足详见图纸、技术需求书、招标文件、工程量清单计价说明、国家相关施工验收规范等并达到验收合格要求。 |  | 套 | 20
3 | 031301004317 | 抗震支吊架 | 1.名称:抗震支吊架 2.型号:KZQ-200-T 3.材质规格型号及技术参数:桥架侧向抗震支吊架 4.工程内容综合考虑:本体及全部配件附件材料供运卸货、采购保管、制作安装、损伤漆面刷油、相关封边收口，完工垃圾清理等所有工作内容； 5.未尽事项满足详见图纸、技术需求书、招标文件、工程量清单计价说明、国家相关施工验收规范等并达到验收合格要求。 |  | 套 | 14
本页小计
分部分项工程项目清单计价表
工程名称：抗震支架-电气 |  |  |  | 标段： |  |  | 第 2 页 共 17 页
序号 | 项目编码 | 项目名称 | 项目特征描述 |  | 计量 单位 | 工程量 |  | 金额（元）
[8 empty] | 综合单价 | 合价
4 | 031301004318 | 抗震支吊架 | 1.名称:抗震支吊架 2.型号:KZQ-200-TL 3.材质规格型号及技术参数:桥架双向抗震支吊架 4.工程内容综合考虑:本体及全部配件附件材料供运卸货、采购保管、制作安装、损伤漆面刷油、相关封边收口，完工垃圾清理等所有工作内容； 5.未尽事项满足详见图纸、技术需求书、招标文件、工程量清单计价说明、国家相关施工验收规范等并达到验收合格要求。 |  | 套 | 8
5 | 031301004319 | 抗震支吊架 | 1.名称:抗震支吊架 2.型号:KZQ-300*2-T 3.材质规格型号及技术参数:桥架侧向抗震支吊架 4.工程内容综合考虑:本体及全部配件附件材料供运卸货、采购保管、制作安装、损伤漆面刷油、相关封边收口，完工垃圾清理等所有工作内容； 5.未尽事项满足详见图纸、技术需求书、招标文件、工程量清单计价说明、国家相关施工验收规范等并达到验收合格要求。 |  | 套 | 25
6 | 031301004320 | 抗震支吊架 | 1.名称:抗震支吊架 2.型号:KZQ-300*2-TL 3.材质规格型号及技术参数:桥架双向抗震支吊架 4.工程内容综合考虑:本体及全部配件附件材料供运卸货、采购保管、制作安装、损伤漆面刷油、相关封边收口，完工垃圾清理等所有工作内容； 5.未尽事项满足详见图纸、技术需求书、招标文件、工程量清单计价说明、国家相关施工验收规范等并达到验收合格要求。 |  | 套 | 21
本页小计
分部分项工程项目清单计价表
工程名称：抗震支架-电气 |  |  |  | 标段： |  |  | 第 3 页 共 17 页
序号 | 项目编码 | 项目名称 | 项目特征描述 |  | 计量 单位 | 工程量 |  | 金额（元）
[8 empty] | 综合单价 | 合价
7 | 031301004321 | 抗震支吊架 | 1.名称:抗震支吊架 2.型号:KZQ-300+200-T 3.材质规格型号及技术参数:桥架侧向抗震支吊架 4.工程内容综合考虑:本体及全部配件附件材料供运卸货、采购保管、制作安装、损伤漆面刷油、相关封边收口，完工垃圾清理等所有工作内容； 5.未尽事项满足详见图纸、技术需求书、招标文件、工程量清单计价说明、国家相关施工验收规范等并达到验收合格要求。 |  | 套 | 8
8 | 031301004322 | 抗震支吊架 | 1.名称:抗震支吊架 2.型号:KZQ-300+200-TL 3.材质规格型号及技术参数:桥架单向抗震支吊架 4.工程内容综合考虑:本体及全部配件附件材料供运卸货、采购保管、制作安装、损伤漆面刷油、相关封边收口，完工垃圾清理等所有工作内容； 5.未尽事项满足详见图纸、技术需求书、招标文件、工程量清单计价说明、国家相关施工验收规范等并达到验收合格要求。 |  | 套 | 5
9 | 031301004323 | 抗震支吊架 | 1.名称:抗震支吊架 2.型号:KZQ-300-T 3.材质规格型号及技术参数:桥架侧向抗震支吊架 4.工程内容综合考虑:本体及全部配件附件材料供运卸货、采购保管、制作安装、损伤漆面刷油、相关封边收口，完工垃圾清理等所有工作内容； 5.未尽事项满足详见图纸、技术需求书、招标文件、工程量清单计价说明、国家相关施工验收规范等并达到验收合格要求。 |  | 套 | 17
本页小计
分部分项工程项目清单计价表
工程名称：抗震支架-电气 |  |  |  | 标段： |  |  | 第 4 页 共 17 页
序号 | 项目编码 | 项目名称 | 项目特征描述 |  | 计量 单位 | 工程量 |  | 金额（元）
[8 empty] | 综合单价 | 合价
10 | 031301004324 | 抗震支吊架 | 1.名称:抗震支吊架 2.型号:KZQ-300-TL 3.材质规格型号及技术参数:桥架双向抗震支吊架 4.工程内容综合考虑:本体及全部配件附件材料供运卸货、采购保管、制作安装、损伤漆面刷油、相关封边收口，完工垃圾清理等所有工作内容； 5.未尽事项满足详见图纸、技术需求书、招标文件、工程量清单计价说明、国家相关施工验收规范等并达到验收合格要求。 |  | 套 | 10
11 | 031301004325 | 抗震支吊架 | 1.名称:抗震支吊架 2.型号:KZQ-400*2-T 3.材质规格型号及技术参数:桥架侧向抗震支吊架 4.工程内容综合考虑:本体及全部配件附件材料供运卸货、采购保管、制作安装、损伤漆面刷油、相关封边收口，完工垃圾清理等所有工作内容； 5.未尽事项满足详见图纸、技术需求书、招标文件、工程量清单计价说明、国家相关施工验收规范等并达到验收合格要求。 |  | 套 | 6
12 | 031301004326 | 抗震支吊架 | 1.名称:抗震支吊架 2.型号:KZQ-400*2-TL 3.材质规格型号及技术参数:桥架双向抗震支吊架 4.工程内容综合考虑:本体及全部配件附件材料供运卸货、采购保管、制作安装、损伤漆面刷油、相关封边收口，完工垃圾清理等所有工作内容； 5.未尽事项满足详见图纸、技术需求书、招标文件、工程量清单计价说明、国家相关施工验收规范等并达到验收合格要求。 |  | 套 | 5
本页小计
分部分项工程项目清单计价表
工程名称：抗震支架-电气 |  |  |  | 标段： |  |  | 第 5 页 共 17 页
序号 | 项目编码 | 项目名称 | 项目特征描述 |  | 计量 单位 | 工程量 |  | 金额（元）
[8 empty] | 综合单价 | 合价
13 | 031301004327 | 抗震支吊架 | 1.名称:抗震支吊架 2.型号:KZQ-400+200-T 3.材质规格型号及技术参数:桥架侧向抗震支吊架 4.工程内容综合考虑:本体及全部配件附件材料供运卸货、采购保管、制作安装、损伤漆面刷油、相关封边收口，完工垃圾清理等所有工作内容； 5.未尽事项满足详见图纸、技术需求书、招标文件、工程量清单计价说明、国家相关施工验收规范等并达到验收合格要求。 |  | 套 | 8
14 | 031301004328 | 抗震支吊架 | 1.名称:抗震支吊架 2.型号:KZQ-400+200-TL 3.材质规格型号及技术参数:桥架双向抗震支吊架 4.工程内容综合考虑:本体及全部配件附件材料供运卸货、采购保管、制作安装、损伤漆面刷油、相关封边收口，完工垃圾清理等所有工作内容； 5.未尽事项满足详见图纸、技术需求书、招标文件、工程量清单计价说明、国家相关施工验收规范等并达到验收合格要求。 |  | 套 | 11
15 | 031301004329 | 抗震支吊架 | 1.名称:抗震支吊架 2.型号:KZQ-400+300-T 3.材质规格型号及技术参数:桥架侧向抗震支吊架 4.工程内容综合考虑:本体及全部配件附件材料供运卸货、采购保管、制作安装、损伤漆面刷油、相关封边收口，完工垃圾清理等所有工作内容； 5.未尽事项满足详见图纸、技术需求书、招标文件、工程量清单计价说明、国家相关施工验收规范等并达到验收合格要求。 |  | 套 | 6
本页小计
分部分项工程项目清单计价表
工程名称：抗震支架-电气 |  |  |  | 标段： |  |  | 第 6 页 共 17 页
序号 | 项目编码 | 项目名称 | 项目特征描述 |  | 计量 单位 | 工程量 |  | 金额（元）
[8 empty] | 综合单价 | 合价
16 | 031301004330 | 抗震支吊架 | 1.名称:抗震支吊架 2.型号:KZQ-400+300-TL 3.材质规格型号及技术参数:桥架双向抗震支吊架 4.工程内容综合考虑:本体及全部配件附件材料供运卸货、采购保管、制作安装、损伤漆面刷油、相关封边收口，完工垃圾清理等所有工作内容； 5.未尽事项满足详见图纸、技术需求书、招标文件、工程量清单计价说明、国家相关施工验收规范等并达到验收合格要求。 |  | 套 | 6
17 | 031301004331 | 抗震支吊架 | 1.名称:抗震支吊架 2.型号:KZQ-400-T 3.材质规格型号及技术参数:桥架侧向抗震支吊架 4.工程内容综合考虑:本体及全部配件附件材料供运卸货、采购保管、制作安装、损伤漆面刷油、相关封边收口，完工垃圾清理等所有工作内容； 5.未尽事项满足详见图纸、技术需求书、招标文件、工程量清单计价说明、国家相关施工验收规范等并达到验收合格要求。 |  | 套 | 9
18 | 031301004332 | 抗震支吊架 | 1.名称:抗震支吊架 2.型号:KZQ-400-TL 3.材质规格型号及技术参数:桥架双向抗震支吊架 4.工程内容综合考虑:本体及全部配件附件材料供运卸货、采购保管、制作安装、损伤漆面刷油、相关封边收口，完工垃圾清理等所有工作内容； 5.未尽事项满足详见图纸、技术需求书、招标文件、工程量清单计价说明、国家相关施工验收规范等并达到验收合格要求。 |  | 套 | 8
本页小计
分部分项工程项目清单计价表
工程名称：抗震支架-电气 |  |  |  | 标段： |  |  | 第 7 页 共 17 页
序号 | 项目编码 | 项目名称 | 项目特征描述 |  | 计量 单位 | 工程量 |  | 金额（元）
[8 empty] | 综合单价 | 合价
19 | 031301004333 | 抗震支吊架 | 1.名称:抗震支吊架 2.型号:KZQ-500+400-T 3.材质规格型号及技术参数:桥架侧向抗震支吊架 4.工程内容综合考虑:本体及全部配件附件材料供运卸货、采购保管、制作安装、损伤漆面刷油、相关封边收口，完工垃圾清理等所有工作内容； 5.未尽事项满足详见图纸、技术需求书、招标文件、工程量清单计价说明、国家相关施工验收规范等并达到验收合格要求。 |  | 套 | 2
20 | 031301004334 | 抗震支吊架 | 1.名称:抗震支吊架 2.型号:KZQ-500+400-TL 3.材质规格型号及技术参数:桥架双向抗震支吊架 4.工程内容综合考虑:本体及全部配件附件材料供运卸货、采购保管、制作安装、损伤漆面刷油、相关封边收口，完工垃圾清理等所有工作内容； 5.未尽事项满足详见图纸、技术需求书、招标文件、工程量清单计价说明、国家相关施工验收规范等并达到验收合格要求。 |  | 套 | 1
21 | 031301004335 | 抗震支吊架 | 1.名称:抗震支吊架 2.型号:KZQ-500-T 3.材质规格型号及技术参数:桥架侧向抗震支吊架 4.工程内容综合考虑:本体及全部配件附件材料供运卸货、采购保管、制作安装、损伤漆面刷油、相关封边收口，完工垃圾清理等所有工作内容； 5.未尽事项满足详见图纸、技术需求书、招标文件、工程量清单计价说明、国家相关施工验收规范等并达到验收合格要求。 |  | 套 | 3
本页小计
分部分项工程项目清单计价表
工程名称：抗震支架-电气 |  |  |  | 标段： |  |  | 第 8 页 共 17 页
序号 | 项目编码 | 项目名称 | 项目特征描述 |  | 计量 单位 | 工程量 |  | 金额（元）
[8 empty] | 综合单价 | 合价
22 | 031301004336 | 抗震支吊架 | 1.名称:抗震支吊架 2.型号:KZQ-500-TL 3.材质规格型号及技术参数:桥架双向抗震支吊架 4.工程内容综合考虑:本体及全部配件附件材料供运卸货、采购保管、制作安装、损伤漆面刷油、相关封边收口，完工垃圾清理等所有工作内容； 5.未尽事项满足详见图纸、技术需求书、招标文件、工程量清单计价说明、国家相关施工验收规范等并达到验收合格要求。 |  | 套 | 3
23 | 031301004337 | 抗震支吊架 | 1.名称:抗震支吊架 2.型号:KZQ-600*2+800-T 3.材质规格型号及技术参数:桥架侧向抗震支吊架 4.工程内容综合考虑:本体及全部配件附件材料供运卸货、采购保管、制作安装、损伤漆面刷油、相关封边收口，完工垃圾清理等所有工作内容； 5.未尽事项满足详见图纸、技术需求书、招标文件、工程量清单计价说明、国家相关施工验收规范等并达到验收合格要求。 |  | 套 | 3
24 | 031301004338 | 抗震支吊架 | 1.名称:抗震支吊架 2.型号:KZQ-600*2+800-TL 3.材质规格型号及技术参数:桥架双向抗震支吊架 4.工程内容综合考虑:本体及全部配件附件材料供运卸货、采购保管、制作安装、损伤漆面刷油、相关封边收口，完工垃圾清理等所有工作内容； 5.未尽事项满足详见图纸、技术需求书、招标文件、工程量清单计价说明、国家相关施工验收规范等并达到验收合格要求。 |  | 套 | 2
本页小计
分部分项工程项目清单计价表
工程名称：抗震支架-电气 |  |  |  | 标段： |  |  | 第 9 页 共 17 页
序号 | 项目编码 | 项目名称 | 项目特征描述 |  | 计量 单位 | 工程量 |  | 金额（元）
[8 empty] | 综合单价 | 合价
25 | 031301004339 | 抗震支吊架 | 1.名称:抗震支吊架 2.型号:KZQ-600*2-T 3.材质规格型号及技术参数:桥架侧向抗震支吊架 4.工程内容综合考虑:本体及全部配件附件材料供运卸货、采购保管、制作安装、损伤漆面刷油、相关封边收口，完工垃圾清理等所有工作内容； 5.未尽事项满足详见图纸、技术需求书、招标文件、工程量清单计价说明、国家相关施工验收规范等并达到验收合格要求。 |  | 套 | 3
26 | 031301004340 | 抗震支吊架 | 1.名称:抗震支吊架 2.型号:KZQ-600*2-TL 3.材质规格型号及技术参数:桥架双向抗震支吊架 4.工程内容综合考虑:本体及全部配件附件材料供运卸货、采购保管、制作安装、损伤漆面刷油、相关封边收口，完工垃圾清理等所有工作内容； 5.未尽事项满足详见图纸、技术需求书、招标文件、工程量清单计价说明、国家相关施工验收规范等并达到验收合格要求。 |  | 套 | 2
27 | 031301004341 | 抗震支吊架 | 1.名称:抗震支吊架 2.型号:KZQ-600+400+300-T 3.材质规格型号及技术参数:桥架侧向抗震支吊架 4.工程内容综合考虑:本体及全部配件附件材料供运卸货、采购保管、制作安装、损伤漆面刷油、相关封边收口，完工垃圾清理等所有工作内容； 5.未尽事项满足详见图纸、技术需求书、招标文件、工程量清单计价说明、国家相关施工验收规范等并达到验收合格要求。 |  | 套 | 2
本页小计
分部分项工程项目清单计价表
工程名称：抗震支架-电气 |  |  |  | 标段： |  |  | 第 10 页 共 17 页
序号 | 项目编码 | 项目名称 | 项目特征描述 |  | 计量 单位 | 工程量 |  | 金额（元）
[8 empty] | 综合单价 | 合价
28 | 031301004342 | 抗震支吊架 | 1.名称:抗震支吊架 2.型号:KZQ-600+400+300-TL 3.材质规格型号及技术参数:桥架双向抗震支吊架 4.工程内容综合考虑:本体及全部配件附件材料供运卸货、采购保管、制作安装、损伤漆面刷油、相关封边收口，完工垃圾清理等所有工作内容； 5.未尽事项满足详见图纸、技术需求书、招标文件、工程量清单计价说明、国家相关施工验收规范等并达到验收合格要求。 |  | 套 | 1
29 | 031301004343 | 抗震支吊架 | 1.名称:抗震支吊架 2.型号:KZQ-600-T 3.材质规格型号及技术参数:桥架侧向抗震支吊架 4.工程内容综合考虑:本体及全部配件附件材料供运卸货、采购保管、制作安装、损伤漆面刷油、相关封边收口，完工垃圾清理等所有工作内容； 5.未尽事项满足详见图纸、技术需求书、招标文件、工程量清单计价说明、国家相关施工验收规范等并达到验收合格要求。 |  | 套 | 10
30 | 031301004344 | 抗震支吊架 | 1.名称:抗震支吊架 2.型号:KZQ-600-TL 3.材质规格型号及技术参数:桥架双向抗震支吊架 4.工程内容综合考虑:本体及全部配件附件材料供运卸货、采购保管、制作安装、损伤漆面刷油、相关封边收口，完工垃圾清理等所有工作内容； 5.未尽事项满足详见图纸、技术需求书、招标文件、工程量清单计价说明、国家相关施工验收规范等并达到验收合格要求。 |  | 套 | 7
本页小计
分部分项工程项目清单计价表
工程名称：抗震支架-电气 |  |  |  | 标段： |  |  | 第 11 页 共 17 页
序号 | 项目编码 | 项目名称 | 项目特征描述 |  | 计量 单位 | 工程量 |  | 金额（元）
[8 empty] | 综合单价 | 合价
31 | 031301004345 | 抗震支吊架 | 1.名称:抗震支吊架 2.型号:KZQ-800+600-T 3.材质规格型号及技术参数:桥架侧向抗震支吊架 4.工程内容综合考虑:本体及全部配件附件材料供运卸货、采购保管、制作安装、损伤漆面刷油、相关封边收口，完工垃圾清理等所有工作内容； 5.未尽事项满足详见图纸、技术需求书、招标文件、工程量清单计价说明、国家相关施工验收规范等并达到验收合格要求。 |  | 套 | 6
32 | 031301004346 | 抗震支吊架 | 1.名称:抗震支吊架 2.型号:KZQ-800+600-TL 3.材质规格型号及技术参数:桥架双向抗震支吊架 4.工程内容综合考虑:本体及全部配件附件材料供运卸货、采购保管、制作安装、损伤漆面刷油、相关封边收口，完工垃圾清理等所有工作内容； 5.未尽事项满足详见图纸、技术需求书、招标文件、工程量清单计价说明、国家相关施工验收规范等并达到验收合格要求。 |  | 套 | 4
抗震支架-1号楼
33 | 031301004347 | 抗震支吊架 | 1.名称:抗震支吊架 2.型号:KZQ-200-T 3.材质规格型号及技术参数:桥架侧向抗震支吊架 4.工程内容综合考虑:本体及全部配件附件材料供运卸货、采购保管、制作安装、损伤漆面刷油、相关封边收口，完工垃圾清理等所有工作内容； 5.未尽事项满足详见图纸、技术需求书、招标文件、工程量清单计价说明、国家相关施工验收规范等并达到验收合格要求。 |  | 套 | 21
本页小计
分部分项工程项目清单计价表
工程名称：抗震支架-电气 |  |  |  | 标段： |  |  | 第 12 页 共 17 页
序号 | 项目编码 | 项目名称 | 项目特征描述 |  | 计量 单位 | 工程量 |  | 金额（元）
[8 empty] | 综合单价 | 合价
34 | 031301004348 | 抗震支吊架 | 1.名称:抗震支吊架 2.型号:KZQ-200-TL 3.材质规格型号及技术参数:桥架双向抗震支吊架 4.工程内容综合考虑:本体及全部配件附件材料供运卸货、采购保管、制作安装、损伤漆面刷油、相关封边收口，完工垃圾清理等所有工作内容； 5.未尽事项满足详见图纸、技术需求书、招标文件、工程量清单计价说明、国家相关施工验收规范等并达到验收合格要求。 |  | 套 | 13
35 | 031301004349 | 抗震支吊架 | 1.名称:抗震支吊架 2.型号:KZQ-300-T 3.材质规格型号及技术参数:桥架侧向抗震支吊架 4.工程内容综合考虑:本体及全部配件附件材料供运卸货、采购保管、制作安装、损伤漆面刷油、相关封边收口，完工垃圾清理等所有工作内容； 5.未尽事项满足详见图纸、技术需求书、招标文件、工程量清单计价说明、国家相关施工验收规范等并达到验收合格要求。 |  | 套 | 14
36 | 031301004350 | 抗震支吊架 | 1.名称:抗震支吊架 2.型号:KZQ-300-TL 3.材质规格型号及技术参数:桥架双向抗震支吊架 4.工程内容综合考虑:本体及全部配件附件材料供运卸货、采购保管、制作安装、损伤漆面刷油、相关封边收口，完工垃圾清理等所有工作内容； 5.未尽事项满足详见图纸、技术需求书、招标文件、工程量清单计价说明、国家相关施工验收规范等并达到验收合格要求。 |  | 套 | 13
本页小计
分部分项工程项目清单计价表
工程名称：抗震支架-电气 |  |  |  | 标段： |  |  | 第 13 页 共 17 页
序号 | 项目编码 | 项目名称 | 项目特征描述 |  | 计量 单位 | 工程量 |  | 金额（元）
[8 empty] | 综合单价 | 合价
37 | 031301004351 | 抗震支吊架 | 1.名称:抗震支吊架 2.型号:KZQ-400-T 3.材质规格型号及技术参数:桥架侧向抗震支吊架 4.工程内容综合考虑:本体及全部配件附件材料供运卸货、采购保管、制作安装、损伤漆面刷油、相关封边收口，完工垃圾清理等所有工作内容； 5.未尽事项满足详见图纸、技术需求书、招标文件、工程量清单计价说明、国家相关施工验收规范等并达到验收合格要求。 |  | 套 | 7
38 | 031301004352 | 抗震支吊架 | 1.名称:抗震支吊架 2.型号:KZQ-400-TL 3.材质规格型号及技术参数:桥架双向抗震支吊架 4.工程内容综合考虑:本体及全部配件附件材料供运卸货、采购保管、制作安装、损伤漆面刷油、相关封边收口，完工垃圾清理等所有工作内容； 5.未尽事项满足详见图纸、技术需求书、招标文件、工程量清单计价说明、国家相关施工验收规范等并达到验收合格要求。 |  | 套 | 7
39 | 031301004353 | 抗震支吊架 | 1.名称:抗震支吊架 2.型号:KZQ-500-T 3.材质规格型号及技术参数:桥架侧向抗震支吊架 4.工程内容综合考虑:本体及全部配件附件材料供运卸货、采购保管、制作安装、损伤漆面刷油、相关封边收口，完工垃圾清理等所有工作内容； 5.未尽事项满足详见图纸、技术需求书、招标文件、工程量清单计价说明、国家相关施工验收规范等并达到验收合格要求。 |  | 套 | 2
本页小计
分部分项工程项目清单计价表
工程名称：抗震支架-电气 |  |  |  | 标段： |  |  | 第 14 页 共 17 页
序号 | 项目编码 | 项目名称 | 项目特征描述 |  | 计量 单位 | 工程量 |  | 金额（元）
[8 empty] | 综合单价 | 合价
40 | 031301004354 | 抗震支吊架 | 1.名称:抗震支吊架 2.型号:KZQ-500-TL 3.材质规格型号及技术参数:桥架双向抗震支吊架 4.工程内容综合考虑:本体及全部配件附件材料供运卸货、采购保管、制作安装、损伤漆面刷油、相关封边收口，完工垃圾清理等所有工作内容； 5.未尽事项满足详见图纸、技术需求书、招标文件、工程量清单计价说明、国家相关施工验收规范等并达到验收合格要求。 |  | 套 | 2
抗震支吊架-2号楼
41 | 031301004355 | 抗震支吊架 | 1.名称:抗震支吊架 2.型号:KZQ-200-T 3.材质规格型号及技术参数:桥架单侧向抗震支吊架 4.工程内容综合考虑:本体及全部配件附件材料供运卸货、采购保管、制作安装、损伤漆面刷油、相关封边收口，完工垃圾清理等所有工作内容； 5.未尽事项满足详见图纸、技术需求书、招标文件、工程量清单计价说明、国家相关施工验收规范等并达到验收合格要求。 |  | 套 | 4
抗震支架-5号楼
本页小计
分部分项工程项目清单计价表
工程名称：抗震支架-电气 |  |  |  | 标段： |  |  | 第 15 页 共 17 页
序号 | 项目编码 | 项目名称 | 项目特征描述 |  | 计量 单位 | 工程量 |  | 金额（元）
[8 empty] | 综合单价 | 合价
42 | 031301004356 | 抗震支吊架 | 1.名称:抗震支吊架 2.型号:KZQ-200-T 3.材质规格型号及技术参数:桥架侧向抗震支吊架 4.工程内容综合考虑:本体及全部配件附件材料供运卸货、采购保管、制作安装、损伤漆面刷油、相关封边收口，完工垃圾清理等所有工作内容； 5.未尽事项满足详见图纸、技术需求书、招标文件、工程量清单计价说明、国家相关施工验收规范等并达到验收合格要求。 |  | 套 | 34
43 | 031301004357 | 抗震支吊架 | 1.名称:抗震支吊架 2.型号:KZQ-200-TL 3.材质规格型号及技术参数:桥架双向抗震支吊架 4.工程内容综合考虑:本体及全部配件附件材料供运卸货、采购保管、制作安装、损伤漆面刷油、相关封边收口，完工垃圾清理等所有工作内容； 5.未尽事项满足详见图纸、技术需求书、招标文件、工程量清单计价说明、国家相关施工验收规范等并达到验收合格要求。 |  | 套 | 26
44 | 031301004358 | 抗震支吊架 | 1.名称:抗震支吊架 2.型号:KZQ-300-T 3.材质规格型号及技术参数:桥架侧向抗震支吊架 4.工程内容综合考虑:本体及全部配件附件材料供运卸货、采购保管、制作安装、损伤漆面刷油、相关封边收口，完工垃圾清理等所有工作内容； 5.未尽事项满足详见图纸、技术需求书、招标文件、工程量清单计价说明、国家相关施工验收规范等并达到验收合格要求。 |  | 套 | 29
本页小计
分部分项工程项目清单计价表
工程名称：抗震支架-电气 |  |  |  | 标段： |  |  | 第 16 页 共 17 页
序号 | 项目编码 | 项目名称 | 项目特征描述 |  | 计量 单位 | 工程量 |  | 金额（元）
[8 empty] | 综合单价 | 合价
45 | 031301004359 | 抗震支吊架 | 1.名称:抗震支吊架 2.型号:KZQ-300-TL 3.材质规格型号及技术参数:桥架双向抗震支吊架 4.工程内容综合考虑:本体及全部配件附件材料供运卸货、采购保管、制作安装、损伤漆面刷油、相关封边收口，完工垃圾清理等所有工作内容； 5.未尽事项满足详见图纸、技术需求书、招标文件、工程量清单计价说明、国家相关施工验收规范等并达到验收合格要求。 |  | 套 | 29
46 | 031301004360 | 抗震支吊架 | 1.名称:抗震支吊架 2.型号:KZQ-400+200-T 3.材质规格型号及技术参数:桥架侧向抗震支吊架 4.工程内容综合考虑:本体及全部配件附件材料供运卸货、采购保管、制作安装、损伤漆面刷油、相关封边收口，完工垃圾清理等所有工作内容； 5.未尽事项满足详见图纸、技术需求书、招标文件、工程量清单计价说明、国家相关施工验收规范等并达到验收合格要求。 |  | 套 | 3
47 | 031301004361 | 抗震支吊架 | 1.名称:抗震支吊架 2.型号:KZQ-400+200-TL 3.材质规格型号及技术参数:桥架双向抗震支吊架 4.工程内容综合考虑:本体及全部配件附件材料供运卸货、采购保管、制作安装、损伤漆面刷油、相关封边收口，完工垃圾清理等所有工作内容； 5.未尽事项满足详见图纸、技术需求书、招标文件、工程量清单计价说明、国家相关施工验收规范等并达到验收合格要求。 |  | 套 | 4
本页小计
分部分项工程项目清单计价表
工程名称：抗震支架-电气 |  |  |  | 标段： |  |  | 第 17 页 共 17 页
序号 | 项目编码 | 项目名称 | 项目特征描述 |  | 计量 单位 | 工程量 |  | 金额（元）
[8 empty] | 综合单价 | 合价
48 | 031301004362 | 抗震支吊架 | 1.名称:抗震支吊架 2.型号:KZQ-400-T 3.材质规格型号及技术参数:桥架侧向抗震支吊架 4.工程内容综合考虑:本体及全部配件附件材料供运卸货、采购保管、制作安装、损伤漆面刷油、相关封边收口，完工垃圾清理等所有工作内容； 5.未尽事项满足详见图纸、技术需求书、招标文件、工程量清单计价说明、国家相关施工验收规范等并达到验收合格要求。 |  | 套 | 22
49 | 031301004363 | 抗震支吊架 | 1.名称:抗震支吊架 2.型号:KZQ-400-TL 3.材质规格型号及技术参数:桥架双向抗震支吊架 4.工程内容综合考虑:本体及全部配件附件材料供运卸货、采购保管、制作安装、损伤漆面刷油、相关封边收口，完工垃圾清理等所有工作内容； 5.未尽事项满足详见图纸、技术需求书、招标文件、工程量清单计价说明、国家相关施工验收规范等并达到验收合格要求。 |  | 套 | 18
本页小计
合 计

## E.2.1 分部分项工程项目清单计价表【给排水工程-智慧泵
分部分项工程项目清单计价表
工程名称：给排水工程-智慧泵房 |  |  |  | 标段： |  |  | 第 1 页 共 26 页
序号 | 项目编码 | 项目名称 | 项目特征描述 |  | 计量 单位 | 工程量 |  | 金额（元）
[8 empty] | 综合单价 | 合价
出租住宅泵房
1 | 031001006053 | 低压-不锈钢管 | 1.名称:304薄壁不锈钢给水管 2.规格:DN200 2.管件安装:不锈钢管管件 3.连接形式:氩弧焊、法兰连接 4.工程内容综合考虑:本体及全部配件附件材料供运卸货、采购保管、制作安装、管道公称压力、管道压力试验及消毒、冲洗、凿压槽及修复等，包含管卡、支架制作及安装、除锈刷油补漆刷色标、防火防水封堵、有保温绝热防结露要求时的保温绝热防结露工作，相关调试及封边收口，完工垃圾清理等所有工作内容 5.未尽事项详见图纸、招标文件、工程量清单计价说明、国家相关规范等 |  | m | 1
2 | 031001006054 | 低压-不锈钢管 | 1.名称:304薄壁不锈钢给水管 2.规格:DN150 2.管件安装:不锈钢管管件 3.连接形式:氩弧焊、法兰连接 4.工程内容综合考虑:本体及全部配件附件材料供运卸货、采购保管、制作安装、管道公称压力、管道压力试验及消毒、冲洗、凿压槽及修复等，包含管卡、支架制作及安装、除锈刷油补漆刷色标、防火防水封堵、有保温绝热防结露要求时的保温绝热防结露工作，相关调试及封边收口，完工垃圾清理等所有工作内容 5.未尽事项详见图纸、招标文件、工程量清单计价说明、国家相关规范等 |  | m | 41.26
本页小计
分部分项工程项目清单计价表
工程名称：给排水工程-智慧泵房 |  |  |  | 标段： |  |  | 第 2 页 共 26 页
序号 | 项目编码 | 项目名称 | 项目特征描述 |  | 计量 单位 | 工程量 |  | 金额（元）
[8 empty] | 综合单价 | 合价
3 | 031001006055 | 低压-不锈钢管 | 1.名称:304薄壁不锈钢给水管 2.规格:DN100 2.管件安装:不锈钢管管件 3.连接形式:氩弧焊、法兰连接 4.工程内容综合考虑:本体及全部配件附件材料供运卸货、采购保管、制作安装、管道公称压力、管道压力试验及消毒、冲洗、凿压槽及修复等，包含管卡、支架制作及安装、除锈刷油补漆刷色标、防火防水封堵、有保温绝热防结露要求时的保温绝热防结露工作，相关调试及封边收口，完工垃圾清理等所有工作内容 5.未尽事项详见图纸、招标文件、工程量清单计价说明、国家相关规范等 |  | m | 43.067
4 | 031001006056 | 低压-不锈钢管 | 1.名称:304薄壁不锈钢给水管 2.规格:DN80 2.管件安装:不锈钢管管件 3.连接形式:氩弧焊、法兰连接 4.工程内容综合考虑:本体及全部配件附件材料供运卸货、采购保管、制作安装、管道公称压力、管道压力试验及消毒、冲洗、凿压槽及修复等，包含管卡、支架制作及安装、除锈刷油补漆刷色标、防火防水封堵、有保温绝热防结露要求时的保温绝热防结露工作，相关调试及封边收口，完工垃圾清理等所有工作内容 5.未尽事项详见图纸、招标文件、工程量清单计价说明、国家相关规范等 |  | m | 63.137
本页小计
分部分项工程项目清单计价表
工程名称：给排水工程-智慧泵房 |  |  |  | 标段： |  |  | 第 3 页 共 26 页
序号 | 项目编码 | 项目名称 | 项目特征描述 |  | 计量 单位 | 工程量 |  | 金额（元）
[8 empty] | 综合单价 | 合价
5 | 031001006057 | 低压-不锈钢管 | 1.名称:304薄壁不锈钢给水管 2.规格:DN65 2.管件安装:不锈钢管管件 3.连接形式:氩弧焊、法兰连接 4.工程内容综合考虑:本体及全部配件附件材料供运卸货、采购保管、制作安装、管道公称压力、管道压力试验及消毒、冲洗、凿压槽及修复等，包含管卡、支架制作及安装、除锈刷油补漆刷色标、防火防水封堵、有保温绝热防结露要求时的保温绝热防结露工作，相关调试及封边收口，完工垃圾清理等所有工作内容 5.未尽事项详见图纸、招标文件、工程量清单计价说明、国家相关规范等 |  | m | 4.457
6 | 031001006058 | 低压-不锈钢管 | 1.名称:304薄壁不锈钢给水管 2.规格:DN50 2.管件安装:不锈钢管管件 3.连接形式:氩弧焊、法兰连接 4.工程内容综合考虑:本体及全部配件附件材料供运卸货、采购保管、制作安装、管道公称压力、管道压力试验及消毒、冲洗、凿压槽及修复等，包含管卡、支架制作及安装、除锈刷油补漆刷色标、防火防水封堵、有保温绝热防结露要求时的保温绝热防结露工作，相关调试及封边收口，完工垃圾清理等所有工作内容 5.未尽事项详见图纸、招标文件、工程量清单计价说明、国家相关规范等 |  | m | 20.653
本页小计
分部分项工程项目清单计价表
工程名称：给排水工程-智慧泵房 |  |  |  | 标段： |  |  | 第 4 页 共 26 页
序号 | 项目编码 | 项目名称 | 项目特征描述 |  | 计量 单位 | 工程量 |  | 金额（元）
[8 empty] | 综合单价 | 合价
7 | 031001006059 | 低压-不锈钢管 | 1.名称:304薄壁不锈钢给水管 2.规格:DN15 2.管件安装:不锈钢管管件 3.连接形式:氩弧焊、法兰连接 4.工程内容综合考虑:本体及全部配件附件材料供运卸货、采购保管、制作安装、管道公称压力、管道压力试验及消毒、冲洗、凿压槽及修复等，包含管卡、支架制作及安装、除锈刷油补漆刷色标、防火防水封堵、有保温绝热防结露要求时的保温绝热防结露工作，相关调试及封边收口，完工垃圾清理等所有工作内容 5.未尽事项详见图纸、招标文件、工程量清单计价说明、国家相关规范等 |  | m | 9.498
8 | 031002006007 | 除污器(过滤器) | 1.类型:不锈钢Y型过滤器 2.材质:不锈钢 3.规格、压力等级:DN150 4.连接形式:法兰连接 5.未尽事项详见图纸、招标文件、工程量清单计价说明、国家相关规范等 |  | 组 | 2
9 | 030807001007 | 低压螺纹阀门 | 1.类型:不锈钢截止阀 2.材质:不锈钢 3.规格、压力等级:DN15 4.连接形式:螺纹 5.未尽事项详见图纸、招标文件、工程量清单计价说明、国家相关规范等 |  | 个 | 2
本页小计
分部分项工程项目清单计价表
工程名称：给排水工程-智慧泵房 |  |  |  | 标段： |  |  | 第 5 页 共 26 页
序号 | 项目编码 | 项目名称 | 项目特征描述 |  | 计量 单位 | 工程量 |  | 金额（元）
[8 empty] | 综合单价 | 合价
10 | 030807001008 | 电磁阀 | 1.类型:不锈钢电磁阀 2.材质:不锈钢 3.规格、压力等级:DN15 4.连接形式:螺纹 5.工程内容综合考虑:本体及全部配件附件材料供运卸货、采购保管、制作安装、法兰、带电动单元的接线等，包含支架制作及安装、有保温绝热防结露要求时的保温绝热防结露工作，综合考虑连接方式、相关试验及封边收口，完工垃圾清理等所有工作内容 6.未尽事项详见图纸、招标文件、工程量清单计价说明、国家相关规范等 |  | 个 | 2
11 | 031002001143 | 浮球阀 | 1.类型:不锈钢浮球阀 2.材质:不锈钢 3.规格、压力等级:DN15 4.连接形式:螺纹 5.工程内容综合考虑:本体及全部配件附件材料供运卸货、采购保管、制作安装、法兰、带电动单元的接线等，包含支架制作及安装、有保温绝热防结露要求时的保温绝热防结露工作，综合考虑连接方式、相关试验及封边收口，完工垃圾清理等所有工作内容 6.未尽事项详见图纸、招标文件、工程量清单计价说明、国家相关规范等 |  | 个 | 2
12 | 030807001009 | 低压螺纹阀门 | 1.类型:不锈钢截止阀 2.材质:不锈钢 3.规格、压力等级:DN50 4.连接形式:螺纹 5.未尽事项详见图纸、招标文件、工程量清单计价说明、国家相关规范等 |  | 个 | 8
本页小计
分部分项工程项目清单计价表
工程名称：给排水工程-智慧泵房 |  |  |  | 标段： |  |  | 第 6 页 共 26 页
序号 | 项目编码 | 项目名称 | 项目特征描述 |  | 计量 单位 | 工程量 |  | 金额（元）
[8 empty] | 综合单价 | 合价
13 | 030807001010 | 低压螺纹阀门 | 1.类型:不锈钢静音止回阀 2.材质:不锈钢 3.规格、压力等级:DN50 4.连接形式:螺纹 5.未尽事项详见图纸、招标文件、工程量清单计价说明、国家相关规范等 |  | 个 | 4
14 | 030807003036 | 低压法兰阀门 | 1.类型:不锈钢静音止回阀 2.材质:不锈钢 3.规格、压力等级:DN100 4.连接形式:法兰连接 5.未尽事项详见图纸、招标文件、工程量清单计价说明、国家相关规范等 |  | 个 | 8
15 | 030807003037 | 低压法兰阀门 | 1.类型:不锈钢安全泄压阀 2.材质:不锈钢 3.规格、压力等级:DN80 4.连接形式:法兰连接 5.未尽事项详见图纸、招标文件、工程量清单计价说明、国家相关规范等 |  | 个 | 4
16 | 030804003015 | 低压不锈钢管件 | 1.类型:不锈钢偏心异径管 2.材质:不锈钢 3.规格、压力等级:DN65 4.未尽事项详见图纸、招标文件、工程量清单计价说明、国家相关规范等 |  | 个 | 4
17 | 030804003016 | 低压不锈钢管件 | 1.类型:不锈钢偏心异径管 2.材质:不锈钢 3.规格、压力等级:DN150 4.未尽事项详见图纸、招标文件、工程量清单计价说明、国家相关规范等 |  | 个 | 8
18 | 031002008021 | 软接头(软管) | 1.类型:可曲挠橡胶接头 2.规格、压力等级:DN150 3.连接形式:法兰连接 4.未尽事项详见图纸、招标文件、工程量清单计价说明、国家相关规范等 |  | 根 | 10
19 | 031002008022 | 软接头(软管) | 1.类型:可曲挠橡胶接头 2.规格、压力等级:DN100 3.连接形式:法兰连接 4.未尽事项详见图纸、招标文件、工程量清单计价说明、国家相关规范等 |  | 根 | 8
本页小计
分部分项工程项目清单计价表
工程名称：给排水工程-智慧泵房 |  |  |  | 标段： |  |  | 第 7 页 共 26 页
序号 | 项目编码 | 项目名称 | 项目特征描述 |  | 计量 单位 | 工程量 |  | 金额（元）
[8 empty] | 综合单价 | 合价
20 | 031002008023 | 软接头(软管) | 1.类型:可曲挠橡胶接头 2.规格、压力等级:DN80 3.连接形式:法兰连接 4.未尽事项详见图纸、招标文件、工程量清单计价说明、国家相关规范等 |  | 根 | 8
21 | 031002008024 | 软接头(软管) | 1.类型:可曲挠橡胶接头 2.规格、压力等级:DN65 3.连接形式:法兰连接 4.未尽事项详见图纸、招标文件、工程量清单计价说明、国家相关规范等 |  | 根 | 4
22 | 031002008025 | 软接头(软管) | 1.类型:可曲挠橡胶接头 2.规格、压力等级:DN50 3.连接形式:法兰连接 4.未尽事项详见图纸、招标文件、工程量清单计价说明、国家相关规范等 |  | 根 | 8
23 | 031002011021 | 水表 | 1.类型:不锈钢水表组 2.材质:不锈钢 3.规格、压力等级:DN100 4.含1个水表，1个闸阀 5.连接形式:法兰连接 6.未尽事项详见图纸、招标文件、工程量清单计价说明、国家相关规范等 |  | 组 | 2
24 | 030807003038 | 低压法兰阀门 | 1.类型:不锈钢水锤消除器 2.材质:不锈钢 3.规格、压力等级:DN80 4.连接形式:法兰连接 5.未尽事项详见图纸、招标文件、工程量清单计价说明、国家相关规范等 |  | 个 | 4
25 | 030804003017 | 低压不锈钢管件 | 1.类型:不锈钢同心异径管 2.材质:不锈钢 3.规格、压力等级:DN100 4.未尽事项详见图纸、招标文件、工程量清单计价说明、国家相关规范等 |  | 个 | 8
26 | 030804003018 | 低压不锈钢管件 | 1.类型:不锈钢同心异径管 2.材质:不锈钢 3.规格、压力等级:DN50 4.未尽事项详见图纸、招标文件、工程量清单计价说明、国家相关规范等 |  | 个 | 4
本页小计
分部分项工程项目清单计价表
工程名称：给排水工程-智慧泵房 |  |  |  | 标段： |  |  | 第 8 页 共 26 页
序号 | 项目编码 | 项目名称 | 项目特征描述 |  | 计量 单位 | 工程量 |  | 金额（元）
[8 empty] | 综合单价 | 合价
27 | 030601002017 | 压力仪表 | 1.类型:压力表 2.连接形式:螺纹 3.未尽事项详见图纸、招标文件、工程量清单计价说明、国家相关规范等 |  | 台 | 16
28 | 030807003039 | 低压法兰阀门 | 1.类型:不锈钢液动阀 2.材质:不锈钢 3.规格、压力等级:DN100 4.连接方式：螺纹连接 5.工程内容综合考虑:本体及全部配件附件材料供运卸货、采购保管、制作安装、法兰、带电动单元的接线等，包含支架制作及安装、有保温绝热防结露要求时的保温绝热防结露工作，综合考虑连接方式、相关试验及封边收口，完工垃圾清理等所有工作内容； 6.未尽事项满足详见图纸、技术需求书、招标文件、工程量清单计价说明、国家相关施工验收规范等并达到验收合格要求。 |  | 个 | 2
29 | 030807003040 | 低压法兰阀门 | 1.类型:不锈钢闸阀 2.材质:不锈钢 3.规格、压力等级:DN150 4.连接方式：法兰连接 5.未尽事项详见图纸、招标文件、工程量清单计价说明、国家相关规范等 |  | 个 | 16
30 | 030807003041 | 低压法兰阀门 | 1.类型:不锈钢闸阀 2.材质:不锈钢 3.规格、压力等级:DN100 4.连接方式：法兰连接 5.未尽事项详见图纸、招标文件、工程量清单计价说明、国家相关规范等 |  | 个 | 10
31 | 030807003042 | 低压法兰阀门 | 1.类型:不锈钢闸阀 2.材质:不锈钢 3.规格、压力等级:DN80 4.连接方式：法兰连接 5.未尽事项详见图纸、招标文件、工程量清单计价说明、国家相关规范等 |  | 个 | 16
本页小计
分部分项工程项目清单计价表
工程名称：给排水工程-智慧泵房 |  |  |  | 标段： |  |  | 第 9 页 共 26 页
序号 | 项目编码 | 项目名称 | 项目特征描述 |  | 计量 单位 | 工程量 |  | 金额（元）
[8 empty] | 综合单价 | 合价
32 | 030807003043 | 低压法兰阀门 | 1.类型:不锈钢闸阀 2.材质:不锈钢 3.规格、压力等级:DN65 4.连接方式：法兰连接 5.未尽事项详见图纸、招标文件、工程量清单计价说明、国家相关规范等 |  | 个 | 4
33 | 030807003044 | 低压法兰阀门 | 1.类型:不锈钢旋流防止器 2.材质:不锈钢 3.规格、压力等级:DN150 4.连接方式：法兰连接 5.未尽事项详见图纸、招标文件、工程量清单计价说明、国家相关规范等 |  | 个 | 2
34 | 030601004007 | 电磁流量计 | 1.类型:电磁流量计 2.材质:不锈钢 3.规格、压力等级:DN80 4.连接方式：法兰连接 5.工程内容综合考虑:本体及全部配件附件材料供运卸货、采购保管、制作安装、法兰、带电动单元的接线等，包含支架制作及安装、有保温绝热防结露要求时的保温绝热防结露工作，综合考虑连接方式、相关试验及封边收口，完工垃圾清理等所有工作内容 6.未尽事项详见图纸、招标文件、工程量清单计价说明、国家相关规范等 |  | 台 | 4
本页小计
分部分项工程项目清单计价表
工程名称：给排水工程-智慧泵房 |  |  |  | 标段： |  |  | 第 10 页 共 26 页
序号 | 项目编码 | 项目名称 | 项目特征描述 |  | 计量 单位 | 工程量 |  | 金额（元）
[8 empty] | 综合单价 | 合价
35 | 031005001008 | 变频给水设备 | 1.名称:出租住宅泵房加压一区变频泵组 2.型号、规格:含主泵2台,一用一备,单台 Q=24m3/h,H=80m,P=11.0kW；稳压泵1台：Q=4m3/h,H=85m,P=2.2kW；厂家配套：胶囊式气压罐、变频水泵控制柜 3.减震装置制作、安装:水泵采取橡胶减震器 4.含控制箱、水泵与控制箱之间电气连接等 5.本体、附件安装及调试 6.未尽事项详见图纸、招标文件、工程量清单计价说明、国家相关规范等 |  | 套 | 1
36 | 031005001009 | 变频给水设备 | 1.名称:出租住宅泵房加压二区变频泵组 2.型号、规格:含主泵2台,一用一备,单台 Q=24m3/h,H=100m,P=15kW；稳压泵1台：Q=4m3/h,H=105m,P=3.0kW；厂家配套：胶囊式气压罐、变频水泵控制柜 3.减震装置制作、安装:水泵采取橡胶减震器 4.含控制箱、水泵与控制箱之间电气连接等 5.本体、附件安装及调试 6.未尽事项详见图纸、招标文件、工程量清单计价说明、国家相关规范等 |  | 套 | 1
本页小计
分部分项工程项目清单计价表
工程名称：给排水工程-智慧泵房 |  |  |  | 标段： |  |  | 第 11 页 共 26 页
序号 | 项目编码 | 项目名称 | 项目特征描述 |  | 计量 单位 | 工程量 |  | 金额（元）
[8 empty] | 综合单价 | 合价
37 | 031005001010 | 变频给水设备 | 1.名称:出租住宅泵房加压三区变频泵组 2.型号、规格:含主泵2台,一用一备,单台 Q=24m3/h,H=130m,P=15.0kW；稳压泵1台：Q=4m3/h,H=135m,P=4.0kW；厂家配套：胶囊式气压罐、变频水泵控制柜 3.减震装置制作、安装:水泵采取橡胶减震器 4.含控制箱、水泵与控制箱之间电气连接等 5.本体、附件安装及调试 6.未尽事项详见图纸、招标文件、工程量清单计价说明、国家相关规范等 |  | 套 | 1
38 | 031005001011 | 变频给水设备 | 1.名称:出租住宅泵房加压四区变频泵组 2.型号、规格:含主泵2台,一用一备,单台 Q=24m3/h,H=150m,P=18.5kW；稳压泵1台：Q=4m3/h,H=155m,P=4.0kW；厂家配套：胶囊式气压罐、变频水泵控制柜 3.减震装置制作、安装:水泵采取橡胶减震器 4.含控制箱、水泵与控制箱之间电气连接等 5.本体、附件安装及调试 6.未尽事项详见图纸、招标文件、工程量清单计价说明、国家相关规范等 |  | 套 | 1
本页小计
分部分项工程项目清单计价表
工程名称：给排水工程-智慧泵房 |  |  |  | 标段： |  |  | 第 12 页 共 26 页
序号 | 项目编码 | 项目名称 | 项目特征描述 |  | 计量 单位 | 工程量 |  | 金额（元）
[8 empty] | 综合单价 | 合价
39 | 031005016006 | 水箱 | 1.成品不锈钢拼装水箱 2.规格：11.5m×5m×2m(h)，有效容积:80.5立方米 3.含圆形检修人孔、人孔内外设钢爬梯、通气管、通气管、溢流管末端设置18目不锈钢防虫网、液位计、吸水喇叭等配件 4.消毒冲洗:水箱消毒冲洗、满水试验 5.水箱基础:综合考虑 6.本体、附件安装 7.未尽事项详见图纸、招标文件、工程量清单计价说明、国家相关规范等 |  | 台 | 1
40 | 031005012002 | 紫外线杀菌设备 | 1.类型:紫外线消毒仪 2.规格、压力等级:DN150,QL26-30 3.未尽事项详见图纸、招标文件、工程量清单计价说明、国家相关规范等 |  | 台 | 2
41 | 031005008002 | 水处理器 | 1.类型:水箱臭氧自洁器 2.规格、压力等级:WTS-2B型 3.未尽事项详见图纸、招标文件、工程量清单计价说明、国家相关规范等 |  | 台 | 2
高层住宅泵房
本页小计
分部分项工程项目清单计价表
工程名称：给排水工程-智慧泵房 |  |  |  | 标段： |  |  | 第 13 页 共 26 页
序号 | 项目编码 | 项目名称 | 项目特征描述 |  | 计量 单位 | 工程量 |  | 金额（元）
[8 empty] | 综合单价 | 合价
42 | 031001006060 | 低压-不锈钢管 | 1.名称:304薄壁不锈钢给水管 2.规格:DN200 2.管件安装:不锈钢管管件 3.连接形式:氩弧焊、法兰连接 4.工程内容综合考虑:本体及全部配件附件材料供运卸货、采购保管、制作安装、管道公称压力、管道压力试验及消毒、冲洗、凿压槽及修复等，包含管卡、支架制作及安装、除锈刷油补漆刷色标、防火防水封堵、有保温绝热防结露要求时的保温绝热防结露工作，相关调试及封边收口，完工垃圾清理等所有工作内容 5.未尽事项详见图纸、招标文件、工程量清单计价说明、国家相关规范等 |  | m | 1
43 | 031001006061 | 低压-不锈钢管 | 1.名称:304薄壁不锈钢给水管 2.规格:DN150 2.管件安装:不锈钢管管件 3.连接形式:氩弧焊、法兰连接 4.工程内容综合考虑:本体及全部配件附件材料供运卸货、采购保管、制作安装、管道公称压力、管道压力试验及消毒、冲洗、凿压槽及修复等，包含管卡、支架制作及安装、除锈刷油补漆刷色标、防火防水封堵、有保温绝热防结露要求时的保温绝热防结露工作，相关调试及封边收口，完工垃圾清理等所有工作内容 5.未尽事项详见图纸、招标文件、工程量清单计价说明、国家相关规范等 |  | m | 40.497
本页小计
分部分项工程项目清单计价表
工程名称：给排水工程-智慧泵房 |  |  |  | 标段： |  |  | 第 14 页 共 26 页
序号 | 项目编码 | 项目名称 | 项目特征描述 |  | 计量 单位 | 工程量 |  | 金额（元）
[8 empty] | 综合单价 | 合价
44 | 031001006062 | 低压-不锈钢管 | 1.名称:304薄壁不锈钢给水管 2.规格:DN100 2.管件安装:不锈钢管管件 3.连接形式:氩弧焊、法兰连接 4.工程内容综合考虑:本体及全部配件附件材料供运卸货、采购保管、制作安装、管道公称压力、管道压力试验及消毒、冲洗、凿压槽及修复等，包含管卡、支架制作及安装、除锈刷油补漆刷色标、防火防水封堵、有保温绝热防结露要求时的保温绝热防结露工作，相关调试及封边收口，完工垃圾清理等所有工作内容 5.未尽事项详见图纸、招标文件、工程量清单计价说明、国家相关规范等 |  | m | 77.52
45 | 031001006063 | 低压-不锈钢管 | 1.名称:304薄壁不锈钢给水管 2.规格:DN80 2.管件安装:不锈钢管管件 3.连接形式:氩弧焊、法兰连接 4.工程内容综合考虑:本体及全部配件附件材料供运卸货、采购保管、制作安装、管道公称压力、管道压力试验及消毒、冲洗、凿压槽及修复等，包含管卡、支架制作及安装、除锈刷油补漆刷色标、防火防水封堵、有保温绝热防结露要求时的保温绝热防结露工作，相关调试及封边收口，完工垃圾清理等所有工作内容 5.未尽事项详见图纸、招标文件、工程量清单计价说明、国家相关规范等 |  | m | 87.247
本页小计
分部分项工程项目清单计价表
工程名称：给排水工程-智慧泵房 |  |  |  | 标段： |  |  | 第 15 页 共 26 页
序号 | 项目编码 | 项目名称 | 项目特征描述 |  | 计量 单位 | 工程量 |  | 金额（元）
[8 empty] | 综合单价 | 合价
46 | 031001006064 | 低压-不锈钢管 | 1.名称:304薄壁不锈钢给水管 2.规格:DN65 2.管件安装:不锈钢管管件 3.连接形式:氩弧焊、法兰连接 4.工程内容综合考虑:本体及全部配件附件材料供运卸货、采购保管、制作安装、管道公称压力、管道压力试验及消毒、冲洗、凿压槽及修复等，包含管卡、支架制作及安装、除锈刷油补漆刷色标、防火防水封堵、有保温绝热防结露要求时的保温绝热防结露工作，相关调试及封边收口，完工垃圾清理等所有工作内容 5.未尽事项详见图纸、招标文件、工程量清单计价说明、国家相关规范等 |  | m | 5.148
47 | 031001006065 | 低压-不锈钢管 | 1.名称:304薄壁不锈钢给水管 2.规格:DN50 2.管件安装:不锈钢管管件 3.连接形式:氩弧焊、法兰连接 4.工程内容综合考虑:本体及全部配件附件材料供运卸货、采购保管、制作安装、管道公称压力、管道压力试验及消毒、冲洗、凿压槽及修复等，包含管卡、支架制作及安装、除锈刷油补漆刷色标、防火防水封堵、有保温绝热防结露要求时的保温绝热防结露工作，相关调试及封边收口，完工垃圾清理等所有工作内容 5.未尽事项详见图纸、招标文件、工程量清单计价说明、国家相关规范等 |  | m | 27.104
本页小计
分部分项工程项目清单计价表
工程名称：给排水工程-智慧泵房 |  |  |  | 标段： |  |  | 第 16 页 共 26 页
序号 | 项目编码 | 项目名称 | 项目特征描述 |  | 计量 单位 | 工程量 |  | 金额（元）
[8 empty] | 综合单价 | 合价
48 | 031001006066 | 低压-不锈钢管 | 1.名称:304薄壁不锈钢给水管 2.规格:DN15 2.管件安装:不锈钢管管件 3.连接形式:氩弧焊、法兰连接 4.工程内容综合考虑:本体及全部配件附件材料供运卸货、采购保管、制作安装、管道公称压力、管道压力试验及消毒、冲洗、凿压槽及修复等，包含管卡、支架制作及安装、除锈刷油补漆刷色标、防火防水封堵、有保温绝热防结露要求时的保温绝热防结露工作，相关调试及封边收口，完工垃圾清理等所有工作内容 5.未尽事项详见图纸、招标文件、工程量清单计价说明、国家相关规范等 |  | m | 9.323
49 | 031002006008 | 除污器(过滤器) | 1.类型:不锈钢Y型过滤器 2.材质:不锈钢 3.规格、压力等级:DN150 4.连接形式:法兰连接 5.未尽事项详见图纸、招标文件、工程量清单计价说明、国家相关规范等 |  | 组 | 2
50 | 031002006009 | 除污器(过滤器) | 1.类型:不锈钢Y型过滤器 2.材质:不锈钢 3.规格、压力等级:DN100 4.连接形式:法兰连接 5.未尽事项详见图纸、招标文件、工程量清单计价说明、国家相关规范等 |  | 组 | 2
51 | 030807003045 | 低压法兰阀门 | 1.类型:不锈钢安全泄压阀 2.材质:不锈钢 3.规格、压力等级:DN80 4.连接形式:法兰连接 5.未尽事项详见图纸、招标文件、工程量清单计价说明、国家相关规范等 |  | 个 | 2
本页小计
分部分项工程项目清单计价表
工程名称：给排水工程-智慧泵房 |  |  |  | 标段： |  |  | 第 17 页 共 26 页
序号 | 项目编码 | 项目名称 | 项目特征描述 |  | 计量 单位 | 工程量 |  | 金额（元）
[8 empty] | 综合单价 | 合价
52 | 030807003046 | 低压法兰阀门 | 1.类型:不锈钢安全泄压阀 2.材质:不锈钢 3.规格、压力等级:DN100 4.连接形式:法兰连接 5.未尽事项详见图纸、招标文件、工程量清单计价说明、国家相关规范等 |  | 个 | 4
53 | 030807001011 | 低压螺纹阀门 | 1.类型:不锈钢截止阀 2.材质:不锈钢 3.规格、压力等级:DN15 4.连接形式:螺纹 5.未尽事项详见图纸、招标文件、工程量清单计价说明、国家相关规范等 |  | 个 | 2
54 | 030807001012 | 电磁阀 | 1.类型:不锈钢电磁阀 2.材质:不锈钢 3.规格、压力等级:DN15 4.连接形式:螺纹 5.工程内容综合考虑:本体及全部配件附件材料供运卸货、采购保管、制作安装、法兰、带电动单元的接线等，包含支架制作及安装、有保温绝热防结露要求时的保温绝热防结露工作，综合考虑连接方式、相关试验及封边收口，完工垃圾清理等所有工作内容 6.未尽事项详见图纸、招标文件、工程量清单计价说明、国家相关规范等 |  | 个 | 2
本页小计
分部分项工程项目清单计价表
工程名称：给排水工程-智慧泵房 |  |  |  | 标段： |  |  | 第 18 页 共 26 页
序号 | 项目编码 | 项目名称 | 项目特征描述 |  | 计量 单位 | 工程量 |  | 金额（元）
[8 empty] | 综合单价 | 合价
55 | 031002001144 | 浮球阀 | 1.类型:不锈钢浮球阀 2.材质:不锈钢 3.规格、压力等级:DN15 4.连接形式:螺纹 5.工程内容综合考虑:本体及全部配件附件材料供运卸货、采购保管、制作安装、法兰、带电动单元的接线等，包含支架制作及安装、有保温绝热防结露要求时的保温绝热防结露工作，综合考虑连接方式、相关试验及封边收口，完工垃圾清理等所有工作内容 6.未尽事项详见图纸、招标文件、工程量清单计价说明、国家相关规范等 |  | 个 | 2
56 | 030807001013 | 低压螺纹阀门 | 1.类型:不锈钢截止阀 2.材质:不锈钢 3.规格、压力等级:DN50 4.连接形式:螺纹 5.未尽事项详见图纸、招标文件、工程量清单计价说明、国家相关规范等 |  | 个 | 10
57 | 030807001014 | 低压螺纹阀门 | 1.类型:不锈钢静音止回阀 2.材质:不锈钢 3.规格、压力等级:DN50 4.连接形式:螺纹 5.未尽事项详见图纸、招标文件、工程量清单计价说明、国家相关规范等 |  | 个 | 5
58 | 030807003047 | 低压法兰阀门 | 1.类型:不锈钢静音止回阀 2.材质:不锈钢 3.规格、压力等级:DN80 4.连接形式:法兰连接 5.未尽事项详见图纸、招标文件、工程量清单计价说明、国家相关规范等 |  | 个 | 2
59 | 030807003048 | 低压法兰阀门 | 1.类型:不锈钢静音止回阀 2.材质:不锈钢 3.规格、压力等级:DN100 4.连接形式:法兰连接 5.未尽事项详见图纸、招标文件、工程量清单计价说明、国家相关规范等 |  | 个 | 8
本页小计
分部分项工程项目清单计价表
工程名称：给排水工程-智慧泵房 |  |  |  | 标段： |  |  | 第 19 页 共 26 页
序号 | 项目编码 | 项目名称 | 项目特征描述 |  | 计量 单位 | 工程量 |  | 金额（元）
[8 empty] | 综合单价 | 合价
60 | 030804003019 | 低压不锈钢管件 | 1.类型:不锈钢偏心异径管 2.材质:不锈钢 3.规格、压力等级:DN65 4.未尽事项详见图纸、招标文件、工程量清单计价说明、国家相关规范等 |  | 个 | 5
61 | 030804003020 | 低压不锈钢管件 | 1.类型:不锈钢偏心异径管 2.材质:不锈钢 3.规格、压力等级:DN100 4.未尽事项详见图纸、招标文件、工程量清单计价说明、国家相关规范等 |  | 个 | 2
62 | 030804003021 | 低压不锈钢管件 | 1.类型:不锈钢偏心异径管 2.材质:不锈钢 3.规格、压力等级:DN150 4.未尽事项详见图纸、招标文件、工程量清单计价说明、国家相关规范等 |  | 个 | 8
63 | 031002008026 | 软接头(软管) | 1.类型:可曲挠橡胶接头 2.规格、压力等级:DN150 3.连接形式:法兰连接 4.未尽事项详见图纸、招标文件、工程量清单计价说明、国家相关规范等 |  | 根 | 10
64 | 031002008027 | 软接头(软管) | 1.类型:可曲挠橡胶接头 2.规格、压力等级:DN100 3.连接形式:法兰连接 4.未尽事项详见图纸、招标文件、工程量清单计价说明、国家相关规范等 |  | 根 | 16
65 | 031002008028 | 软接头(软管) | 1.类型:可曲挠橡胶接头 2.规格、压力等级:DN80 3.连接形式:法兰连接 4.未尽事项详见图纸、招标文件、工程量清单计价说明、国家相关规范等 |  | 根 | 2
66 | 031002008029 | 软接头(软管) | 1.类型:可曲挠橡胶接头 2.规格、压力等级:DN65 3.连接形式:法兰连接 4.未尽事项详见图纸、招标文件、工程量清单计价说明、国家相关规范等 |  | 根 | 5
本页小计
分部分项工程项目清单计价表
工程名称：给排水工程-智慧泵房 |  |  |  | 标段： |  |  | 第 20 页 共 26 页
序号 | 项目编码 | 项目名称 | 项目特征描述 |  | 计量 单位 | 工程量 |  | 金额（元）
[8 empty] | 综合单价 | 合价
67 | 031002008030 | 软接头(软管) | 1.类型:可曲挠橡胶接头 2.规格、压力等级:DN50 3.连接形式:法兰连接 4.未尽事项详见图纸、招标文件、工程量清单计价说明、国家相关规范等 |  | 根 | 10
68 | 031002011022 | 水表 | 1.类型:不锈钢水表组 2.材质:不锈钢 3.规格、压力等级:DN100 4.含1个水表，1个闸阀 5.连接形式:法兰连接 6.未尽事项详见图纸、招标文件、工程量清单计价说明、国家相关规范等 |  | 组 | 2
69 | 030807003049 | 低压法兰阀门 | 1.类型:不锈钢水锤消除器 2.材质:不锈钢 3.规格、压力等级:DN80 4.连接形式:法兰连接 5.未尽事项详见图纸、招标文件、工程量清单计价说明、国家相关规范等 |  | 个 | 1
70 | 030807003050 | 低压法兰阀门 | 1.类型:不锈钢水锤消除器 2.材质:不锈钢 3.规格、压力等级:DN100 4.连接形式:法兰连接 5.未尽事项详见图纸、招标文件、工程量清单计价说明、国家相关规范等 |  | 个 | 4
71 | 030804003022 | 低压不锈钢管件 | 1.类型:不锈钢同心异径管 2.材质:不锈钢 3.规格、压力等级:DN100 4.未尽事项详见图纸、招标文件、工程量清单计价说明、国家相关规范等 |  | 个 | 8
72 | 030804003023 | 低压不锈钢管件 | 1.类型:不锈钢同心异径管 2.材质:不锈钢 3.规格、压力等级:DN50 4.未尽事项详见图纸、招标文件、工程量清单计价说明、国家相关规范等 |  | 个 | 7
73 | 030601002018 | 压力仪表 | 1.类型:压力表 2.连接形式:螺纹 3.未尽事项详见图纸、招标文件、工程量清单计价说明、国家相关规范等 |  | 台 | 20
本页小计
分部分项工程项目清单计价表
工程名称：给排水工程-智慧泵房 |  |  |  | 标段： |  |  | 第 21 页 共 26 页
序号 | 项目编码 | 项目名称 | 项目特征描述 |  | 计量 单位 | 工程量 |  | 金额（元）
[8 empty] | 综合单价 | 合价
74 | 030807003051 | 低压法兰阀门 | 1.类型:不锈钢液动阀 2.材质:不锈钢 3.规格、压力等级:DN100 4.连接方式：螺纹连接 5.工程内容综合考虑:本体及全部配件附件材料供运卸货、采购保管、制作安装、法兰、带电动单元的接线等，包含支架制作及安装、有保温绝热防结露要求时的保温绝热防结露工作，综合考虑连接方式、相关试验及封边收口，完工垃圾清理等所有工作内容； 6.未尽事项满足详见图纸、技术需求书、招标文件、工程量清单计价说明、国家相关施工验收规范等并达到验收合格要求。 |  | 个 | 2
75 | 030807003052 | 低压法兰阀门 | 1.类型:不锈钢闸阀 2.材质:不锈钢 3.规格、压力等级:DN150 4.连接方式：法兰连接 5.未尽事项详见图纸、招标文件、工程量清单计价说明、国家相关规范等 |  | 个 | 17
76 | 030807003053 | 低压法兰阀门 | 1.类型:不锈钢闸阀 2.材质:不锈钢 3.规格、压力等级:DN100 4.连接方式：法兰连接 5.未尽事项详见图纸、招标文件、工程量清单计价说明、国家相关规范等 |  | 个 | 32
77 | 030807003054 | 低压法兰阀门 | 1.类型:不锈钢闸阀 2.材质:不锈钢 3.规格、压力等级:DN80 4.连接方式：法兰连接 5.未尽事项详见图纸、招标文件、工程量清单计价说明、国家相关规范等 |  | 个 | 13
本页小计
分部分项工程项目清单计价表
工程名称：给排水工程-智慧泵房 |  |  |  | 标段： |  |  | 第 22 页 共 26 页
序号 | 项目编码 | 项目名称 | 项目特征描述 |  | 计量 单位 | 工程量 |  | 金额（元）
[8 empty] | 综合单价 | 合价
78 | 030807003055 | 低压法兰阀门 | 1.类型:不锈钢闸阀 2.材质:不锈钢 3.规格、压力等级:DN65 4.连接方式：法兰连接 5.未尽事项详见图纸、招标文件、工程量清单计价说明、国家相关规范等 |  | 个 | 5
79 | 030807003056 | 低压法兰阀门 | 1.类型:不锈钢旋流防止器 2.材质:不锈钢 3.规格、压力等级:DN150 4.连接方式：法兰连接 5.未尽事项详见图纸、招标文件、工程量清单计价说明、国家相关规范等 |  | 个 | 2
80 | 030807003057 | 低压法兰阀门 | 1.类型:不锈钢旋流防止器 2.材质:不锈钢 3.规格、压力等级:DN100 4.连接方式：法兰连接 5.未尽事项详见图纸、招标文件、工程量清单计价说明、国家相关规范等 |  | 个 | 2
81 | 030601004008 | 电磁流量计 | 1.类型:电磁流量计 2.材质:不锈钢 3.规格、压力等级:DN80 4.连接方式：法兰连接 5.工程内容综合考虑:本体及全部配件附件材料供运卸货、采购保管、制作安装、法兰、带电动单元的接线等，包含支架制作及安装、有保温绝热防结露要求时的保温绝热防结露工作，综合考虑连接方式、相关试验及封边收口，完工垃圾清理等所有工作内容 6.未尽事项详见图纸、招标文件、工程量清单计价说明、国家相关规范等 |  | 台 | 1
本页小计
分部分项工程项目清单计价表
工程名称：给排水工程-智慧泵房 |  |  |  | 标段： |  |  | 第 23 页 共 26 页
序号 | 项目编码 | 项目名称 | 项目特征描述 |  | 计量 单位 | 工程量 |  | 金额（元）
[8 empty] | 综合单价 | 合价
82 | 030601004009 | 电磁流量计 | 1.类型:电磁流量计 2.材质:不锈钢 3.规格、压力等级:DN100 4.连接方式：法兰连接 5.工程内容综合考虑:本体及全部配件附件材料供运卸货、采购保管、制作安装、法兰、带电动单元的接线等，包含支架制作及安装、有保温绝热防结露要求时的保温绝热防结露工作，综合考虑连接方式、相关试验及封边收口，完工垃圾清理等所有工作内容 6.未尽事项详见图纸、招标文件、工程量清单计价说明、国家相关规范等 |  | 台 | 4
83 | 031005016007 | 水箱 | 1.成品不锈钢拼装水箱 2.规格：10m×5.5m×2m(h)，有效容积:77立方米 3.含圆形检修人孔、人孔内外设钢爬梯、通气管、通气管、溢流管末端设置18目不锈钢防虫网、液位计、吸水喇叭等配件 4.消毒冲洗:水箱消毒冲洗、满水试验 5.水箱基础:综合考虑 6.本体、附件安装 7.未尽事项详见图纸、招标文件、工程量清单计价说明、国家相关规范等 |  | 台 | 1
本页小计
分部分项工程项目清单计价表
工程名称：给排水工程-智慧泵房 |  |  |  | 标段： |  |  | 第 24 页 共 26 页
序号 | 项目编码 | 项目名称 | 项目特征描述 |  | 计量 单位 | 工程量 |  | 金额（元）
[8 empty] | 综合单价 | 合价
84 | 031005001012 | 变频给水设备 | 1.名称:高层住宅加压一区变频泵组 2.型号、规格:含主泵2台,一用一备,单台 Q=18m3/h,H=70m,P=7.5kW；稳压泵1台：Q=4m3/h,H=75m,P=2.2kW；厂家配套：胶囊式气压罐、变频水泵控制柜 3.减震装置制作、安装:水泵采取橡胶减震器 4.含控制箱、水泵与控制箱之间电气连接等 5.本体、附件安装及调试 6.未尽事项详见图纸、招标文件、工程量清单计价说明、国家相关规范等 |  | 套 | 1
85 | 031005001013 | 变频给水设备 | 1.名称:高层住宅加压二区变频泵组 2.型号、规格:含主泵2台,一用一备,单台 Q=20m3/h,H=100m,P=11kW；稳压泵1台：Q=4m3/h,H=105m,P=3.0kW；厂家配套：胶囊式气压罐、变频水泵控制柜 3.减震装置制作、安装:水泵采取橡胶减震器 4.含控制箱、水泵与控制箱之间电气连接等 5.本体、附件安装及调试 6.未尽事项详见图纸、招标文件、工程量清单计价说明、国家相关规范等 |  | 套 | 1
本页小计
分部分项工程项目清单计价表
工程名称：给排水工程-智慧泵房 |  |  |  | 标段： |  |  | 第 25 页 共 26 页
序号 | 项目编码 | 项目名称 | 项目特征描述 |  | 计量 单位 | 工程量 |  | 金额（元）
[8 empty] | 综合单价 | 合价
86 | 031005001014 | 变频给水设备 | 1.名称:高层住宅加压三区变频泵组 2.型号、规格:含主泵2台,一用一备,单台 Q=20m3/h,H=130m,P=15kW；稳压泵1台：Q=4m3/h,H=135m,P=4.0kW；厂家配套：胶囊式气压罐、变频水泵控制柜 3.减震装置制作、安装:水泵采取橡胶减震器 4.含控制箱、水泵与控制箱之间电气连接等 5.本体、附件安装及调试 6.未尽事项详见图纸、招标文件、工程量清单计价说明、国家相关规范等 |  | 套 | 1
87 | 031005001015 | 变频给水设备 | 1.名称:高层住宅加压四区变频泵组 2.型号、规格:含主泵2台,一用一备,单台 Q=20m3/h,H=150m,P=15kW；稳压泵1台：Q=4m3/h,H=155m,P=4.0kW；厂家配套：胶囊式气压罐、变频水泵控制柜 3.减震装置制作、安装:水泵采取橡胶减震器 4.含控制箱、水泵与控制箱之间电气连接等 5.本体、附件安装及调试 6.未尽事项详见图纸、招标文件、工程量清单计价说明、国家相关规范等 |  | 套 | 1
本页小计
分部分项工程项目清单计价表
工程名称：给排水工程-智慧泵房 |  |  |  | 标段： |  |  | 第 26 页 共 26 页
序号 | 项目编码 | 项目名称 | 项目特征描述 |  | 计量 单位 | 工程量 |  | 金额（元）
[8 empty] | 综合单价 | 合价
88 | 031005001016 | 变频给水设备 | 1.名称:高层住宅加压五区变频泵组 2.型号、规格:含主泵2台,一用一备,单台 Q=10m3/h,H=170m,P=7.kW；稳压泵1台：Q=2m3/h,H=175m,P=3.0kW；厂家配套：胶囊式气压罐、变频水泵控制柜 3.减震装置制作、安装:水泵采取橡胶减震器 4.含控制箱、水泵与控制箱之间电气连接等 5.本体、附件安装及调试 6.未尽事项详见图纸、招标文件、工程量清单计价说明、国家相关规范等 |  | 套 | 1
89 | 031005012003 | 紫外线杀菌设备 | 1.类型:紫外线消毒仪 2.规格、压力等级:DN150,QL26-30 3.未尽事项详见图纸、招标文件、工程量清单计价说明、国家相关规范等 |  | 台 | 4
90 | 031005008003 | 水处理器 | 1.类型:水箱臭氧自洁器 2.规格、压力等级:WTS-2B型 3.未尽事项详见图纸、招标文件、工程量清单计价说明、国家相关规范等 |  | 台 | 2
91 | 031401001057 | 脚手架 |  |  | 项 | 1
本页小计
合 计

## E.2.1 分部分项工程项目清单计价表【智慧泵房-电气】
分部分项工程项目清单计价表
工程名称：智慧泵房-电气 |  |  |  | 标段： |  |  | 第 1 页 共 8 页
序号 | 项目编码 | 项目名称 | 项目特征描述 |  | 计量 单位 | 工程量 |  | 金额（元）
[8 empty] | 综合单价 | 合价
智慧泵房-电气
1 | 030402011525 | 电源柜 | 1.电源柜（甲供） 2.含本体安装、断路器、电表、箱体等所有相关元器件 3.基础型钢制作、安装 4.焊、压接线端子 5.补刷(喷)油漆 6.各金属件均需做防锈处理并做好接地、单体调试、接线等 7.未尽事项详见图纸、招标文件、工程量清单计价说明、国家相关规范等 |  | 台 | 2
2 | 030412003037 | 桥架 | 1.型号、规格:封闭式金属托盘桥架CT200*100 2.材质：镀锌,金属托盘桥架 3.安装：本体运输、固定安装、接口修整安装附件安装（包括盖板、隔板、三通、弯头、支承件等附件以及软接头、接地铜排等全部配件）、电缆桥架及附件、配件安装、接地、伸缩软接头、于砖墙或有找平层的地面上的开刨槽、砖墙开孔、修补等相关费用 4.其他工作内容：含隔板，盖板，接地，穿墙、楼板处防火封堵，除锈刷漆符合当地规范、验收要求，支吊架制作安装与金属结构刷油 5.未尽事项详见图纸、招标文件、工程量清单计价说明、国家相关规范等 |  | m | 108
本页小计
分部分项工程项目清单计价表
工程名称：智慧泵房-电气 |  |  |  | 标段： |  |  | 第 2 页 共 8 页
序号 | 项目编码 | 项目名称 | 项目特征描述 |  | 计量 单位 | 工程量 |  | 金额（元）
[8 empty] | 综合单价 | 合价
3 | 030412001155 | 配管 | 1.电气配管MT20 2.配置形式:综合考虑 3.管道敷设、穿线用牵引铁线、砼结构内的管道预埋施工、于砖墙或有找平层的地面上的开刨槽、砌体开孔、修补、配件管件及安装、穿墙套管及防火封堵、支吊架制作安装；接线盒供应及安装；防腐油漆、标识、接地等相关费用 4.未尽事项详见图纸、招标文件、工程量清单计价说明、国家相关规范等 |  | m | 299.55
4 | 030409001206 | 电力电缆 | 1.电力电缆WDUZ-YJY-3*16+2*6 2.敷设方式:综合考虑 3.电压等级:1kV以下 4.揭（盖）盖板、电缆敷设、标识、连接体、接地、试压、测试、电缆防护、电缆防火隔板、电缆防火涂料、单体调试等相关费用 5.未尽事项详见图纸、招标文件、工程量清单计价说明、国家相关规范等 |  | m | 148.02
5 | 030409001207 | 电力电缆 | 1.电力电缆WDZ-YJV-3*10+2*6 2.敷设方式:综合考虑 3.电压等级:1kV以下 4.揭（盖）盖板、电缆敷设、电缆头(含中间接头)制作及安装、中间连接器、标识、连接体、接地、试压、测试、电缆防护、电缆防火隔板、电缆防火涂料、单体调试等相关费用 5.未尽事项详见图纸、招标文件、工程量清单计价说明、国家相关规范等 |  | m | 21.13
本页小计
分部分项工程项目清单计价表
工程名称：智慧泵房-电气 |  |  |  | 标段： |  |  | 第 3 页 共 8 页
序号 | 项目编码 | 项目名称 | 项目特征描述 |  | 计量 单位 | 工程量 |  | 金额（元）
[8 empty] | 综合单价 | 合价
6 | 030409001208 | 电力电缆 | 1.电力电缆WDZ-YJV-3*2.5+1*1.5 2.敷设方式:综合考虑 3.电压等级:1kV以下 4.揭（盖）盖板、电缆敷设、电缆头(含中间接头)制作及安装、中间连接器、标识、连接体、接地、试压、测试、电缆防护、电缆防火隔板、电缆防火涂料、单体调试等相关费用 5.未尽事项详见图纸、招标文件、工程量清单计价说明、国家相关规范等 |  | m | 263.64
7 | 030409001209 | 电力电缆 | 1.电力电缆WDZ-YJV-3*4+1*2.5 2.敷设方式:综合考虑 3.电压等级:1kV以下 4.揭（盖）盖板、电缆敷设、电缆头(含中间接头)制作及安装、中间连接器、标识、连接体、接地、试压、测试、电缆防护、电缆防火隔板、电缆防火涂料、单体调试等相关费用 5.未尽事项详见图纸、招标文件、工程量清单计价说明、国家相关规范等 |  | m | 158.11
8 | 030409001210 | 电力电缆 | 1.电力电缆WDZ-YJV-3*6+1*4 2.敷设方式:综合考虑 3.电压等级:1kV以下 4.揭（盖）盖板、电缆敷设、电缆头(含中间接头)制作及安装、中间连接器、标识、连接体、接地、试压、测试、电缆防护、电缆防火隔板、电缆防火涂料、单体调试等相关费用 5.未尽事项详见图纸、招标文件、工程量清单计价说明、国家相关规范等 |  | m | 362.4
本页小计
分部分项工程项目清单计价表
工程名称：智慧泵房-电气 |  |  |  | 标段： |  |  | 第 4 页 共 8 页
序号 | 项目编码 | 项目名称 | 项目特征描述 |  | 计量 单位 | 工程量 |  | 金额（元）
[8 empty] | 综合单价 | 合价
9 | 030409001211 | 电力电缆 | 1.电力电缆WDZ-YJV-3*6+2*4 2.敷设方式:综合考虑 3.电压等级:1kV以下 4.揭（盖）盖板、电缆敷设、电缆头(含中间接头)制作及安装、中间连接器、标识、连接体、接地、试压、测试、电缆防护、电缆防火隔板、电缆防火涂料、单体调试等相关费用 5.未尽事项详见图纸、招标文件、工程量清单计价说明、国家相关规范等 |  | m | 32.02
10 | 030409003080 | 电力电缆头 | 1.名称:电缆终端头16mm2截面以下 2.类型:铜芯电缆终端头 3.电缆头(含中间接头)制作及安装、标识、定位、固定、剥铜护套、测绝缘、驱潮、终端密封、套热缩绝缘管、端子安装、接地等相关费用 4.未尽事项详见图纸、招标文件、工程量清单计价说明、国家相关规范等 |  | 个 | 12
11 | 030412004199 | 配线 | 1.电气配线WDZD-BYJ4 2.配线方式、形式:综合考虑 3.支持体（夹板、绝缘子、街码等）安装、配线、管内或槽内穿线、焊、压接线端子等相关费用 4.未尽事项详见图纸、招标文件、工程量清单计价说明、国家相关规范等 |  | m | 506.04
12 | 030412004200 | 配线 | 1.电气配线WDZD-BYJ-2.5 2.配线方式、形式:综合考虑 3.支持体（夹板、绝缘子、街码等）安装、配线、管内或槽内穿线、焊、压接线端子等相关费用 4.未尽事项详见图纸、招标文件、工程量清单计价说明、国家相关规范等 |  | m | 777.071
本页小计
分部分项工程项目清单计价表
工程名称：智慧泵房-电气 |  |  |  | 标段： |  |  | 第 5 页 共 8 页
序号 | 项目编码 | 项目名称 | 项目特征描述 |  | 计量 单位 | 工程量 |  | 金额（元）
[8 empty] | 综合单价 | 合价
13 | 030412004201 | 配线 | 1.电气配线RVVP-4*1.0 2.配线方式、形式:综合考虑 3.支持体（夹板、绝缘子、街码等）安装、配线、管内或槽内穿线、焊、压接线端子等相关费用 4.未尽事项详见图纸、招标文件、工程量清单计价说明、国家相关规范等 |  | m | 734.64
14 | 030413003032 | 单管LED灯 | 1.单管LED灯 18W,≥1800LM（吸顶/墙壁安装） 2.灯具（包括吊杆、吊链、吊钩、底座、光源、轨道等全部附件及配件） 3.需与装修单位配合装修面开口、各类预埋件留设、灯具（含光源）及配件安装、金属软管、接线、接地、焊压接线端子、支架、接线底盒、调试等相关费用 4.当灯具于须吊顶区域安装时，应考虑带塑套金属软管和相应电线的工程量，相关费用 5.包含当灯具采用吊链安装时，须考虑悬吊电线的工程量，相关费用 6.未尽事项详见图纸、招标文件、工程量清单计价说明、国家相关规范等 |  | 套 | 48
本页小计
分部分项工程项目清单计价表
工程名称：智慧泵房-电气 |  |  |  | 标段： |  |  | 第 6 页 共 8 页
序号 | 项目编码 | 项目名称 | 项目特征描述 |  | 计量 单位 | 工程量 |  | 金额（元）
[8 empty] | 综合单价 | 合价
15 | 030413002120 | 应急照明灯 | 1.消防应急标志灯具-应急照明灯（A型,LED,DC36V,5W,≥2700K,≥500LM）-吸顶或壁装 2.灯具（包括吊杆、吊链、吊钩、底座、光源、轨道、含协议等全部附件及配件） 3.需与装修单位配合装修面开口、各类预埋件留设、灯具（含光源）及配件安装、金属软管、接线、接地、焊压接线端子、支架、接线底盒、调试等相关费用 4.当灯具于须吊顶区域安装时，应考虑带塑套金属软管和相应电线的工程量，相关费用 5.包含当灯具采用吊链安装时，须考虑悬吊电线的工程量，相关费用 6.室外安装时需满足防水要求 7.未尽事项详见图纸、招标文件、工程量清单计价说明、国家相关规范等 |  | 套 | 5
本页小计
分部分项工程项目清单计价表
工程名称：智慧泵房-电气 |  |  |  | 标段： |  |  | 第 7 页 共 8 页
序号 | 项目编码 | 项目名称 | 项目特征描述 |  | 计量 单位 | 工程量 |  | 金额（元）
[8 empty] | 综合单价 | 合价
16 | 030413002121 | 自动感应灯 | 1.消防应急标志灯具-自动感应灯（A型,LED,DC36V,5W,≥2700K,≥500LM） 2.灯具（包括吊杆、吊链、吊钩、底座、光源、轨道、含协议等全部附件及配件） 3.需与装修单位配合装修面开口、各类预埋件留设、灯具（含光源）及配件安装、金属软管、接线、接地、焊压接线端子、支架、接线底盒、调试等相关费用 4.当灯具于须吊顶区域安装时，应考虑带塑套金属软管和相应电线的工程量，相关费用 5.包含当灯具采用吊链安装时，须考虑悬吊电线的工程量，相关费用 6.室外安装时需满足防水要求 7.未尽事项详见图纸、招标文件、工程量清单计价说明、国家相关规范等 |  | 套 | 5
17 | 030413013052 | 双联单控开关 | 1.双联单控开关 2.本体安装,开关(插座)底盒安装 3.材质、规格:详设计 4.安装方式:综合考虑 5.未尽事项详见图纸、招标文件、工程量清单计价说明、国家相关规范等 |  | 套 | 5
18 | 030410007020 | 电位联结箱 | 1.名称：局部电位端子箱 2.敷设方式：嵌入式 3.与引下线跨接处 4.未尽事项详见图纸、招标文件、工程量清单计价说明、国家相关规范等 |  | 台 | 2
19 | 030410002032 | 接地线 | 1.名称：接地线 2.规格型号：镀锌扁钢（40*4） 3.未尽事项详见图纸、招标文件、工程量清单计价说明、国家相关规范等 |  | m | 76.95
本页小计
分部分项工程项目清单计价表
工程名称：智慧泵房-电气 |  |  |  | 标段： |  |  | 第 8 页 共 8 页
合 计

## E.2.1 分部分项工程项目清单计价表【智慧泵房-智能化】
分部分项工程项目清单计价表
工程名称：智慧泵房-智能化 |  |  |  | 标段： |  |  | 第 1 页 共 8 页
序号 | 项目编码 | 项目名称 | 项目特征描述 |  | 计量 单位 | 工程量 |  | 金额（元）
[8 empty] | 综合单价 | 合价
整个项目
1 | 030402011526 | 成套配电箱 | 1.采集柜 2.本体安装 3.基础型钢制作、安装 4.焊、压接线端子 5.补刷(喷)油漆 6.各金属件均需做防锈处理并做好接地、单体调试、接线等 7.未尽事项详见图纸、招标文件、工程量清单计价说明、国家相关规范等 |  | 台 | 2
2 | 030402011527 | 成套配电箱 | 1.控制柜 2.本体安装 3.基础型钢制作、安装 4.焊、压接线端子 5.补刷(喷)油漆 6.各金属件均需做防锈处理并做好接地、单体调试、接线等 7.未尽事项详见图纸、招标文件、工程量清单计价说明、国家相关规范等 |  | 台 | 9
3 | 030506010001 | 监控摄像设备 | 1.名称：半球摄像机 2.安装方式:综合考虑 3.工程内容综合考虑:本体及全部配件附件材料供运卸货、采购保管、制作安装、开箱检查、支架支座安装，接线、接地、绝缘包扎，试验与调试及相关封边收口，完工垃圾清理等所有工作内容 4.含摄像机支架 5.未尽事项详见图纸、技术需求书、招标文件、工程量清单计价说明、国家相关规范等 |  | 台 | 4
本页小计
分部分项工程项目清单计价表
工程名称：智慧泵房-智能化 |  |  |  | 标段： |  |  | 第 2 页 共 8 页
序号 | 项目编码 | 项目名称 | 项目特征描述 |  | 计量 单位 | 工程量 |  | 金额（元）
[8 empty] | 综合单价 | 合价
4 | 030506010002 | 监控摄像设备 | 1.名称：红外枪机摄像头 2.安装方式:综合考虑 3.工程内容综合考虑:本体及全部配件附件材料供运卸货、采购保管、制作安装、开箱检查、支架支座安装，接线、接地、绝缘包扎，试验与调试及相关封边收口，完工垃圾清理等所有工作内容 4.含摄像机支架 5.未尽事项详见图纸、技术需求书、招标文件、工程量清单计价说明、国家相关规范等 |  | 台 | 12
5 | 030904003024 | 出门按钮(86型) | 1.名称：出门按钮(86型) 2.底盒、接线、调试等工作内容 3.未尽事项详见图纸、招标文件、工程量清单计价说明、国家相关规范等 |  | 个 | 5
6 | 030404006001 | 门禁专用电源 | 1.名称：门禁专用电源 2.未尽事项详见图纸、招标文件、工程量清单计价说明、国家相关规范等 |  | 个 | 5
7 | 030506006001 | 出入口目标识别设备 | 1.名称：一体化人脸识别机 2.未尽事项详见图纸、招标文件、工程量清单计价说明、国家相关规范等 |  | 台 | 5
8 | 030412004202 | 配线 | 1.名称：配线 2.规格:RVV-3*2.5 3.敷设方式:综合考虑 4.工程内容综合考虑:本体及相关附件配件材料供运卸货、采购保管、扫管、涂滑石粉、穿线、编号、接焊包头、线路测试等全部工作，综合敷设方式等，包含相关封边收口，完工垃圾清理等所有工作内容 5.未尽事项详见图纸、技术需求书、招标文件、工程量清单计价说明、国家相关规范等 |  | m | 262.48
本页小计
分部分项工程项目清单计价表
工程名称：智慧泵房-智能化 |  |  |  | 标段： |  |  | 第 3 页 共 8 页
序号 | 项目编码 | 项目名称 | 项目特征描述 |  | 计量 单位 | 工程量 |  | 金额（元）
[8 empty] | 综合单价 | 合价
9 | 030502003002 | 双绞线缆 | 1.名称:超六类类非屏蔽双绞线 2.规格:CAT6 3.线缆对数:4对 4.敷设方式:综合考虑 5.工程内容综合考虑:本体及相关附件配件材料供运卸货、采购保管、扫管、涂滑石粉、穿线、编号、接焊包头、线路测试等全部工作，综合敷设方式等，包含相关封边收口，完工垃圾清理等所有工作内容 6.未尽事项详见图纸、技术需求书、招标文件、工程量清单计价说明、国家相关规范等 |  | m | 320.04
10 | 030412004203 | 配线 | 1.名称：配线 2.规格:RVSP-2*1.0 3.敷设方式:综合考虑 4.工程内容综合考虑:本体及相关附件配件材料供运卸货、采购保管、扫管、涂滑石粉、穿线、编号、接焊包头、线路测试等全部工作，综合敷设方式等，包含相关封边收口，完工垃圾清理等所有工作内容 5.未尽事项详见图纸、技术需求书、招标文件、工程量清单计价说明、国家相关规范等 |  | m | 680.66
本页小计
分部分项工程项目清单计价表
工程名称：智慧泵房-智能化 |  |  |  | 标段： |  |  | 第 4 页 共 8 页
序号 | 项目编码 | 项目名称 | 项目特征描述 |  | 计量 单位 | 工程量 |  | 金额（元）
[8 empty] | 综合单价 | 合价
11 | 030412004204 | 配线 | 1.名称：配线 2.规格:RVV*2*1.0 3.敷设方式:综合考虑 4.工程内容综合考虑:本体及相关附件配件材料供运卸货、采购保管、扫管、涂滑石粉、穿线、编号、接焊包头、线路测试等全部工作，综合敷设方式等，包含相关封边收口，完工垃圾清理等所有工作内容 5.未尽事项详见图纸、技术需求书、招标文件、工程量清单计价说明、国家相关规范等 |  | m | 393.93
12 | 030412004205 | 配线 | 1.名称：配线 2.规格:RVV-4*2.5 3.敷设方式:综合考虑 4.工程内容综合考虑:本体及相关附件配件材料供运卸货、采购保管、扫管、涂滑石粉、穿线、编号、接焊包头、线路测试等全部工作，综合敷设方式等，包含相关封边收口，完工垃圾清理等所有工作内容 5.未尽事项详见图纸、技术需求书、招标文件、工程量清单计价说明、国家相关规范等 |  | m | 41.98
本页小计
分部分项工程项目清单计价表
工程名称：智慧泵房-智能化 |  |  |  | 标段： |  |  | 第 5 页 共 8 页
序号 | 项目编码 | 项目名称 | 项目特征描述 |  | 计量 单位 | 工程量 |  | 金额（元）
[8 empty] | 综合单价 | 合价
13 | 030412004206 | 配线 | 1.名称：配线 2.规格:RVV-4*2.5 3.敷设方式:综合考虑 4.工程内容综合考虑:本体及相关附件配件材料供运卸货、采购保管、扫管、涂滑石粉、穿线、编号、接焊包头、线路测试等全部工作，综合敷设方式等，包含相关封边收口，完工垃圾清理等所有工作内容 5.未尽事项详见图纸、技术需求书、招标文件、工程量清单计价说明、国家相关规范等 |  | m | 41.98
14 | 030412004207 | 配线 | 1.名称：配线 2.规格:RVV-5*4 3.敷设方式:综合考虑 4.工程内容综合考虑:本体及相关附件配件材料供运卸货、采购保管、扫管、涂滑石粉、穿线、编号、接焊包头、线路测试等全部工作，综合敷设方式等，包含相关封边收口，完工垃圾清理等所有工作内容 5.未尽事项详见图纸、技术需求书、招标文件、工程量清单计价说明、国家相关规范等 |  | m | 43.91
本页小计
分部分项工程项目清单计价表
工程名称：智慧泵房-智能化 |  |  |  | 标段： |  |  | 第 6 页 共 8 页
序号 | 项目编码 | 项目名称 | 项目特征描述 |  | 计量 单位 | 工程量 |  | 金额（元）
[8 empty] | 综合单价 | 合价
15 | 030412004208 | 配线 | 1.名称：配线 2.规格:RVV-8*1.0 3.敷设方式:综合考虑 4.工程内容综合考虑:本体及相关附件配件材料供运卸货、采购保管、扫管、涂滑石粉、穿线、编号、接焊包头、线路测试等全部工作，综合敷设方式等，包含相关封边收口，完工垃圾清理等所有工作内容 5.未尽事项详见图纸、技术需求书、招标文件、工程量清单计价说明、国家相关规范等 |  | m | 88.01
16 | 030412004209 | 配线 | 1.名称：配线 2.规格:RVVP*2*1.0 3.敷设方式:综合考虑 4.工程内容综合考虑:本体及相关附件配件材料供运卸货、采购保管、扫管、涂滑石粉、穿线、编号、接焊包头、线路测试等全部工作，综合敷设方式等，包含相关封边收口，完工垃圾清理等所有工作内容 5.未尽事项详见图纸、技术需求书、招标文件、工程量清单计价说明、国家相关规范等 |  | m | 48.57
本页小计
分部分项工程项目清单计价表
工程名称：智慧泵房-智能化 |  |  |  | 标段： |  |  | 第 7 页 共 8 页
序号 | 项目编码 | 项目名称 | 项目特征描述 |  | 计量 单位 | 工程量 |  | 金额（元）
[8 empty] | 综合单价 | 合价
17 | 030412004210 | 配线 | 1.名称：配线 2.规格:RVVP-8*1.0 3.敷设方式:综合考虑 4.工程内容综合考虑:本体及相关附件配件材料供运卸货、采购保管、扫管、涂滑石粉、穿线、编号、接焊包头、线路测试等全部工作，综合敷设方式等，包含相关封边收口，完工垃圾清理等所有工作内容 5.未尽事项详见图纸、技术需求书、招标文件、工程量清单计价说明、国家相关规范等 |  | m | 137.19
18 | 030412001156 | 配管 | 1.电气配管PVC20 2.配置形式:综合考虑，含含点位底盒 3.管道敷设、穿线用牵引铁线、砼结构内的管道预埋施工、于砖墙或有找平层的地面上的开刨槽、砌体开孔、修补、配件管件及安装、支吊架制作安装；防腐油漆、标识、接地等相关费用 4.未尽事项详见图纸、招标文件、工程量清单计价说明、国家相关规范等 |  | m | 333.78
19 | 030412001157 | 配管 | 1.电气配管MT20 2.配置形式:综合考虑，含含点位底盒 3.管道敷设、穿线用牵引铁线、砼结构内的管道预埋施工、于砖墙或有找平层的地面上的开刨槽、砌体开孔、修补、配件管件及安装、支吊架制作安装；防腐油漆、标识、接地等相关费用 4.未尽事项详见图纸、招标文件、工程量清单计价说明、国家相关规范等 |  | m | 299.55
本页小计
分部分项工程项目清单计价表
工程名称：智慧泵房-智能化 |  |  |  | 标段： |  |  | 第 8 页 共 8 页
序号 | 项目编码 | 项目名称 | 项目特征描述 |  | 计量 单位 | 工程量 |  | 金额（元）
[8 empty] | 综合单价 | 合价
20 | 030506020001 | 安全防范分系统调试 | 1.名称:视频监控系统调试 2.未尽事项详见图纸、技术需求书、招标文件、工程量清单计价说明、国家相关规范等 |  | 系统 | 16
本页小计
合 计

## E.2.1 分部分项工程项目清单计价表【智慧泵房-装修】
分部分项工程项目清单计价表
工程名称：智慧泵房-装修 |  |  |  | 标段： |  |  | 第 1 页 共 5 页
序号 | 项目编码 | 项目名称 | 项目特征描述 |  | 计量 单位 | 工程量 |  | 金额（元）
[8 empty] | 综合单价 | 合价
楼地面装饰工程
1 | 011105001001 | 踢脚线（踢1-4a） | 部位：消防水泵房 1.油漆品种、刷漆遍数:深灰色地坪漆(耐火极限A级) 2.踢脚线高度:100mm 3.基层材料种类:基层墙体清理干净，素水泥浆甩毛(内掺建筑胶)，15厚1:3水泥砂浆找平 4.综合考虑:油漆、腻子遍数，颜色、腻子种类、基底类型，包括基层清理、表面修整、刮腻子、油漆、刷喷涂料，涂刷方式、涂刷遍数等 5.其他:未尽事项详见图纸、招标文件、工程量清单计价说明、国家相关规范等 |  | m | 38.354
2 | 011102003001 | 块料楼地面（消防泵房） | 1.面层：8~10厚600X600防滑地砖,5厚水泥胶浆铺贴,专用填缝剂擦缝 2.综合考虑块料厚度、颜色，石材的规格、颜色、铺贴样式、开孔尺寸、磨边形状、开槽类别、嵌缝、找平层及结合层砂浆种类、配合比、厚度、暗室增加费等 3.未尽事项详见图纸、招标文件、工程量清单计价说明、国家相关规范等 |  | m2 | 712.3233
本页小计
分部分项工程项目清单计价表
工程名称：智慧泵房-装修 |  |  |  | 标段： |  |  | 第 2 页 共 5 页
序号 | 项目编码 | 项目名称 | 项目特征描述 |  | 计量 单位 | 工程量 |  | 金额（元）
[8 empty] | 综合单价 | 合价
3 | 011101002001 | 细石混凝土楼地面 | 1、工程部位：生活水泵房、消防水泵房 2、50厚C20细石混凝土找坡1%，设 6mX6m分格缝,缝宽10,缝内填嵌耐候密封胶) 3、素水泥浆一道(内掺建筑胶) 4、钢筋混凝土楼板随捣随抹平,表面清理干净 5、砂浆种类、配合比、厚度、基底类型，包括基层处理、找平层、面层压实抹光、分格缝制作、嵌缝、养护、材料运输、暗室增加费等 6.其他:未尽事项详见图纸、招标文件、工程量清单计价说明、国家相关规范等 |  | m2 | 712.3233
4 | 010904002001 | 楼(地)面涂膜防水 | 1.生活水泵房、消防水泵房 2.防水膜品种:1.5厚JS-Ⅱ型聚合物水泥防水涂料 3.综合考虑涂膜遍数，包括:材料费用、材料运输、基层处理、刷基层处理剂、涂刷防水膜、防水加强层上翻、暗室增加费等相关费用；上翻300mm以内工程量不另外计算，其价格在综合单价内考虑 4.未尽事项详见图纸、招标文件、工程量清单计价说明、国家相关规范等 |  | m2 | 790.6759
墙、柱面装饰与隔断、幕墙工程
本页小计
分部分项工程项目清单计价表
工程名称：智慧泵房-装修 |  |  |  | 标段： |  |  | 第 3 页 共 5 页
序号 | 项目编码 | 项目名称 | 项目特征描述 |  | 计量 单位 | 工程量 |  | 金额（元）
[8 empty] | 综合单价 | 合价
5 | 011201001001 | 墙面一般抹灰（消防水泵房） | 1.墙体类型:综合考虑 2.底层厚度、砂浆配合比:15厚1:2普通防水砂浆找平(外加5%防水剂) 3.界面处理:素水泥浆甩毛(内掺建筑胶) 4.综合考虑:挂网与非挂网区域、基层处理、找平层、面层、分格缝制作、材料运输、暗室增加费等 5.未尽事项详见图纸、招标文件、工程量清单计价说明、国家相关规范等 |  | m2 | 1097.5364
6 | 011203003001 | 块料墙、柱面（水泵房） | 1.专用胶粘剂贴饰面砖,面砖300X600,专用填缝剂擦缝 2、素水泥浆甩毛(内掺建筑胶) 3、15厚1:2普通防水砂浆找平(外加5%防水剂) 4.综合考虑圆、弧、锯齿等不规则墙面、铺贴样式，块料颜色、结合层、嵌缝材料种类、缝宽、砂浆种类、配合比、厚度、磨光、酸洗、打蜡、防护材料种类、暗室增加费等 5.未尽事项详见图纸、招标文件、工程量清单计价说明、国家相关规范等 |  | m2 | 854.1041
油漆、涂料、裱糊工程
本页小计
分部分项工程项目清单计价表
工程名称：智慧泵房-装修 |  |  |  | 标段： |  |  | 第 4 页 共 5 页
序号 | 项目编码 | 项目名称 | 项目特征描述 |  | 计量 单位 | 工程量 |  | 金额（元）
[8 empty] | 综合单价 | 合价
7 | 011404001001 | 墙面喷刷涂料 | 1.工程部位:消防水泵房 2.油漆品种、刷漆遍数:室内无机防霉涂料,一底一面,燃烧等级A级 3.腻子种类:刮两遍白色防霉腻子,打磨平整 4.综合考虑:油漆、腻子遍数，颜色、腻子种类、基底类型，包括基层清理、砂纸打磨、刮腻子、油漆、刷喷涂料、暗室增加费等 5.其他:未尽事项详见图纸、招标文件、工程量清单计价说明、国家相关规范等 |  | m2 | 238.8082
天棚工程
8 | 010902002001 | 天棚涂膜防水 | 1.工程部位:生活水泵房、消防水泵房 2.涂膜厚度、遍数:1.5厚JS-Ⅱ型聚合物水泥防水涂料 3.包括材料费用、材料运输、基层处理、刷基层处理剂、涂刷防水膜、搭接、上翻以及附加层、延伸区、加强区、交接区的增加等相关费用 4.其他未尽事项详见图纸、招标文件、工程量清单计价说明、国家相关规范等 |  | m2 | 742.5975
9 | 011404002001 | 天棚喷刷涂料 | 工程部位：生活水泵房、消防水泵房 1.刮腻子要求:两遍白色防霉腻子,打磨平整 2.涂料品种、喷刷遍数:白色室内防霉无机涂料,一底一面 3.油漆、腻子遍数，颜色、腻子种类、基底类型，包括基层清理、砂纸打磨、刮腻子、油漆、刷喷涂料、暗室增加费等 4.未尽事项详见图纸、招标文件、工程量清单计价说明、国家相关规范等 |  | m2 | 742.59
本页小计
分部分项工程项目清单计价表
工程名称：智慧泵房-装修 |  |  |  | 标段： |  |  | 第 5 页 共 5 页
合 计

## E.2.1 分部分项工程项目清单计价表【智能化工程-地下室】
分部分项工程项目清单计价表
工程名称：智能化工程-地下室 |  |  |  | 标段： |  |  | 第 1 页 共 36 页
序号 | 项目编码 | 项目名称 | 项目特征描述 |  | 计量 单位 | 工程量 |  | 金额（元）
[8 empty] | 综合单价 | 合价
地下室线槽
1 | 030412002095 | 金属线槽 | 1.名称：金属线槽 2.规格：MR400*100 3.材质:镀锌线槽 4.盖板安装、接地 5.支架制安、除锈、防火堵洞、刷油 6.含砖墙或有找平层的地面上的开刨槽、砖墙开孔、修补等 7.未尽事项详见图纸、招标文件、工程量清单计价说明、国家相关规范等 |  | m | 137.77
2 | 030412002096 | 金属线槽 | 1.名称：金属线槽 2.规格：MR300*100 3.材质:镀锌线槽 4.盖板安装、接地 5.支架制安、除锈、防火堵洞、刷油 6.含砖墙或有找平层的地面上的开刨槽、砖墙开孔、修补等 7.未尽事项详见图纸、招标文件、工程量清单计价说明、国家相关规范等 |  | m | 1387.71
3 | 030412002097 | 金属线槽 | 1.名称：金属线槽 2.规格：MR200*100 3.材质:镀锌线槽 4.盖板安装、接地 5.支架制安、除锈、防火堵洞、刷油 6.含砖墙或有找平层的地面上的开刨槽、砖墙开孔、修补等 7.未尽事项详见图纸、招标文件、工程量清单计价说明、国家相关规范等 |  | m | 213.25
本页小计
分部分项工程项目清单计价表
工程名称：智能化工程-地下室 |  |  |  | 标段： |  |  | 第 2 页 共 36 页
序号 | 项目编码 | 项目名称 | 项目特征描述 |  | 计量 单位 | 工程量 |  | 金额（元）
[8 empty] | 综合单价 | 合价
4 | 030412002098 | 金属线槽 | 1.名称：金属线槽 2.规格：MR100*100 3.材质:镀锌线槽 4.盖板安装、接地 5.支架制安、除锈、防火堵洞、刷油 6.含砖墙或有找平层的地面上的开刨槽、砖墙开孔、修补等 7.未尽事项详见图纸、招标文件、工程量清单计价说明、国家相关规范等 |  | m | 72.3
地下室无线对讲系统
5 | 031101001001 | 耦合器 | 1.名称：7/8耦合器 2.安装方式:综合考虑 3.工程内容综合考虑:本体及全部配件附件材料供运卸货、采购保管、制作安装、开箱检查、支架支座安装，接线、接地、绝缘包扎，试验与调试及相关封边收口，完工垃圾清理等所有工作内容 4.未尽事项详见图纸、技术需求书、招标文件、工程量清单计价说明、国家相关规范等 |  | 个 | 13
6 | 031101001002 | 耦合器 | 1.名称：1/2耦合器 2.安装方式:综合考虑 3.工程内容综合考虑:本体及全部配件附件材料供运卸货、采购保管、制作安装、开箱检查、支架支座安装，接线、接地、绝缘包扎，试验与调试及相关封边收口，完工垃圾清理等所有工作内容 4.未尽事项详见图纸、技术需求书、招标文件、工程量清单计价说明、国家相关规范等 |  | 个 | 24
7 | 粤030503016001 | 住宅(小区)智能化设备 | 1.名称:无线对讲天线 2.未尽事项详见图纸、技术需求书、招标文件、工程量清单计价说明、国家相关规范等 |  | 台 | 42
本页小计
分部分项工程项目清单计价表
工程名称：智能化工程-地下室 |  |  |  | 标段： |  |  | 第 3 页 共 36 页
序号 | 项目编码 | 项目名称 | 项目特征描述 |  | 计量 单位 | 工程量 |  | 金额（元）
[8 empty] | 综合单价 | 合价
8 | 030505005001 | 射频同轴电缆 | 1.名称:同轴电缆 2.规格:7/8同轴电缆 3.敷设方式:综合考虑 4.工程内容综合考虑:本体及相关附件配件材料供运卸货、采购保管、扫管、涂滑石粉、穿线、编号、接焊包头、线路测试等全部工作，综合敷设方式等，包含相关封边收口，完工垃圾清理等所有工作内容 5.未尽事项详见图纸、技术需求书、招标文件、工程量清单计价说明、国家相关规范等 |  | m | 853.4
9 | 030505005002 | 射频同轴电缆 | 1.名称:同轴电缆 2.规格:1/2同轴电缆 3.敷设方式:综合考虑 4.工程内容综合考虑:本体及相关附件配件材料供运卸货、采购保管、扫管、涂滑石粉、穿线、编号、接焊包头、线路测试等全部工作，综合敷设方式等，包含相关封边收口，完工垃圾清理等所有工作内容 5.未尽事项详见图纸、技术需求书、招标文件、工程量清单计价说明、国家相关规范等 |  | m | 673.69
10 | 030412001158 | 配管 | 1.电气配管JDG32 2.配置形式:综合考虑 3.管道敷设、穿线用牵引铁线、砼结构内的管道预埋施工、于砖墙或有找平层的地面上的开刨槽、砌体开孔、修补、配件管件及安装、穿墙套管及防火封堵、支吊架制作安装；接线盒供应及安装；防腐油漆、标识、接地等相关费用 4.未尽事项详见图纸、招标文件、工程量清单计价说明、国家相关规范等 |  | m | 1489.84
本页小计
分部分项工程项目清单计价表
工程名称：智能化工程-地下室 |  |  |  | 标段： |  |  | 第 4 页 共 36 页
序号 | 项目编码 | 项目名称 | 项目特征描述 |  | 计量 单位 | 工程量 |  | 金额（元）
[8 empty] | 综合单价 | 合价
地下室建筑设备监控系统图
11 | 030503002001 | 控制器 | 1.名称：DDC控制器 2.未尽事项详见图纸、招标文件、工程量清单计价说明、国家相关规范等 |  | 台 | 12
12 | 030502003003 | 双绞线缆 | 1.名称:超五类类非屏蔽双绞线 2.规格: CAT5e 3.线缆对数:4对 4.敷设方式:管内敷设 5.工程内容综合考虑:本体及相关附件配件材料供运卸货、采购保管、扫管、涂滑石粉、穿线、编号、接焊包头、线路测试等全部工作，综合敷设方式等，包含相关封边收口，完工垃圾清理等所有工作内容 6.未尽事项详见图纸、技术需求书、招标文件、工程量清单计价说明、国家相关规范等 |  | m | 61.77
13 | 030502003004 | 双绞线缆 | 1.名称:超五类类非屏蔽双绞线 2.规格:CAT5e 3.线缆对数:4对 4.敷设方式:线槽内敷设 5.工程内容综合考虑:本体及相关附件配件材料供运卸货、采购保管、扫管、涂滑石粉、穿线、编号、接焊包头、线路测试等全部工作，综合敷设方式等，包含相关封边收口，完工垃圾清理等所有工作内容 6.未尽事项详见图纸、技术需求书、招标文件、工程量清单计价说明、国家相关规范等 |  | m | 141.69
本页小计
分部分项工程项目清单计价表
工程名称：智能化工程-地下室 |  |  |  | 标段： |  |  | 第 5 页 共 36 页
序号 | 项目编码 | 项目名称 | 项目特征描述 |  | 计量 单位 | 工程量 |  | 金额（元）
[8 empty] | 综合单价 | 合价
14 | 030412001159 | 配管 | 1.电气配管JDG20 2.配置形式:综合考虑 3.管道敷设、穿线用牵引铁线、砼结构内的管道预埋施工、于砖墙或有找平层的地面上的开刨槽、砌体开孔、修补、配件管件及安装、穿墙套管及防火封堵、支吊架制作安装；接线盒供应及安装；防腐油漆、标识、接地等相关费用 4.未尽事项详见图纸、招标文件、工程量清单计价说明、国家相关规范等 |  | m | 54.65
地下室生活水泵房监测系统图
15 | 030506010003 | 半球彩色摄像机 | 1.名称：固定彩色摄像机 2.安装方式:综合考虑 3.工程内容综合考虑:本体及全部配件附件材料供运卸货、采购保管、制作安装、开箱检查、支架支座安装，接线、接地、绝缘包扎，试验与调试及相关封边收口，完工垃圾清理等所有工作内容 4.含摄像机支架 5.未尽事项详见图纸、技术需求书、招标文件、工程量清单计价说明、国家相关规范等 |  | 台 | 7
16 | 030506006002 | 读卡器 | 1.名称：读卡器 2.含86底盒 3.安装方式:综合考虑 4.工程内容综合考虑:本体及全部配件附件材料供运卸货、采购保管、制作安装、开箱检查、支架支座安装，接线、接地、绝缘包扎，试验与调试及相关封边收口，完工垃圾清理等所有工作内容 5.未尽事项详见图纸、技术需求书、招标文件、工程量清单计价说明、国家相关规范等 |  | 台 | 4
本页小计
分部分项工程项目清单计价表
工程名称：智能化工程-地下室 |  |  |  | 标段： |  |  | 第 6 页 共 36 页
序号 | 项目编码 | 项目名称 | 项目特征描述 |  | 计量 单位 | 工程量 |  | 金额（元）
[8 empty] | 综合单价 | 合价
17 | 030506008001 | 单门电子锁(电插/电磁锁) | 1.名称：单门电子锁(电插/电磁锁) 2.含86底盒 3.安装方式:综合考虑 4.工程内容综合考虑:本体及全部配件附件材料供运卸货、采购保管、制作安装、开箱检查、支架支座安装，接线、接地、绝缘包扎，试验与调试及相关封边收口，完工垃圾清理等所有工作内容 5.未尽事项详见图纸、技术需求书、招标文件、工程量清单计价说明、国家相关规范等 |  | 台 | 2
18 | 030506008002 | 单门电子锁(电插/电磁锁) | 1.名称：双门电子锁(电插/电磁锁) 2.含86底盒 3.安装方式:综合考虑 4.工程内容综合考虑:本体及全部配件附件材料供运卸货、采购保管、制作安装、开箱检查、支架支座安装，接线、接地、绝缘包扎，试验与调试及相关封边收口，完工垃圾清理等所有工作内容 5.未尽事项详见图纸、技术需求书、招标文件、工程量清单计价说明、国家相关规范等 |  | 台 | 2
19 | 030904003025 | 出门按钮(86型) | 1.名称：电锁按键 2.含86底盒 3.安装方式:综合考虑 4.工程内容综合考虑:本体及全部配件附件材料供运卸货、采购保管、制作安装、开箱检查、支架支座安装，接线、接地、绝缘包扎，试验与调试及相关封边收口，完工垃圾清理等所有工作内容 5.未尽事项详见图纸、技术需求书、招标文件、工程量清单计价说明、国家相关规范等 |  | 个 | 4
本页小计
分部分项工程项目清单计价表
工程名称：智能化工程-地下室 |  |  |  | 标段： |  |  | 第 7 页 共 36 页
序号 | 项目编码 | 项目名称 | 项目特征描述 |  | 计量 单位 | 工程量 |  | 金额（元）
[8 empty] | 综合单价 | 合价
20 | 030907004001 | 液位开关 | 1.名称：液位开关 2.安装方式:综合考虑 3.未尽事项详见图纸、技术需求书、招标文件、工程量清单计价说明、国家相关规范等 |  | 个 | 6
21 | 030506001001 | 红外线感应探测器 | 1.名称：红外线感应探测器 2.安装方式:综合考虑 3.参数：传感器：详技术需求书及招标文件 4.未尽事项详见图纸、技术需求书、招标文件、工程量清单计价说明、国家相关规范等 |  | 套 | 4
22 | 030501003003 | 控制设备 | 1.名称：PLC控制设备 2.安装方式:综合考虑 3.参数：PLC控制器包括处理器性能、存储容量、扫描周期及扩展模块等,直接影响控制逻辑的执行效率;扩展模块类型(如数字量模拟量模块)、通道数量及精度,需匹配传感器和执行器的需求;数字量I/0:用于开关信号控制;模拟量I/0:用于连续变量(如温度、压力)监测;通讯接口:支持以太网、Modbus、Probus等协议,实现与上位机或其他设备的远程监控;环境及安全要求:防护等级 ≥IP54,支持过载保护、短路保护等安全功能。 4.工程内容综合考虑:本体及全部配件附件材料供运卸货、采购保管、制作安装、开箱检查、支架支座安装，接线、接地、绝缘包扎，试验与调试及相关封边收口，完工垃圾清理等所有工作内容 5.未尽事项详见图纸、技术需求书、招标文件、工程量清单计价说明、国家相关规范等 |  | 台 | 2
本页小计
分部分项工程项目清单计价表
工程名称：智能化工程-地下室 |  |  |  | 标段： |  |  | 第 8 页 共 36 页
序号 | 项目编码 | 项目名称 | 项目特征描述 |  | 计量 单位 | 工程量 |  | 金额（元）
[8 empty] | 综合单价 | 合价
23 | 030502008001 | 配线架 | 1.名称：VDF-SBF1壁挂机柜15U 2.安装方式:距地1.4m 3.参数：详见技术需求书及招标文件 4.工程内容综合考虑:本体及全部配件附件材料供运卸货、采购保管、制作安装、开箱检查、支架支座安装，接线、接地、绝缘包扎，试验与调试及相关封边收口，完工垃圾清理等所有工作内容 5.未尽事项详见图纸、技术需求书、招标文件、工程量清单计价说明、国家相关规范等 |  | 架 | 1
24 | 030502008002 | 配线架 | 1.名称： VDF-SBF2壁挂机柜15U 2.安装方式:距地1.4m 3.参数：详见技术需求书及招标文件 4.工程内容综合考虑:本体及全部配件附件材料供运卸货、采购保管、制作安装、开箱检查、支架支座安装，接线、接地、绝缘包扎，试验与调试及相关封边收口，完工垃圾清理等所有工作内容 5.未尽事项详见图纸、技术需求书、招标文件、工程量清单计价说明、国家相关规范等 |  | 架 | 1
本页小计
分部分项工程项目清单计价表
工程名称：智能化工程-地下室 |  |  |  | 标段： |  |  | 第 9 页 共 36 页
序号 | 项目编码 | 项目名称 | 项目特征描述 |  | 计量 单位 | 工程量 |  | 金额（元）
[8 empty] | 综合单价 | 合价
25 | 030501015001 | 交换机 | 1.名称:16口工业交换机 2.参数规格:性能：详技术需求书及招标文件 3.标准机柜内安装 4工程内容综合考虑:本体及全部配件附件材料供运卸货、采购保管、制作安装、开箱检查、支架支座安装，接线、接地、绝缘包扎，试验与调试及相关封边收口，完工垃圾清理等所有工作内容 5.未尽事项详见图纸、技术需求书、招标文件、工程量清单计价说明、国家相关规范等 |  | 台 | 2
26 | 030501023001 | 软件 | 1.名称：水泵房管理电脑(22寸) 2.(内置门禁软件、监控软件含人脸识别及报警)路由器 3.参数：详见技术需求书及招标文件 4.未尽事项详见图纸、技术需求书、招标文件、工程量清单计价说明、国家相关规范等 |  | 套 | 2
27 | 030502008003 | 配线架 | 1.名称:光纤配线架 2.参数规格:性能：详技术需求书及招标文件 3.标准机柜内安装 4工程内容综合考虑:本体及全部配件附件材料供运卸货、采购保管、制作安装、开箱检查、支架支座安装，接线、接地、绝缘包扎，试验与调试及相关封边收口，完工垃圾清理等所有工作内容 5.未尽事项详见图纸、技术需求书、招标文件、工程量清单计价说明、国家相关规范等 |  | 架 | 2
本页小计
分部分项工程项目清单计价表
工程名称：智能化工程-地下室 |  |  |  | 标段： |  |  | 第 10 页 共 36 页
序号 | 项目编码 | 项目名称 | 项目特征描述 |  | 计量 单位 | 工程量 |  | 金额（元）
[8 empty] | 综合单价 | 合价
28 | 080803014001 | I/O模块 | 1.名称:I/O模块-4路继电器及2路模拟点,带RJ4接口 2.综合考虑安装位置 3.调试、校接线、调试等工作内容 4.未尽事项详见图纸、招标文件、工程量清单计价说明、国家相关规范等 |  | 台 | 2
29 | 080603003001 | UPS不间断电源设备 | 1.名称:机架式一体UPS2KVA 2.参数规格:性能：详技术需求书及招标文件 3工程内容综合考虑:本体及全部配件附件材料供运卸货、采购保管、制作安装、开箱检查、支架支座安装，接线、接地、绝缘包扎，试验与调试及相关封边收口，完工垃圾清理等所有工作内容 4.未尽事项详见图纸、技术需求书、招标文件、工程量清单计价说明、国家相关规范等 |  | 台 | 2
30 | 030404006002 | 开关电源 | 1.名称：开关电源 2.未尽事项详见图纸、招标文件、工程量清单计价说明、国家相关规范等 |  | 个 | 2
31 | 030412004211 | 配线 | 1.名称：配线 2.规格：RYY-8*0.75 3.敷设方式:综合考虑 4.工程内容综合考虑:本体及相关附件配件材料供运卸货、采购保管、扫管、涂滑石粉、穿线、编号、接焊包头、线路测试等全部工作，综合敷设方式等，包含相关封边收口，完工垃圾清理等所有工作内容 5.未尽事项详见图纸、技术需求书、招标文件、工程量清单计价说明、国家相关规范等 |  | m | 7.95
本页小计
分部分项工程项目清单计价表
工程名称：智能化工程-地下室 |  |  |  | 标段： |  |  | 第 11 页 共 36 页
序号 | 项目编码 | 项目名称 | 项目特征描述 |  | 计量 单位 | 工程量 |  | 金额（元）
[8 empty] | 综合单价 | 合价
32 | 030412004212 | 配线 | 1.名称：配线 2.规格：RYY-4*0.75 3.敷设方式:综合考虑 4.工程内容综合考虑:本体及相关附件配件材料供运卸货、采购保管、扫管、涂滑石粉、穿线、编号、接焊包头、线路测试等全部工作，综合敷设方式等，包含相关封边收口，完工垃圾清理等所有工作内容 5.未尽事项详见图纸、技术需求书、招标文件、工程量清单计价说明、国家相关规范等 |  | m | 4.02
33 | 030412004213 | 配线 | 1.名称：配线 2.规格：RYY-2*0.75 3.敷设方式:综合考虑 4.工程内容综合考虑:本体及相关附件配件材料供运卸货、采购保管、扫管、涂滑石粉、穿线、编号、接焊包头、线路测试等全部工作，综合敷设方式等，包含相关封边收口，完工垃圾清理等所有工作内容 5.未尽事项详见图纸、技术需求书、招标文件、工程量清单计价说明、国家相关规范等 |  | m | 4.02
本页小计
分部分项工程项目清单计价表
工程名称：智能化工程-地下室 |  |  |  | 标段： |  |  | 第 12 页 共 36 页
序号 | 项目编码 | 项目名称 | 项目特征描述 |  | 计量 单位 | 工程量 |  | 金额（元）
[8 empty] | 综合单价 | 合价
34 | 030412004214 | 配线 | 1.名称：配线 2.规格：WDZC-RYY-4*0.75 3.敷设方式:综合考虑 4.工程内容综合考虑:本体及相关附件配件材料供运卸货、采购保管、扫管、涂滑石粉、穿线、编号、接焊包头、线路测试等全部工作，综合敷设方式等，包含相关封边收口，完工垃圾清理等所有工作内容 5.未尽事项详见图纸、技术需求书、招标文件、工程量清单计价说明、国家相关规范等 |  | m | 52.1
35 | 030502003005 | 双绞线缆 | 1.名称:超五类类非屏蔽双绞线 2.规格: CAT5e 3.线缆对数:4对 4.敷设方式:综合考虑 5.工程内容综合考虑:本体及相关附件配件材料供运卸货、采购保管、扫管、涂滑石粉、穿线、编号、接焊包头、线路测试等全部工作，综合敷设方式等，包含相关封边收口，完工垃圾清理等所有工作内容 6.未尽事项详见图纸、技术需求书、招标文件、工程量清单计价说明、国家相关规范等 |  | m | 230.01
本页小计
分部分项工程项目清单计价表
工程名称：智能化工程-地下室 |  |  |  | 标段： |  |  | 第 13 页 共 36 页
序号 | 项目编码 | 项目名称 | 项目特征描述 |  | 计量 单位 | 工程量 |  | 金额（元）
[8 empty] | 综合单价 | 合价
36 | 030412001160 | 配管 | 1.电气配管JDG20 2.配置形式:综合考虑 3.管道敷设、穿线用牵引铁线、砼结构内的管道预埋施工、于砖墙或有找平层的地面上的开刨槽、砌体开孔、修补、配件管件及安装、穿墙套管及防火封堵、支吊架制作安装；接线盒供应及安装；防腐油漆、标识、接地等相关费用 4.未尽事项详见图纸、招标文件、工程量清单计价说明、国家相关规范等 |  | m | 230.01
37 | 030412001161 | 配管 | 1.电气配管PVC20 2.配置形式:综合考虑 3.管道敷设、穿线用牵引铁线、砼结构内的管道预埋施工、于砖墙或有找平层的地面上的开刨槽、砌体开孔、修补、配件管件及安装、穿墙套管及防火封堵、支吊架制作安装；接线盒供应及安装；防腐油漆、标识、接地等相关费用 4.未尽事项详见图纸、招标文件、工程量清单计价说明、国家相关规范等 |  | m | 49.62
38 | 030502005002 | 4芯单模光纤 | 1.名称：4芯单模光纤 2.敷设方式：综合考虑 3.特种耐弯光纤，具有良好的抗压性能； 4.低烟无卤阻燃护套 5.未尽事项详见图纸、招标文件、工程量清单计价说明、国家相关规范等 |  | m | 489.094
39 | 030502019001 | 光纤测试 | 1.名称：光纤测试 2.未尽事项详见图纸、技术需求书、招标文件、工程量清单计价说明、国家相关规范等 |  | 链路 | 16
地下室视频安防监控系统
本页小计
分部分项工程项目清单计价表
工程名称：智能化工程-地下室 |  |  |  | 标段： |  |  | 第 14 页 共 36 页
序号 | 项目编码 | 项目名称 | 项目特征描述 |  | 计量 单位 | 工程量 |  | 金额（元）
[8 empty] | 综合单价 | 合价
40 | 030506010004 | 半球彩色摄像机 | 1.名称：半球彩色摄像机 2.安装方式:综合考虑 3.工程内容综合考虑:本体及全部配件附件材料供运卸货、采购保管、制作安装、开箱检查、支架支座安装，接线、接地、绝缘包扎，试验与调试及相关封边收口，完工垃圾清理等所有工作内容 4.含摄像机支架 5.未尽事项详见图纸、技术需求书、招标文件、工程量清单计价说明、国家相关规范等 |  | 台 | 19
41 | 030506010005 | 固定彩色摄像机 | 1.名称：固定彩色摄像机 2.安装方式:综合考虑 3.工程内容综合考虑:本体及全部配件附件材料供运卸货、采购保管、制作安装、开箱检查、支架支座安装，接线、接地、绝缘包扎，试验与调试及相关封边收口，完工垃圾清理等所有工作内容 4.含摄像机支架 5.未尽事项详见图纸、技术需求书、招标文件、工程量清单计价说明、国家相关规范等 |  | 台 | 93
本页小计
分部分项工程项目清单计价表
工程名称：智能化工程-地下室 |  |  |  | 标段： |  |  | 第 15 页 共 36 页
序号 | 项目编码 | 项目名称 | 项目特征描述 |  | 计量 单位 | 工程量 |  | 金额（元）
[8 empty] | 综合单价 | 合价
42 | 030502003006 | 双绞线缆 | 1.名称:超五类类非屏蔽双绞线 2.规格: WDZB-CAT5e 3.线缆对数:4对 4.敷设方式:管内敷设 5.工程内容综合考虑:本体及相关附件配件材料供运卸货、采购保管、扫管、涂滑石粉、穿线、编号、接焊包头、线路测试等全部工作，综合敷设方式等，包含相关封边收口，完工垃圾清理等所有工作内容 6.未尽事项详见图纸、技术需求书、招标文件、工程量清单计价说明、国家相关规范等 |  | m | 1759.37
43 | 030502003007 | 双绞线缆 | 1.名称:超五类类非屏蔽双绞线 2.规格:CAT5e 3.线缆对数:4对 4.敷设方式:线槽内敷设 5.工程内容综合考虑:本体及相关附件配件材料供运卸货、采购保管、扫管、涂滑石粉、穿线、编号、接焊包头、线路测试等全部工作，综合敷设方式等，包含相关封边收口，完工垃圾清理等所有工作内容 6.未尽事项详见图纸、技术需求书、招标文件、工程量清单计价说明、国家相关规范等 |  | m | 5051.12
本页小计
分部分项工程项目清单计价表
工程名称：智能化工程-地下室 |  |  |  | 标段： |  |  | 第 16 页 共 36 页
序号 | 项目编码 | 项目名称 | 项目特征描述 |  | 计量 单位 | 工程量 |  | 金额（元）
[8 empty] | 综合单价 | 合价
44 | 030412001162 | 配管 | 1.名称:电线管 2.材质规格:JDG20 3.配置形式:综合考虑 4.工程内容综合考虑:本体及全部配件附件材料供运卸货、采购保管、制作安装、跨接地、接线盒、过路盒、凿压槽、相关修复、综合敷设方式，包含支吊架制作及安装封边收口，完工垃圾清理等所有工作内容 5.未尽事项详见图纸、技术需求书、招标文件、工程量清单计价说明、国家相关规范等 |  | m | 1759.37
45 | 030506020002 | 安全防范分系统调试 | 1.名称:视频监控系统调试 2.未尽事项详见图纸、技术需求书、招标文件、工程量清单计价说明、国家相关规范等 |  | 系统 | 112
地下室出入口控制系统
46 | 030506006003 | 出入口目标识别设备 | 1.名称:可视对讲室内分机 2.参数:详见技术需求书及招标文件 3.工程内容综合考虑:本体及全部配件附件材料供运卸货、采购保管、制作安装、开箱检查、支架支座安装，接线、接地、绝缘包扎，试验与调试及相关封边收口，完工垃圾清理等所有工作内容 4.未尽事项详见图纸、技术需求书、招标文件、工程量清单计价说明、国家相关规范等 |  | 台 | 6
本页小计
分部分项工程项目清单计价表
工程名称：智能化工程-地下室 |  |  |  | 标段： |  |  | 第 17 页 共 36 页
序号 | 项目编码 | 项目名称 | 项目特征描述 |  | 计量 单位 | 工程量 |  | 金额（元）
[8 empty] | 综合单价 | 合价
47 | 030506008003 | 单门电子锁(电插/电磁锁) | 1.名称：单门电子锁(电插/电磁锁) 2.含86底盒 3.安装方式:综合考虑 4.工程内容综合考虑:本体及全部配件附件材料供运卸货、采购保管、制作安装、开箱检查、支架支座安装，接线、接地、绝缘包扎，试验与调试及相关封边收口，完工垃圾清理等所有工作内容 5.未尽事项详见图纸、技术需求书、招标文件、工程量清单计价说明、国家相关规范等 |  | 台 | 14
48 | 030506008004 | 双门电子锁(电插/电磁锁) | 1.名称：双门电子锁(电插/电磁锁) 2.含86底盒 3.安装方式:综合考虑 4.工程内容综合考虑:本体及全部配件附件材料供运卸货、采购保管、制作安装、开箱检查、支架支座安装，接线、接地、绝缘包扎，试验与调试及相关封边收口，完工垃圾清理等所有工作内容 5.未尽事项详见图纸、技术需求书、招标文件、工程量清单计价说明、国家相关规范等 |  | 台 | 32
49 | 030506006004 | 读卡器 | 1.名称：读卡器 2.含86底盒 3.安装方式:综合考虑 4.工程内容综合考虑:本体及全部配件附件材料供运卸货、采购保管、制作安装、开箱检查、支架支座安装，接线、接地、绝缘包扎，试验与调试及相关封边收口，完工垃圾清理等所有工作内容 5.未尽事项详见图纸、技术需求书、招标文件、工程量清单计价说明、国家相关规范等 |  | 台 | 40
本页小计
分部分项工程项目清单计价表
工程名称：智能化工程-地下室 |  |  |  | 标段： |  |  | 第 18 页 共 36 页
序号 | 项目编码 | 项目名称 | 项目特征描述 |  | 计量 单位 | 工程量 |  | 金额（元）
[8 empty] | 综合单价 | 合价
50 | 030904003026 | 出门按钮(86型) | 1.名称：电锁按键 2.含86底盒 3.安装方式:综合考虑 4.工程内容综合考虑:本体及全部配件附件材料供运卸货、采购保管、制作安装、开箱检查、支架支座安装，接线、接地、绝缘包扎，试验与调试及相关封边收口，完工垃圾清理等所有工作内容 5.未尽事项详见图纸、技术需求书、招标文件、工程量清单计价说明、国家相关规范等 |  | 个 | 46
51 | 030506007001 | 门禁控制器(双门) | 1.名称：门禁控制器(双门) 2.含86底盒 3.安装方式:综合考虑 4.工程内容综合考虑:本体及全部配件附件材料供运卸货、采购保管、制作安装、开箱检查、支架支座安装，接线、接地、绝缘包扎，试验与调试及相关封边收口，完工垃圾清理等所有工作内容 5.未尽事项详见图纸、技术需求书、招标文件、工程量清单计价说明、国家相关规范等 |  | 台 | 10
本页小计
分部分项工程项目清单计价表
工程名称：智能化工程-地下室 |  |  |  | 标段： |  |  | 第 19 页 共 36 页
序号 | 项目编码 | 项目名称 | 项目特征描述 |  | 计量 单位 | 工程量 |  | 金额（元）
[8 empty] | 综合单价 | 合价
52 | 030502003008 | 双绞线缆 | 1.名称:超五类类非屏蔽双绞线 2.规格: CAT5e 3.线缆对数:4对 4.敷设方式:管内敷设 5.工程内容综合考虑:本体及相关附件配件材料供运卸货、采购保管、扫管、涂滑石粉、穿线、编号、接焊包头、线路测试等全部工作，综合敷设方式等，包含相关封边收口，完工垃圾清理等所有工作内容 6.未尽事项详见图纸、技术需求书、招标文件、工程量清单计价说明、国家相关规范等 |  | m | 542.35
53 | 030502003009 | 双绞线缆 | 1.名称:超五类类非屏蔽双绞线 2.规格:CAT5e 3.线缆对数:4对 4.敷设方式:线槽内敷设 5.工程内容综合考虑:本体及相关附件配件材料供运卸货、采购保管、扫管、涂滑石粉、穿线、编号、接焊包头、线路测试等全部工作，综合敷设方式等，包含相关封边收口，完工垃圾清理等所有工作内容 6.未尽事项详见图纸、技术需求书、招标文件、工程量清单计价说明、国家相关规范等 |  | m | 2998.28
本页小计
分部分项工程项目清单计价表
工程名称：智能化工程-地下室 |  |  |  | 标段： |  |  | 第 20 页 共 36 页
序号 | 项目编码 | 项目名称 | 项目特征描述 |  | 计量 单位 | 工程量 |  | 金额（元）
[8 empty] | 综合单价 | 合价
54 | 030412004215 | 配线 | 1.名称：配线 2.规格：WDZC-RYY-2*0.75 3.敷设方式:综合考虑 4.工程内容综合考虑:本体及相关附件配件材料供运卸货、采购保管、扫管、涂滑石粉、穿线、编号、接焊包头、线路测试等全部工作，综合敷设方式等，包含相关封边收口，完工垃圾清理等所有工作内容 5.未尽事项详见图纸、技术需求书、招标文件、工程量清单计价说明、国家相关规范等 |  | m | 39.92
55 | 030412004216 | 配线 | 1.名称：配线 2.规格：WDZC-RYY-2*0.75 3.敷设方式:综合考虑 4.工程内容综合考虑:本体及相关附件配件材料供运卸货、采购保管、扫管、涂滑石粉、穿线、编号、接焊包头、线路测试等全部工作，综合敷设方式等，包含相关封边收口，完工垃圾清理等所有工作内容 5.未尽事项详见图纸、技术需求书、招标文件、工程量清单计价说明、国家相关规范等 |  | m | 137.34
本页小计
分部分项工程项目清单计价表
工程名称：智能化工程-地下室 |  |  |  | 标段： |  |  | 第 21 页 共 36 页
序号 | 项目编码 | 项目名称 | 项目特征描述 |  | 计量 单位 | 工程量 |  | 金额（元）
[8 empty] | 综合单价 | 合价
56 | 030412004217 | 配线 | 1.名称：配线 2.规格：WDZC-RYY-4*0.75 3.敷设方式:配管内敷设 4.工程内容综合考虑:本体及相关附件配件材料供运卸货、采购保管、扫管、涂滑石粉、穿线、编号、接焊包头、线路测试等全部工作，综合敷设方式等，包含相关封边收口，完工垃圾清理等所有工作内容 5.未尽事项详见图纸、技术需求书、招标文件、工程量清单计价说明、国家相关规范等 |  | m | 502.43
57 | 030412004218 | 配线 | 1.名称：配线 2.规格：WDZC-RYY-4*0.75 3.敷设方式:线槽内敷设 4.工程内容综合考虑:本体及相关附件配件材料供运卸货、采购保管、扫管、涂滑石粉、穿线、编号、接焊包头、线路测试等全部工作，综合敷设方式等，包含相关封边收口，完工垃圾清理等所有工作内容 5.未尽事项详见图纸、技术需求书、招标文件、工程量清单计价说明、国家相关规范等 |  | m | 3254.5
本页小计
分部分项工程项目清单计价表
工程名称：智能化工程-地下室 |  |  |  | 标段： |  |  | 第 22 页 共 36 页
序号 | 项目编码 | 项目名称 | 项目特征描述 |  | 计量 单位 | 工程量 |  | 金额（元）
[8 empty] | 综合单价 | 合价
58 | 030412004219 | 配线 | 1.名称：配线 2.规格：RYY-2*0.75 3.敷设方式:综合考虑 4.工程内容综合考虑:本体及相关附件配件材料供运卸货、采购保管、扫管、涂滑石粉、穿线、编号、接焊包头、线路测试等全部工作，综合敷设方式等，包含相关封边收口，完工垃圾清理等所有工作内容 5.未尽事项详见图纸、技术需求书、招标文件、工程量清单计价说明、国家相关规范等 |  | m | 329.3
59 | 030412004220 | 配线 | 1.名称：配线 2.规格：RYY-4*0.75 3.敷设方式:综合考虑 4.工程内容综合考虑:本体及相关附件配件材料供运卸货、采购保管、扫管、涂滑石粉、穿线、编号、接焊包头、线路测试等全部工作，综合敷设方式等，包含相关封边收口，完工垃圾清理等所有工作内容 5.未尽事项详见图纸、技术需求书、招标文件、工程量清单计价说明、国家相关规范等 |  | m | 74.32
本页小计
分部分项工程项目清单计价表
工程名称：智能化工程-地下室 |  |  |  | 标段： |  |  | 第 23 页 共 36 页
序号 | 项目编码 | 项目名称 | 项目特征描述 |  | 计量 单位 | 工程量 |  | 金额（元）
[8 empty] | 综合单价 | 合价
60 | 030412004221 | 配线 | 1.名称：配线 2.规格：RYY-8*0.75 3.敷设方式:综合考虑 4.工程内容综合考虑:本体及相关附件配件材料供运卸货、采购保管、扫管、涂滑石粉、穿线、编号、接焊包头、线路测试等全部工作，综合敷设方式等，包含相关封边收口，完工垃圾清理等所有工作内容 5.未尽事项详见图纸、技术需求书、招标文件、工程量清单计价说明、国家相关规范等 |  | m | 199.58
61 | 030412001163 | 配管 | 1.电气配管JDG20 2.配置形式:综合考虑 3.管道敷设、穿线用牵引铁线、砼结构内的管道预埋施工、于砖墙或有找平层的地面上的开刨槽、砌体开孔、修补、配件管件及安装、穿墙套管及防火封堵、支吊架制作安装；接线盒供应及安装；防腐油漆、标识、接地等相关费用 4.未尽事项详见图纸、招标文件、工程量清单计价说明、国家相关规范等 |  | m | 427.52
62 | 030412001164 | 配管 | 1.电气配管PVC25 2.配置形式:综合考虑 3.管道敷设、穿线用牵引铁线、砼结构内的管道预埋施工、于砖墙或有找平层的地面上的开刨槽、砌体开孔、修补、配件管件及安装、穿墙套管及防火封堵、支吊架制作安装；接线盒供应及安装；防腐油漆、标识、接地等相关费用 4.未尽事项详见图纸、招标文件、工程量清单计价说明、国家相关规范等 |  | m | 34.06
本页小计
分部分项工程项目清单计价表
工程名称：智能化工程-地下室 |  |  |  | 标段： |  |  | 第 24 页 共 36 页
序号 | 项目编码 | 项目名称 | 项目特征描述 |  | 计量 单位 | 工程量 |  | 金额（元）
[8 empty] | 综合单价 | 合价
63 | 030412001165 | 配管 | 1.电气配管PC20 2.配置形式:综合考虑 3.管道敷设、穿线用牵引铁线、砼结构内的管道预埋施工、于砖墙或有找平层的地面上的开刨槽、砌体开孔、修补、配件管件及安装、穿墙套管及防火封堵、支吊架制作安装；接线盒供应及安装；防腐油漆、标识、接地等相关费用 4.未尽事项详见图纸、招标文件、工程量清单计价说明、国家相关规范等 |  | m | 588.45
64 | 030506020003 | 安全防范分系统调试 | 1.名称:安全防范分系统调试 出入口系统 2.通道数:≤16门 3.未尽事项详见图纸、招标文件、工程量清单计价说明、国家相关规范等 |  | 系统 | 1
65 | 030502005003 | 8芯G.652D单模光缆 | 1.名称:室内单模光纤 2.规格:8芯G.652D光纤 3.敷设方式:综合考虑 4.工程内容综合考虑:本体及相关附件配件材料供运卸货、采购保管、扫管、涂滑石粉、穿线、编号、接焊包头、线路测试等全部工作，综合敷设方式等，包含相关封边收口，完工垃圾清理等所有工作内容 5.未尽事项详见图纸、技术需求书、招标文件、工程量清单计价说明、国家相关规范等 |  | m | 572.04
本页小计
分部分项工程项目清单计价表
工程名称：智能化工程-地下室 |  |  |  | 标段： |  |  | 第 25 页 共 36 页
序号 | 项目编码 | 项目名称 | 项目特征描述 |  | 计量 单位 | 工程量 |  | 金额（元）
[8 empty] | 综合单价 | 合价
66 | 030502005004 | 12芯单模光纤 | 1.名称:室内单模光纤 2.规格:12芯 3.敷设方式:综合考虑 4.工程内容综合考虑:本体及相关附件配件材料供运卸货、采购保管、扫管、涂滑石粉、穿线、编号、接焊包头、线路测试等全部工作，综合敷设方式等，包含相关封边收口，完工垃圾清理等所有工作内容 5.未尽事项详见图纸、技术需求书、招标文件、工程量清单计价说明、国家相关规范等 |  | m | 572.04
67 | 030502019002 | 光纤测试 | 1.名称：光纤测试 2.未尽事项详见图纸、技术需求书、招标文件、工程量清单计价说明、国家相关规范等 |  | 链路 | 24
室外工程-停车场管理系统
68 | 030506019001 | 停车场管理设备 | 1.名称:停车场管理设备 2.含：入口控制器（车辆检测器、中文显示屏、对讲分机、补光灯、车牌识别摄像机） 3.未尽事项详见图纸、技术需求书、招标文件、工程量清单计价说明、国家相关规范等 |  | 台 | 4
69 | 030506019002 | 停车场管理设备 | 1.名称:自动道闸（含车辆检测器） 2.参数：详技术需求书及招标文件 3.本体安装、附件安装、定位接线、单体调试 4.含道闸控制器 5.未尽事项详见图纸、技术需求书、招标文件、工程量清单计价说明、国家相关规范等 |  | 台 | 8
本页小计
分部分项工程项目清单计价表
工程名称：智能化工程-地下室 |  |  |  | 标段： |  |  | 第 26 页 共 36 页
序号 | 项目编码 | 项目名称 | 项目特征描述 |  | 计量 单位 | 工程量 |  | 金额（元）
[8 empty] | 综合单价 | 合价
70 | 030506019003 | 停车场管理设备 | 1.名称:对讲分机 2.参数：详技术需求书及招标文件 3.本体安装、附件安装、定位接线、单体调试 4.未尽事项详见图纸、技术需求书、招标文件、工程量清单计价说明、国家相关规范等 |  | 台 | 8
71 | 030501013002 | 收发器 | 1.名称:光纤收发器 2.参数：详技术需求书及招标文件 3.本体安装、附件安装、定位接线、单体调试 4.未尽事项详见图纸、技术需求书、招标文件、工程量清单计价说明、国家相关规范等 |  | 台 | 4
72 | 030501015002 | 交换机 | 1.名称:24口千兆交换机 2.参数规格:性能：详技术需求书及招标文件 3工程内容综合考虑:本体及全部配件附件材料供运卸货、采购保管、制作安装、开箱检查、支架支座安装，接线、接地、绝缘包扎，试验与调试及相关封边收口，完工垃圾清理等所有工作内容 4.未尽事项详见图纸、技术需求书、招标文件、工程量清单计价说明、国家相关规范等 |  | 台 | 4
73 | 080706002001 | 配电箱 | 1.名称:门岗UPS配电箱 2.安装方式:综合考虑 3.本体安装 4.基础型钢制作、安装 5.焊、压接线端子 6.补刷(喷)油漆 7.各金属件均需做防锈处理并做好接地、单体调试、接线等 8.未尽事项详见图纸、招标文件、工程量清单计价说明、国家相关规范等 |  | 台 | 4
本页小计
分部分项工程项目清单计价表
工程名称：智能化工程-地下室 |  |  |  | 标段： |  |  | 第 27 页 共 36 页
序号 | 项目编码 | 项目名称 | 项目特征描述 |  | 计量 单位 | 工程量 |  | 金额（元）
[8 empty] | 综合单价 | 合价
74 | 030501019001 | 停车管理系统工作站 | 1.名称：停车管理系统工作站 2.未尽事项详见图纸、技术需求书、招标文件、工程量清单计价说明、国家相关规范等 |  | 台 | 4
75 | 030506019004 | 停车场管理设备 | 1.名称：停车场管理系统调试 2.未尽事项详见图纸、技术需求书、招标文件、工程量清单计价说明、国家相关规范等 |  | 台 | 4
76 | 030412004222 | 配线 | 1.名称:配线WDZB-BYJ-4 2.敷设方式:综合考虑 3.工程内容综合考虑:本体及相关附件配件材料供运卸货、采购保管、扫管、涂滑石粉、穿线、编号、接焊包头、线路测试等全部工作，综合敷设方式等，包含相关封边收口，完工垃圾清理等所有工作内容 4.未尽事项详见图纸、技术需求书、招标文件、工程量清单计价说明、国家相关规范等 |  | m | 1415.47
77 | 030502003010 | 双绞线缆 | 1.名称:超五类类非屏蔽双绞线 2.规格: CAT5e 3.线缆对数:4对 4.敷设方式:综合考虑 5.工程内容综合考虑:本体及相关附件配件材料供运卸货、采购保管、扫管、涂滑石粉、穿线、编号、接焊包头、线路测试等全部工作，综合敷设方式等，包含相关封边收口，完工垃圾清理等所有工作内容 6.未尽事项详见图纸、技术需求书、招标文件、工程量清单计价说明、国家相关规范等 |  | m | 91.49
本页小计
分部分项工程项目清单计价表
工程名称：智能化工程-地下室 |  |  |  | 标段： |  |  | 第 28 页 共 36 页
序号 | 项目编码 | 项目名称 | 项目特征描述 |  | 计量 单位 | 工程量 |  | 金额（元）
[8 empty] | 综合单价 | 合价
78 | 030412004223 | 配线 | 1.名称：配线 2.规格：WDZ-RYY-3*1.5 3.配线方式、形式:综合考虑 4.支持体（夹板、绝缘子、街码等）安装，配线、管内或槽内穿线，焊、压接线端子等相关费用 5.未尽事项详见图纸、招标文件、工程量清单计价说明、国家相关规范等 |  | m | 160.4
79 | 030412004224 | 配线 | 1.名称：配线 2.规格：WDZ-RYY-3*2.5 3.配线方式、形式:综合考虑 4.支持体（夹板、绝缘子、街码等）安装，配线、管内或槽内穿线，焊、压接线端子等相关费用 5.未尽事项详见图纸、招标文件、工程量清单计价说明、国家相关规范等 |  | m | 45.48
80 | 030412004225 | 配线 | 1.名称：配线 2.规格：WDZ-RYY-6*0.5 3.配线方式、形式:综合考虑 4.支持体（夹板、绝缘子、街码等）安装，配线、管内或槽内穿线，焊、压接线端子等相关费用 5.未尽事项详见图纸、招标文件、工程量清单计价说明、国家相关规范等 |  | m | 115.05
81 | 030412004226 | 配线 | 1.名称：配线 2.规格：WDZ-RYY-2*1.0 3.配线方式、形式:综合考虑 4.支持体（夹板、绝缘子、街码等）安装，配线、管内或槽内穿线，焊、压接线端子等相关费用 5.未尽事项详见图纸、招标文件、工程量清单计价说明、国家相关规范等 |  | m | 986.27
本页小计
分部分项工程项目清单计价表
工程名称：智能化工程-地下室 |  |  |  | 标段： |  |  | 第 29 页 共 36 页
序号 | 项目编码 | 项目名称 | 项目特征描述 |  | 计量 单位 | 工程量 |  | 金额（元）
[8 empty] | 综合单价 | 合价
82 | 030412004227 | 配线 | 1.名称：配线 2.规格：RV-0.75 3.配线方式、形式:综合考虑 4.支持体（夹板、绝缘子、街码等）安装，配线、管内或槽内穿线，焊、压接线端子等相关费用 5.未尽事项详见图纸、招标文件、工程量清单计价说明、国家相关规范等 |  | m | 115.99
83 | 030502005005 | 光缆 | 1.名称:室外单模光纤 2.规格:6芯单模光纤 3.敷设方式:综合考虑 4.工程内容综合考虑:本体及相关附件配件材料供运卸货、采购保管、扫管、涂滑石粉、穿线、编号、接焊包头、线路测试等全部工作，综合敷设方式等，包含相关封边收口，完工垃圾清理等所有工作内容 5.未尽事项详见图纸、技术需求书、招标文件、工程量清单计价说明、国家相关规范等 |  | m | 483.23
84 | 030412001166 | 配管 | 1.名称:镀锌钢管 2.材质规格:JDG20 3.配置形式:埋地敷设 4.工程内容综合考虑:本体及全部配件附件材料供运卸货、采购保管、制作安装、跨接地、接线盒、过路盒、凿压槽、相关修复、综合敷设方式，包含支吊架制作及安装封边收口，完工垃圾清理等所有工作内容 5.未尽事项详见图纸、技术需求书、招标文件、工程量清单计价说明、国家相关规范等 |  | m | 33.84
本页小计
分部分项工程项目清单计价表
工程名称：智能化工程-地下室 |  |  |  | 标段： |  |  | 第 30 页 共 36 页
序号 | 项目编码 | 项目名称 | 项目特征描述 |  | 计量 单位 | 工程量 |  | 金额（元）
[8 empty] | 综合单价 | 合价
85 | 030412001167 | 配管 | 1.名称:刚性阻燃管 2.材质规格:PC20 3.配置形式:埋地敷设 4.工程内容综合考虑:本体及全部配件附件材料供运卸货、采购保管、制作安装、跨接地、接线盒、过路盒、凿压槽、相关修复、综合敷设方式，包含支吊架制作及安装封边收口，完工垃圾清理等所有工作内容 5.未尽事项详见图纸、技术需求书、招标文件、工程量清单计价说明、国家相关规范等 |  | m | 173.95
86 | 030412001168 | 配管 | 1.名称:刚性阻燃管 2.材质规格:PC25 3.配置形式:埋地敷设 4.工程内容综合考虑:本体及全部配件附件材料供运卸货、采购保管、制作安装、跨接地、接线盒、过路盒、凿压槽、相关修复、综合敷设方式，包含支吊架制作及安装封边收口，完工垃圾清理等所有工作内容 5.未尽事项详见图纸、技术需求书、招标文件、工程量清单计价说明、国家相关规范等 |  | m | 64.24
87 | 040205012001 | 值警亭 | 1.名称:出入口岗亭 2.未尽事项详见图纸、技术需求书、招标文件、工程量清单计价说明、国家相关规范等 |  | 座 | 4
地下室设备
光纤入户系统
本页小计
分部分项工程项目清单计价表
工程名称：智能化工程-地下室 |  |  |  | 标段： |  |  | 第 31 页 共 36 页
序号 | 项目编码 | 项目名称 | 项目特征描述 |  | 计量 单位 | 工程量 |  | 金额（元）
[8 empty] | 综合单价 | 合价
88 | 030502008004 | 配线架 | 1.名称:72芯ODF配线架 2.参数：详见技术需求书及招标文件 3.含LC单模光纤耦合器及面板、跳线、尾纤、尾纤盘、跳线管理器（理线架）等附件 4.标准机柜内安装 5.工程内容综合考虑:本体及全部配件附件材料供运卸货、采购保管、制作安装、开箱检查、支架支座安装，接线、接地、绝缘包扎，试验与调试及相关封边收口，完工垃圾清理等所有工作内容 6.未尽事项详见图纸、技术需求书、招标文件、工程量清单计价说明、国家相关规范等 |  | 架 | 19
89 | 030502008005 | 配线架 | 1.名称:三合一光纤配线柜 2.144芯光纤配线架*4+48芯光纤配线架 3.本体安装、附件安装、定位接线、防雷接地、单体调试 4.未尽事项详见图纸、技术需求书、招标文件、工程量清单计价说明、国家相关规范等 |  | 架 | 1
90 | 030502008006 | 配线架 | 1.名称:24芯光纤配线架 2.未尽事项详见图纸、技术需求书、招标文件、工程量清单计价说明、国家相关规范等 |  | 架 | 17
91 | 030501013003 | 收发器 | 1.名称:分光器 2.参数：详技术需求书及招标文件 3.本体安装、附件安装、定位接线、单体调试 4.未尽事项详见图纸、技术需求书、招标文件、工程量清单计价说明、国家相关规范等 |  | 台 | 3
有线电视系统
本页小计
分部分项工程项目清单计价表
工程名称：智能化工程-地下室 |  |  |  | 标段： |  |  | 第 32 页 共 36 页
序号 | 项目编码 | 项目名称 | 项目特征描述 |  | 计量 单位 | 工程量 |  | 金额（元）
[8 empty] | 综合单价 | 合价
92 | 030502011001 | 光纤接续盒 | 1.名称:72芯光纤直熔箱 2.包含LC单模光纤耦合器及面板、跳线、尾纤、尾纤盘、跳线管理器（理线架）等附件安装,安装方式、规格详见图纸及技术需求书 3.本体安装、模块安装、附件安装、定位接线、防雷接地、单体调试 4.规格:72芯 5.安装方式:落地安装 6.未尽事项详见图纸、技术需求书、招标文件、工程量清单计价说明、国家相关规范等 |  | 个 | 2
93 | 030502011002 | 光纤接续盒 | 1.名称:48芯光纤直熔箱 2.包含LC单模光纤耦合器及面板、跳线、尾纤、尾纤盘、跳线管理器（理线架）等附件安装,安装方式、规格详见图纸及技术需求书 3.本体安装、模块安装、附件安装、定位接线、防雷接地、单体调试 4.规格:72芯 5.安装方式:落地安装 6.未尽事项详见图纸、技术需求书、招标文件、工程量清单计价说明、国家相关规范等 |  | 个 | 2
94 | 030502008007 | 配线架 | 1.名称:三合一光纤配线柜 2.型号：144芯光纤配线架*4+48芯光纤配线架 3.本体安装、附件安装、定位接线、防雷接地、单体调试 4.未尽事项详见图纸、技术需求书、招标文件、工程量清单计价说明、国家相关规范等 |  | 架 | 1
视频安防监控系统图
本页小计
分部分项工程项目清单计价表
工程名称：智能化工程-地下室 |  |  |  | 标段： |  |  | 第 33 页 共 36 页
序号 | 项目编码 | 项目名称 | 项目特征描述 |  | 计量 单位 | 工程量 |  | 金额（元）
[8 empty] | 综合单价 | 合价
95 | 030502008008 | 配线架 | 1.名称：交换机光电转换电源箱配线架 2.未尽事项详见图纸、招标文件、工程量清单计价说明、国家相关规范等 |  | 架 | 3
可视对讲、出入口控制系统图
96 | 030501015003 | 交换机 | 1.名称：24口交换机 2.未尽事项详见图纸、招标文件、工程量清单计价说明、国家相关规范等 |  | 台 | 3
97 | 030502008009 | 配线架 | 1.名称：8芯光纤配线架 2.未尽事项详见图纸、招标文件、工程量清单计价说明、国家相关规范等 |  | 架 | 3
98 | 030502008010 | 配线架 | 1.名称：交换机光电转换电源箱配线架 2.未尽事项详见图纸、招标文件、工程量清单计价说明、国家相关规范等 |  | 架 | 3
99 | 030404006003 | 开关电源 | 1.名称：开关电源 2.未尽事项详见图纸、招标文件、工程量清单计价说明、国家相关规范等 |  | 个 | 3
信息网络（设备网）系统
100 | 030501015004 | 交换机 | 1.名称:48+24口千兆接入交换机（POE) 2.参数规格:性能：详技术需求书及招标文件 3.标准机柜内安装 4工程内容综合考虑:本体及全部配件附件材料供运卸货、采购保管、制作安装、开箱检查、支架支座安装，接线、接地、绝缘包扎，试验与调试及相关封边收口，完工垃圾清理等所有工作内容 5.未尽事项详见图纸、技术需求书、招标文件、工程量清单计价说明、国家相关规范等 |  | 台 | 1
综合布线（设备网）系统
本页小计
分部分项工程项目清单计价表
工程名称：智能化工程-地下室 |  |  |  | 标段： |  |  | 第 34 页 共 36 页
序号 | 项目编码 | 项目名称 | 项目特征描述 |  | 计量 单位 | 工程量 |  | 金额（元）
[8 empty] | 综合单价 | 合价
101 | 030502005006 | 12芯单模光纤 | 1.名称:室内单模光纤 2.规格:12芯 3.敷设方式:综合考虑 4.工程内容综合考虑:本体及相关附件配件材料供运卸货、采购保管、扫管、涂滑石粉、穿线、编号、接焊包头、线路测试等全部工作，综合敷设方式等，包含相关封边收口，完工垃圾清理等所有工作内容 5.未尽事项详见图纸、技术需求书、招标文件、工程量清单计价说明、国家相关规范等 |  | m | 150.37
102 | 030502010001 | 配线架 | 1.名称:24口数据配线架 2.规格:24口 3.含双工、LC单模光纤耦合器及面板、跳线、尾纤、尾纤盘、跳线管理器（理线架）等附件 4.标准机柜内安装 5.工程内容综合考虑:本体及全部配件附件材料供运卸货、采购保管、制作安装、开箱检查、支架支座安装，接线、接地、绝缘包扎，试验与调试及相关封边收口，完工垃圾清理等所有工作内容 6.未尽事项详见图纸、技术需求书、招标文件、工程量清单计价说明、国家相关规范等 |  | 个 | 3
103 | 030502001003 | 机柜、机架 | 1.名称:12U壁挂机柜 2.参数：详技术需求书 3.本体安装、附件安装、定位接线、防雷接地、单体调试 4.未尽事项详见图纸、技术需求书、招标文件、工程量清单计价说明、国家相关规范等 |  | 台 | 1
本页小计
分部分项工程项目清单计价表
工程名称：智能化工程-地下室 |  |  |  | 标段： |  |  | 第 35 页 共 36 页
序号 | 项目编码 | 项目名称 | 项目特征描述 |  | 计量 单位 | 工程量 |  | 金额（元）
[8 empty] | 综合单价 | 合价
104 | 030502010002 | 配线架 | 1.名称:12芯光纤配线架 2.规格:12芯 3.含双工、LC单模光纤耦合器及面板、跳线、尾纤、尾纤盘、跳线管理器（理线架）等附件 4.标准机柜内安装 5.工程内容综合考虑:本体及全部配件附件材料供运卸货、采购保管、制作安装、开箱检查、支架支座安装，接线、接地、绝缘包扎，试验与调试及相关封边收口，完工垃圾清理等所有工作内容 6.未尽事项详见图纸、技术需求书、招标文件、工程量清单计价说明、国家相关规范等 |  | 个 | 1
105 | 030502019003 | 光纤测试 | 1.名称：光纤测试 2.未尽事项详见图纸、技术需求书、招标文件、工程量清单计价说明、国家相关规范等 |  | 链路 | 12
光纤入户三网合一系统
106 | 030502008011 | 配线架 | 1.名称:144芯总纤箱三合一 2.参数：详见技术需求书及招标文件 3.工程内容综合考虑:本体及全部配件附件材料供运卸货、采购保管、制作安装、开箱检查、支架支座安装，接线、接地、绝缘包扎，试验与调试及相关封边收口，完工垃圾清理等所有工作内容 4.未尽事项详见图纸、技术需求书、招标文件、工程量清单计价说明、国家相关规范等 |  | 架 | 2
UPS系统
本页小计
分部分项工程项目清单计价表
工程名称：智能化工程-地下室 |  |  |  | 标段： |  |  | 第 36 页 共 36 页
序号 | 项目编码 | 项目名称 | 项目特征描述 |  | 计量 单位 | 工程量 |  | 金额（元）
[8 empty] | 综合单价 | 合价
107 | 080706002002 | 配电箱 | 1.UPS配电箱 2.本体安装 3.基础型钢制作、安装 4.焊、压接线端子 5.补刷(喷)油漆 6.各金属件均需做防锈处理并做好接地、单体调试、接线等 7.未尽事项详见图纸、招标文件、工程量清单计价说明、国家相关规范等 |  | 台 | 1
108 | 030412004228 | 配线 | 1.名称:配线 2.规格:WDZN-BYJ-3*4 3.敷设:线槽敷设 4.工程内容综合考虑:本体及相关附件配件材料供运卸货、采购保管、扫管、涂滑石粉、穿线、编号、接焊包头、线路测试等全部工作，综合敷设方式等，包含相关封边收口，完工垃圾清理等所有工作内容 5.未尽事项详见图纸、技术需求书、招标文件、工程量清单计价说明、国家相关规范等 |  | m | 385.29
109 | 030412001169 | 配管 | 1.电气配管JDG25 2.配置形式:综合考虑 3.管道敷设、穿线用牵引铁线、砼结构内的管道预埋施工、于砖墙或有找平层的地面上的开刨槽、砌体开孔、修补、配件管件及安装、穿墙套管及防火封堵、支吊架制作安装；接线盒供应及安装；防腐油漆、标识、接地等相关费用 4.未尽事项详见图纸、招标文件、工程量清单计价说明、国家相关规范等 |  | m | 2.87
本页小计
合 计

## E.2.1 分部分项工程项目清单计价表【智能化工程-1号楼】
分部分项工程项目清单计价表
工程名称：智能化工程-1号楼 |  |  |  | 标段： |  |  | 第 1 页 共 28 页
序号 | 项目编码 | 项目名称 | 项目特征描述 |  | 计量 单位 | 工程量 |  | 金额（元）
[8 empty] | 综合单价 | 合价
光纤入户系统
1 | 030502005007 | 2芯G.652D光纤 | 1.名称：2芯G.652D光纤 2.敷设方式：综合考虑 3.特种耐弯光纤，具有良好的抗压性能； 4.低烟无卤阻燃护套 5.未尽事项详见图纸、招标文件、工程量清单计价说明、国家相关规范等 |  | m | 4199.02
2 | 030412001170 | 配管 | 1.电气配管JDG20 2.配置形式:综合考虑 3.管道敷设、穿线用牵引铁线、砼结构内的管道预埋施工、于砖墙或有找平层的地面上的开刨槽、砌体开孔、修补、配件管件及安装、穿墙套管及防火封堵、支吊架制作安装；接线盒供应及安装；防腐油漆、标识、接地等相关费用 4.未尽事项详见图纸、招标文件、工程量清单计价说明、国家相关规范等 |  | m | 397.35
3 | 030502013001 | 72芯光纤直熔箱 | 1.名称：72芯光纤直熔箱 2.未尽事项详见图纸、招标文件、工程量清单计价说明、国家相关规范等 |  | 个 | 3
4 | 030502005008 | 72芯单模光纤 | 1.名称:室内单模光纤 2.规格:72芯 3.敷设方式:综合考虑 4.工程内容综合考虑:本体及相关附件配件材料供运卸货、采购保管、扫管、涂滑石粉、穿线、编号、接焊包头、线路测试等全部工作，综合敷设方式等，包含相关封边收口，完工垃圾清理等所有工作内容 5.未尽事项详见图纸、技术需求书、招标文件、工程量清单计价说明、国家相关规范等 |  | m | 666.49
本页小计
分部分项工程项目清单计价表
工程名称：智能化工程-1号楼 |  |  |  | 标段： |  |  | 第 2 页 共 28 页
序号 | 项目编码 | 项目名称 | 项目特征描述 |  | 计量 单位 | 工程量 |  | 金额（元）
[8 empty] | 综合单价 | 合价
5 | 030412002099 | 金属线槽 | 1.型号、规格:金属线槽MR-300*150 2.材质：镀锌 3.安装：本体运输、固定安装、接口修整安装附件安装（包括盖板、隔板、三通、弯头、支承件等附件以及软接头、接地铜排等全部配件）、电缆桥架及附件、配件安装、接地、伸缩软接头、于砖墙或有找平层的地面上的开刨槽、砖墙开孔、修补等相关费用 4.其他工作内容：含隔板，盖板，接地，穿墙、楼板处防火封堵，除锈刷漆，符合当地规范、验收要求,支架安装与金属结构刷油 5.未尽事项详见图纸、招标文件、工程量清单计价说明、国家相关规范等 |  | m | 309.2
6 | 030412002100 | 金属线槽 | 1.型号、规格:金属线槽MR-200*150 2.材质：镀锌 3.安装：本体运输、固定安装、接口修整安装附件安装（包括盖板、隔板、三通、弯头、支承件等附件以及软接头、接地铜排等全部配件）、电缆桥架及附件、配件安装、接地、伸缩软接头、于砖墙或有找平层的地面上的开刨槽、砖墙开孔、修补等相关费用 4.其他工作内容：含隔板，盖板，接地，穿墙、楼板处防火封堵，除锈刷漆，符合当地规范、验收要求,支架安装与金属结构刷油 5.未尽事项详见图纸、招标文件、工程量清单计价说明、国家相关规范等 |  | m | 541.48
本页小计
分部分项工程项目清单计价表
工程名称：智能化工程-1号楼 |  |  |  | 标段： |  |  | 第 3 页 共 28 页
序号 | 项目编码 | 项目名称 | 项目特征描述 |  | 计量 单位 | 工程量 |  | 金额（元）
[8 empty] | 综合单价 | 合价
7 | 030412002101 | 金属线槽 | 1.型号、规格:金属线槽MR-200*150 2.材质：镀锌 3.安装：本体运输、固定安装、接口修整安装附件安装（包括盖板、隔板、三通、弯头、支承件等附件以及软接头、接地铜排等全部配件）、电缆桥架及附件、配件安装、接地、伸缩软接头、于砖墙或有找平层的地面上的开刨槽、砖墙开孔、修补等相关费用 4.其他工作内容：含隔板，盖板，接地，穿墙、楼板处防火封堵，除锈刷漆，符合当地规范、验收要求,支架安装与金属结构刷油 5.未尽事项详见图纸、招标文件、工程量清单计价说明、国家相关规范等 |  | m | 2601.87
8 | 030412002102 | 金属线槽 | 1.型号、规格:金属线槽MR-200*150 2.材质：镀锌 3.安装：本体运输、固定安装、接口修整安装附件安装（包括盖板、隔板、三通、弯头、支承件等附件以及软接头、接地铜排等全部配件）、电缆桥架及附件、配件安装、接地、伸缩软接头、于砖墙或有找平层的地面上的开刨槽、砖墙开孔、修补等相关费用 4.其他工作内容：含隔板，盖板，接地，穿墙、楼板处防火封堵，除锈刷漆，符合当地规范、验收要求,支架安装与金属结构刷油 5.未尽事项详见图纸、招标文件、工程量清单计价说明、国家相关规范等 |  | m | 180.79
本页小计
分部分项工程项目清单计价表
工程名称：智能化工程-1号楼 |  |  |  | 标段： |  |  | 第 4 页 共 28 页
序号 | 项目编码 | 项目名称 | 项目特征描述 |  | 计量 单位 | 工程量 |  | 金额（元）
[8 empty] | 综合单价 | 合价
9 | 030412002103 | 金属线槽 | 1.型号、规格:金属线槽MR-200*150 2.材质：镀锌 3.安装：本体运输、固定安装、接口修整安装附件安装（包括盖板、隔板、三通、弯头、支承件等附件以及软接头、接地铜排等全部配件）、电缆桥架及附件、配件安装、接地、伸缩软接头、于砖墙或有找平层的地面上的开刨槽、砖墙开孔、修补等相关费用 4.其他工作内容：含隔板，盖板，接地，穿墙、楼板处防火封堵，除锈刷漆，符合当地规范、验收要求,支架安装与金属结构刷油 5.未尽事项详见图纸、招标文件、工程量清单计价说明、国家相关规范等 |  | m | 114.82
10 | 030502013002 | 智能布线箱（箱体） | 1.名称：AHD家庭弱电信息箱 2.未尽事项详见图纸、招标文件、工程量清单计价说明、国家相关规范等 |  | 个 | 90
办公建筑设备监控系统
11 | 030503002002 | 控制器 | 1.名称：DDC控制器 2.未尽事项详见图纸、招标文件、工程量清单计价说明、国家相关规范等 |  | 台 | 46
本页小计
分部分项工程项目清单计价表
工程名称：智能化工程-1号楼 |  |  |  | 标段： |  |  | 第 5 页 共 28 页
序号 | 项目编码 | 项目名称 | 项目特征描述 |  | 计量 单位 | 工程量 |  | 金额（元）
[8 empty] | 综合单价 | 合价
12 | 030502003011 | 双绞线缆 | 1.名称:超五类类非屏蔽双绞线 2.规格: WDZB-CAT5e 3.线缆对数:4对 4.敷设方式:管内敷设 5.工程内容综合考虑:本体及相关附件配件材料供运卸货、采购保管、扫管、涂滑石粉、穿线、编号、接焊包头、线路测试等全部工作，综合敷设方式等，包含相关封边收口，完工垃圾清理等所有工作内容 6.未尽事项详见图纸、技术需求书、招标文件、工程量清单计价说明、国家相关规范等 |  | m | 273.57
13 | 030502003012 | 双绞线缆 | 1.名称:超五类类非屏蔽双绞线 2.规格:UTP CAT5e 3.线缆对数:4对 4.敷设方式:线槽内敷设 5.工程内容综合考虑:本体及相关附件配件材料供运卸货、采购保管、扫管、涂滑石粉、穿线、编号、接焊包头、线路测试等全部工作，综合敷设方式等，包含相关封边收口，完工垃圾清理等所有工作内容 6.未尽事项详见图纸、技术需求书、招标文件、工程量清单计价说明、国家相关规范等 |  | m | 1812.64
本页小计
分部分项工程项目清单计价表
工程名称：智能化工程-1号楼 |  |  |  | 标段： |  |  | 第 6 页 共 28 页
序号 | 项目编码 | 项目名称 | 项目特征描述 |  | 计量 单位 | 工程量 |  | 金额（元）
[8 empty] | 综合单价 | 合价
14 | 030412001171 | 配管 | 1.电气配管JDG20 2.配置形式:综合考虑 3.管道敷设、穿线用牵引铁线、砼结构内的管道预埋施工、于砖墙或有找平层的地面上的开刨槽、砌体开孔、修补、配件管件及安装、穿墙套管及防火封堵、支吊架制作安装；接线盒供应及安装；防腐油漆、标识、接地等相关费用 4.未尽事项详见图纸、招标文件、工程量清单计价说明、国家相关规范等 |  | m | 273.57
远程抄表系统
15 | 030412004229 | 配线 | 1.名称：电气配线 2.规格：WDZB-RYYP4*1.0 3.敷设方式:管内敷设 4.工程内容综合考虑:本体及相关附件配件材料供运卸货、采购保管、扫管、涂滑石粉、穿线、编号、接焊包头、线路测试等全部工作，综合敷设方式等，包含相关封边收口，完工垃圾清理等所有工作内容 5.未尽事项详见图纸、技术需求书、招标文件、工程量清单计价说明、国家相关规范等 |  | m | 90.3
本页小计
分部分项工程项目清单计价表
工程名称：智能化工程-1号楼 |  |  |  | 标段： |  |  | 第 7 页 共 28 页
序号 | 项目编码 | 项目名称 | 项目特征描述 |  | 计量 单位 | 工程量 |  | 金额（元）
[8 empty] | 综合单价 | 合价
16 | 030412004230 | 配线 | 1.名称：电气配线 2.规格：WDZB-RYYP4*1.0 3.敷设方式:线槽内敷设 4.工程内容综合考虑:本体及相关附件配件材料供运卸货、采购保管、扫管、涂滑石粉、穿线、编号、接焊包头、线路测试等全部工作，综合敷设方式等，包含相关封边收口，完工垃圾清理等所有工作内容 5.未尽事项详见图纸、技术需求书、招标文件、工程量清单计价说明、国家相关规范等 |  | m | 926.46
17 | 030412004231 | 配线 | 1.名称：电气配线 2.规格：WDZB-RYYP2*1.0 3.敷设方式:管内敷设 4.工程内容综合考虑:本体及相关附件配件材料供运卸货、采购保管、扫管、涂滑石粉、穿线、编号、接焊包头、线路测试等全部工作，综合敷设方式等，包含相关封边收口，完工垃圾清理等所有工作内容 5.未尽事项详见图纸、技术需求书、招标文件、工程量清单计价说明、国家相关规范等 |  | m | 45.96
本页小计
分部分项工程项目清单计价表
工程名称：智能化工程-1号楼 |  |  |  | 标段： |  |  | 第 8 页 共 28 页
序号 | 项目编码 | 项目名称 | 项目特征描述 |  | 计量 单位 | 工程量 |  | 金额（元）
[8 empty] | 综合单价 | 合价
18 | 030412004232 | 配线 | 1.名称：电气配线 2.规格：WDZB-RYYP2*1.0 3.敷设方式:线槽内敷设 4.工程内容综合考虑:本体及相关附件配件材料供运卸货、采购保管、扫管、涂滑石粉、穿线、编号、接焊包头、线路测试等全部工作，综合敷设方式等，包含相关封边收口，完工垃圾清理等所有工作内容 5.未尽事项详见图纸、技术需求书、招标文件、工程量清单计价说明、国家相关规范等 |  | m | 1513.24
19 | 030411001001 | 配管 | 1.名称:电线管 2.材质规格:JDG20 3.配置形式:综合考虑 4.工程内容综合考虑:本体及全部配件附件材料供运卸货、采购保管、制作安装、跨接地、接线盒、过路盒、凿压槽、相关修复、综合敷设方式，包含支吊架制作及安装封边收口，完工垃圾清理等所有工作内容 5.未尽事项详见图纸、技术需求书、招标文件、工程量清单计价说明、国家相关规范等 |  | m | 397.35
视频安防监控、门禁系统
本页小计
分部分项工程项目清单计价表
工程名称：智能化工程-1号楼 |  |  |  | 标段： |  |  | 第 9 页 共 28 页
序号 | 项目编码 | 项目名称 | 项目特征描述 |  | 计量 单位 | 工程量 |  | 金额（元）
[8 empty] | 综合单价 | 合价
20 | 030506010006 | 半球彩色摄像机 | 1.名称：半球彩色摄像机 2.安装方式:综合考虑 3.工程内容综合考虑:本体及全部配件附件材料供运卸货、采购保管、制作安装、开箱检查、支架支座安装，接线、接地、绝缘包扎，试验与调试及相关封边收口，完工垃圾清理等所有工作内容 4.含摄像机支架 5.未尽事项详见图纸、技术需求书、招标文件、工程量清单计价说明、国家相关规范等 |  | 台 | 298
21 | 030506010007 | 固定彩色摄像机 | 1.名称：快球彩色摄像机 2.安装方式:综合考虑 3.工程内容综合考虑:本体及全部配件附件材料供运卸货、采购保管、制作安装、开箱检查、支架支座安装，接线、接地、绝缘包扎，试验与调试及相关封边收口，完工垃圾清理等所有工作内容 4.含摄像机支架 5.未尽事项详见图纸、技术需求书、招标文件、工程量清单计价说明、国家相关规范等 |  | 台 | 1
22 | 030506010008 | 固定彩色摄像机 | 1.名称：固定彩色摄像机 2.安装方式:综合考虑 3.工程内容综合考虑:本体及全部配件附件材料供运卸货、采购保管、制作安装、开箱检查、支架支座安装，接线、接地、绝缘包扎，试验与调试及相关封边收口，完工垃圾清理等所有工作内容 4.含摄像机支架 5.未尽事项详见图纸、技术需求书、招标文件、工程量清单计价说明、国家相关规范等 |  | 台 | 55
本页小计
分部分项工程项目清单计价表
工程名称：智能化工程-1号楼 |  |  |  | 标段： |  |  | 第 10 页 共 28 页
序号 | 项目编码 | 项目名称 | 项目特征描述 |  | 计量 单位 | 工程量 |  | 金额（元）
[8 empty] | 综合单价 | 合价
23 | 030502003013 | 双绞线缆 | 1.名称:超五类类非屏蔽双绞线 2.规格: WDZB-CAT5e 3.线缆对数:4对 4.敷设方式:管内敷设 5.工程内容综合考虑:本体及相关附件配件材料供运卸货、采购保管、扫管、涂滑石粉、穿线、编号、接焊包头、线路测试等全部工作，综合敷设方式等，包含相关封边收口，完工垃圾清理等所有工作内容 6.未尽事项详见图纸、技术需求书、招标文件、工程量清单计价说明、国家相关规范等 |  | m | 1719.78
24 | 030502003014 | 双绞线缆 | 1.名称:超五类类非屏蔽双绞线 2.规格:UTP CAT5e 3.线缆对数:4对 4.敷设方式:线槽内敷设 5.工程内容综合考虑:本体及相关附件配件材料供运卸货、采购保管、扫管、涂滑石粉、穿线、编号、接焊包头、线路测试等全部工作，综合敷设方式等，包含相关封边收口，完工垃圾清理等所有工作内容 6.未尽事项详见图纸、技术需求书、招标文件、工程量清单计价说明、国家相关规范等 |  | m | 1593.9
本页小计
分部分项工程项目清单计价表
工程名称：智能化工程-1号楼 |  |  |  | 标段： |  |  | 第 11 页 共 28 页
序号 | 项目编码 | 项目名称 | 项目特征描述 |  | 计量 单位 | 工程量 |  | 金额（元）
[8 empty] | 综合单价 | 合价
25 | 030412001172 | 配管 | 1.名称:电线管 2.材质规格:JDG20 3.配置形式:综合考虑 4.工程内容综合考虑:本体及全部配件附件材料供运卸货、采购保管、制作安装、跨接地、接线盒、过路盒、凿压槽、相关修复、综合敷设方式，包含支吊架制作及安装封边收口，完工垃圾清理等所有工作内容 5.未尽事项详见图纸、技术需求书、招标文件、工程量清单计价说明、国家相关规范等 |  | m | 11460.6
26 | 030506020004 | 安全防范分系统调试 | 1.名称:视频监控系统调试 2.未尽事项详见图纸、技术需求书、招标文件、工程量清单计价说明、国家相关规范等 |  | 系统 | 371
27 | 030904003027 | 出门按钮(86型) | 1.名称：出门按钮(86型) 2.含86底盒 3.安装方式:综合考虑 4.工程内容综合考虑:本体及全部配件附件材料供运卸货、采购保管、制作安装、开箱检查、支架支座安装，接线、接地、绝缘包扎，试验与调试及相关封边收口，完工垃圾清理等所有工作内容 5.未尽事项详见图纸、技术需求书、招标文件、工程量清单计价说明、国家相关规范等 |  | 个 | 70
本页小计
分部分项工程项目清单计价表
工程名称：智能化工程-1号楼 |  |  |  | 标段： |  |  | 第 12 页 共 28 页
序号 | 项目编码 | 项目名称 | 项目特征描述 |  | 计量 单位 | 工程量 |  | 金额（元）
[8 empty] | 综合单价 | 合价
28 | 030506006005 | 读卡器 | 1.名称：读卡器 2.含86底盒 3.安装方式:综合考虑 4.工程内容综合考虑:本体及全部配件附件材料供运卸货、采购保管、制作安装、开箱检查、支架支座安装，接线、接地、绝缘包扎，试验与调试及相关封边收口，完工垃圾清理等所有工作内容 5.未尽事项详见图纸、技术需求书、招标文件、工程量清单计价说明、国家相关规范等 |  | 台 | 70
29 | 030506007002 | 门禁控制器(单门) | 1.名称：门禁控制器(双门) 2.含86底盒 3.安装方式:综合考虑 4.工程内容综合考虑:本体及全部配件附件材料供运卸货、采购保管、制作安装、开箱检查、支架支座安装，接线、接地、绝缘包扎，试验与调试及相关封边收口，完工垃圾清理等所有工作内容 5.未尽事项详见图纸、技术需求书、招标文件、工程量清单计价说明、国家相关规范等 |  | 台 | 4
30 | 030506007003 | 门禁控制器(双门) | 1.名称：门禁控制器(双门) 2.含86底盒 3.安装方式:综合考虑 4.工程内容综合考虑:本体及全部配件附件材料供运卸货、采购保管、制作安装、开箱检查、支架支座安装，接线、接地、绝缘包扎，试验与调试及相关封边收口，完工垃圾清理等所有工作内容 5.未尽事项详见图纸、技术需求书、招标文件、工程量清单计价说明、国家相关规范等 |  | 台 | 33
本页小计
分部分项工程项目清单计价表
工程名称：智能化工程-1号楼 |  |  |  | 标段： |  |  | 第 13 页 共 28 页
序号 | 项目编码 | 项目名称 | 项目特征描述 |  | 计量 单位 | 工程量 |  | 金额（元）
[8 empty] | 综合单价 | 合价
31 | 030904003028 | 门禁专用紧急开关(破玻按钮) | 1.名称：门禁专用紧急开关(破玻按钮) 2.含86底盒 3.安装方式:综合考虑 4.工程内容综合考虑:本体及全部配件附件材料供运卸货、采购保管、制作安装、开箱检查、支架支座安装，接线、接地、绝缘包扎，试验与调试及相关封边收口，完工垃圾清理等所有工作内容 5.未尽事项详见图纸、技术需求书、招标文件、工程量清单计价说明、国家相关规范等 |  | 个 | 2
32 | 030506008005 | 双门电子锁(电插/电磁锁) | 1.名称：双门电子锁(电插/电磁锁) 2.含86底盒 3.安装方式:综合考虑 4.工程内容综合考虑:本体及全部配件附件材料供运卸货、采购保管、制作安装、开箱检查、支架支座安装，接线、接地、绝缘包扎，试验与调试及相关封边收口，完工垃圾清理等所有工作内容 5.未尽事项详见图纸、技术需求书、招标文件、工程量清单计价说明、国家相关规范等 |  | 台 | 70
本页小计
分部分项工程项目清单计价表
工程名称：智能化工程-1号楼 |  |  |  | 标段： |  |  | 第 14 页 共 28 页
序号 | 项目编码 | 项目名称 | 项目特征描述 |  | 计量 单位 | 工程量 |  | 金额（元）
[8 empty] | 综合单价 | 合价
33 | 030412004233 | 配线 | 1.名称：电气配线 2.规格：WDZB-RYYP2*1.0 3.敷设方式:管内敷设 4.工程内容综合考虑:本体及相关附件配件材料供运卸货、采购保管、扫管、涂滑石粉、穿线、编号、接焊包头、线路测试等全部工作，综合敷设方式等，包含相关封边收口，完工垃圾清理等所有工作内容 5.未尽事项详见图纸、技术需求书、招标文件、工程量清单计价说明、国家相关规范等 |  | m | 968.51
34 | 030412004234 | 配线 | 1.名称：电气配线 2.规格：WDZB-RYYP2*1.0 3.敷设方式:线槽内敷设 4.工程内容综合考虑:本体及相关附件配件材料供运卸货、采购保管、扫管、涂滑石粉、穿线、编号、接焊包头、线路测试等全部工作，综合敷设方式等，包含相关封边收口，完工垃圾清理等所有工作内容 5.未尽事项详见图纸、技术需求书、招标文件、工程量清单计价说明、国家相关规范等 |  | m | 4904.34
本页小计
分部分项工程项目清单计价表
工程名称：智能化工程-1号楼 |  |  |  | 标段： |  |  | 第 15 页 共 28 页
序号 | 项目编码 | 项目名称 | 项目特征描述 |  | 计量 单位 | 工程量 |  | 金额（元）
[8 empty] | 综合单价 | 合价
35 | 030502003015 | 双绞线缆 | 1.名称:超五类类非屏蔽双绞线 2.规格: WDZB-CAT5e 3.线缆对数:4对 4.敷设方式:管内敷设 5.工程内容综合考虑:本体及相关附件配件材料供运卸货、采购保管、扫管、涂滑石粉、穿线、编号、接焊包头、线路测试等全部工作，综合敷设方式等，包含相关封边收口，完工垃圾清理等所有工作内容 6.未尽事项详见图纸、技术需求书、招标文件、工程量清单计价说明、国家相关规范等 |  | m | 549.06
36 | 030502003016 | 双绞线缆 | 1.名称:超五类类非屏蔽双绞线 2.规格:UTP CAT5e 3.线缆对数:4对 4.敷设方式:线槽内敷设 5.工程内容综合考虑:本体及相关附件配件材料供运卸货、采购保管、扫管、涂滑石粉、穿线、编号、接焊包头、线路测试等全部工作，综合敷设方式等，包含相关封边收口，完工垃圾清理等所有工作内容 6.未尽事项详见图纸、技术需求书、招标文件、工程量清单计价说明、国家相关规范等 |  | m | 2165.1
本页小计
分部分项工程项目清单计价表
工程名称：智能化工程-1号楼 |  |  |  | 标段： |  |  | 第 16 页 共 28 页
序号 | 项目编码 | 项目名称 | 项目特征描述 |  | 计量 单位 | 工程量 |  | 金额（元）
[8 empty] | 综合单价 | 合价
37 | 030412001173 | 配管 | 1.名称:电线管 2.材质规格:JDG20 3.配置形式:综合考虑 4.工程内容综合考虑:本体及全部配件附件材料供运卸货、采购保管、制作安装、跨接地、接线盒、过路盒、凿压槽、相关修复、综合敷设方式，包含支吊架制作及安装封边收口，完工垃圾清理等所有工作内容 5.未尽事项详见图纸、技术需求书、招标文件、工程量清单计价说明、国家相关规范等 |  | m | 2582.21
38 | 030412001174 | 配管 | 1.名称:电线管 2.材质规格:JDG25 3.配置形式:综合考虑 4.工程内容综合考虑:本体及全部配件附件材料供运卸货、采购保管、制作安装、跨接地、接线盒、过路盒、凿压槽、相关修复、综合敷设方式，包含支吊架制作及安装封边收口，完工垃圾清理等所有工作内容 5.未尽事项详见图纸、技术需求书、招标文件、工程量清单计价说明、国家相关规范等 |  | m | 125.01
紧急报警系统
39 | 030904004009 | 声光报警器 | 1.名称:声光报警器 2.功率:综合考虑 3.安装方式:综合考虑 4.本体安装 5.调试、校接线；底盒、金属软管、电接线、调试等工作内容 6.未尽事项详见图纸、招标文件、工程量清单计价说明、国家相关规范等 |  | 个 | 35
本页小计
分部分项工程项目清单计价表
工程名称：智能化工程-1号楼 |  |  |  | 标段： |  |  | 第 17 页 共 28 页
序号 | 项目编码 | 项目名称 | 项目特征描述 |  | 计量 单位 | 工程量 |  | 金额（元）
[8 empty] | 综合单价 | 合价
40 | 030904003029 | 按钮 | 1.名称:紧急按钮 2.功率:综合考虑 3.安装方式:综合考虑 4.本体安装 5.调试、校接线；底盒、金属软管、电接线、调试等工作内容 6.未尽事项详见图纸、招标文件、工程量清单计价说明、国家相关规范等 |  | 个 | 39
41 | 030412004235 | 配线 | 1.名称：电气配线 2.规格：WDZB-RYYP4*1.0 3.敷设方式:管内敷设 4.工程内容综合考虑:本体及相关附件配件材料供运卸货、采购保管、扫管、涂滑石粉、穿线、编号、接焊包头、线路测试等全部工作，综合敷设方式等，包含相关封边收口，完工垃圾清理等所有工作内容 5.未尽事项详见图纸、技术需求书、招标文件、工程量清单计价说明、国家相关规范等 |  | m | 100.83
42 | 030412004236 | 配线 | 1.名称：电气配线 2.规格：WDZB-RYYP4*1.0 3.敷设方式:线槽内敷设 4.工程内容综合考虑:本体及相关附件配件材料供运卸货、采购保管、扫管、涂滑石粉、穿线、编号、接焊包头、线路测试等全部工作，综合敷设方式等，包含相关封边收口，完工垃圾清理等所有工作内容 5.未尽事项详见图纸、技术需求书、招标文件、工程量清单计价说明、国家相关规范等 |  | m | 973.87
本页小计
分部分项工程项目清单计价表
工程名称：智能化工程-1号楼 |  |  |  | 标段： |  |  | 第 18 页 共 28 页
序号 | 项目编码 | 项目名称 | 项目特征描述 |  | 计量 单位 | 工程量 |  | 金额（元）
[8 empty] | 综合单价 | 合价
43 | 030412004237 | 配线 | 1.名称：电气配线 2.规格：WDZB-RYYP2*1.0 3.敷设方式:管内敷设 4.工程内容综合考虑:本体及相关附件配件材料供运卸货、采购保管、扫管、涂滑石粉、穿线、编号、接焊包头、线路测试等全部工作，综合敷设方式等，包含相关封边收口，完工垃圾清理等所有工作内容 5.未尽事项详见图纸、技术需求书、招标文件、工程量清单计价说明、国家相关规范等 |  | m | 283.33
44 | 030412004238 | 配线 | 1.名称：电气配线 2.规格：WDZB-RYYP2*1.0 3.敷设方式:线槽内敷设 4.工程内容综合考虑:本体及相关附件配件材料供运卸货、采购保管、扫管、涂滑石粉、穿线、编号、接焊包头、线路测试等全部工作，综合敷设方式等，包含相关封边收口，完工垃圾清理等所有工作内容 5.未尽事项详见图纸、技术需求书、招标文件、工程量清单计价说明、国家相关规范等 |  | m | 152.23
本页小计
分部分项工程项目清单计价表
工程名称：智能化工程-1号楼 |  |  |  | 标段： |  |  | 第 19 页 共 28 页
序号 | 项目编码 | 项目名称 | 项目特征描述 |  | 计量 单位 | 工程量 |  | 金额（元）
[8 empty] | 综合单价 | 合价
45 | 030412004239 | 配线 | 1.名称：电气配线 2.规格：WDZB-RYS2*1.5 3.敷设方式:线槽内敷设 4.工程内容综合考虑:本体及相关附件配件材料供运卸货、采购保管、扫管、涂滑石粉、穿线、编号、接焊包头、线路测试等全部工作，综合敷设方式等，包含相关封边收口，完工垃圾清理等所有工作内容 5.未尽事项详见图纸、技术需求书、招标文件、工程量清单计价说明、国家相关规范等 |  | m | 445.23
46 | 030412001175 | 配管 | 1.名称:电线管 2.材质规格:JDG20 3.配置形式:综合考虑 4.工程内容综合考虑:本体及全部配件附件材料供运卸货、采购保管、制作安装、跨接地、接线盒、过路盒、凿压槽、相关修复、综合敷设方式，包含支吊架制作及安装封边收口，完工垃圾清理等所有工作内容 5.未尽事项详见图纸、技术需求书、招标文件、工程量清单计价说明、国家相关规范等 |  | m | 380.01
电子巡更系统
47 | 030506009001 | 离线电子巡更器 | 1.名称：离线电子巡更器 2.安装方式:壁装,高度1400mm 3.本体安装、附件安装、定位接线、单体调试 4.未尽事项详见图纸、技术需求书、招标文件、工程量清单计价说明、国家相关规范等 |  | 个 | 90
48 | 030506020005 | 安全防范分系统调试 | 1.名称:电子巡更系统调试 2.未尽事项详见图纸、技术需求书、招标文件、工程量清单计价说明、国家相关规范等 |  | 系统 | 90
本页小计
分部分项工程项目清单计价表
工程名称：智能化工程-1号楼 |  |  |  | 标段： |  |  | 第 20 页 共 28 页
序号 | 项目编码 | 项目名称 | 项目特征描述 |  | 计量 单位 | 工程量 |  | 金额（元）
[8 empty] | 综合单价 | 合价
信息网络(设备网)系统
49 | 030501015005 | 交换机 | 1.名称:48+24口千兆接入交换机（POE) 2.参数规格:性能：详技术需求书及招标文件 3.标准机柜内安装 4工程内容综合考虑:本体及全部配件附件材料供运卸货、采购保管、制作安装、开箱检查、支架支座安装，接线、接地、绝缘包扎，试验与调试及相关封边收口，完工垃圾清理等所有工作内容 5.未尽事项详见图纸、技术需求书、招标文件、工程量清单计价说明、国家相关规范等 |  | 台 | 2
50 | 030501015006 | 交换机 | 1.名称:48口千兆接入交换机（POE) 2.参数规格:性能：详技术需求书及招标文件 3.标准机柜内安装 4工程内容综合考虑:本体及全部配件附件材料供运卸货、采购保管、制作安装、开箱检查、支架支座安装，接线、接地、绝缘包扎，试验与调试及相关封边收口，完工垃圾清理等所有工作内容 5.未尽事项详见图纸、技术需求书、招标文件、工程量清单计价说明、国家相关规范等 |  | 台 | 12
综合布线（设备网）系统
本页小计
分部分项工程项目清单计价表
工程名称：智能化工程-1号楼 |  |  |  | 标段： |  |  | 第 21 页 共 28 页
序号 | 项目编码 | 项目名称 | 项目特征描述 |  | 计量 单位 | 工程量 |  | 金额（元）
[8 empty] | 综合单价 | 合价
51 | 030502005009 | 12芯单模光纤 | 1.名称:室内单模光纤 2.规格:12芯 3.敷设方式:综合考虑 4.工程内容综合考虑:本体及相关附件配件材料供运卸货、采购保管、扫管、涂滑石粉、穿线、编号、接焊包头、线路测试等全部工作，综合敷设方式等，包含相关封边收口，完工垃圾清理等所有工作内容 5.未尽事项详见图纸、技术需求书、招标文件、工程量清单计价说明、国家相关规范等 |  | m | 3075.6
52 | 030502010003 | 配线架 | 1.名称:24口数据配线架 2.规格:24口 3.含双工、LC单模光纤耦合器及面板、跳线、尾纤、尾纤盘、跳线管理器（理线架）等附件 4.标准机柜内安装 5.工程内容综合考虑:本体及全部配件附件材料供运卸货、采购保管、制作安装、开箱检查、支架支座安装，接线、接地、绝缘包扎，试验与调试及相关封边收口，完工垃圾清理等所有工作内容 6.未尽事项详见图纸、技术需求书、招标文件、工程量清单计价说明、国家相关规范等 |  | 个 | 32
53 | 030502001004 | 机柜、机架 | 1.名称:12U壁挂机柜 2.参数：详技术需求书 3.本体安装、附件安装、定位接线、防雷接地、单体调试 4.未尽事项详见图纸、技术需求书、招标文件、工程量清单计价说明、国家相关规范等 |  | 台 | 15
本页小计
分部分项工程项目清单计价表
工程名称：智能化工程-1号楼 |  |  |  | 标段： |  |  | 第 22 页 共 28 页
序号 | 项目编码 | 项目名称 | 项目特征描述 |  | 计量 单位 | 工程量 |  | 金额（元）
[8 empty] | 综合单价 | 合价
54 | 030502010004 | 配线架 | 1.名称:12芯光纤配线架 2.规格:12芯 3.含双工、LC单模光纤耦合器及面板、跳线、尾纤、尾纤盘、跳线管理器（理线架）等附件 4.标准机柜内安装 5.工程内容综合考虑:本体及全部配件附件材料供运卸货、采购保管、制作安装、开箱检查、支架支座安装，接线、接地、绝缘包扎，试验与调试及相关封边收口，完工垃圾清理等所有工作内容 6.未尽事项详见图纸、技术需求书、招标文件、工程量清单计价说明、国家相关规范等 |  | 个 | 15
55 | 030502019004 | 光纤测试 | 1.名称：光纤测试 2.未尽事项详见图纸、技术需求书、招标文件、工程量清单计价说明、国家相关规范等 |  | 链路 | 180
无线对讲系统
56 | 粤030503016002 | 住宅(小区)智能化设备 | 1.名称:无线对讲天线 2.未尽事项详见图纸、技术需求书、招标文件、工程量清单计价说明、国家相关规范等 |  | 台 | 113
57 | 030505005003 | 射频同轴电缆 | 1.名称:同轴电缆 2.规格:7/8同轴电缆 3.敷设方式:综合考虑 4.工程内容综合考虑:本体及相关附件配件材料供运卸货、采购保管、扫管、涂滑石粉、穿线、编号、接焊包头、线路测试等全部工作，综合敷设方式等，包含相关封边收口，完工垃圾清理等所有工作内容 5.未尽事项详见图纸、技术需求书、招标文件、工程量清单计价说明、国家相关规范等 |  | m | 509.31
本页小计
分部分项工程项目清单计价表
工程名称：智能化工程-1号楼 |  |  |  | 标段： |  |  | 第 23 页 共 28 页
序号 | 项目编码 | 项目名称 | 项目特征描述 |  | 计量 单位 | 工程量 |  | 金额（元）
[8 empty] | 综合单价 | 合价
58 | 030505005004 | 射频同轴电缆 | 1.名称:同轴电缆 2.规格:1/2同轴电缆 3.敷设方式:综合考虑 4.工程内容综合考虑:本体及相关附件配件材料供运卸货、采购保管、扫管、涂滑石粉、穿线、编号、接焊包头、线路测试等全部工作，综合敷设方式等，包含相关封边收口，完工垃圾清理等所有工作内容 5.未尽事项详见图纸、技术需求书、招标文件、工程量清单计价说明、国家相关规范等 |  | m | 2107.13
59 | 030412001176 | 配管 | 1.名称:电线管 2.材质规格:JDG32 3.配置形式:综合考虑 4.工程内容综合考虑:本体及全部配件附件材料供运卸货、采购保管、制作安装、跨接地、接线盒、过路盒、凿压槽、相关修复、综合敷设方式，包含支吊架制作及安装封边收口，完工垃圾清理等所有工作内容 5.未尽事项详见图纸、技术需求书、招标文件、工程量清单计价说明、国家相关规范等 |  | m | 308.23
60 | 031101001003 | 耦合器 | 1.名称：7/8耦合器 2.安装方式:综合考虑 3.工程内容综合考虑:本体及全部配件附件材料供运卸货、采购保管、制作安装、开箱检查、支架支座安装，接线、接地、绝缘包扎，试验与调试及相关封边收口，完工垃圾清理等所有工作内容 4.未尽事项详见图纸、技术需求书、招标文件、工程量清单计价说明、国家相关规范等 |  | 个 | 123
本页小计
分部分项工程项目清单计价表
工程名称：智能化工程-1号楼 |  |  |  | 标段： |  |  | 第 24 页 共 28 页
序号 | 项目编码 | 项目名称 | 项目特征描述 |  | 计量 单位 | 工程量 |  | 金额（元）
[8 empty] | 综合单价 | 合价
不间断电源UPS系统
61 | 080706002003 | 配电箱 | 1.UPS配电箱 2.本体安装 3.基础型钢制作、安装 4.焊、压接线端子 5.补刷(喷)油漆 6.各金属件均需做防锈处理并做好接地、单体调试、接线等 7.未尽事项详见图纸、招标文件、工程量清单计价说明、国家相关规范等 |  | 台 | 14
62 | 030412004240 | 配线 | 1.名称:配线 2.规格:WDZN-BYJ-3*4 3.敷设:线槽敷设 4.工程内容综合考虑:本体及相关附件配件材料供运卸货、采购保管、扫管、涂滑石粉、穿线、编号、接焊包头、线路测试等全部工作，综合敷设方式等，包含相关封边收口，完工垃圾清理等所有工作内容 5.未尽事项详见图纸、技术需求书、招标文件、工程量清单计价说明、国家相关规范等 |  | m | 5406.83
电梯五方通话系统
63 | 030412004241 | 配线 | 1.名称：配线 2.规格：WDZBN-B1-RYYP-4*1.0 3.敷设方式:配管内敷设 4.工程内容综合考虑:本体及相关附件配件材料供运卸货、采购保管、扫管、涂滑石粉、穿线、编号、接焊包头、线路测试等全部工作，综合敷设方式等，包含相关封边收口，完工垃圾清理等所有工作内容 5.未尽事项详见图纸、技术需求书、招标文件、工程量清单计价说明、国家相关规范等 |  | m | 250.87
本页小计
分部分项工程项目清单计价表
工程名称：智能化工程-1号楼 |  |  |  | 标段： |  |  | 第 25 页 共 28 页
序号 | 项目编码 | 项目名称 | 项目特征描述 |  | 计量 单位 | 工程量 |  | 金额（元）
[8 empty] | 综合单价 | 合价
64 | 030412004242 | 配线 | 1.名称：配线 2.规格：WDZBN-B1-RYYP-4*1.0 3.敷设方式:线槽内敷设 4.工程内容综合考虑:本体及相关附件配件材料供运卸货、采购保管、扫管、涂滑石粉、穿线、编号、接焊包头、线路测试等全部工作，综合敷设方式等，包含相关封边收口，完工垃圾清理等所有工作内容 5.未尽事项详见图纸、技术需求书、招标文件、工程量清单计价说明、国家相关规范等 |  | m | 3764.22
65 | 030412004243 | 配线 | 1.名称：配线 2.规格：WDZB-RYY-2*1.0 3.敷设方式:配管内敷设 4.工程内容综合考虑:本体及相关附件配件材料供运卸货、采购保管、扫管、涂滑石粉、穿线、编号、接焊包头、线路测试等全部工作，综合敷设方式等，包含相关封边收口，完工垃圾清理等所有工作内容 5.未尽事项详见图纸、技术需求书、招标文件、工程量清单计价说明、国家相关规范等 |  | m | 225.48
本页小计
分部分项工程项目清单计价表
工程名称：智能化工程-1号楼 |  |  |  | 标段： |  |  | 第 26 页 共 28 页
序号 | 项目编码 | 项目名称 | 项目特征描述 |  | 计量 单位 | 工程量 |  | 金额（元）
[8 empty] | 综合单价 | 合价
66 | 030412004244 | 配线 | 1.名称：配线 2.规格：WDZB-RYY-2*1.0 3.敷设方式:线槽内敷设 4.工程内容综合考虑:本体及相关附件配件材料供运卸货、采购保管、扫管、涂滑石粉、穿线、编号、接焊包头、线路测试等全部工作，综合敷设方式等，包含相关封边收口，完工垃圾清理等所有工作内容 5.未尽事项详见图纸、技术需求书、招标文件、工程量清单计价说明、国家相关规范等 |  | m | 1747.42
67 | 030502003017 | 双绞线缆 | 1.名称:超五类类非屏蔽双绞线 2.规格: WDZB-CAT5e 3.线缆对数:4对 4.敷设方式:管内敷设 5.工程内容综合考虑:本体及相关附件配件材料供运卸货、采购保管、扫管、涂滑石粉、穿线、编号、接焊包头、线路测试等全部工作，综合敷设方式等，包含相关封边收口，完工垃圾清理等所有工作内容 6.未尽事项详见图纸、技术需求书、招标文件、工程量清单计价说明、国家相关规范等 |  | m | 388.04
本页小计
分部分项工程项目清单计价表
工程名称：智能化工程-1号楼 |  |  |  | 标段： |  |  | 第 27 页 共 28 页
序号 | 项目编码 | 项目名称 | 项目特征描述 |  | 计量 单位 | 工程量 |  | 金额（元）
[8 empty] | 综合单价 | 合价
68 | 030502003018 | 双绞线缆 | 1.名称:超五类类非屏蔽双绞线 2.规格:UTP CAT5e 3.线缆对数:4对 4.敷设方式:线槽内敷设 5.工程内容综合考虑:本体及相关附件配件材料供运卸货、采购保管、扫管、涂滑石粉、穿线、编号、接焊包头、线路测试等全部工作，综合敷设方式等，包含相关封边收口，完工垃圾清理等所有工作内容 6.未尽事项详见图纸、技术需求书、招标文件、工程量清单计价说明、国家相关规范等 |  | m | 1665.2
69 | 030412001177 | 配管 | 1.电气配管JDG20 2.配置形式:综合考虑 3.管道敷设、穿线用牵引铁线、砼结构内的管道预埋施工、于砖墙或有找平层的地面上的开刨槽、砌体开孔、修补、配件管件及安装、穿墙套管及防火封堵、支吊架制作安装；接线盒供应及安装；防腐油漆、标识、接地等相关费用 4.未尽事项详见图纸、招标文件、工程量清单计价说明、国家相关规范等 |  | m | 164.93
本页小计
分部分项工程项目清单计价表
工程名称：智能化工程-1号楼 |  |  |  | 标段： |  |  | 第 28 页 共 28 页
序号 | 项目编码 | 项目名称 | 项目特征描述 |  | 计量 单位 | 工程量 |  | 金额（元）
[8 empty] | 综合单价 | 合价
70 | 030412001178 | 配管 | 1.名称:电线管 2.材质规格:JDG25 3.配置形式:综合考虑 4.工程内容综合考虑:本体及全部配件附件材料供运卸货、采购保管、制作安装、跨接地、接线盒、过路盒、凿压槽、相关修复、综合敷设方式，包含支吊架制作及安装封边收口，完工垃圾清理等所有工作内容 5.未尽事项详见图纸、技术需求书、招标文件、工程量清单计价说明、国家相关规范等 |  | m | 140.17
71 | 031401001059 | 脚手架 |  |  | 项 | 1
本页小计
合 计

## E.2.1 分部分项工程项目清单计价表【智能化工程-2号楼】
分部分项工程项目清单计价表
工程名称：智能化工程-2号楼 |  |  |  | 标段： |  |  | 第 1 页 共 16 页
序号 | 项目编码 | 项目名称 | 项目特征描述 |  | 计量 单位 | 工程量 |  | 金额（元）
[8 empty] | 综合单价 | 合价
光纤入户系统
公区
1 | 030502005010 | 84芯G.652D单模光缆 | 1.名称:室内单模光纤 2.规格:84芯G.652D光纤 3.敷设方式:综合考虑 4.工程内容综合考虑:本体及相关附件配件材料供运卸货、采购保管、扫管、涂滑石粉、穿线、编号、接焊包头、线路测试等全部工作，综合敷设方式等，包含相关封边收口，完工垃圾清理等所有工作内容 5.未尽事项详见图纸、技术需求书、招标文件、工程量清单计价说明、国家相关规范等 |  | m | 3037.8
2 | 030502005011 | 2芯G.652D光纤 | 1.名称:室内单模光纤 2.规格:2芯G.652D光纤 3.敷设方式:综合考虑 4.工程内容综合考虑:本体及相关附件配件材料供运卸货、采购保管、扫管、涂滑石粉、穿线、编号、接焊包头、线路测试等全部工作，综合敷设方式等，包含相关封边收口，完工垃圾清理等所有工作内容 5.未尽事项详见图纸、技术需求书、招标文件、工程量清单计价说明、国家相关规范等 |  | m | 38246.894
本页小计
分部分项工程项目清单计价表
工程名称：智能化工程-2号楼 |  |  |  | 标段： |  |  | 第 2 页 共 16 页
序号 | 项目编码 | 项目名称 | 项目特征描述 |  | 计量 单位 | 工程量 |  | 金额（元）
[8 empty] | 综合单价 | 合价
3 | 030412001179 | 配管 | 1.电气配管JDG20 2.配置形式:综合考虑 3.管道敷设、穿线用牵引铁线、砼结构内的管道预埋施工、于砖墙或有找平层的地面上的开刨槽、砌体开孔、修补、配件管件及安装、穿墙套管及防火封堵、支吊架制作安装；接线盒供应及安装；防腐油漆、标识、接地等相关费用 4.未尽事项详见图纸、招标文件、工程量清单计价说明、国家相关规范等 |  | m | 5744.408
4 | 030502013003 | 84芯光纤直熔箱 | 1.名称：84芯光纤直熔箱 2.参数规格:84芯，包含尾纤、光纤熔接盘、光分路器、光纤活动连接器等附件 3.工程内容综合考虑:本体及全部配件附件材料供运卸货、采购保管、制作安装、开箱检查、支架支座安装，接线、接地、绝缘包扎，试验与调试及相关封边收口，完工垃圾清理等所有工作内容 4.未尽事项详见图纸、技术需求书、招标文件、工程量清单计价说明、国家相关规范等 |  | 个 | 10
本页小计
分部分项工程项目清单计价表
工程名称：智能化工程-2号楼 |  |  |  | 标段： |  |  | 第 3 页 共 16 页
序号 | 项目编码 | 项目名称 | 项目特征描述 |  | 计量 单位 | 工程量 |  | 金额（元）
[8 empty] | 综合单价 | 合价
5 | 030412002104 | 金属线槽 | 1.型号、规格:金属线槽MR-100*50 2.材质：镀锌 3.安装：本体运输、固定安装、接口修整安装附件安装（包括盖板、隔板、三通、弯头、支承件等附件以及软接头、接地铜排等全部配件）、电缆桥架及附件、配件安装、接地、伸缩软接头、于砖墙或有找平层的地面上的开刨槽、砖墙开孔、修补等相关费用 4.其他工作内容：含隔板，盖板，接地，穿墙、楼板处防火封堵，除锈刷漆，符合当地规范、验收要求,支架安装与金属结构刷油 5.未尽事项详见图纸、招标文件、工程量清单计价说明、国家相关规范等 |  | m | 38.293
6 | 030412002105 | 金属线槽 | 1.型号、规格:金属线槽MR-150*100 2.材质：镀锌 3.安装：本体运输、固定安装、接口修整安装附件安装（包括盖板、隔板、三通、弯头、支承件等附件以及软接头、接地铜排等全部配件）、电缆桥架及附件、配件安装、接地、伸缩软接头、于砖墙或有找平层的地面上的开刨槽、砖墙开孔、修补等相关费用 4.其他工作内容：含隔板，盖板，接地，穿墙、楼板处防火封堵，除锈刷漆，符合当地规范、验收要求,支架安装与金属结构刷油 5.未尽事项详见图纸、招标文件、工程量清单计价说明、国家相关规范等 |  | m | 1937.416
本页小计
分部分项工程项目清单计价表
工程名称：智能化工程-2号楼 |  |  |  | 标段： |  |  | 第 4 页 共 16 页
序号 | 项目编码 | 项目名称 | 项目特征描述 |  | 计量 单位 | 工程量 |  | 金额（元）
[8 empty] | 综合单价 | 合价
7 | 030412002106 | 金属线槽 | 1.型号、规格:金属线槽MR-300*100 2.材质：镀锌 3.安装：本体运输、固定安装、接口修整安装附件安装（包括盖板、隔板、三通、弯头、支承件等附件以及软接头、接地铜排等全部配件）、电缆桥架及附件、配件安装、接地、伸缩软接头、于砖墙或有找平层的地面上的开刨槽、砖墙开孔、修补等相关费用 4.其他工作内容：含隔板，盖板，接地，穿墙、楼板处防火封堵，除锈刷漆，符合当地规范、验收要求,支架安装与金属结构刷油 5.未尽事项详见图纸、招标文件、工程量清单计价说明、国家相关规范等 |  | m | 255.865
8 | 030502019005 | 光纤测试 | 1.名称：光纤测试 2.未尽事项详见图纸、技术需求书、招标文件、工程量清单计价说明、国家相关规范等 |  | 链路 | 696
户内
9 | 030412001180 | 配管 | 1.电气配管PC20 2.配置形式:综合考虑，含含点位底盒 3.管道敷设、穿线用牵引铁线、砼结构内的管道预埋施工、配件管件及安装、穿墙套管及防火封堵、支吊架制作安装；接线盒供应及安装；防腐油漆、标识、接地等相关费用 4.未尽事项详见图纸、招标文件、工程量清单计价说明、国家相关规范等 |  | m | 11986.86
本页小计
分部分项工程项目清单计价表
工程名称：智能化工程-2号楼 |  |  |  | 标段： |  |  | 第 5 页 共 16 页
序号 | 项目编码 | 项目名称 | 项目特征描述 |  | 计量 单位 | 工程量 |  | 金额（元）
[8 empty] | 综合单价 | 合价
10 | 030502001005 | 光缆分纤箱、光缆交接箱、分线接线箱 | 1.名称:家庭弱电信息箱 2.安装方式:安装高度500mm 3.规格:综合考虑 4.工程内容综合考虑:本体及全部配件附件材料供运卸货、采购保管、制作安装、开箱检查、支架支座安装，接线、接地、绝缘包扎，试验与调试及相关封边收口，完工垃圾清理等所有工作内容 5.未尽事项详见图纸、技术需求书、招标文件、工程量清单计价说明、国家相关规范等 |  | 台 | 696
11 | 030904001024 | 燃气报警器 | 1.名称:燃气报警器 2.线制:详图纸 3.底座安装、探头安装 4.底盒、接线、调试等工作内容 5.未尽事项详见图纸、招标文件、工程量清单计价说明、国家相关规范等 |  | 个 | 696
有线电视系统
公区
12 | 030502005012 | 2芯G.652D光纤 | 1.名称:室内单模光纤 2.规格:2芯G.652D光纤 3.敷设方式:综合考虑 4.工程内容综合考虑:本体及相关附件配件材料供运卸货、采购保管、扫管、涂滑石粉、穿线、编号、接焊包头、线路测试等全部工作，综合敷设方式等，包含相关封边收口，完工垃圾清理等所有工作内容 5.未尽事项详见图纸、技术需求书、招标文件、工程量清单计价说明、国家相关规范等 |  | m | 2340
本页小计
分部分项工程项目清单计价表
工程名称：智能化工程-2号楼 |  |  |  | 标段： |  |  | 第 6 页 共 16 页
序号 | 项目编码 | 项目名称 | 项目特征描述 |  | 计量 单位 | 工程量 |  | 金额（元）
[8 empty] | 综合单价 | 合价
13 | 030502005013 | 12芯G.652D单模光缆 | 1.名称:室内单模光纤 2.规格:12芯G.652D光纤 3.敷设方式:综合考虑 4.工程内容综合考虑:本体及相关附件配件材料供运卸货、采购保管、扫管、涂滑石粉、穿线、编号、接焊包头、线路测试等全部工作，综合敷设方式等，包含相关封边收口，完工垃圾清理等所有工作内容 5.未尽事项详见图纸、技术需求书、招标文件、工程量清单计价说明、国家相关规范等 |  | m | 3037.8
14 | 030502011003 | 电视光纤箱 | 1.名称：电视光纤箱 2.工程内容综合考虑:本体及全部配件附件材料供运卸货、采购保管、制作安装、开箱检查、支架支座安装，接线、接地、绝缘包扎，试验与调试及相关封边收口，完工垃圾清理等所有工作内容 3.未尽事项详见图纸、技术需求书、招标文件、工程量清单计价说明、国家相关规范等 |  | 个 | 10
15 | 030504009001 | 一分八分光器 | 1.名称：一分八分光器 2.工程内容综合考虑:本体及全部配件附件材料供运卸货、采购保管、制作安装、开箱检查、支架支座安装，接线、接地、绝缘包扎，试验与调试及相关封边收口，完工垃圾清理等所有工作内容 3.未尽事项详见图纸、技术需求书、招标文件、工程量清单计价说明、国家相关规范等 |  | 个 | 90
16 | 030502019006 | 光纤测试 | 1.名称：光纤测试 2.未尽事项详见图纸、技术需求书、招标文件、工程量清单计价说明、国家相关规范等 |  | 链路 | 696
本页小计
分部分项工程项目清单计价表
工程名称：智能化工程-2号楼 |  |  |  | 标段： |  |  | 第 7 页 共 16 页
序号 | 项目编码 | 项目名称 | 项目特征描述 |  | 计量 单位 | 工程量 |  | 金额（元）
[8 empty] | 综合单价 | 合价
户内
17 | 030412001181 | 配管 | 1.电气配管PC20 2.配置形式:综合考虑，含含点位底盒 3.管道敷设、穿线用牵引铁线、砼结构内的管道预埋施工、配件管件及安装、穿墙套管及防火封堵、支吊架制作安装；接线盒供应及安装；防腐油漆、标识、接地等相关费用 4.未尽事项详见图纸、招标文件、工程量清单计价说明、国家相关规范等 |  | m | 2976.27
可视对讲、出入口控制系统
18 | 030502003019 | 双绞线缆 | 1.名称:超五类类非屏蔽双绞线 2.规格:CAT5e 3.线缆对数:4对 4.敷设方式:综合考虑 5.工程内容综合考虑:本体及相关附件配件材料供运卸货、采购保管、扫管、涂滑石粉、穿线、编号、接焊包头、线路测试等全部工作，综合敷设方式等，包含相关封边收口，完工垃圾清理等所有工作内容 6.未尽事项详见图纸、技术需求书、招标文件、工程量清单计价说明、国家相关规范等 |  | m | 21925.749
本页小计
分部分项工程项目清单计价表
工程名称：智能化工程-2号楼 |  |  |  | 标段： |  |  | 第 8 页 共 16 页
序号 | 项目编码 | 项目名称 | 项目特征描述 |  | 计量 单位 | 工程量 |  | 金额（元）
[8 empty] | 综合单价 | 合价
19 | 030502005014 | 8芯G.652D单模光缆 | 1.名称:室内单模光纤 2.规格:8芯G.652D光纤 3.敷设方式:综合考虑 4.工程内容综合考虑:本体及相关附件配件材料供运卸货、采购保管、扫管、涂滑石粉、穿线、编号、接焊包头、线路测试等全部工作，综合敷设方式等，包含相关封边收口，完工垃圾清理等所有工作内容 5.未尽事项详见图纸、技术需求书、招标文件、工程量清单计价说明、国家相关规范等 |  | m | 2986.65
20 | 030412004245 | WDZC-RYY2*1.0 | 1.名称：电气配线 2.规格：WDZC-RYY2*1.0 3.配线方式、形式:综合考虑 4.支持体（夹板、绝缘子、街码等）安装，配线、管内或槽内穿线，焊、压接线端子等相关费用 5.未尽事项详见图纸、招标文件、工程量清单计价说明、国家相关规范等 |  | m | 20064.405
21 | 030412004246 | WDZC-RYY4*0.75 | 1.名称：电气配线 2.规格：WDZC-RYY4*0.75 3.配线方式、形式:综合考虑 4.支持体（夹板、绝缘子、街码等）安装，配线、管内或槽内穿线，焊、压接线端子等相关费用 5.未尽事项详见图纸、招标文件、工程量清单计价说明、国家相关规范等 |  | m | 6108.751
本页小计
分部分项工程项目清单计价表
工程名称：智能化工程-2号楼 |  |  |  | 标段： |  |  | 第 9 页 共 16 页
序号 | 项目编码 | 项目名称 | 项目特征描述 |  | 计量 单位 | 工程量 |  | 金额（元）
[8 empty] | 综合单价 | 合价
22 | 030412004247 | RYY-8X0.75 | 1.名称：电气配线 2.规格：RYY-8X0.75 3.配线方式、形式:综合考虑 4.支持体（夹板、绝缘子、街码等）安装，配线、管内或槽内穿线，焊、压接线端子等相关费用 5.未尽事项详见图纸、招标文件、工程量清单计价说明、国家相关规范等 |  | m | 40.6
23 | 030412004248 | RYY-2X0.75 | 1.名称：电气配线 2.规格：RYY-2X0.75 3.配线方式、形式:综合考虑 4.支持体（夹板、绝缘子、街码等）安装，配线、管内或槽内穿线，焊、压接线端子等相关费用 5.未尽事项详见图纸、招标文件、工程量清单计价说明、国家相关规范等 |  | m | 76.777
24 | 030412001182 | 配管 | 1.电气配管PC20 2.配置形式:综合考虑，含含点位底盒 3.管道敷设、穿线用牵引铁线、砼结构内的管道预埋施工、于砖墙或有找平层的地面上的开刨槽、砌体开孔、修补、配件管件及安装、支吊架制作安装；防腐油漆、标识、接地等相关费用 4.未尽事项详见图纸、招标文件、工程量清单计价说明、国家相关规范等 |  | m | 5674.88
本页小计
分部分项工程项目清单计价表
工程名称：智能化工程-2号楼 |  |  |  | 标段： |  |  | 第 10 页 共 16 页
序号 | 项目编码 | 项目名称 | 项目特征描述 |  | 计量 单位 | 工程量 |  | 金额（元）
[8 empty] | 综合单价 | 合价
25 | 030412001183 | 配管 | 1.电气配管JDG20 2.配置形式:综合考虑 3.管道敷设、穿线用牵引铁线、砼结构内的管道预埋施工、于砖墙或有找平层的地面上的开刨槽、砌体开孔、修补、配件管件及安装、穿墙套管及防火封堵、支吊架制作安装；接线盒供应及安装；防腐油漆、标识、接地等相关费用 4.未尽事项详见图纸、招标文件、工程量清单计价说明、国家相关规范等 |  | m | 121.39
26 | 030412001184 | 配管 | 1.电气配管JDG25 2.配置形式:综合考虑 3.管道敷设、穿线用牵引铁线、砼结构内的管道预埋施工、于砖墙或有找平层的地面上的开刨槽、砌体开孔、修补、配件管件及安装、穿墙套管及防火封堵、支吊架制作安装；接线盒供应及安装；防腐油漆、标识、接地等相关费用 4.未尽事项详见图纸、招标文件、工程量清单计价说明、国家相关规范等 |  | m | 2071.429
27 | 030501015007 | 交换机 | 1.名称：（24+48口）交换机 2.参数;详技术需求书及招标文件 3.工程内容综合考虑:本体及全部配件附件材料供运卸货、采购保管、制作安装、开箱检查、支架支座安装，接线、接地、绝缘包扎，试验与调试及相关封边收口，完工垃圾清理等所有工作内容 4.未尽事项详见图纸、技术需求书、招标文件、工程量清单计价说明、国家相关规范等 |  | 台 | 8
本页小计
分部分项工程项目清单计价表
工程名称：智能化工程-2号楼 |  |  |  | 标段： |  |  | 第 11 页 共 16 页
序号 | 项目编码 | 项目名称 | 项目特征描述 |  | 计量 单位 | 工程量 |  | 金额（元）
[8 empty] | 综合单价 | 合价
28 | 030501015008 | 交换机 | 1.名称：24口POE交换机 2.未尽事项详见图纸、招标文件、工程量清单计价说明、国家相关规范等 |  | 台 | 2
29 | 030501015009 | 交换机 | 1.名称：48口交换机 2.参数;详技术需求书及招标文件 3.工程内容综合考虑:本体及全部配件附件材料供运卸货、采购保管、制作安装、开箱检查、支架支座安装，接线、接地、绝缘包扎，试验与调试及相关封边收口，完工垃圾清理等所有工作内容 4.未尽事项详见图纸、技术需求书、招标文件、工程量清单计价说明、国家相关规范等 |  | 台 | 2
30 | 030502008012 | 配线架 | 1.名称：8芯光纤配线架 2.未尽事项详见图纸、招标文件、工程量清单计价说明、国家相关规范等 |  | 架 | 11
31 | 030501015010 | 交换机 | 1.名称：24口POE交换机 2.未尽事项详见图纸、招标文件、工程量清单计价说明、国家相关规范等 |  | 台 | 1
32 | 030501015011 | 交换机 | 1.名称：24口POE交换机 2.未尽事项详见图纸、招标文件、工程量清单计价说明、国家相关规范等 |  | 台 | 9
33 | 030502008013 | 配线架 | 1.名称：交换机光电转换电源箱配线架 2.未尽事项详见图纸、招标文件、工程量清单计价说明、国家相关规范等 |  | 架 | 11
34 | 030404006004 | 开关电源 | 1.名称：开关电源 2.未尽事项详见图纸、招标文件、工程量清单计价说明、国家相关规范等 |  | 个 | 11
35 | 030506007004 | 可视对讲门口机 | 1.名称：可视对讲门口机 2.底盒、接线、调试等工作内容 3.未尽事项详见图纸、招标文件、工程量清单计价说明、国家相关规范等 |  | 台 | 1
本页小计
分部分项工程项目清单计价表
工程名称：智能化工程-2号楼 |  |  |  | 标段： |  |  | 第 12 页 共 16 页
序号 | 项目编码 | 项目名称 | 项目特征描述 |  | 计量 单位 | 工程量 |  | 金额（元）
[8 empty] | 综合单价 | 合价
36 | 030506007005 | 可视对讲室内机 | 1.名称：可视对讲室内机 2.底盒、接线、调试等工作内容 3.未尽事项详见图纸、招标文件、工程量清单计价说明、国家相关规范等 |  | 台 | 696
37 | 030506007006 | 门禁控制器(双门) | 1.名称：门禁控制器(双门) 2.底盒、接线、调试等工作内容 3.未尽事项详见图纸、招标文件、工程量清单计价说明、国家相关规范等 |  | 台 | 4
38 | 030506008006 | 单门电子锁(电插/电磁锁) | 1.名称：单门电子锁(电插/电磁锁) 2.未尽事项详见图纸、招标文件、工程量清单计价说明、国家相关规范等 |  | 台 | 2
39 | 030506008007 | 双门电子锁(电插/电磁锁) | 1.名称：双门电子锁(电插/电磁锁) 2.未尽事项详见图纸、招标文件、工程量清单计价说明、国家相关规范等 |  | 台 | 4
40 | 030506006006 | 读卡器 | 1.名称：读卡器 2.底盒、接线、调试等工作内容 3.未尽事项详见图纸、招标文件、工程量清单计价说明、国家相关规范等 |  | 台 | 3
41 | 030904003030 | 出门按钮(86型) | 1.名称：出门按钮(86型) 2.底盒、接线、调试等工作内容 3.未尽事项详见图纸、招标文件、工程量清单计价说明、国家相关规范等 |  | 个 | 5
42 | 030506020006 | 安全防范分系统调试 | 1.名称:安全防范分系统调试 出入口系统 2.通道数:≤16门 3.未尽事项详见图纸、招标文件、工程量清单计价说明、国家相关规范等 |  | 系统 | 1
电梯五方通话系统
本页小计
分部分项工程项目清单计价表
工程名称：智能化工程-2号楼 |  |  |  | 标段： |  |  | 第 13 页 共 16 页
序号 | 项目编码 | 项目名称 | 项目特征描述 |  | 计量 单位 | 工程量 |  | 金额（元）
[8 empty] | 综合单价 | 合价
43 | 030412004249 | N-RVVPS-8x0.75 | 1.名称：电气配线 2.规格：N-RVVPS-8x0.75 3.配线方式、形式:综合考虑 4.支持体（夹板、绝缘子、街码等）安装，配线、管内或槽内穿线，焊、压接线端子等相关费用 5.未尽事项详见图纸、招标文件、工程量清单计价说明、国家相关规范等 |  | m | 1347.4
44 | 030412001185 | 配管 | 1.电气配管JDG25 2.配置形式:综合考虑 3.管道敷设、穿线用牵引铁线、砼结构内的管道预埋施工、于砖墙或有找平层的地面上的开刨槽、砌体开孔、修补、配件管件及安装、穿墙套管及防火封堵、支吊架制作安装；接线盒供应及安装；防腐油漆、标识、接地等相关费用 4.未尽事项详见图纸、招标文件、工程量清单计价说明、国家相关规范等 |  | m | 40
视频安防监控系统
45 | 030502003020 | 双绞线缆 | 1.名称:超五类类非屏蔽双绞线 2.规格: CAT5e 3.线缆对数:4对 4.敷设方式:综合考虑 5.工程内容综合考虑:本体及相关附件配件材料供运卸货、采购保管、扫管、涂滑石粉、穿线、编号、接焊包头、线路测试等全部工作，综合敷设方式等，包含相关封边收口，完工垃圾清理等所有工作内容 6.未尽事项详见图纸、技术需求书、招标文件、工程量清单计价说明、国家相关规范等 |  | m | 579.557
本页小计
分部分项工程项目清单计价表
工程名称：智能化工程-2号楼 |  |  |  | 标段： |  |  | 第 14 页 共 16 页
序号 | 项目编码 | 项目名称 | 项目特征描述 |  | 计量 单位 | 工程量 |  | 金额（元）
[8 empty] | 综合单价 | 合价
46 | 030412001186 | 配管 | 1.电气配管JDG20 2.配置形式:综合考虑 3.管道敷设、穿线用牵引铁线、砼结构内的管道预埋施工、于砖墙或有找平层的地面上的开刨槽、砌体开孔、修补、配件管件及安装、穿墙套管及防火封堵、支吊架制作安装；接线盒供应及安装；防腐油漆、标识、接地等相关费用 4.未尽事项详见图纸、招标文件、工程量清单计价说明、国家相关规范等 |  | m | 251.026
47 | 030506010009 | 半球彩色摄像机 | 1.名称：半球彩色摄像机 2.底盒、接线、调试等工作内容 3.未尽事项详见图纸、招标文件、工程量清单计价说明、国家相关规范等 |  | 台 | 94
48 | 030506010010 | 固定彩色摄像机 | 1.名称：固定彩色摄像机 2.底盒、接线、调试等工作内容 3.未尽事项详见图纸、招标文件、工程量清单计价说明、国家相关规范等 |  | 台 | 13
49 | 031401001060 | 脚手架 |  |  | 项 | 1
电子巡查系统
50 | 030506009002 | 离线电子巡更器 | 1.名称：离线电子巡更器 2.底盒、接线、调试等工作内容 3.未尽事项详见图纸、招标文件、工程量清单计价说明、国家相关规范等 |  | 个 | 66
51 | 030506020007 | 安全防范分系统调试 | 1.名称:电子巡更系统调试 2.未尽事项详见图纸、技术需求书、招标文件、工程量清单计价说明、国家相关规范等 |  | 系统 | 66
远程抄表系统
本页小计
分部分项工程项目清单计价表
工程名称：智能化工程-2号楼 |  |  |  | 标段： |  |  | 第 15 页 共 16 页
序号 | 项目编码 | 项目名称 | 项目特征描述 |  | 计量 单位 | 工程量 |  | 金额（元）
[8 empty] | 综合单价 | 合价
52 | 030412004250 | RVVP-4*1.5 | 1.名称：电气配线 2.规格：RVVP-4*1.5 3.配线方式、形式:综合考虑 4.支持体（夹板、绝缘子、街码等）安装，配线、管内或槽内穿线，焊、压接线端子等相关费用 5.未尽事项详见图纸、招标文件、工程量清单计价说明、国家相关规范等 |  | m | 264.56
53 | 030412004251 | WDZC-RYYP4*1.0 | 1.名称：电气配线 2.规格：WDZC-RYYP4*1.0 3.配线方式、形式:综合考虑 4.支持体（夹板、绝缘子、街码等）安装，配线、管内或槽内穿线，焊、压接线端子等相关费用 5.未尽事项详见图纸、招标文件、工程量清单计价说明、国家相关规范等 |  | m | 828.581
54 | 030412001187 | 配管 | 1.电气配管JDG20 2.配置形式:综合考虑 3.管道敷设、穿线用牵引铁线、砼结构内的管道预埋施工、于砖墙或有找平层的地面上的开刨槽、砌体开孔、修补、配件管件及安装、穿墙套管及防火封堵、支吊架制作安装；接线盒供应及安装；防腐油漆、标识、接地等相关费用 4.未尽事项详见图纸、招标文件、工程量清单计价说明、国家相关规范等 |  | m | 106.418
本页小计
分部分项工程项目清单计价表
工程名称：智能化工程-2号楼 |  |  |  | 标段： |  |  | 第 16 页 共 16 页
序号 | 项目编码 | 项目名称 | 项目特征描述 |  | 计量 单位 | 工程量 |  | 金额（元）
[8 empty] | 综合单价 | 合价
55 | 030503009001 | 抄表采集系统设备 | 1.名称:区域管理器（智能水表） 2.参数：通信网段点对点长度：≥1200 米 D. 通道配置：下行≥2 路通道，每路通道协议可单独配置 ,每路通道的仪表必 须为同一类型仪表（仪表种类和仪表协议相同） E. 容量：每个通道管理≥128 台末端设备。 F. 通讯波特率：上行： TCP/IP 或 M-BUS 接口，M-BUS 输入 4800bps；下行： M-BUS 输出 2400bps 或 RS-485 输出 1200bps/2400bps。 G. 额定电压：AC24V±10%/50Hz 3.未尽事项详见图纸、技术需求书、招标文件、工程量清单计价说明、国家相关规范等 |  | 个 | 14
本页小计
合 计

## E.2.1 分部分项工程项目清单计价表【智能化工程-3号楼】
分部分项工程项目清单计价表
工程名称：智能化工程-3号楼 |  |  |  | 标段： |  |  | 第 1 页 共 14 页
序号 | 项目编码 | 项目名称 | 项目特征描述 |  | 计量 单位 | 工程量 |  | 金额（元）
[8 empty] | 综合单价 | 合价
光纤入户系统
公区
1 | 030502005015 | 2芯G.652D光纤 | 1.名称:室内单模光纤 2.规格:2芯G.652D光纤 3.敷设方式:综合考虑 4.工程内容综合考虑:本体及相关附件配件材料供运卸货、采购保管、扫管、涂滑石粉、穿线、编号、接焊包头、线路测试等全部工作，综合敷设方式等，包含相关封边收口，完工垃圾清理等所有工作内容 5.未尽事项详见图纸、技术需求书、招标文件、工程量清单计价说明、国家相关规范等 |  | m | 5446.938
2 | 030502005016 | 32芯G.652D单模光缆 | 1.名称:室内单模光纤 2.规格:32芯G.652D光纤 3.敷设方式:综合考虑 4.工程内容综合考虑:本体及相关附件配件材料供运卸货、采购保管、扫管、涂滑石粉、穿线、编号、接焊包头、线路测试等全部工作，综合敷设方式等，包含相关封边收口，完工垃圾清理等所有工作内容 5.未尽事项详见图纸、技术需求书、招标文件、工程量清单计价说明、国家相关规范等 |  | m | 158.12
本页小计
分部分项工程项目清单计价表
工程名称：智能化工程-3号楼 |  |  |  | 标段： |  |  | 第 2 页 共 14 页
序号 | 项目编码 | 项目名称 | 项目特征描述 |  | 计量 单位 | 工程量 |  | 金额（元）
[8 empty] | 综合单价 | 合价
3 | 030502005017 | 36芯G.652D单模光缆 | 1.名称:室内单模光纤 2.规格:36芯G.652D光纤 3.敷设方式:综合考虑 4.工程内容综合考虑:本体及相关附件配件材料供运卸货、采购保管、扫管、涂滑石粉、穿线、编号、接焊包头、线路测试等全部工作，综合敷设方式等，包含相关封边收口，完工垃圾清理等所有工作内容 5.未尽事项详见图纸、技术需求书、招标文件、工程量清单计价说明、国家相关规范等 |  | m | 1076.8
4 | 030412001188 | 配管 | 1.电气配管PC20 2.配置形式:综合考虑，含含点位底盒 3.管道敷设、穿线用牵引铁线、砼结构内的管道预埋施工、于砖墙或有找平层的地面上的开刨槽、砌体开孔、修补、配件管件及安装、支吊架制作安装；防腐油漆、标识、接地等相关费用 4.未尽事项详见图纸、招标文件、工程量清单计价说明、国家相关规范等 |  | m | 4288.229
5 | 030502011004 | 32芯光纤直熔箱 | 1.名称：32芯光纤直熔箱 2.参数规格:32芯，包含尾纤、光纤熔接盘、光分路器、光纤活动连接器等附件 3.工程内容综合考虑:本体及全部配件附件材料供运卸货、采购保管、制作安装、开箱检查、支架支座安装，接线、接地、绝缘包扎，试验与调试及相关封边收口，完工垃圾清理等所有工作内容 4.未尽事项详见图纸、技术需求书、招标文件、工程量清单计价说明、国家相关规范等 |  | 个 | 1
本页小计
分部分项工程项目清单计价表
工程名称：智能化工程-3号楼 |  |  |  | 标段： |  |  | 第 3 页 共 14 页
序号 | 项目编码 | 项目名称 | 项目特征描述 |  | 计量 单位 | 工程量 |  | 金额（元）
[8 empty] | 综合单价 | 合价
6 | 030502011005 | 36芯光纤直熔箱 | 1.名称:36芯光纤直熔箱 2.参数规格:36芯，包含尾纤、光纤熔接盘、光分路器、光纤活动连接器等附件 3.工程内容综合考虑:本体及全部配件附件材料供运卸货、采购保管、制作安装、开箱检查、支架支座安装，接线、接地、绝缘包扎，试验与调试及相关封边收口，完工垃圾清理等所有工作内容 4.未尽事项详见图纸、技术需求书、招标文件、工程量清单计价说明、国家相关规范等 |  | 个 | 5
7 | 030412002107 | 金属线槽 | 1.型号、规格:金属线槽MR-300*100 2.材质：镀锌 3.安装：本体运输、固定安装、接口修整安装附件安装（包括盖板、隔板、三通、弯头、支承件等附件以及软接头、接地铜排等全部配件）、电缆桥架及附件、配件安装、接地、伸缩软接头、于砖墙或有找平层的地面上的开刨槽、砖墙开孔、修补等相关费用 4.其他工作内容：含隔板，盖板，接地，穿墙、楼板处防火封堵，除锈刷漆，符合当地规范、验收要求,支架安装与金属结构刷油 5.未尽事项详见图纸、招标文件、工程量清单计价说明、国家相关规范等 |  | m | 119.1
8 | 030502019007 | 光纤测试 | 1.名称：光纤测试 2.未尽事项详见图纸、技术需求书、招标文件、工程量清单计价说明、国家相关规范等 |  | 链路 | 240
户内
本页小计
分部分项工程项目清单计价表
工程名称：智能化工程-3号楼 |  |  |  | 标段： |  |  | 第 4 页 共 14 页
序号 | 项目编码 | 项目名称 | 项目特征描述 |  | 计量 单位 | 工程量 |  | 金额（元）
[8 empty] | 综合单价 | 合价
9 | 030412001189 | 配管 | 1.电气配管PC20 2.配置形式:综合考虑，含含点位底盒 3.管道敷设、穿线用牵引铁线、砼结构内的管道预埋施工、配件管件及安装、穿墙套管及防火封堵、支吊架制作安装；接线盒供应及安装；防腐油漆、标识、接地等相关费用 4.未尽事项详见图纸、招标文件、工程量清单计价说明、国家相关规范等 |  | m | 6477.6
10 | 030502001006 | 光缆分纤箱、光缆交接箱、分线接线箱 | 1.名称:家庭弱电信息箱 2.安装方式:安装高度500mm 3.规格:综合考虑 4.工程内容综合考虑:本体及全部配件附件材料供运卸货、采购保管、制作安装、开箱检查、支架支座安装，接线、接地、绝缘包扎，试验与调试及相关封边收口，完工垃圾清理等所有工作内容 5.未尽事项详见图纸、技术需求书、招标文件、工程量清单计价说明、国家相关规范等 |  | 台 | 172
11 | 030904001025 | 燃气报警器 | 1.名称:燃气报警器 2.线制:详图纸 3.底座安装、探头安装 4.底盒、接线、调试等工作内容 5.未尽事项详见图纸、招标文件、工程量清单计价说明、国家相关规范等 |  | 个 | 172
有线电视系统
公区
本页小计
分部分项工程项目清单计价表
工程名称：智能化工程-3号楼 |  |  |  | 标段： |  |  | 第 5 页 共 14 页
序号 | 项目编码 | 项目名称 | 项目特征描述 |  | 计量 单位 | 工程量 |  | 金额（元）
[8 empty] | 综合单价 | 合价
12 | 030502005018 | 2芯G.652D光纤 | 1.名称:室内单模光纤 2.规格:2芯G.652D光纤 3.敷设方式:综合考虑 4.工程内容综合考虑:本体及相关附件配件材料供运卸货、采购保管、扫管、涂滑石粉、穿线、编号、接焊包头、线路测试等全部工作，综合敷设方式等，包含相关封边收口，完工垃圾清理等所有工作内容 5.未尽事项详见图纸、技术需求书、招标文件、工程量清单计价说明、国家相关规范等 |  | m | 1051.5
13 | 030502005019 | 6芯G.652D单模光缆 | 1.名称:室内单模光纤 2.规格:6芯G.652D光纤 3.敷设方式:综合考虑 4.工程内容综合考虑:本体及相关附件配件材料供运卸货、采购保管、扫管、涂滑石粉、穿线、编号、接焊包头、线路测试等全部工作，综合敷设方式等，包含相关封边收口，完工垃圾清理等所有工作内容 5.未尽事项详见图纸、技术需求书、招标文件、工程量清单计价说明、国家相关规范等 |  | m | 1234.92
14 | 030502011006 | 电视光纤箱 | 1.名称：电视光纤箱 2.未尽事项详见图纸、技术需求书、招标文件、工程量清单计价说明、国家相关规范等 |  | 个 | 6
15 | 030504009002 | 一分八分光器 | 1.名称：一分八分光器 2.未尽事项详见图纸、招标文件、工程量清单计价说明、国家相关规范等 |  | 个 | 23
16 | 030502019008 | 光纤测试 | 1.名称：光纤测试 2.未尽事项详见图纸、技术需求书、招标文件、工程量清单计价说明、国家相关规范等 |  | 链路 | 240
本页小计
分部分项工程项目清单计价表
工程名称：智能化工程-3号楼 |  |  |  | 标段： |  |  | 第 6 页 共 14 页
序号 | 项目编码 | 项目名称 | 项目特征描述 |  | 计量 单位 | 工程量 |  | 金额（元）
[8 empty] | 综合单价 | 合价
户内
17 | 030412001190 | 配管 | 1.电气配管PC20 2.配置形式:综合考虑，含含点位底盒 3.管道敷设、穿线用牵引铁线、砼结构内的管道预埋施工、配件管件及安装、穿墙套管及防火封堵、支吊架制作安装；接线盒供应及安装；防腐油漆、标识、接地等相关费用 4.未尽事项详见图纸、招标文件、工程量清单计价说明、国家相关规范等 |  | m | 2532.84
可视对讲、出入口控制系统
18 | 030502003021 | 双绞线缆 | 1.名称:超五类类非屏蔽双绞线 2.规格:CAT5e 3.线缆对数:4对 4.敷设方式:综合考虑 5.工程内容综合考虑:本体及相关附件配件材料供运卸货、采购保管、扫管、涂滑石粉、穿线、编号、接焊包头、线路测试等全部工作，综合敷设方式等，包含相关封边收口，完工垃圾清理等所有工作内容 6.未尽事项详见图纸、技术需求书、招标文件、工程量清单计价说明、国家相关规范等 |  | m | 3156.612
本页小计
分部分项工程项目清单计价表
工程名称：智能化工程-3号楼 |  |  |  | 标段： |  |  | 第 7 页 共 14 页
序号 | 项目编码 | 项目名称 | 项目特征描述 |  | 计量 单位 | 工程量 |  | 金额（元）
[8 empty] | 综合单价 | 合价
19 | 030502005020 | 8芯G.652D单模光缆 | 1.名称:室内单模光纤 2.规格:8芯G.652D光纤 3.敷设方式:综合考虑 4.工程内容综合考虑:本体及相关附件配件材料供运卸货、采购保管、扫管、涂滑石粉、穿线、编号、接焊包头、线路测试等全部工作，综合敷设方式等，包含相关封边收口，完工垃圾清理等所有工作内容 5.未尽事项详见图纸、技术需求书、招标文件、工程量清单计价说明、国家相关规范等 |  | m | 2322.9
20 | 030412004252 | WDZC-RYY2*1.0 | 1.名称：电气配线 2.规格：WDZC-RYY2*1.0 3.配线方式、形式:综合考虑 4.支持体（夹板、绝缘子、街码等）安装，配线、管内或槽内穿线，焊、压接线端子等相关费用 5.未尽事项详见图纸、招标文件、工程量清单计价说明、国家相关规范等 |  | m | 3054.75
21 | 030412004253 | WDZC-RYY4*0.75 | 1.名称：电气配线 2.规格：WDZC-RYY4*0.75 3.配线方式、形式:综合考虑 4.支持体（夹板、绝缘子、街码等）安装，配线、管内或槽内穿线，焊、压接线端子等相关费用 5.未尽事项详见图纸、招标文件、工程量清单计价说明、国家相关规范等 |  | m | 833.267
本页小计
分部分项工程项目清单计价表
工程名称：智能化工程-3号楼 |  |  |  | 标段： |  |  | 第 8 页 共 14 页
序号 | 项目编码 | 项目名称 | 项目特征描述 |  | 计量 单位 | 工程量 |  | 金额（元）
[8 empty] | 综合单价 | 合价
22 | 030412004254 | RYY-8X0.75 | 1.名称：电气配线 2.规格：RYY-8X0.75 3.配线方式、形式:综合考虑 4.支持体（夹板、绝缘子、街码等）安装，配线、管内或槽内穿线，焊、压接线端子等相关费用 5.未尽事项详见图纸、招标文件、工程量清单计价说明、国家相关规范等 |  | m | 29.024
23 | 030412004255 | RYY-2X0.75 | 1.名称：电气配线 2.规格：RYY-2X0.75 3.配线方式、形式:综合考虑 4.支持体（夹板、绝缘子、街码等）安装，配线、管内或槽内穿线，焊、压接线端子等相关费用 5.未尽事项详见图纸、招标文件、工程量清单计价说明、国家相关规范等 |  | m | 35.466
24 | 030412001191 | 配管 | 1.电气配管PC20 2.配置形式:综合考虑，含含点位底盒 3.管道敷设、穿线用牵引铁线、砼结构内的管道预埋施工、于砖墙或有找平层的地面上的开刨槽、砌体开孔、修补、配件管件及安装、支吊架制作安装；防腐油漆、标识、接地等相关费用 4.未尽事项详见图纸、招标文件、工程量清单计价说明、国家相关规范等 |  | m | 3155.606
本页小计
分部分项工程项目清单计价表
工程名称：智能化工程-3号楼 |  |  |  | 标段： |  |  | 第 9 页 共 14 页
序号 | 项目编码 | 项目名称 | 项目特征描述 |  | 计量 单位 | 工程量 |  | 金额（元）
[8 empty] | 综合单价 | 合价
25 | 030412001192 | 配管 | 1.电气配管PC25 2.配置形式:综合考虑 3.管道敷设、穿线用牵引铁线、砼结构内的管道预埋施工、于砖墙或有找平层的地面上的开刨槽、砌体开孔、修补、配件管件及安装、穿墙套管及防火封堵、支吊架制作安装；接线盒供应及安装；防腐油漆、标识、接地等相关费用 4.未尽事项详见图纸、招标文件、工程量清单计价说明、国家相关规范等 |  | m | 22.938
26 | 030501015012 | 交换机 | 1.名称：24口交换机 2.未尽事项详见图纸、招标文件、工程量清单计价说明、国家相关规范等 |  | 台 | 10
27 | 030502008014 | 配线架 | 1.名称：8芯光纤配线架 2.未尽事项详见图纸、招标文件、工程量清单计价说明、国家相关规范等 |  | 架 | 10
28 | 030502008015 | 配线架 | 1.名称：交换机光电转换电源箱配线架 2.未尽事项详见图纸、招标文件、工程量清单计价说明、国家相关规范等 |  | 架 | 10
29 | 030404006005 | 开关电源 | 1.名称：开关电源 2.未尽事项详见图纸、招标文件、工程量清单计价说明、国家相关规范等 |  | 个 | 10
30 | 030506007007 | 可视对讲门口机 | 1.名称：可视对讲门口机 2.底盒、接线、调试等工作内容 3.未尽事项详见图纸、招标文件、工程量清单计价说明、国家相关规范等 |  | 台 | 1
31 | 030506007008 | 可视对讲室内机 | 1.名称：可视对讲室内机 2.底盒、接线、调试等工作内容 3.未尽事项详见图纸、招标文件、工程量清单计价说明、国家相关规范等 |  | 台 | 172
本页小计
分部分项工程项目清单计价表
工程名称：智能化工程-3号楼 |  |  |  | 标段： |  |  | 第 10 页 共 14 页
序号 | 项目编码 | 项目名称 | 项目特征描述 |  | 计量 单位 | 工程量 |  | 金额（元）
[8 empty] | 综合单价 | 合价
32 | 030506007009 | 门禁控制器(双门) | 1.名称：门禁控制器(双门) 2.底盒、接线、调试等工作内容 3.未尽事项详见图纸、招标文件、工程量清单计价说明、国家相关规范等 |  | 台 | 1
33 | 030506008008 | 双门电子锁(电插/电磁锁) | 1.名称：双门电子锁(电插/电磁锁) 2.未尽事项详见图纸、招标文件、工程量清单计价说明、国家相关规范等 |  | 台 | 4
34 | 030506006007 | 读卡器 | 1.名称：读卡器 2.底盒、接线、调试等工作内容 3.未尽事项详见图纸、招标文件、工程量清单计价说明、国家相关规范等 |  | 台 | 3
35 | 030904003031 | 出门按钮(86型) | 1.名称：出门按钮(86型) 2.底盒、接线、调试等工作内容 3.未尽事项详见图纸、招标文件、工程量清单计价说明、国家相关规范等 |  | 个 | 4
36 | 030506020008 | 安全防范分系统调试 | 1.名称:安全防范分系统调试 出入口系统 2.通道数:≤16门 3.未尽事项详见图纸、招标文件、工程量清单计价说明、国家相关规范等 |  | 系统 | 1
电梯五方通话系统
37 | 030412004256 | N-RVVPS-8x0.75 | 1.名称：电气配线 2.规格：N-RVVPS-8x0.75 3.配线方式、形式:综合考虑 4.支持体（夹板、绝缘子、街码等）安装，配线、管内或槽内穿线，焊、压接线端子等相关费用 5.未尽事项详见图纸、招标文件、工程量清单计价说明、国家相关规范等 |  | m | 918.6
本页小计
分部分项工程项目清单计价表
工程名称：智能化工程-3号楼 |  |  |  | 标段： |  |  | 第 11 页 共 14 页
序号 | 项目编码 | 项目名称 | 项目特征描述 |  | 计量 单位 | 工程量 |  | 金额（元）
[8 empty] | 综合单价 | 合价
38 | 030412001193 | 配管 | 1.电气配管JDG25 2.配置形式:综合考虑 3.管道敷设、穿线用牵引铁线、砼结构内的管道预埋施工、于砖墙或有找平层的地面上的开刨槽、砌体开孔、修补、配件管件及安装、穿墙套管及防火封堵、支吊架制作安装；接线盒供应及安装；防腐油漆、标识、接地等相关费用 4.未尽事项详见图纸、招标文件、工程量清单计价说明、国家相关规范等 |  | m | 30
视频安防监控系统
39 | 030502003022 | 双绞线缆 | 1.名称:超五类类非屏蔽双绞线 2.规格:CAT5e 3.线缆对数:4对 4.敷设方式:综合考虑 5.工程内容综合考虑:本体及相关附件配件材料供运卸货、采购保管、扫管、涂滑石粉、穿线、编号、接焊包头、线路测试等全部工作，综合敷设方式等，包含相关封边收口，完工垃圾清理等所有工作内容 6.未尽事项详见图纸、技术需求书、招标文件、工程量清单计价说明、国家相关规范等 |  | m | 235.229
本页小计
分部分项工程项目清单计价表
工程名称：智能化工程-3号楼 |  |  |  | 标段： |  |  | 第 12 页 共 14 页
序号 | 项目编码 | 项目名称 | 项目特征描述 |  | 计量 单位 | 工程量 |  | 金额（元）
[8 empty] | 综合单价 | 合价
40 | 030412001194 | 配管 | 1.电气配管PC20 2.配置形式:综合考虑，含含点位底盒 3.管道敷设、穿线用牵引铁线、砼结构内的管道预埋施工、于砖墙或有找平层的地面上的开刨槽、砌体开孔、修补、配件管件及安装、支吊架制作安装；防腐油漆、标识、接地等相关费用 4.未尽事项详见图纸、招标文件、工程量清单计价说明、国家相关规范等 |  | m | 229.491
41 | 030506010011 | 半球彩色摄像机 | 1.名称：半球彩色摄像机 2.底盒、接线、调试等工作内容 3.未尽事项详见图纸、招标文件、工程量清单计价说明、国家相关规范等 |  | 台 | 3
42 | 030506010012 | 固定彩色摄像机 | 1.名称：固定彩色摄像机 2.底盒、接线、调试等工作内容 3.未尽事项详见图纸、招标文件、工程量清单计价说明、国家相关规范等 |  | 台 | 9
43 | 030506010013 | 室外固定彩色摄像机 | 1.名称：室外固定彩色摄像机 2.底盒、接线、调试等工作内容 3.未尽事项详见图纸、招标文件、工程量清单计价说明、国家相关规范等 |  | 台 | 3
44 | 030506020009 | 安全防范分系统调试 | 1.名称:视频监控系统调试 2.未尽事项详见图纸、技术需求书、招标文件、工程量清单计价说明、国家相关规范等 |  | 系统 | 18
45 | 031401001061 | 脚手架 |  |  | 项 | 1
电子巡查系统
46 | 030506009003 | 离线电子巡更器 | 1.名称：离线电子巡更器 2.底盒、接线、调试等工作内容 3.未尽事项详见图纸、招标文件、工程量清单计价说明、国家相关规范等 |  | 个 | 78
本页小计
分部分项工程项目清单计价表
工程名称：智能化工程-3号楼 |  |  |  | 标段： |  |  | 第 13 页 共 14 页
序号 | 项目编码 | 项目名称 | 项目特征描述 |  | 计量 单位 | 工程量 |  | 金额（元）
[8 empty] | 综合单价 | 合价
47 | 030506020010 | 安全防范分系统调试 | 1.名称:电子巡更系统调试 2.未尽事项详见图纸、技术需求书、招标文件、工程量清单计价说明、国家相关规范等 |  | 系统 | 78
远程抄表系统
48 | 030412004257 | RVVP-4*1.5 | 1.名称：电气配线 2.规格：RVVP-4*1.5 3.配线方式、形式:综合考虑 4.支持体（夹板、绝缘子、街码等）安装，配线、管内或槽内穿线，焊、压接线端子等相关费用 5.未尽事项详见图纸、招标文件、工程量清单计价说明、国家相关规范等 |  | m | 268.77
49 | 030412004258 | WDZC-RYYP4*1.0 | 1.名称：电气配线 2.规格：WDZC-RYYP4*1.0 3.配线方式、形式:综合考虑 4.支持体（夹板、绝缘子、街码等）安装，配线、管内或槽内穿线，焊、压接线端子等相关费用 5.未尽事项详见图纸、招标文件、工程量清单计价说明、国家相关规范等 |  | m | 502.784
50 | 030412001195 | 配管 | 1.电气配管PC20 2.配置形式:综合考虑，含含点位底盒 3.管道敷设、穿线用牵引铁线、砼结构内的管道预埋施工、于砖墙或有找平层的地面上的开刨槽、砌体开孔、修补、配件管件及安装、支吊架制作安装；防腐油漆、标识、接地等相关费用 4.未尽事项详见图纸、招标文件、工程量清单计价说明、国家相关规范等 |  | m | 193.741
本页小计
分部分项工程项目清单计价表
工程名称：智能化工程-3号楼 |  |  |  | 标段： |  |  | 第 14 页 共 14 页
序号 | 项目编码 | 项目名称 | 项目特征描述 |  | 计量 单位 | 工程量 |  | 金额（元）
[8 empty] | 综合单价 | 合价
51 | 030503009002 | 抄表采集系统设备 | 1.名称:区域管理器（智能水表） 2.参数：通信网段点对点长度：≥1200 米 D. 通道配置：下行≥2 路通道，每路通道协议可单独配置 ,每路通道的仪表必 须为同一类型仪表（仪表种类和仪表协议相同） E. 容量：每个通道管理≥128 台末端设备。 F. 通讯波特率：上行： TCP/IP 或 M-BUS 接口，M-BUS 输入 4800bps；下行： M-BUS 输出 2400bps 或 RS-485 输出 1200bps/2400bps。 G. 额定电压：AC24V±10%/50Hz 3.未尽事项详见图纸、技术需求书、招标文件、工程量清单计价说明、国家相关规范等 |  | 个 | 4
本页小计
合 计

## E.2.1 分部分项工程项目清单计价表【智能化工程-4号楼】
分部分项工程项目清单计价表
工程名称：智能化工程-4号楼 |  |  |  | 标段： |  |  | 第 1 页 共 13 页
序号 | 项目编码 | 项目名称 | 项目特征描述 |  | 计量 单位 | 工程量 |  | 金额（元）
[8 empty] | 综合单价 | 合价
光纤入户系统
公区
1 | 030502005021 | 2芯G.652D光纤 | 1.名称:室内单模光纤 2.规格:2芯G.652D光纤 3.敷设方式:综合考虑 4.工程内容综合考虑:本体及相关附件配件材料供运卸货、采购保管、扫管、涂滑石粉、穿线、编号、接焊包头、线路测试等全部工作，综合敷设方式等，包含相关封边收口，完工垃圾清理等所有工作内容 5.未尽事项详见图纸、技术需求书、招标文件、工程量清单计价说明、国家相关规范等 |  | m | 6436.925
2 | 030502005022 | 24芯G.652D单模光缆 | 1.名称:室内单模光纤 2.规格:24芯G.652D光纤 3.敷设方式:综合考虑 4.工程内容综合考虑:本体及相关附件配件材料供运卸货、采购保管、扫管、涂滑石粉、穿线、编号、接焊包头、线路测试等全部工作，综合敷设方式等，包含相关封边收口，完工垃圾清理等所有工作内容 5.未尽事项详见图纸、技术需求书、招标文件、工程量清单计价说明、国家相关规范等 |  | m | 713.34
本页小计
分部分项工程项目清单计价表
工程名称：智能化工程-4号楼 |  |  |  | 标段： |  |  | 第 2 页 共 13 页
序号 | 项目编码 | 项目名称 | 项目特征描述 |  | 计量 单位 | 工程量 |  | 金额（元）
[8 empty] | 综合单价 | 合价
3 | 030502005023 | 36芯G.652D单模光缆 | 1.名称:室内单模光纤 2.规格:36芯G.652D光纤 3.敷设方式:综合考虑 4.工程内容综合考虑:本体及相关附件配件材料供运卸货、采购保管、扫管、涂滑石粉、穿线、编号、接焊包头、线路测试等全部工作，综合敷设方式等，包含相关封边收口，完工垃圾清理等所有工作内容 5.未尽事项详见图纸、技术需求书、招标文件、工程量清单计价说明、国家相关规范等 |  | m | 1073.1
4 | 030412001196 | 配管 | 1.电气配管PC20 2.配置形式:综合考虑，含含点位底盒 3.管道敷设、穿线用牵引铁线、砼结构内的管道预埋施工、于砖墙或有找平层的地面上的开刨槽、砌体开孔、修补、配件管件及安装、支吊架制作安装；防腐油漆、标识、接地等相关费用 4.未尽事项详见图纸、招标文件、工程量清单计价说明、国家相关规范等 |  | m | 5148.707
5 | 030502011007 | 24芯光纤直熔箱 | 1.名称：24芯光纤直熔箱 2.未尽事项详见图纸、招标文件、工程量清单计价说明、国家相关规范等 |  | 个 | 3
6 | 030502011008 | 36芯光纤直熔箱 | 1.名称：36芯光纤直熔箱 2.未尽事项详见图纸、招标文件、工程量清单计价说明、国家相关规范等 |  | 个 | 5
本页小计
分部分项工程项目清单计价表
工程名称：智能化工程-4号楼 |  |  |  | 标段： |  |  | 第 3 页 共 13 页
序号 | 项目编码 | 项目名称 | 项目特征描述 |  | 计量 单位 | 工程量 |  | 金额（元）
[8 empty] | 综合单价 | 合价
7 | 030412002108 | 金属线槽 | 1.型号、规格:金属线槽MR-300*100 2.材质：镀锌 3.安装：本体运输、固定安装、接口修整安装附件安装（包括盖板、隔板、三通、弯头、支承件等附件以及软接头、接地铜排等全部配件）、电缆桥架及附件、配件安装、接地、伸缩软接头、于砖墙或有找平层的地面上的开刨槽、砖墙开孔、修补等相关费用 4.其他工作内容：含隔板，盖板，接地，穿墙、楼板处防火封堵，除锈刷漆，符合当地规范、验收要求,支架安装与金属结构刷油 5.未尽事项详见图纸、招标文件、工程量清单计价说明、国家相关规范等 |  | m | 143.1
8 | 030502019009 | 光纤测试 | 1.名称：光纤测试 2.未尽事项详见图纸、技术需求书、招标文件、工程量清单计价说明、国家相关规范等 |  | 链路 | 264
户内
9 | 030412001197 | 配管 | 1.电气配管PC20 2.配置形式:综合考虑，含含点位底盒 3.管道敷设、穿线用牵引铁线、砼结构内的管道预埋施工、配件管件及安装、穿墙套管及防火封堵、支吊架制作安装；接线盒供应及安装；防腐油漆、标识、接地等相关费用 4.未尽事项详见图纸、招标文件、工程量清单计价说明、国家相关规范等 |  | m | 7754.3
本页小计
分部分项工程项目清单计价表
工程名称：智能化工程-4号楼 |  |  |  | 标段： |  |  | 第 4 页 共 13 页
序号 | 项目编码 | 项目名称 | 项目特征描述 |  | 计量 单位 | 工程量 |  | 金额（元）
[8 empty] | 综合单价 | 合价
10 | 030502001007 | 光缆分纤箱、光缆交接箱、分线接线箱 | 1.名称:家庭弱电信息箱 2.安装方式:安装高度500mm 3.规格:综合考虑 4.工程内容综合考虑:本体及全部配件附件材料供运卸货、采购保管、制作安装、开箱检查、支架支座安装，接线、接地、绝缘包扎，试验与调试及相关封边收口，完工垃圾清理等所有工作内容 5.未尽事项详见图纸、技术需求书、招标文件、工程量清单计价说明、国家相关规范等 |  | 台 | 206
11 | 030904001026 | 燃气报警器 | 1.名称:燃气报警器 2.线制:详图纸 3.底座安装、探头安装 4.底盒、接线、调试等工作内容 5.未尽事项详见图纸、招标文件、工程量清单计价说明、国家相关规范等 |  | 个 | 206
有线电视系统
公区
12 | 030502005024 | 2芯G.652D光纤 | 1.名称:室内单模光纤 2.规格:2芯G.652D光纤 3.敷设方式:综合考虑 4.工程内容综合考虑:本体及相关附件配件材料供运卸货、采购保管、扫管、涂滑石粉、穿线、编号、接焊包头、线路测试等全部工作，综合敷设方式等，包含相关封边收口，完工垃圾清理等所有工作内容 5.未尽事项详见图纸、技术需求书、招标文件、工程量清单计价说明、国家相关规范等 |  | m | 1159.5
本页小计
分部分项工程项目清单计价表
工程名称：智能化工程-4号楼 |  |  |  | 标段： |  |  | 第 5 页 共 13 页
序号 | 项目编码 | 项目名称 | 项目特征描述 |  | 计量 单位 | 工程量 |  | 金额（元）
[8 empty] | 综合单价 | 合价
13 | 030502005025 | 6芯G.652D单模光缆 | 1.名称:室内单模光纤 2.规格:6芯G.652D光纤 3.敷设方式:综合考虑 4.工程内容综合考虑:本体及相关附件配件材料供运卸货、采购保管、扫管、涂滑石粉、穿线、编号、接焊包头、线路测试等全部工作，综合敷设方式等，包含相关封边收口，完工垃圾清理等所有工作内容 5.未尽事项详见图纸、技术需求书、招标文件、工程量清单计价说明、国家相关规范等 |  | m | 1786.44
14 | 030502011009 | 电视光纤箱 | 1.名称：电视光纤箱 2.未尽事项详见图纸、招标文件、工程量清单计价说明、国家相关规范等 |  | 个 | 6
15 | 030504009003 | 一分八分光器 | 1.名称：一分八分光器 2.未尽事项详见图纸、招标文件、工程量清单计价说明、国家相关规范等 |  | 个 | 23
16 | 030502019010 | 光纤测试 | 1.名称：光纤测试 2.未尽事项详见图纸、技术需求书、招标文件、工程量清单计价说明、国家相关规范等 |  | 链路 | 264
户内
17 | 030412001198 | 配管 | 1.电气配管PC20 2.配置形式:综合考虑，含含点位底盒 3.管道敷设、穿线用牵引铁线、砼结构内的管道预埋施工、配件管件及安装、穿墙套管及防火封堵、支吊架制作安装；接线盒供应及安装；防腐油漆、标识、接地等相关费用 4.未尽事项详见图纸、招标文件、工程量清单计价说明、国家相关规范等 |  | m | 3014.69
可视对讲、出入口控制系统
本页小计
分部分项工程项目清单计价表
工程名称：智能化工程-4号楼 |  |  |  | 标段： |  |  | 第 6 页 共 13 页
序号 | 项目编码 | 项目名称 | 项目特征描述 |  | 计量 单位 | 工程量 |  | 金额（元）
[8 empty] | 综合单价 | 合价
18 | 030502003023 | 双绞线缆 | 1.名称:超五类类非屏蔽双绞线 2.规格: CAT5e 3.线缆对数:4对 4.敷设方式:综合考虑 5.工程内容综合考虑:本体及相关附件配件材料供运卸货、采购保管、扫管、涂滑石粉、穿线、编号、接焊包头、线路测试等全部工作，综合敷设方式等，包含相关封边收口，完工垃圾清理等所有工作内容 6.未尽事项详见图纸、技术需求书、招标文件、工程量清单计价说明、国家相关规范等 |  | m | 3810.05
19 | 030502005026 | 8芯G.652D单模光缆 | 1.名称:室内单模光纤 2.规格:8芯G.652D光纤 3.敷设方式:综合考虑 4.工程内容综合考虑:本体及相关附件配件材料供运卸货、采购保管、扫管、涂滑石粉、穿线、编号、接焊包头、线路测试等全部工作，综合敷设方式等，包含相关封边收口，完工垃圾清理等所有工作内容 5.未尽事项详见图纸、技术需求书、招标文件、工程量清单计价说明、国家相关规范等 |  | m | 2247.59
20 | 030412004259 | WDZC-RYY2*1.0 | 1.名称：电气配线 2.规格：WDZC-RYY2*1.0 3.配线方式、形式:综合考虑 4.支持体（夹板、绝缘子、街码等）安装，配线、管内或槽内穿线，焊、压接线端子等相关费用 5.未尽事项详见图纸、招标文件、工程量清单计价说明、国家相关规范等 |  | m | 3721.662
本页小计
分部分项工程项目清单计价表
工程名称：智能化工程-4号楼 |  |  |  | 标段： |  |  | 第 7 页 共 13 页
序号 | 项目编码 | 项目名称 | 项目特征描述 |  | 计量 单位 | 工程量 |  | 金额（元）
[8 empty] | 综合单价 | 合价
21 | 030412004260 | WDZC-RYY4*0.75 | 1.名称：电气配线 2.规格：WDZC-RYY4*0.75 3.配线方式、形式:综合考虑 4.支持体（夹板、绝缘子、街码等）安装，配线、管内或槽内穿线，焊、压接线端子等相关费用 5.未尽事项详见图纸、招标文件、工程量清单计价说明、国家相关规范等 |  | m | 1044.065
22 | 030412004261 | RYY-8X0.75 | 1.名称：电气配线 2.规格：RYY-8X0.75 3.配线方式、形式:综合考虑 4.支持体（夹板、绝缘子、街码等）安装，配线、管内或槽内穿线，焊、压接线端子等相关费用 5.未尽事项详见图纸、招标文件、工程量清单计价说明、国家相关规范等 |  | m | 29.8
23 | 030412004262 | RYY-2X0.75 | 1.名称：电气配线 2.规格：RYY-2X0.75 3.配线方式、形式:综合考虑 4.支持体（夹板、绝缘子、街码等）安装，配线、管内或槽内穿线，焊、压接线端子等相关费用 5.未尽事项详见图纸、招标文件、工程量清单计价说明、国家相关规范等 |  | m | 35.775
24 | 030412001199 | 配管 | 1.电气配管PC20 2.配置形式:综合考虑，含含点位底盒 3.管道敷设、穿线用牵引铁线、砼结构内的管道预埋施工、于砖墙或有找平层的地面上的开刨槽、砌体开孔、修补、配件管件及安装、支吊架制作安装；防腐油漆、标识、接地等相关费用 4.未尽事项详见图纸、招标文件、工程量清单计价说明、国家相关规范等 |  | m | 3821.203
本页小计
分部分项工程项目清单计价表
工程名称：智能化工程-4号楼 |  |  |  | 标段： |  |  | 第 8 页 共 13 页
序号 | 项目编码 | 项目名称 | 项目特征描述 |  | 计量 单位 | 工程量 |  | 金额（元）
[8 empty] | 综合单价 | 合价
25 | 030412001200 | 配管 | 1.电气配管PC25 2.配置形式:综合考虑 3.管道敷设、穿线用牵引铁线、砼结构内的管道预埋施工、于砖墙或有找平层的地面上的开刨槽、砌体开孔、修补、配件管件及安装、穿墙套管及防火封堵、支吊架制作安装；接线盒供应及安装；防腐油漆、标识、接地等相关费用 4.未尽事项详见图纸、招标文件、工程量清单计价说明、国家相关规范等 |  | m | 11.286
26 | 030501015013 | 交换机 | 1.名称：24口交换机 2.未尽事项详见图纸、招标文件、工程量清单计价说明、国家相关规范等 |  | 台 | 10
27 | 030501015014 | 交换机 | 1.名称：48口交换机 2.未尽事项详见图纸、招标文件、工程量清单计价说明、国家相关规范等 |  | 台 | 1
28 | 030502008016 | 配线架 | 1.名称：8芯光纤配线架 2.未尽事项详见图纸、招标文件、工程量清单计价说明、国家相关规范等 |  | 架 | 11
29 | 030502008017 | 配线架 | 1.名称：交换机光电转换电源箱配线架 2.未尽事项详见图纸、招标文件、工程量清单计价说明、国家相关规范等 |  | 架 | 11
30 | 030404006006 | 开关电源 | 1.名称：开关电源 2.未尽事项详见图纸、招标文件、工程量清单计价说明、国家相关规范等 |  | 个 | 11
31 | 030506007010 | 可视对讲门口机 | 1.名称：可视对讲门口机 2.底盒、接线、调试等工作内容 3.未尽事项详见图纸、招标文件、工程量清单计价说明、国家相关规范等 |  | 台 | 1
本页小计
分部分项工程项目清单计价表
工程名称：智能化工程-4号楼 |  |  |  | 标段： |  |  | 第 9 页 共 13 页
序号 | 项目编码 | 项目名称 | 项目特征描述 |  | 计量 单位 | 工程量 |  | 金额（元）
[8 empty] | 综合单价 | 合价
32 | 030506007011 | 可视对讲室内机 | 1.名称：可视对讲室内机 2.底盒、接线、调试等工作内容 3.未尽事项详见图纸、招标文件、工程量清单计价说明、国家相关规范等 |  | 台 | 206
33 | 030506007012 | 门禁控制器(双门) | 1.名称：门禁控制器(双门) 2.底盒、接线、调试等工作内容 3.未尽事项详见图纸、招标文件、工程量清单计价说明、国家相关规范等 |  | 台 | 1
34 | 030506008009 | 双门电子锁(电插/电磁锁) | 1.名称：双门电子锁(电插/电磁锁) 2.未尽事项详见图纸、招标文件、工程量清单计价说明、国家相关规范等 |  | 台 | 4
35 | 030506006008 | 读卡器 | 1.名称：读卡器 2.底盒、接线、调试等工作内容 3.未尽事项详见图纸、招标文件、工程量清单计价说明、国家相关规范等 |  | 台 | 3
36 | 030904003032 | 出门按钮(86型) | 1.名称：出门按钮(86型) 2.底盒、接线、调试等工作内容 3.未尽事项详见图纸、招标文件、工程量清单计价说明、国家相关规范等 |  | 个 | 4
37 | 030506020011 | 安全防范分系统调试 | 1.名称:安全防范分系统调试 出入口系统 2.通道数:≤16门 3.未尽事项详见图纸、招标文件、工程量清单计价说明、国家相关规范等 |  | 系统 | 1
电梯五方通话系统
本页小计
分部分项工程项目清单计价表
工程名称：智能化工程-4号楼 |  |  |  | 标段： |  |  | 第 10 页 共 13 页
序号 | 项目编码 | 项目名称 | 项目特征描述 |  | 计量 单位 | 工程量 |  | 金额（元）
[8 empty] | 综合单价 | 合价
38 | 030412004263 | N-RVVPS-8x0.75 | 1.名称：电气配线 2.规格：N-RVVPS-8x0.75 3.配线方式、形式:综合考虑 4.支持体（夹板、绝缘子、街码等）安装，配线、管内或槽内穿线，焊、压接线端子等相关费用 5.未尽事项详见图纸、招标文件、工程量清单计价说明、国家相关规范等 |  | m | 885.42
39 | 030412001201 | 配管 | 1.电气配管JDG25 2.配置形式:综合考虑 3.管道敷设、穿线用牵引铁线、砼结构内的管道预埋施工、于砖墙或有找平层的地面上的开刨槽、砌体开孔、修补、配件管件及安装、穿墙套管及防火封堵、支吊架制作安装；接线盒供应及安装；防腐油漆、标识、接地等相关费用 4.未尽事项详见图纸、招标文件、工程量清单计价说明、国家相关规范等 |  | m | 30
视频安防监控系统
40 | 030502003024 | 双绞线缆 | 1.名称:超五类类非屏蔽双绞线 2.规格: CAT5e 3.线缆对数:4对 4.敷设方式:综合考虑 5.工程内容综合考虑:本体及相关附件配件材料供运卸货、采购保管、扫管、涂滑石粉、穿线、编号、接焊包头、线路测试等全部工作，综合敷设方式等，包含相关封边收口，完工垃圾清理等所有工作内容 6.未尽事项详见图纸、技术需求书、招标文件、工程量清单计价说明、国家相关规范等 |  | m | 283.975
本页小计
分部分项工程项目清单计价表
工程名称：智能化工程-4号楼 |  |  |  | 标段： |  |  | 第 11 页 共 13 页
序号 | 项目编码 | 项目名称 | 项目特征描述 |  | 计量 单位 | 工程量 |  | 金额（元）
[8 empty] | 综合单价 | 合价
41 | 030412001202 | 配管 | 1.电气配管PC20 2.配置形式:综合考虑，含含点位底盒 3.管道敷设、穿线用牵引铁线、砼结构内的管道预埋施工、于砖墙或有找平层的地面上的开刨槽、砌体开孔、修补、配件管件及安装、支吊架制作安装；防腐油漆、标识、接地等相关费用 4.未尽事项详见图纸、招标文件、工程量清单计价说明、国家相关规范等 |  | m | 277.048
42 | 030506010014 | 半球彩色摄像机 | 1.名称：半球彩色摄像机 2.底盒、接线、调试等工作内容 3.未尽事项详见图纸、招标文件、工程量清单计价说明、国家相关规范等 |  | 台 | 3
43 | 030506010015 | 固定彩色摄像机 | 1.名称：固定彩色摄像机 2.底盒、接线、调试等工作内容 3.未尽事项详见图纸、招标文件、工程量清单计价说明、国家相关规范等 |  | 台 | 11
44 | 030506010016 | 室外固定彩色摄像机 | 1.名称：室外固定彩色摄像机 2.底盒、接线、调试等工作内容 3.未尽事项详见图纸、招标文件、工程量清单计价说明、国家相关规范等 |  | 台 | 3
45 | 030506020012 | 安全防范分系统调试 | 1.名称:视频监控系统调试 2.未尽事项详见图纸、技术需求书、招标文件、工程量清单计价说明、国家相关规范等 |  | 系统 | 20
电子巡查系统
46 | 030506009004 | 离线电子巡更器 | 1.名称：离线电子巡更器 2.底盒、接线、调试等工作内容 3.未尽事项详见图纸、招标文件、工程量清单计价说明、国家相关规范等 |  | 个 | 96
本页小计
分部分项工程项目清单计价表
工程名称：智能化工程-4号楼 |  |  |  | 标段： |  |  | 第 12 页 共 13 页
序号 | 项目编码 | 项目名称 | 项目特征描述 |  | 计量 单位 | 工程量 |  | 金额（元）
[8 empty] | 综合单价 | 合价
47 | 030506020013 | 安全防范分系统调试 | 1.名称:电子巡更系统调试 2.未尽事项详见图纸、技术需求书、招标文件、工程量清单计价说明、国家相关规范等 |  | 系统 | 96
48 | 031401001062 | 脚手架 |  |  | 项 | 1
远程抄表系统
49 | 030412004264 | RVVP-4*1.5 | 1.名称：电气配线 2.规格：RVVP-4*1.5 3.配线方式、形式:综合考虑 4.支持体（夹板、绝缘子、街码等）安装，配线、管内或槽内穿线，焊、压接线端子等相关费用 5.未尽事项详见图纸、招标文件、工程量清单计价说明、国家相关规范等 |  | m | 154.35
50 | 030412004265 | WDZC-RYYP4*1.0 | 1.名称：电气配线 2.规格：WDZC-RYYP4*1.0 3.配线方式、形式:综合考虑 4.支持体（夹板、绝缘子、街码等）安装，配线、管内或槽内穿线，焊、压接线端子等相关费用 5.未尽事项详见图纸、招标文件、工程量清单计价说明、国家相关规范等 |  | m | 696.179
51 | 030412001203 | 配管 | 1.电气配管PC20 2.配置形式:综合考虑，含含点位底盒 3.管道敷设、穿线用牵引铁线、砼结构内的管道预埋施工、于砖墙或有找平层的地面上的开刨槽、砌体开孔、修补、配件管件及安装、支吊架制作安装；防腐油漆、标识、接地等相关费用 4.未尽事项详见图纸、招标文件、工程量清单计价说明、国家相关规范等 |  | m | 239.882
本页小计
分部分项工程项目清单计价表
工程名称：智能化工程-4号楼 |  |  |  | 标段： |  |  | 第 13 页 共 13 页
序号 | 项目编码 | 项目名称 | 项目特征描述 |  | 计量 单位 | 工程量 |  | 金额（元）
[8 empty] | 综合单价 | 合价
52 | 030503009003 | 抄表采集系统设备 | 1.名称:区域管理器（智能水表） 2.参数：通信网段点对点长度：≥1200 米 D. 通道配置：下行≥2 路通道，每路通道协议可单独配置 ,每路通道的仪表必 须为同一类型仪表（仪表种类和仪表协议相同） E. 容量：每个通道管理≥128 台末端设备。 F. 通讯波特率：上行： TCP/IP 或 M-BUS 接口，M-BUS 输入 4800bps；下行： M-BUS 输出 2400bps 或 RS-485 输出 1200bps/2400bps。 G. 额定电压：AC24V±10%/50Hz 3.未尽事项详见图纸、技术需求书、招标文件、工程量清单计价说明、国家相关规范等 |  | 个 | 5
本页小计
合 计

## E.2.1 分部分项工程项目清单计价表【智能化工程-5号楼】
分部分项工程项目清单计价表
工程名称：智能化工程-5号楼 |  |  |  | 标段： |  |  | 第 1 页 共 49 页
序号 | 项目编码 | 项目名称 | 项目特征描述 |  | 计量 单位 | 工程量 |  | 金额（元）
[8 empty] | 综合单价 | 合价
光纤入户系统
1 | 030502001008 | 光缆分纤箱、光缆交接箱、分线接线箱 | 1.名称:家庭弱电信息箱 2.安装方式:安装高度500mm 3.规格:综合考虑 4.基础形式、材质、规格:箱体采用非金属复合材料，门上应有散热孔 5.工程内容综合考虑:本体及全部配件附件材料供运卸货、采购保管、制作安装、开箱检查、支架支座安装，接线、接地、绝缘包扎，试验与调试及相关封边收口，完工垃圾清理等所有工作内容 6.未尽事项详见图纸、技术需求书、招标文件、工程量清单计价说明、国家相关规范等 |  | 台 | 48
2 | 030502001009 | 光缆分纤箱、光缆交接箱、分线接线箱 | 1.名称:64芯光纤直熔箱GX-5#-01F01 2.参数规格:64芯，包含尾纤、光纤熔接盘、光分路器、光纤活动连接器等附件 3.工程内容综合考虑:本体及全部配件附件材料供运卸货、采购保管、制作安装、开箱检查、支架支座安装，接线、接地、绝缘包扎，试验与调试及相关封边收口，完工垃圾清理等所有工作内容 4.未尽事项详见图纸、技术需求书、招标文件、工程量清单计价说明、国家相关规范等 |  | 台 | 1
本页小计
分部分项工程项目清单计价表
工程名称：智能化工程-5号楼 |  |  |  | 标段： |  |  | 第 2 页 共 49 页
序号 | 项目编码 | 项目名称 | 项目特征描述 |  | 计量 单位 | 工程量 |  | 金额（元）
[8 empty] | 综合单价 | 合价
3 | 030502001010 | 光缆分纤箱、光缆交接箱、分线接线箱 | 1.名称:72芯光纤直熔箱GX-5#-03F01 2.参数规格:72芯，包含尾纤、光纤熔接盘、光分路器、光纤活动连接器等附件 3.工程内容综合考虑:本体及全部配件附件材料供运卸货、采购保管、制作安装、开箱检查、支架支座安装，接线、接地、绝缘包扎，试验与调试及相关封边收口，完工垃圾清理等所有工作内容 4.未尽事项详见图纸、技术需求书、招标文件、工程量清单计价说明、国家相关规范等 |  | 台 | 1
4 | 030502001011 | 光缆分纤箱、光缆交接箱、分线接线箱 | 1.名称:64芯光纤直熔箱GX-5#-02F02 2.参数规格:64芯，包含尾纤、光纤熔接盘、光分路器、光纤活动连接器等附件 3.工程内容综合考虑:本体及全部配件附件材料供运卸货、采购保管、制作安装、开箱检查、支架支座安装，接线、接地、绝缘包扎，试验与调试及相关封边收口，完工垃圾清理等所有工作内容 4.未尽事项详见图纸、技术需求书、招标文件、工程量清单计价说明、国家相关规范等 |  | 台 | 1
本页小计
分部分项工程项目清单计价表
工程名称：智能化工程-5号楼 |  |  |  | 标段： |  |  | 第 3 页 共 49 页
序号 | 项目编码 | 项目名称 | 项目特征描述 |  | 计量 单位 | 工程量 |  | 金额（元）
[8 empty] | 综合单价 | 合价
5 | 030502001012 | 光缆分纤箱、光缆交接箱、分线接线箱 | 1.名称:64芯光纤直熔箱GX-5#-03F02 2.参数规格:64芯，包含尾纤、光纤熔接盘、光分路器、光纤活动连接器等附件 3.工程内容综合考虑:本体及全部配件附件材料供运卸货、采购保管、制作安装、开箱检查、支架支座安装，接线、接地、绝缘包扎，试验与调试及相关封边收口，完工垃圾清理等所有工作内容 4.未尽事项详见图纸、技术需求书、招标文件、工程量清单计价说明、国家相关规范等 |  | 台 | 1
6 | 030502005027 | 72芯G.652D光纤 | 1.名称:室内单模光纤 2.规格:72芯G.652D光纤 3.敷设方式:综合考虑 4.工程内容综合考虑:本体及相关附件配件材料供运卸货、采购保管、扫管、涂滑石粉、穿线、编号、接焊包头、线路测试等全部工作，综合敷设方式等，包含相关封边收口，完工垃圾清理等所有工作内容 5.未尽事项详见图纸、技术需求书、招标文件、工程量清单计价说明、国家相关规范等 |  | m | 332.27
本页小计
分部分项工程项目清单计价表
工程名称：智能化工程-5号楼 |  |  |  | 标段： |  |  | 第 4 页 共 49 页
序号 | 项目编码 | 项目名称 | 项目特征描述 |  | 计量 单位 | 工程量 |  | 金额（元）
[8 empty] | 综合单价 | 合价
7 | 030502005028 | 72芯G.652D光纤 | 1.名称:室内单模光纤 2.规格:64芯G.652D光纤 3.敷设方式:综合考虑 4.工程内容综合考虑:本体及相关附件配件材料供运卸货、采购保管、扫管、涂滑石粉、穿线、编号、接焊包头、线路测试等全部工作，综合敷设方式等，包含相关封边收口，完工垃圾清理等所有工作内容 5.未尽事项详见图纸、技术需求书、招标文件、工程量清单计价说明、国家相关规范等 |  | m | 332.27
8 | 030502005029 | 2芯G.652D光纤 | 1.名称:室内单模光纤 2.规格:2芯G.652D光纤 3.敷设方式:综合考虑 4.工程内容综合考虑:本体及相关附件配件材料供运卸货、采购保管、扫管、涂滑石粉、穿线、编号、接焊包头、线路测试等全部工作，综合敷设方式等，包含相关封边收口，完工垃圾清理等所有工作内容 5.未尽事项详见图纸、技术需求书、招标文件、工程量清单计价说明、国家相关规范等 |  | m | 3680.66
9 | 030412001204 | 配管 | 1.电气配管JDG20 2.配置形式:综合考虑 3.管道敷设、穿线用牵引铁线、砼结构内的管道预埋施工、于砖墙或有找平层的地面上的开刨槽、砌体开孔、修补、配件管件及安装、穿墙套管及防火封堵、支吊架制作安装；接线盒供应及安装；防腐油漆、标识、接地等相关费用 4.未尽事项详见图纸、招标文件、工程量清单计价说明、国家相关规范等 |  | m | 525.16
本页小计
分部分项工程项目清单计价表
工程名称：智能化工程-5号楼 |  |  |  | 标段： |  |  | 第 5 页 共 49 页
序号 | 项目编码 | 项目名称 | 项目特征描述 |  | 计量 单位 | 工程量 |  | 金额（元）
[8 empty] | 综合单价 | 合价
10 | 030502019011 | 光纤测试 | 1.测试类别:光纤测试 2.检测试验调试要求参数:满足图纸设计参数要求 3.系统调试全过程及相关调试辅助工作和机械以及系统设备的安装拆除及恢复工作，完工垃圾清理，包括出具检测及调试报告等所有工作内容 4.未尽事项详见图纸、技术需求书、招标文件、工程量清单计价说明、国家相关规范等 |  | 链路 | 176
11 | 030412002109 | 金属线槽 | 1.名称：金属线槽 2.规格：MR400*100 3.材质:镀锌线槽 4.盖板安装、接地 5.支架制安、除锈、防火堵洞、刷油 6.含砖墙或有找平层的地面上的开刨槽、砖墙开孔、修补等 7.未尽事项详见图纸、招标文件、工程量清单计价说明、国家相关规范等 |  | m | 79.67
12 | 030412002110 | 金属线槽 | 1.名称：金属线槽 2.规格：MR300*100 3.材质:镀锌线槽 4.盖板安装、接地 5.支架制安、除锈、防火堵洞、刷油 6.含砖墙或有找平层的地面上的开刨槽、砖墙开孔、修补等 7.未尽事项详见图纸、招标文件、工程量清单计价说明、国家相关规范等 |  | m | 216.33
本页小计
分部分项工程项目清单计价表
工程名称：智能化工程-5号楼 |  |  |  | 标段： |  |  | 第 6 页 共 49 页
序号 | 项目编码 | 项目名称 | 项目特征描述 |  | 计量 单位 | 工程量 |  | 金额（元）
[8 empty] | 综合单价 | 合价
13 | 030412002111 | 金属线槽 | 1.名称：金属线槽 2.规格：MR200*100 3.材质:镀锌线槽 4.盖板安装、接地 5.支架制安、除锈、防火堵洞、刷油 6.含砖墙或有找平层的地面上的开刨槽、砖墙开孔、修补等 7.未尽事项详见图纸、招标文件、工程量清单计价说明、国家相关规范等 |  | m | 1273.69
14 | 030412002112 | 金属线槽 | 1.名称：金属线槽 2.规格：MR100*100 3.材质:镀锌线槽 4.盖板安装、接地 5.支架制安、除锈、防火堵洞、刷油 6.含砖墙或有找平层的地面上的开刨槽、砖墙开孔、修补等 7.未尽事项详见图纸、招标文件、工程量清单计价说明、国家相关规范等 |  | m | 34.65
15 | 030502002001 | 无线AP | 1.名称:无线AP 2.包含插座及其配件安装、各类预埋件留设、接线底盒安装、接线、接地、焊压接线端子等 3.未尽事项详见图纸、招标文件、工程量清单计价说明、国家相关规范等 |  | 个 | 1
16 | 030502002002 | 电话插座(单口) | 1.名称:电话插座(单口) 2.包含插座及其配件安装、各类预埋件留设、接线底盒安装、接线、接地、焊压接线端子等 3.未尽事项详见图纸、招标文件、工程量清单计价说明、国家相关规范等 |  | 个 | 3
本页小计
分部分项工程项目清单计价表
工程名称：智能化工程-5号楼 |  |  |  | 标段： |  |  | 第 7 页 共 49 页
序号 | 项目编码 | 项目名称 | 项目特征描述 |  | 计量 单位 | 工程量 |  | 金额（元）
[8 empty] | 综合单价 | 合价
17 | 030502005030 | 72芯G.652D光纤 | 1.名称:室内单模光纤 2.规格:72芯G.652D光纤 3.敷设方式:综合考虑 4.工程内容综合考虑:本体及相关附件配件材料供运卸货、采购保管、扫管、涂滑石粉、穿线、编号、接焊包头、线路测试等全部工作，综合敷设方式等，包含相关封边收口，完工垃圾清理等所有工作内容 5.未尽事项详见图纸、技术需求书、招标文件、工程量清单计价说明、国家相关规范等 |  | m | 166.135
18 | 030502005031 | 64芯G.652D光纤 | 1.名称:室内单模光纤 2.规格:64芯G.652D光纤 3.敷设方式:综合考虑 4.工程内容综合考虑:本体及相关附件配件材料供运卸货、采购保管、扫管、涂滑石粉、穿线、编号、接焊包头、线路测试等全部工作，综合敷设方式等，包含相关封边收口，完工垃圾清理等所有工作内容 5.未尽事项详见图纸、技术需求书、招标文件、工程量清单计价说明、国家相关规范等 |  | m | 273.429
19 | 031401001063 | 脚手架 |  |  | 项 | 1
有线电视系统
本页小计
分部分项工程项目清单计价表
工程名称：智能化工程-5号楼 |  |  |  | 标段： |  |  | 第 8 页 共 49 页
序号 | 项目编码 | 项目名称 | 项目特征描述 |  | 计量 单位 | 工程量 |  | 金额（元）
[8 empty] | 综合单价 | 合价
20 | 030502001013 | 光缆分纤箱、光缆交接箱、分线接线箱 | 1.名称:64芯光纤分纤箱GX-5#-01F01 2.参数规格:64芯，包含尾纤、光纤熔接盘、光分路器、光纤活动连接器等附件 3.工程内容综合考虑:本体及全部配件附件材料供运卸货、采购保管、制作安装、开箱检查、支架支座安装，接线、接地、绝缘包扎，试验与调试及相关封边收口，完工垃圾清理等所有工作内容 4.未尽事项详见图纸、技术需求书、招标文件、工程量清单计价说明、国家相关规范等 |  | 台 | 1
21 | 030502001014 | 光缆分纤箱、光缆交接箱、分线接线箱 | 1.名称:72芯光纤分纤箱GX-5#-03F01 2.参数规格:72芯，包含尾纤、光纤熔接盘、光分路器、光纤活动连接器等附件 3.工程内容综合考虑:本体及全部配件附件材料供运卸货、采购保管、制作安装、开箱检查、支架支座安装，接线、接地、绝缘包扎，试验与调试及相关封边收口，完工垃圾清理等所有工作内容 4.未尽事项详见图纸、技术需求书、招标文件、工程量清单计价说明、国家相关规范等 |  | 台 | 1
本页小计
分部分项工程项目清单计价表
工程名称：智能化工程-5号楼 |  |  |  | 标段： |  |  | 第 9 页 共 49 页
序号 | 项目编码 | 项目名称 | 项目特征描述 |  | 计量 单位 | 工程量 |  | 金额（元）
[8 empty] | 综合单价 | 合价
22 | 030502001015 | 光缆分纤箱、光缆交接箱、分线接线箱 | 1.名称:64芯光纤分纤箱GX-5#-02F02 2.参数规格:64芯，包含尾纤、光纤熔接盘、光分路器、光纤活动连接器等附件 3.工程内容综合考虑:本体及全部配件附件材料供运卸货、采购保管、制作安装、开箱检查、支架支座安装，接线、接地、绝缘包扎，试验与调试及相关封边收口，完工垃圾清理等所有工作内容 4.未尽事项详见图纸、技术需求书、招标文件、工程量清单计价说明、国家相关规范等 |  | 台 | 1
23 | 030502001016 | 光缆分纤箱、光缆交接箱、分线接线箱 | 1.名称:64芯光纤分纤箱GX-5#-03F02 2.参数规格:64芯，包含尾纤、光纤熔接盘、光分路器、光纤活动连接器等附件 3.工程内容综合考虑:本体及全部配件附件材料供运卸货、采购保管、制作安装、开箱检查、支架支座安装，接线、接地、绝缘包扎，试验与调试及相关封边收口，完工垃圾清理等所有工作内容 4.未尽事项详见图纸、技术需求书、招标文件、工程量清单计价说明、国家相关规范等 |  | 台 | 1
本页小计
分部分项工程项目清单计价表
工程名称：智能化工程-5号楼 |  |  |  | 标段： |  |  | 第 10 页 共 49 页
序号 | 项目编码 | 项目名称 | 项目特征描述 |  | 计量 单位 | 工程量 |  | 金额（元）
[8 empty] | 综合单价 | 合价
24 | 030502005032 | 6芯G.652D光纤 | 1.名称:室内单模光纤 2.规格:6芯G.652D光纤 3.敷设方式:综合考虑 4.工程内容综合考虑:本体及相关附件配件材料供运卸货、采购保管、扫管、涂滑石粉、穿线、编号、接焊包头、线路测试等全部工作，综合敷设方式等，包含相关封边收口，完工垃圾清理等所有工作内容 5.未尽事项详见图纸、技术需求书、招标文件、工程量清单计价说明、国家相关规范等 |  | m | 439.57
25 | 030502005033 | 2芯G.652D光纤 | 1.名称:室内单模光纤 2.规格:2芯G.652D光纤 3.敷设方式:综合考虑 4.工程内容综合考虑:本体及相关附件配件材料供运卸货、采购保管、扫管、涂滑石粉、穿线、编号、接焊包头、线路测试等全部工作，综合敷设方式等，包含相关封边收口，完工垃圾清理等所有工作内容 5.未尽事项详见图纸、技术需求书、招标文件、工程量清单计价说明、国家相关规范等 |  | m | 3680.66
26 | 030412001205 | 配管 | 1.电气配管JDG20 2.配置形式:综合考虑 3.管道敷设、穿线用牵引铁线、砼结构内的管道预埋施工、于砖墙或有找平层的地面上的开刨槽、砌体开孔、修补、配件管件及安装、穿墙套管及防火封堵、支吊架制作安装；接线盒供应及安装；防腐油漆、标识、接地等相关费用 4.未尽事项详见图纸、招标文件、工程量清单计价说明、国家相关规范等 |  | m | 525.16
本页小计
分部分项工程项目清单计价表
工程名称：智能化工程-5号楼 |  |  |  | 标段： |  |  | 第 11 页 共 49 页
序号 | 项目编码 | 项目名称 | 项目特征描述 |  | 计量 单位 | 工程量 |  | 金额（元）
[8 empty] | 综合单价 | 合价
27 | 030502019012 | 光纤测试 | 1.名称：光纤测试 2.未尽事项详见图纸、技术需求书、招标文件、工程量清单计价说明、国家相关规范等 |  | 链路 | 122
建筑设备监控系统
28 | 030503002003 | 控制器 | 1.名称：DDC控制器 2.未尽事项详见图纸、招标文件、工程量清单计价说明、国家相关规范等 |  | 台 | 9
29 | 030502003025 | 双绞线缆 | 1.名称:超五类类非屏蔽双绞线 2.规格: CAT5e 3.线缆对数:4对 4.敷设方式:管内敷设 5.工程内容综合考虑:本体及相关附件配件材料供运卸货、采购保管、扫管、涂滑石粉、穿线、编号、接焊包头、线路测试等全部工作，综合敷设方式等，包含相关封边收口，完工垃圾清理等所有工作内容 6.未尽事项详见图纸、技术需求书、招标文件、工程量清单计价说明、国家相关规范等 |  | m | 31.27
30 | 030502003026 | 双绞线缆 | 1.名称:超五类类非屏蔽双绞线 2.规格:CAT5e 3.线缆对数:4对 4.敷设方式:线槽内敷设 5.工程内容综合考虑:本体及相关附件配件材料供运卸货、采购保管、扫管、涂滑石粉、穿线、编号、接焊包头、线路测试等全部工作，综合敷设方式等，包含相关封边收口，完工垃圾清理等所有工作内容 6.未尽事项详见图纸、技术需求书、招标文件、工程量清单计价说明、国家相关规范等 |  | m | 178.17
本页小计
分部分项工程项目清单计价表
工程名称：智能化工程-5号楼 |  |  |  | 标段： |  |  | 第 12 页 共 49 页
序号 | 项目编码 | 项目名称 | 项目特征描述 |  | 计量 单位 | 工程量 |  | 金额（元）
[8 empty] | 综合单价 | 合价
31 | 030412001206 | 配管 | 1.电气配管JDG20 2.配置形式:综合考虑 3.管道敷设、穿线用牵引铁线、砼结构内的管道预埋施工、于砖墙或有找平层的地面上的开刨槽、砌体开孔、修补、配件管件及安装、穿墙套管及防火封堵、支吊架制作安装；接线盒供应及安装；防腐油漆、标识、接地等相关费用 4.未尽事项详见图纸、招标文件、工程量清单计价说明、国家相关规范等 |  | m | 29.72
可视对讲、出入口控制系统
32 | 030506008010 | 单门电子锁(电插/电磁锁) | 1.名称：单门电子锁(电插/电磁锁) 2.含86底盒 3.安装方式:综合考虑 4.工程内容综合考虑:本体及全部配件附件材料供运卸货、采购保管、制作安装、开箱检查、支架支座安装，接线、接地、绝缘包扎，试验与调试及相关封边收口，完工垃圾清理等所有工作内容 5.未尽事项详见图纸、技术需求书、招标文件、工程量清单计价说明、国家相关规范等 |  | 台 | 8
本页小计
分部分项工程项目清单计价表
工程名称：智能化工程-5号楼 |  |  |  | 标段： |  |  | 第 13 页 共 49 页
序号 | 项目编码 | 项目名称 | 项目特征描述 |  | 计量 单位 | 工程量 |  | 金额（元）
[8 empty] | 综合单价 | 合价
33 | 030904003033 | 出门按钮 | 1.名称：电钮按键 2.含86底盒 3.安装方式:综合考虑 4.工程内容综合考虑:本体及全部配件附件材料供运卸货、采购保管、制作安装、开箱检查、支架支座安装，接线、接地、绝缘包扎，试验与调试及相关封边收口，完工垃圾清理等所有工作内容 5.未尽事项详见图纸、技术需求书、招标文件、工程量清单计价说明、国家相关规范等 |  | 个 | 24
34 | 030506006009 | 读卡器 | 1.名称：读卡器 2.含86底盒 3.安装方式:综合考虑 4.工程内容综合考虑:本体及全部配件附件材料供运卸货、采购保管、制作安装、开箱检查、支架支座安装，接线、接地、绝缘包扎，试验与调试及相关封边收口，完工垃圾清理等所有工作内容 5.未尽事项详见图纸、技术需求书、招标文件、工程量清单计价说明、国家相关规范等 |  | 台 | 26
35 | 030506008011 | 双门电子锁(电插/电磁锁) | 1.名称：双门电子锁(电插/电磁锁) 2.含86底盒 3.安装方式:综合考虑 4.工程内容综合考虑:本体及全部配件附件材料供运卸货、采购保管、制作安装、开箱检查、支架支座安装，接线、接地、绝缘包扎，试验与调试及相关封边收口，完工垃圾清理等所有工作内容 5.未尽事项详见图纸、技术需求书、招标文件、工程量清单计价说明、国家相关规范等 |  | 台 | 17
本页小计
分部分项工程项目清单计价表
工程名称：智能化工程-5号楼 |  |  |  | 标段： |  |  | 第 14 页 共 49 页
序号 | 项目编码 | 项目名称 | 项目特征描述 |  | 计量 单位 | 工程量 |  | 金额（元）
[8 empty] | 综合单价 | 合价
36 | 030412004266 | 配线 | 1.名称：配线 2.规格：WDZC-RYY-2*0.75 3.敷设方式:管内敷设 4.工程内容综合考虑:本体及相关附件配件材料供运卸货、采购保管、扫管、涂滑石粉、穿线、编号、接焊包头、线路测试等全部工作，综合敷设方式等，包含相关封边收口，完工垃圾清理等所有工作内容 5.未尽事项详见图纸、技术需求书、招标文件、工程量清单计价说明、国家相关规范等 |  | m | 239.93
37 | 030412004267 | 配线 | 1.名称：配线 2.规格：WDZC-RYY-4*0.75 3.敷设方式:配管内敷设 4.工程内容综合考虑:本体及相关附件配件材料供运卸货、采购保管、扫管、涂滑石粉、穿线、编号、接焊包头、线路测试等全部工作，综合敷设方式等，包含相关封边收口，完工垃圾清理等所有工作内容 5.未尽事项详见图纸、技术需求书、招标文件、工程量清单计价说明、国家相关规范等 |  | m | 533.19
本页小计
分部分项工程项目清单计价表
工程名称：智能化工程-5号楼 |  |  |  | 标段： |  |  | 第 15 页 共 49 页
序号 | 项目编码 | 项目名称 | 项目特征描述 |  | 计量 单位 | 工程量 |  | 金额（元）
[8 empty] | 综合单价 | 合价
38 | 030412004268 | 配线 | 1.名称：配线 2.规格：WDZC-RYY-4*0.75 3.敷设方式:线槽内敷设 4.工程内容综合考虑:本体及相关附件配件材料供运卸货、采购保管、扫管、涂滑石粉、穿线、编号、接焊包头、线路测试等全部工作，综合敷设方式等，包含相关封边收口，完工垃圾清理等所有工作内容 5.未尽事项详见图纸、技术需求书、招标文件、工程量清单计价说明、国家相关规范等 |  | m | 1333.27
39 | 030412004269 | 配线 | 1.名称：配线 2.规格：RYY-8*0.75 3.敷设方式:综合考虑 4.工程内容综合考虑:本体及相关附件配件材料供运卸货、采购保管、扫管、涂滑石粉、穿线、编号、接焊包头、线路测试等全部工作，综合敷设方式等，包含相关封边收口，完工垃圾清理等所有工作内容 5.未尽事项详见图纸、技术需求书、招标文件、工程量清单计价说明、国家相关规范等 |  | m | 151.36
本页小计
分部分项工程项目清单计价表
工程名称：智能化工程-5号楼 |  |  |  | 标段： |  |  | 第 16 页 共 49 页
序号 | 项目编码 | 项目名称 | 项目特征描述 |  | 计量 单位 | 工程量 |  | 金额（元）
[8 empty] | 综合单价 | 合价
40 | 030412001207 | 配管 | 1.电气配管PVC20 2.配置形式:综合考虑 3.管道敷设、穿线用牵引铁线、砼结构内的管道预埋施工、于砖墙或有找平层的地面上的开刨槽、砌体开孔、修补、配件管件及安装、穿墙套管及防火封堵、支吊架制作安装；接线盒供应及安装；防腐油漆、标识、接地等相关费用 4.未尽事项详见图纸、招标文件、工程量清单计价说明、国家相关规范等 |  | m | 911.66
41 | 030506020014 | 安全防范分系统调试 | 1.名称:安全防范分系统调试 出入口系统 2.通道数:≤16门 3.未尽事项详见图纸、招标文件、工程量清单计价说明、国家相关规范等 |  | 系统 | 1
42 | 030502003027 | 双绞线缆 | 1.名称:超五类类非屏蔽双绞线 2.规格:CAT5e 3.线缆对数:4对 4.敷设方式:线槽内敷设 5.工程内容综合考虑:本体及相关附件配件材料供运卸货、采购保管、扫管、涂滑石粉、穿线、编号、接焊包头、线路测试等全部工作，综合敷设方式等，包含相关封边收口，完工垃圾清理等所有工作内容 6.未尽事项详见图纸、技术需求书、招标文件、工程量清单计价说明、国家相关规范等 |  | m | 1689.1
本页小计
分部分项工程项目清单计价表
工程名称：智能化工程-5号楼 |  |  |  | 标段： |  |  | 第 17 页 共 49 页
序号 | 项目编码 | 项目名称 | 项目特征描述 |  | 计量 单位 | 工程量 |  | 金额（元）
[8 empty] | 综合单价 | 合价
43 | 030502005034 | 8芯G.652D单模光缆 | 1.名称:室内单模光纤 2.规格:8芯G.652D光纤 3.敷设方式:综合考虑 4.工程内容综合考虑:本体及相关附件配件材料供运卸货、采购保管、扫管、涂滑石粉、穿线、编号、接焊包头、线路测试等全部工作，综合敷设方式等，包含相关封边收口，完工垃圾清理等所有工作内容 5.未尽事项详见图纸、技术需求书、招标文件、工程量清单计价说明、国家相关规范等 |  | m | 567.198
44 | 030502008018 | 配线架 | 1.名称：8芯光纤配线架 2.未尽事项详见图纸、招标文件、工程量清单计价说明、国家相关规范等 |  | 架 | 4
45 | 030502008019 | 配线架 | 1.名称：交换机光电转换电源箱配线架 2.未尽事项详见图纸、招标文件、工程量清单计价说明、国家相关规范等 |  | 架 | 4
46 | 030501015015 | 交换机 | 1.名称:48口交换机 2.参数规格:详技术需求书及招标文件 3工程内容综合考虑:本体及全部配件附件材料供运卸货、采购保管、制作安装、开箱检查、支架支座安装，接线、接地、绝缘包扎，试验与调试及相关封边收口，完工垃圾清理等所有工作内容 4.未尽事项详见图纸、技术需求书、招标文件、工程量清单计价说明、国家相关规范等 |  | 台 | 4
47 | 030404006007 | 开关电源 | 1.名称：开关电源 2.未尽事项详见图纸、招标文件、工程量清单计价说明、国家相关规范等 |  | 个 | 4
本页小计
分部分项工程项目清单计价表
工程名称：智能化工程-5号楼 |  |  |  | 标段： |  |  | 第 18 页 共 49 页
序号 | 项目编码 | 项目名称 | 项目特征描述 |  | 计量 单位 | 工程量 |  | 金额（元）
[8 empty] | 综合单价 | 合价
48 | 030502019013 | 光纤测试 | 1.名称：光纤测试 2.未尽事项详见图纸、技术需求书、招标文件、工程量清单计价说明、国家相关规范等 |  | 链路 | 32
电梯五方通话系统
49 | 030412004270 | 配线 | 1.名称：配线 2.规格：N-RVVPS-8*0.75 3.敷设方式:线槽内敷设 4.工程内容综合考虑:本体及相关附件配件材料供运卸货、采购保管、扫管、涂滑石粉、穿线、编号、接焊包头、线路测试等全部工作，综合敷设方式等，包含相关封边收口，完工垃圾清理等所有工作内容 5.未尽事项详见图纸、技术需求书、招标文件、工程量清单计价说明、国家相关规范等 |  | m | 2049.9
50 | 030412004271 | 配线 | 1.名称：配线 2.规格：N-RVVPS-8*0.75 3.敷设方式:管内敷设 4.工程内容综合考虑:本体及相关附件配件材料供运卸货、采购保管、扫管、涂滑石粉、穿线、编号、接焊包头、线路测试等全部工作，综合敷设方式等，包含相关封边收口，完工垃圾清理等所有工作内容 5.未尽事项详见图纸、技术需求书、招标文件、工程量清单计价说明、国家相关规范等 |  | m | 190.1
本页小计
分部分项工程项目清单计价表
工程名称：智能化工程-5号楼 |  |  |  | 标段： |  |  | 第 19 页 共 49 页
序号 | 项目编码 | 项目名称 | 项目特征描述 |  | 计量 单位 | 工程量 |  | 金额（元）
[8 empty] | 综合单价 | 合价
51 | 030412001208 | 配管 | 1.电气配管JDG25 2.配置形式:综合考虑 3.管道敷设、穿线用牵引铁线、砼结构内的管道预埋施工、于砖墙或有找平层的地面上的开刨槽、砌体开孔、修补、配件管件及安装、穿墙套管及防火封堵、支吊架制作安装；接线盒供应及安装；防腐油漆、标识、接地等相关费用 4.未尽事项详见图纸、招标文件、工程量清单计价说明、国家相关规范等 |  | m | 190.1
视频安防监控系统
52 | 030506010017 | 半球彩色摄像机 | 1.名称：半球彩色摄像机 2.安装方式:综合考虑 3.工程内容综合考虑:本体及全部配件附件材料供运卸货、采购保管、制作安装、开箱检查、支架支座安装，接线、接地、绝缘包扎，试验与调试及相关封边收口，完工垃圾清理等所有工作内容 4.含摄像机支架 5.未尽事项详见图纸、技术需求书、招标文件、工程量清单计价说明、国家相关规范等 |  | 台 | 88
53 | 030506010018 | 固定彩色摄像机 | 1.名称：固定彩色摄像机 2.安装方式:综合考虑 3.工程内容综合考虑:本体及全部配件附件材料供运卸货、采购保管、制作安装、开箱检查、支架支座安装，接线、接地、绝缘包扎，试验与调试及相关封边收口，完工垃圾清理等所有工作内容 4.含摄像机支架 5.未尽事项详见图纸、技术需求书、招标文件、工程量清单计价说明、国家相关规范等 |  | 台 | 39
本页小计
分部分项工程项目清单计价表
工程名称：智能化工程-5号楼 |  |  |  | 标段： |  |  | 第 20 页 共 49 页
序号 | 项目编码 | 项目名称 | 项目特征描述 |  | 计量 单位 | 工程量 |  | 金额（元）
[8 empty] | 综合单价 | 合价
54 | 030506010019 | 固定彩色摄像机 | 1.名称：快球彩色摄像机 2.安装方式:综合考虑 3.工程内容综合考虑:本体及全部配件附件材料供运卸货、采购保管、制作安装、开箱检查、支架支座安装，接线、接地、绝缘包扎，试验与调试及相关封边收口，完工垃圾清理等所有工作内容 4.含摄像机支架 5.未尽事项详见图纸、技术需求书、招标文件、工程量清单计价说明、国家相关规范等 |  | 台 | 5
55 | 030502003028 | 双绞线缆 | 1.名称:超五类类非屏蔽双绞线 2.规格: WDZB-CAT5e 3.线缆对数:4对 4.敷设方式:管内敷设 5.工程内容综合考虑:本体及相关附件配件材料供运卸货、采购保管、扫管、涂滑石粉、穿线、编号、接焊包头、线路测试等全部工作，综合敷设方式等，包含相关封边收口，完工垃圾清理等所有工作内容 6.未尽事项详见图纸、技术需求书、招标文件、工程量清单计价说明、国家相关规范等 |  | m | 1616.02
本页小计
分部分项工程项目清单计价表
工程名称：智能化工程-5号楼 |  |  |  | 标段： |  |  | 第 21 页 共 49 页
序号 | 项目编码 | 项目名称 | 项目特征描述 |  | 计量 单位 | 工程量 |  | 金额（元）
[8 empty] | 综合单价 | 合价
56 | 030502003029 | 双绞线缆 | 1.名称:超五类类非屏蔽双绞线 2.规格: CAT5e 3.线缆对数:4对 4.敷设方式:线槽内敷设 5.工程内容综合考虑:本体及相关附件配件材料供运卸货、采购保管、扫管、涂滑石粉、穿线、编号、接焊包头、线路测试等全部工作，综合敷设方式等，包含相关封边收口，完工垃圾清理等所有工作内容 6.未尽事项详见图纸、技术需求书、招标文件、工程量清单计价说明、国家相关规范等 |  | m | 7697.32
57 | 030412001209 | 配管 | 1.电气配管JDG20 2.配置形式:综合考虑 3.管道敷设、穿线用牵引铁线、砼结构内的管道预埋施工、于砖墙或有找平层的地面上的开刨槽、砌体开孔、修补、配件管件及安装、穿墙套管及防火封堵、支吊架制作安装；接线盒供应及安装；防腐油漆、标识、接地等相关费用 4.未尽事项详见图纸、招标文件、工程量清单计价说明、国家相关规范等 |  | m | 833.64
58 | 030506020015 | 安全防范分系统调试 | 1.名称:视频监控系统调试 2.未尽事项详见图纸、技术需求书、招标文件、工程量清单计价说明、国家相关规范等 |  | 系统 | 130
电子巡查系统
本页小计
分部分项工程项目清单计价表
工程名称：智能化工程-5号楼 |  |  |  | 标段： |  |  | 第 22 页 共 49 页
序号 | 项目编码 | 项目名称 | 项目特征描述 |  | 计量 单位 | 工程量 |  | 金额（元）
[8 empty] | 综合单价 | 合价
59 | 030506009005 | 离线电子巡更器 | 1.名称：离线电子巡更器 2.安装方式:壁装,高度1400mm 3.本体安装、附件安装、定位接线、单体调试 4.未尽事项详见图纸、技术需求书、招标文件、工程量清单计价说明、国家相关规范等 |  | 个 | 32
60 | 030506020016 | 安全防范分系统调试 | 1.名称:电子巡更系统调试 2.未尽事项详见图纸、技术需求书、招标文件、工程量清单计价说明、国家相关规范等 |  | 系统 | 32
UPS配电系统
61 | 030412004272 | 配线 | 1.名称：配线 2.规格：WDZB-BYJ-3x4 3.敷设方式:线槽内敷设 4.工程内容综合考虑:本体及相关附件配件材料供运卸货、采购保管、扫管、涂滑石粉、穿线、编号、接焊包头、线路测试等全部工作，综合敷设方式等，包含相关封边收口，完工垃圾清理等所有工作内容 5.未尽事项详见图纸、技术需求书、招标文件、工程量清单计价说明、国家相关规范等 |  | m | 1586.61
远程抄表系统
62 | 030503009004 | 抄表采集系统设备 | 1.名称:区域管理器（智能电表） 2.工程内容综合考虑:本体及全部配件附件材料供运卸货、采购保管、制作安装、开箱检查、支架支座安装，接线、接地、绝缘包扎，试验与调试及相关封边收口，完工垃圾清理等所有工作内容 3.未尽事项详见图纸、技术需求书、招标文件、工程量清单计价说明、国家相关规范等 |  | 个 | 2
本页小计
分部分项工程项目清单计价表
工程名称：智能化工程-5号楼 |  |  |  | 标段： |  |  | 第 23 页 共 49 页
序号 | 项目编码 | 项目名称 | 项目特征描述 |  | 计量 单位 | 工程量 |  | 金额（元）
[8 empty] | 综合单价 | 合价
63 | 030503009005 | 抄表采集系统设备 | 1.名称:区域管理器（智能水表） 2.工程内容综合考虑:本体及全部配件附件材料供运卸货、采购保管、制作安装、开箱检查、支架支座安装，接线、接地、绝缘包扎，试验与调试及相关封边收口，完工垃圾清理等所有工作内容 3.未尽事项详见图纸、技术需求书、招标文件、工程量清单计价说明、国家相关规范等 |  | 个 | 2
64 | 030412004273 | 配线 | 1.名称：配线 2.规格：RVVP-2*1.0 3.敷设方式:管内敷设 4.工程内容综合考虑:本体及相关附件配件材料供运卸货、采购保管、扫管、涂滑石粉、穿线、编号、接焊包头、线路测试等全部工作，综合敷设方式等，包含相关封边收口，完工垃圾清理等所有工作内容 5.未尽事项详见图纸、技术需求书、招标文件、工程量清单计价说明、国家相关规范等 |  | m | 242.5
65 | 030412004274 | 配线 | 1.名称：配线 2.规格：RVVP-2*1.0 3.敷设方式:线槽内敷设 4.工程内容综合考虑:本体及相关附件配件材料供运卸货、采购保管、扫管、涂滑石粉、穿线、编号、接焊包头、线路测试等全部工作，综合敷设方式等，包含相关封边收口，完工垃圾清理等所有工作内容 5.未尽事项详见图纸、技术需求书、招标文件、工程量清单计价说明、国家相关规范等 |  | m | 830.39
本页小计
分部分项工程项目清单计价表
工程名称：智能化工程-5号楼 |  |  |  | 标段： |  |  | 第 24 页 共 49 页
序号 | 项目编码 | 项目名称 | 项目特征描述 |  | 计量 单位 | 工程量 |  | 金额（元）
[8 empty] | 综合单价 | 合价
66 | 030412004275 | 配线 | 1.名称：配线 2.规格：RVVP-4*1.0 3.敷设方式:管内敷设 4.工程内容综合考虑:本体及相关附件配件材料供运卸货、采购保管、扫管、涂滑石粉、穿线、编号、接焊包头、线路测试等全部工作，综合敷设方式等，包含相关封边收口，完工垃圾清理等所有工作内容 5.未尽事项详见图纸、技术需求书、招标文件、工程量清单计价说明、国家相关规范等 |  | m | 202.95
67 | 030412004276 | 配线 | 1.名称：配线 2.规格：RVVP-4*1.0 3.敷设方式:线槽内敷设 4.工程内容综合考虑:本体及相关附件配件材料供运卸货、采购保管、扫管、涂滑石粉、穿线、编号、接焊包头、线路测试等全部工作，综合敷设方式等，包含相关封边收口，完工垃圾清理等所有工作内容 5.未尽事项详见图纸、技术需求书、招标文件、工程量清单计价说明、国家相关规范等 |  | m | 766.22
本页小计
分部分项工程项目清单计价表
工程名称：智能化工程-5号楼 |  |  |  | 标段： |  |  | 第 25 页 共 49 页
序号 | 项目编码 | 项目名称 | 项目特征描述 |  | 计量 单位 | 工程量 |  | 金额（元）
[8 empty] | 综合单价 | 合价
68 | 030412004277 | 配线 | 1.名称：配线 2.规格：RVVP-4*1.5 3.敷设方式:管内敷设 4.工程内容综合考虑:本体及相关附件配件材料供运卸货、采购保管、扫管、涂滑石粉、穿线、编号、接焊包头、线路测试等全部工作，综合敷设方式等，包含相关封边收口，完工垃圾清理等所有工作内容 5.未尽事项详见图纸、技术需求书、招标文件、工程量清单计价说明、国家相关规范等 |  | m | 458.61
69 | 030412001210 | 配管 | 1.电气配管JDG25 2.配置形式:综合考虑 3.管道敷设、穿线用牵引铁线、砼结构内的管道预埋施工、于砖墙或有找平层的地面上的开刨槽、砌体开孔、修补、配件管件及安装、穿墙套管及防火封堵、支吊架制作安装；接线盒供应及安装；防腐油漆、标识、接地等相关费用 4.未尽事项详见图纸、招标文件、工程量清单计价说明、国家相关规范等 |  | m | 340.15
智能设备网系统
本页小计
分部分项工程项目清单计价表
工程名称：智能化工程-5号楼 |  |  |  | 标段： |  |  | 第 26 页 共 49 页
序号 | 项目编码 | 项目名称 | 项目特征描述 |  | 计量 单位 | 工程量 |  | 金额（元）
[8 empty] | 综合单价 | 合价
70 | 030501015016 | 交换机 | 1.名称:（24+48）口POE交换机 2.参数规格:性能：详技术需求书及招标文件 3.标准机柜内安装 4工程内容综合考虑:本体及全部配件附件材料供运卸货、采购保管、制作安装、开箱检查、支架支座安装，接线、接地、绝缘包扎，试验与调试及相关封边收口，完工垃圾清理等所有工作内容 5.未尽事项详见图纸、技术需求书、招标文件、工程量清单计价说明、国家相关规范等 |  | 台 | 1
71 | 030501015017 | 交换机 | 1.名称:48口POE交换机 2.参数规格:性能：详技术需求书及招标文件 3.标准机柜内安装 4工程内容综合考虑:本体及全部配件附件材料供运卸货、采购保管、制作安装、开箱检查、支架支座安装，接线、接地、绝缘包扎，试验与调试及相关封边收口，完工垃圾清理等所有工作内容 5.未尽事项详见图纸、技术需求书、招标文件、工程量清单计价说明、国家相关规范等 |  | 台 | 3
本页小计
分部分项工程项目清单计价表
工程名称：智能化工程-5号楼 |  |  |  | 标段： |  |  | 第 27 页 共 49 页
序号 | 项目编码 | 项目名称 | 项目特征描述 |  | 计量 单位 | 工程量 |  | 金额（元）
[8 empty] | 综合单价 | 合价
72 | 030502005035 | 12芯单模光纤 | 1.名称:室内单模光纤 2.规格:12芯 3.敷设方式:综合考虑 4.工程内容综合考虑:本体及相关附件配件材料供运卸货、采购保管、扫管、涂滑石粉、穿线、编号、接焊包头、线路测试等全部工作，综合敷设方式等，包含相关封边收口，完工垃圾清理等所有工作内容 5.未尽事项详见图纸、技术需求书、招标文件、工程量清单计价说明、国家相关规范等 |  | m | 571.756
73 | 030502019014 | 光纤测试 | 1.名称：光纤测试 2.未尽事项详见图纸、技术需求书、招标文件、工程量清单计价说明、国家相关规范等 |  | 链路 | 4
无线对讲系统
74 | 031101001004 | 耦合器 | 1.名称：7/8耦合器 2.安装方式:综合考虑 3.工程内容综合考虑:本体及全部配件附件材料供运卸货、采购保管、制作安装、开箱检查、支架支座安装，接线、接地、绝缘包扎，试验与调试及相关封边收口，完工垃圾清理等所有工作内容 4.未尽事项详见图纸、技术需求书、招标文件、工程量清单计价说明、国家相关规范等 |  | 个 | 13
本页小计
分部分项工程项目清单计价表
工程名称：智能化工程-5号楼 |  |  |  | 标段： |  |  | 第 28 页 共 49 页
序号 | 项目编码 | 项目名称 | 项目特征描述 |  | 计量 单位 | 工程量 |  | 金额（元）
[8 empty] | 综合单价 | 合价
75 | 031101001005 | 耦合器 | 1.名称：1/2耦合器 2.安装方式:综合考虑 3.工程内容综合考虑:本体及全部配件附件材料供运卸货、采购保管、制作安装、开箱检查、支架支座安装，接线、接地、绝缘包扎，试验与调试及相关封边收口，完工垃圾清理等所有工作内容 4.未尽事项详见图纸、技术需求书、招标文件、工程量清单计价说明、国家相关规范等 |  | 个 | 16
76 | 粤030503016003 | 住宅(小区)智能化设备 | 1.名称:无线对讲天线 2.未尽事项详见图纸、技术需求书、招标文件、工程量清单计价说明、国家相关规范等 |  | 台 | 23
77 | 030505005005 | 射频同轴电缆 | 1.名称:同轴电缆 2.规格:7/8同轴电缆 3.敷设方式:综合考虑 4.工程内容综合考虑:本体及相关附件配件材料供运卸货、采购保管、扫管、涂滑石粉、穿线、编号、接焊包头、线路测试等全部工作，综合敷设方式等，包含相关封边收口，完工垃圾清理等所有工作内容 5.未尽事项详见图纸、技术需求书、招标文件、工程量清单计价说明、国家相关规范等 |  | m | 253.91
本页小计
分部分项工程项目清单计价表
工程名称：智能化工程-5号楼 |  |  |  | 标段： |  |  | 第 29 页 共 49 页
序号 | 项目编码 | 项目名称 | 项目特征描述 |  | 计量 单位 | 工程量 |  | 金额（元）
[8 empty] | 综合单价 | 合价
78 | 030505005006 | 射频同轴电缆 | 1.名称:同轴电缆 2.规格:1/2同轴电缆 3.敷设方式:综合考虑 4.工程内容综合考虑:本体及相关附件配件材料供运卸货、采购保管、扫管、涂滑石粉、穿线、编号、接焊包头、线路测试等全部工作，综合敷设方式等，包含相关封边收口，完工垃圾清理等所有工作内容 5.未尽事项详见图纸、技术需求书、招标文件、工程量清单计价说明、国家相关规范等 |  | m | 802.26
79 | 030412001211 | 配管 | 1.电气配管JDG32 2.配置形式:综合考虑 3.管道敷设、穿线用牵引铁线、砼结构内的管道预埋施工、于砖墙或有找平层的地面上的开刨槽、砌体开孔、修补、配件管件及安装、穿墙套管及防火封堵、支吊架制作安装；接线盒供应及安装；防腐油漆、标识、接地等相关费用 4.未尽事项详见图纸、招标文件、工程量清单计价说明、国家相关规范等 |  | m | 888.96
首层消防控制室设备
建设备监控系统筑
本页小计
分部分项工程项目清单计价表
工程名称：智能化工程-5号楼 |  |  |  | 标段： |  |  | 第 30 页 共 49 页
序号 | 项目编码 | 项目名称 | 项目特征描述 |  | 计量 单位 | 工程量 |  | 金额（元）
[8 empty] | 综合单价 | 合价
80 | 030501019002 | BAS服务器（办公酒店商业合用） | 1.名称:BAS服务器（办公酒店商业合用） 2.工程内容综合考虑:本体及全部配件附件材料供运卸货、采购保管、制作安装、开箱检查、支架支座安装，接线、接地、绝缘包扎，试验与调试及相关封边收口，完工垃圾清理等所有工作内容 3.未尽事项详见图纸、技术需求书、招标文件、工程量清单计价说明、国家相关规范等 |  | 台 | 1
81 | 030501019003 | BAS工作站(办公酒店商业合用) | 1.名称：BAS工作站(办公酒店商业合用) 2.工程内容综合考虑:本体及全部配件附件材料供运卸货、采购保管、制作安装、开箱检查、支架支座安装，接线、接地、绝缘包扎，试验与调试及相关封边收口，完工垃圾清理等所有工作内容 3.未尽事项详见图纸、技术需求书、招标文件、工程量清单计价说明、国家相关规范等 |  | 台 | 1
可视对讲、出入口控制系统图
82 | 030501015018 | 交换机 | 1.名称:48口机房接入交换机 2.参数规格:详技术需求书及招标文件 3工程内容综合考虑:本体及全部配件附件材料供运卸货、采购保管、制作安装、开箱检查、支架支座安装，接线、接地、绝缘包扎，试验与调试及相关封边收口，完工垃圾清理等所有工作内容 4.未尽事项详见图纸、技术需求书、招标文件、工程量清单计价说明、国家相关规范等 |  | 台 | 1
本页小计
分部分项工程项目清单计价表
工程名称：智能化工程-5号楼 |  |  |  | 标段： |  |  | 第 31 页 共 49 页
序号 | 项目编码 | 项目名称 | 项目特征描述 |  | 计量 单位 | 工程量 |  | 金额（元）
[8 empty] | 综合单价 | 合价
83 | 030501019004 | 可视对讲系统、访客管理工作站 | 1.名称:可视对讲系统、访客管理工作站 2.本体安装、模块安装、附件安装、定位接线、防雷接地、单体调试 3.未尽事项详见图纸、技术需求书、招标文件、工程量清单计价说明、国家相关规范等 |  | 台 | 1
本页小计
分部分项工程项目清单计价表
工程名称：智能化工程-5号楼 |  |  |  | 标段： |  |  | 第 32 页 共 49 页
序号 | 项目编码 | 项目名称 | 项目特征描述 |  | 计量 单位 | 工程量 |  | 金额（元）
[8 empty] | 综合单价 | 合价
84 | 030501015019 | 交换机 | 1.名称:48口核心交换机 2.参数规格:每台交换机内置电源≥2，引擎≥2，风扇≥2  性能要求：交换容量≥30Tbps, 包转发速率≥9600Mpps  整机可用业务插槽数≥4 个，配置交流电源模块≥2 个，增强管理引擎模 块≥2 个，满配风扇盘；千兆 SFP 光接口≥48 个，千兆电接口≥24 个  支持 OpenFlow1.3 或以上版本  节能环保，支持 IEEE 802.3az  支持基于分类器的高级 QoS ，流量优先性 ，基于端口的速率限制 ，基 于分类器的速率限制  支持静态路由，RIP、OSPF 等路由协议  提供生产厂家至少 3 年原厂质保，保修应包含机箱、电源、端口板卡，并 提供原厂质保函，不接受第三方公司授权及第三方公司质保  10/100/1000 Mbps 自适应以太网端口 24 个；光纤端口≥4 个  交换容量≥336Gbps，包转发率≥96Mpps； 采用千兆接入，千兆上联  配置标准 USB 接口，支持 U 盘快速开局  支持 MAC 地址≥16K，ARP 表项≥4K  支持链路聚合  支持虚拟堆叠  节能环保，支持 IEEE 802.3az 3工程内容综合考虑:本体及全部配件附件材料供运卸货、采购保管、制作安装、开箱检查、支架支座 |  | 台 | 2
本页小计
分部分项工程项目清单计价表
工程名称：智能化工程-5号楼 |  |  |  | 标段： |  |  | 第 33 页 共 49 页
序号 | 项目编码 | 项目名称 | 项目特征描述 |  | 计量 单位 | 工程量 |  | 金额（元）
[8 empty] | 综合单价 | 合价
安装，接线、接地、绝缘包扎，试验与调试及相关封边收口，完工垃圾清理等所有工作内容 4.未尽事项详见图纸、技术需求书、招标文件、工程量清单计价说明、国家相关规范等
85 | 030502008020 | 配线架 | 1.名称:144口光纤配线架 2.参数：详见技术需求书及招标文件 3.含LC单模光纤耦合器及面板、跳线、尾纤、尾纤盘、跳线管理器（理线架）等附件 4.标准机柜内安装 5.工程内容综合考虑:本体及全部配件附件材料供运卸货、采购保管、制作安装、开箱检查、支架支座安装，接线、接地、绝缘包扎，试验与调试及相关封边收口，完工垃圾清理等所有工作内容 6.未尽事项详见图纸、技术需求书、招标文件、工程量清单计价说明、国家相关规范等 |  | 架 | 1
本页小计
分部分项工程项目清单计价表
工程名称：智能化工程-5号楼 |  |  |  | 标段： |  |  | 第 34 页 共 49 页
序号 | 项目编码 | 项目名称 | 项目特征描述 |  | 计量 单位 | 工程量 |  | 金额（元）
[8 empty] | 综合单价 | 合价
86 | 030502008021 | 配线架 | 1.名称:48口光纤配线架 2.参数：详见技术需求书及招标文件 3.含LC单模光纤耦合器及面板、跳线、尾纤、尾纤盘、跳线管理器（理线架）等附件 4.标准机柜内安装 5.工程内容综合考虑:本体及全部配件附件材料供运卸货、采购保管、制作安装、开箱检查、支架支座安装，接线、接地、绝缘包扎，试验与调试及相关封边收口，完工垃圾清理等所有工作内容 6.未尽事项详见图纸、技术需求书、招标文件、工程量清单计价说明、国家相关规范等 |  | 架 | 1
87 | 030502007001 | 跳线、跳纤 | 1.名称:单模光纤跳线 2.未尽事项详见图纸、技术需求书、招标文件、工程量清单计价说明、国家相关规范等 |  | 条 | 192
88 | 030505007001 | 会议专用设备 | 1.名称:临时发卡机 2.规格:综合考虑 3.本体安装、附件安装、定位接线、单体调试 4.未尽事项详见图纸、招标文件、工程量清单计价说明、技术需求书、国家相关规范等 |  | 台 | 1
本页小计
分部分项工程项目清单计价表
工程名称：智能化工程-5号楼 |  |  |  | 标段： |  |  | 第 35 页 共 49 页
序号 | 项目编码 | 项目名称 | 项目特征描述 |  | 计量 单位 | 工程量 |  | 金额（元）
[8 empty] | 综合单价 | 合价
89 | 030502003030 | 双绞线缆 | 1.名称:超五类类非屏蔽双绞线 2.规格: CAT5e 3.线缆对数:4对 4.敷设方式:综合考虑 5.工程内容综合考虑:本体及相关附件配件材料供运卸货、采购保管、扫管、涂滑石粉、穿线、编号、接焊包头、线路测试等全部工作，综合敷设方式等，包含相关封边收口，完工垃圾清理等所有工作内容 6.未尽事项详见图纸、技术需求书、招标文件、工程量清单计价说明、国家相关规范等 |  | m | 10.25
电梯五方通话系统
90 | 030904013006 | 电梯五方通话主机 | 1.名称:电梯五方通话主机 2.参数规格:性能：详技术需求书及招标文件 3工程内容综合考虑:本体及全部配件附件材料供运卸货、采购保管、制作安装、开箱检查、支架支座安装，接线、接地、绝缘包扎，试验与调试及相关封边收口，完工垃圾清理等所有工作内容 4.未尽事项详见图纸、技术需求书、招标文件、工程量清单计价说明、国家相关规范等 |  | 台 | 1
视频、门禁、访客系统
91 | 030501019005 | 视频安防监控服务器 | 1.名称:视频安防监控服务器 2.未尽事项详见图纸、技术需求书、招标文件、工程量清单计价说明、国家相关规范等 |  | 台 | 1
本页小计
分部分项工程项目清单计价表
工程名称：智能化工程-5号楼 |  |  |  | 标段： |  |  | 第 36 页 共 49 页
序号 | 项目编码 | 项目名称 | 项目特征描述 |  | 计量 单位 | 工程量 |  | 金额（元）
[8 empty] | 综合单价 | 合价
92 | 030501019006 | 视频安防监控工作站 | 1.名称:视频安防监控工作站 2.含操作系统、视频监控系统软件 3.工程内容综合考虑:本体及全部配件附件材料供运卸货、采购保管、制作安装、开箱检查、支架支座安装，接线、接地、绝缘包扎，试验与调试及相关封边收口，完工垃圾清理等所有工作内容 4.未尽事项详见图纸、技术需求书、招标文件、工程量清单计价说明、国家相关规范等 |  | 台 | 1
93 | 030506015001 | 录像设备 | 1.名称:24盘位硬盘录像机(单盘位8T容量) 2.本体安装、模块安装、附件安装、定位接线、防雷接地、单体调试 3.未尽事项详见图纸、技术需求书、招标文件、工程量清单计价说明、国家相关规范等 |  | 台 | 2
94 | 030506006010 | 视频监控键盘 | 1.名称:视频监控键盘 2.本体安装、模块安装、附件安装、定位接线、防雷接地、单体调试 3.未尽事项详见图纸、技术需求书、招标文件、工程量清单计价说明、国家相关规范等 |  | 台 | 1
95 | 030506014001 | 视频传输设备 | 1.名称:4路视频解码器 2.本体安装、模块安装、附件安装、定位接线、防雷接地、单体调试 3.未尽事项详见图纸、技术需求书、招标文件、工程量清单计价说明、国家相关规范等 |  | 台 | 1
本页小计
分部分项工程项目清单计价表
工程名称：智能化工程-5号楼 |  |  |  | 标段： |  |  | 第 37 页 共 49 页
序号 | 项目编码 | 项目名称 | 项目特征描述 |  | 计量 单位 | 工程量 |  | 金额（元）
[8 empty] | 综合单价 | 合价
96 | 030502008022 | 配线架 | 1.名称:72口光纤配线架 2.参数：详见技术需求书及招标文件 3.含耦合器、尾纤等附件 4.标准机柜内安装 5.工程内容综合考虑:本体及全部配件附件材料供运卸货、采购保管、制作安装、开箱检查、支架支座安装，接线、接地、绝缘包扎，试验与调试及相关封边收口，完工垃圾清理等所有工作内容 6.未尽事项详见图纸、技术需求书、招标文件、工程量清单计价说明、国家相关规范等 |  | 架 | 1
97 | 030501013004 | 收发器 | 1.名称:1光2电光纤收发器 2.含CAT5e跳线 3.本体安装、模块安装、附件安装、定位接线、防雷接地、单体调试 4.未尽事项详见图纸、技术需求书、招标文件、工程量清单计价说明、国家相关规范等 |  | 台 | 30
98 | 030502003031 | 双绞线缆 | 1.名称:高清视频线 2.规格:HDMI 3.敷设方式:综合考虑 4.工程内容综合考虑:本体及相关附件配件材料供运卸货、采购保管、扫管、涂滑石粉、穿线、编号、接焊包头、线路测试等全部工作，综合敷设方式等，包含相关封边收口，完工垃圾清理等所有工作内容 5.未尽事项详见图纸、技术需求书、招标文件、工程量清单计价说明、国家相关规范等 |  | m | 60.28
本页小计
分部分项工程项目清单计价表
工程名称：智能化工程-5号楼 |  |  |  | 标段： |  |  | 第 38 页 共 49 页
序号 | 项目编码 | 项目名称 | 项目特征描述 |  | 计量 单位 | 工程量 |  | 金额（元）
[8 empty] | 综合单价 | 合价
99 | 030505016001 | 显示设备 | 1.名称:50寸LCD视频监控系统拼接显示屏 2.落地安装 3.工程内容综合考虑:本体及全部配件附件材料供运卸货、采购保管、制作安装、开箱检查、支架支座安装，接线、接地、绝缘包扎，试验与调试及相关封边收口，完工垃圾清理等所有工作内容 4.未尽事项详见图纸、技术需求书、招标文件、工程量清单计价说明、国家相关规范等 |  | 台 | 4
100 | 030502003032 | 双绞线缆 | 1.名称:超五类类非屏蔽双绞线 2.规格: CAT5e 3.线缆对数:4对 4.敷设方式:综合考虑 5.工程内容综合考虑:本体及相关附件配件材料供运卸货、采购保管、扫管、涂滑石粉、穿线、编号、接焊包头、线路测试等全部工作，综合敷设方式等，包含相关封边收口，完工垃圾清理等所有工作内容 6.未尽事项详见图纸、技术需求书、招标文件、工程量清单计价说明、国家相关规范等 |  | m | 52.97
101 | 030506015002 | 录像设备 | 1.名称:96路NVR录像机(16盘位/6T) 2.本体安装、模块安装、附件安装、定位接线、防雷接地、单体调试 3.未尽事项详见图纸、技术需求书、招标文件、工程量清单计价说明、国家相关规范等 |  | 台 | 10
本页小计
分部分项工程项目清单计价表
工程名称：智能化工程-5号楼 |  |  |  | 标段： |  |  | 第 39 页 共 49 页
序号 | 项目编码 | 项目名称 | 项目特征描述 |  | 计量 单位 | 工程量 |  | 金额（元）
[8 empty] | 综合单价 | 合价
102 | 030505016002 | 显示设备 | 1.名称:55寸LCD视频监控系统拼接显示屏 2.落地安装 3.工程内容综合考虑:本体及全部配件附件材料供运卸货、采购保管、制作安装、开箱检查、支架支座安装，接线、接地、绝缘包扎，试验与调试及相关封边收口，完工垃圾清理等所有工作内容 4.未尽事项详见图纸、技术需求书、招标文件、工程量清单计价说明、国家相关规范等 |  | 台 | 18
103 | 030506014002 | 视频传输设备 | 1.名称:4路视频解码器 2.本体安装、模块安装、附件安装、定位接线、防雷接地、单体调试 3.未尽事项详见图纸、技术需求书、招标文件、工程量清单计价说明、国家相关规范等 |  | 台 | 2
104 | 030501019007 | 监控/门禁/访客服务器(办公酒店商业合用) | 1.名称:监控/门禁/访客服务器(办公酒店商业合用) 2.未尽事项详见图纸、技术需求书、招标文件、工程量清单计价说明、国家相关规范等 |  | 台 | 1
105 | 030501019008 | 监控/门禁/访客工作站(办公酒店商业合用) | 1.名称:监控/门禁/访客工作站(办公酒店商业合用) 2.未尽事项详见图纸、技术需求书、招标文件、工程量清单计价说明、国家相关规范等 |  | 台 | 1
紧急报警系统
本页小计
分部分项工程项目清单计价表
工程名称：智能化工程-5号楼 |  |  |  | 标段： |  |  | 第 40 页 共 49 页
序号 | 项目编码 | 项目名称 | 项目特征描述 |  | 计量 单位 | 工程量 |  | 金额（元）
[8 empty] | 综合单价 | 合价
106 | 030501019009 | 服务器 | 1.名称:报警工作站(办公酒店商业合用) 2.含操作系统等 3.工程内容综合考虑:本体及全部配件附件材料供运卸货、采购保管、制作安装、开箱检查、支架支座安装，接线、接地、绝缘包扎，试验与调试及相关封边收口，完工垃圾清理等所有工作内容 4.未尽事项详见图纸、技术需求书、招标文件、工程量清单计价说明、国家相关规范等 |  | 台 | 1
107 | 030904012003 | 火灾报警系统控制主机 | 1.名称:128路报警主机 2.未尽事项详见图纸、技术需求书、招标文件、工程量清单计价说明、国家相关规范等 |  | 台 | 1
108 | 030506006011 | 液晶控制键盘 | 1.名称:液晶控制键盘 2.未尽事项详见图纸、技术需求书、招标文件、工程量清单计价说明、国家相关规范等 |  | 台 | 1
109 | 030501017001 | 转换器 | 1.名称:串口转换器 2.未尽事项详见图纸、技术需求书、招标文件、工程量清单计价说明、国家相关规范等 |  | 个 | 1
110 | 030904001027 | 警号 | 1.名称：警号 2.未尽事项详见图纸、技术需求书、招标文件、工程量清单计价说明、国家相关规范等 |  | 个 | 1
111 | 030413001026 | 普通灯具 | 1.名称：警灯 2.未尽事项详见图纸、技术需求书、招标文件、工程量清单计价说明、国家相关规范等 |  | 套 | 1
电子巡查系统
112 | 030506006012 | 巡检器（巡更棒） | 1.名称:巡检器（巡更棒） 2.未尽事项详见图纸、技术需求书、招标文件、工程量清单计价说明、国家相关规范等 |  | 台 | 6
本页小计
分部分项工程项目清单计价表
工程名称：智能化工程-5号楼 |  |  |  | 标段： |  |  | 第 41 页 共 49 页
序号 | 项目编码 | 项目名称 | 项目特征描述 |  | 计量 单位 | 工程量 |  | 金额（元）
[8 empty] | 综合单价 | 合价
113 | 030506006013 | 身份识别钮 | 1.名称：身份识别钮 2.未尽事项详见图纸、技术需求书、招标文件、工程量清单计价说明、国家相关规范等 |  | 台 | 20
UPS配电系统
114 | 030414007001 | 不间断电源 | 1.名称:UPS柜 2.规格: 60KVA 3.工程内容综合考虑:本体及全部配件附件材料供运卸货、采购保管、制作安装、开箱检查、支架支座安装，接线、接地、绝缘包扎，试验与调试及相关封边收口，完工垃圾清理等所有工作内容 4.未尽事项详见图纸、技术需求书、招标文件、工程量清单计价说明、国家相关规范等 |  | 系统 | 1
115 | 030405001001 | 蓄电池 | 1.规格:电池 2.容量:100AH/12V 3.未尽事项详见图纸、技术需求书、招标文件、工程量清单计价说明、国家相关规范等 |  | 组 | 2
116 | 030402011528 | UPS输出柜UPS-ZX | 1.UPS输出柜UPS-ZX 2.本体安装 3.基础型钢制作、安装 4.焊、压接线端子 5.补刷(喷)油漆 6.各金属件均需做防锈处理并做好接地、单体调试、接线等 7.未尽事项详见图纸、招标文件、工程量清单计价说明、国家相关规范等 |  | 台 | 1
本页小计
分部分项工程项目清单计价表
工程名称：智能化工程-5号楼 |  |  |  | 标段： |  |  | 第 42 页 共 49 页
序号 | 项目编码 | 项目名称 | 项目特征描述 |  | 计量 单位 | 工程量 |  | 金额（元）
[8 empty] | 综合单价 | 合价
117 | 030404017001 | 配电箱 | 1.名称:UPS柜 2.规格:30KVA 3.工程内容综合考虑:本体及全部配件附件材料供运卸货、采购保管、制作安装、开箱检查、支架支座安装，接线、接地、绝缘包扎，试验与调试及相关封边收口，完工垃圾清理等所有工作内容 4.未尽事项详见图纸、技术需求书、招标文件、工程量清单计价说明、国家相关规范等 |  | 台 | 1
远程抄表系统
118 | 030501019010 | 工作站 | 1.名称:远程抄表系统管理工作站(水电合用) 2.未尽事项详见图纸、技术需求书、招标文件、工程量清单计价说明、国家相关规范等 |  | 台 | 1
119 | 030501019011 | 工作站 | 1.名称:远程抄表工作站(办公酒店商业合用) 2.未尽事项详见图纸、技术需求书、招标文件、工程量清单计价说明、国家相关规范等 |  | 台 | 1
120 | 030502003033 | 双绞线缆 | 1.名称:串口线缆 2.敷设方式:综合考虑 3.工程内容综合考虑:本体及相关附件配件材料供运卸货、采购保管、扫管、涂滑石粉、穿线、编号、接焊包头、线路测试等全部工作，综合敷设方式等，包含相关封边收口，完工垃圾清理等所有工作内容 4.未尽事项详见图纸、技术需求书、招标文件、工程量清单计价说明、国家相关规范等 |  | m | 20.39
本页小计
分部分项工程项目清单计价表
工程名称：智能化工程-5号楼 |  |  |  | 标段： |  |  | 第 43 页 共 49 页
序号 | 项目编码 | 项目名称 | 项目特征描述 |  | 计量 单位 | 工程量 |  | 金额（元）
[8 empty] | 综合单价 | 合价
121 | 030501017002 | 转换器 | 1.名称:转换器 2.未尽事项详见图纸、技术需求书、招标文件、工程量清单计价说明、国家相关规范等 |  | 个 | 1
无线对讲系统
122 | 030501021001 | 无线设备 | 1.名称:数字中继台 2.未尽事项详见图纸、技术需求书、招标文件、工程量清单计价说明、国家相关规范等 |  | 台 | 2
123 | 030501010001 | 合路器 | 1.名称:合路器 2.未尽事项详见图纸、技术需求书、招标文件、工程量清单计价说明、国家相关规范等 |  | 台 | 1
124 | 030501010002 | 合路器 | 1.名称:分路器 2.未尽事项详见图纸、技术需求书、招标文件、工程量清单计价说明、国家相关规范等 |  | 台 | 1
125 | 031102028001 | 双工器 | 1.名称:双工器 2.未尽事项详见图纸、技术需求书、招标文件、工程量清单计价说明、国家相关规范等 |  | 套 | 1
首层消防控制室
126 | 030412004278 | 配线 | 1.名称：配线 2.规格：WDZB-BYJ-3x6 3.敷设方式:综合考虑 4.工程内容综合考虑:本体及相关附件配件材料供运卸货、采购保管、扫管、涂滑石粉、穿线、编号、接焊包头、线路测试等全部工作，综合敷设方式等，包含相关封边收口，完工垃圾清理等所有工作内容 5.未尽事项详见图纸、技术需求书、招标文件、工程量清单计价说明、国家相关规范等 |  | m | 75.39
本页小计
分部分项工程项目清单计价表
工程名称：智能化工程-5号楼 |  |  |  | 标段： |  |  | 第 44 页 共 49 页
序号 | 项目编码 | 项目名称 | 项目特征描述 |  | 计量 单位 | 工程量 |  | 金额（元）
[8 empty] | 综合单价 | 合价
127 | 030412004279 | 配线 | 1.名称：配线 2.规格：WDZB-BYJ-3x4 3.敷设方式:综合考虑 4.工程内容综合考虑:本体及相关附件配件材料供运卸货、采购保管、扫管、涂滑石粉、穿线、编号、接焊包头、线路测试等全部工作，综合敷设方式等，包含相关封边收口，完工垃圾清理等所有工作内容 5.未尽事项详见图纸、技术需求书、招标文件、工程量清单计价说明、国家相关规范等 |  | m | 52.07
128 | 030412001212 | 配管 | 1.电气配管JDG25 2.配置形式:综合考虑 3.管道敷设、穿线用牵引铁线、砼结构内的管道预埋施工、于砖墙或有找平层的地面上的开刨槽、砌体开孔、修补、配件管件及安装、穿墙套管及防火封堵、支吊架制作安装；接线盒供应及安装；防腐油漆、标识、接地等相关费用 4.未尽事项详见图纸、招标文件、工程量清单计价说明、国家相关规范等 |  | m | 10.23
129 | 030413014034 | 智能化五孔电源插座 | 1.智能化五孔电源插座 2.本体安装,开关(插座)底盒安装 3.材质、规格:详设计 4.安装方式:综合考虑 5.未尽事项详见图纸、招标文件、工程量清单计价说明、国家相关规范等 |  | 套 | 5
130 | 030501006001 | 操作台 | 1.名称：操作台 2.未尽事项详见图纸、招标文件、工程量清单计价说明、国家相关规范等 |  | 套 | 1
一卡通管理系统
本页小计
分部分项工程项目清单计价表
工程名称：智能化工程-5号楼 |  |  |  | 标段： |  |  | 第 45 页 共 49 页
序号 | 项目编码 | 项目名称 | 项目特征描述 |  | 计量 单位 | 工程量 |  | 金额（元）
[8 empty] | 综合单价 | 合价
131 | 030501019012 | 服务器 | 1.名称:一卡通数据服务器 2.未尽事项详见图纸、技术需求书、招标文件、工程量清单计价说明、国家相关规范等 |  | 台 | 1
132 | 030501015020 | 交换机 | 1.名称:一卡通交换机 2.未尽事项详见图纸、技术需求书、招标文件、工程量清单计价说明、国家相关规范等 |  | 台 | 1
133 | 030505011001 | 一卡通发行器 | 1.名称:一卡通发行器 2.未尽事项详见图纸、技术需求书、招标文件、工程量清单计价说明、国家相关规范等 |  | 台 | 1
安全防范综合关系系统
134 | 030501019013 | 安全防范综合管理系统服务器 | 1.名称:安全防范综合管理系统服务器 2.未尽事项详见图纸、技术需求书、招标文件、工程量清单计价说明、国家相关规范等 |  | 台 | 1
135 | 030501019014 | 安全防范综合管理系统管理工作站 | 1.名称:安全防范综合管理系统管理工作站 2.含操作系统、视频监控系统软件 3.工程内容综合考虑:本体及全部配件附件材料供运卸货、采购保管、制作安装、开箱检查、支架支座安装，接线、接地、绝缘包扎，试验与调试及相关封边收口，完工垃圾清理等所有工作内容 4.未尽事项详见图纸、技术需求书、招标文件、工程量清单计价说明、国家相关规范等 |  | 台 | 1
本页小计
分部分项工程项目清单计价表
工程名称：智能化工程-5号楼 |  |  |  | 标段： |  |  | 第 46 页 共 49 页
序号 | 项目编码 | 项目名称 | 项目特征描述 |  | 计量 单位 | 工程量 |  | 金额（元）
[8 empty] | 综合单价 | 合价
136 | 030501015021 | 安全防范综合管理系统交换机 | 1.名称:安全防范综合管理系统交换机 2.参数规格:详技术需求书及招标文件 3工程内容综合考虑:本体及全部配件附件材料供运卸货、采购保管、制作安装、开箱检查、支架支座安装，接线、接地、绝缘包扎，试验与调试及相关封边收口，完工垃圾清理等所有工作内容 4.未尽事项详见图纸、技术需求书、招标文件、工程量清单计价说明、国家相关规范等 |  | 台 | 1
137 | 030505012001 | 公共广播、背景音乐系统调试及试运行 | 1.名称:公共广播及背景音乐系统调试 2.未尽事项详见图纸、技术需求书、招标文件、工程量清单计价说明、国家相关规范等 |  | 系统 | 1
信息网络(设备网)系统
138 | 030501015022 | 交换机 | 1.名称:24口千兆交换机 2.参数规格:详技术需求书及招标文件 3工程内容综合考虑:本体及全部配件附件材料供运卸货、采购保管、制作安装、开箱检查、支架支座安装，接线、接地、绝缘包扎，试验与调试及相关封边收口，完工垃圾清理等所有工作内容 4.未尽事项详见图纸、技术需求书、招标文件、工程量清单计价说明、国家相关规范等 |  | 台 | 1
本页小计
分部分项工程项目清单计价表
工程名称：智能化工程-5号楼 |  |  |  | 标段： |  |  | 第 47 页 共 49 页
序号 | 项目编码 | 项目名称 | 项目特征描述 |  | 计量 单位 | 工程量 |  | 金额（元）
[8 empty] | 综合单价 | 合价
139 | 030501015023 | 交换机 | 1.名称:核心交换机(双引擎,双电源) 2.参数规格:详技术需求书及招标文件 3工程内容综合考虑:本体及全部配件附件材料供运卸货、采购保管、制作安装、开箱检查、支架支座安装，接线、接地、绝缘包扎，试验与调试及相关封边收口，完工垃圾清理等所有工作内容 4.未尽事项详见图纸、技术需求书、招标文件、工程量清单计价说明、国家相关规范等 |  | 台 | 1
140 | 030501010003 | 路由器 | 1.名称:路由器 2.参数：防火墙及路由器（二合一，设备网）  1.支持防火墙双机备份  2.采用基于状态检测的过滤防火墙技术  3.端口数量：10GE 自适应 RJ45 以太网端口：≥2个，10GESPF 光口：≥4个  4.最大吞吐量：≥2000Mbps  5.IPS 模块吞吐量：≥1000Mbps  6.IPsec VPN 会话数：≥250  7.AES-256 VPN 吞吐量：≥300Mbps 3.未尽事项详见图纸、技术需求书、招标文件、工程量清单计价说明、国家相关规范等 |  | 台 | 1
本页小计
分部分项工程项目清单计价表
工程名称：智能化工程-5号楼 |  |  |  | 标段： |  |  | 第 48 页 共 49 页
序号 | 项目编码 | 项目名称 | 项目特征描述 |  | 计量 单位 | 工程量 |  | 金额（元）
[8 empty] | 综合单价 | 合价
141 | 030502008023 | 配线架 | 1.名称:48口光纤配线架 2.参数：详见技术需求书及招标文件 3.工程内容综合考虑:本体及全部配件附件材料供运卸货、采购保管、制作安装、开箱检查、支架支座安装，接线、接地、绝缘包扎，试验与调试及相关封边收口，完工垃圾清理等所有工作内容 4.未尽事项详见图纸、技术需求书、招标文件、工程量清单计价说明、国家相关规范等 |  | 架 | 1
142 | 030502007002 | 跳线、跳纤 | 1.名称:数据跳线 2.未尽事项详见图纸、技术需求书、招标文件、工程量清单计价说明、国家相关规范等 |  | 条 | 30
公综合布线(设备网)系统
143 | 030502008024 | 配线架 | 1.名称:ODF144芯光纤配线架 2.参数：详见技术需求书及招标文件 3.工程内容综合考虑:本体及全部配件附件材料供运卸货、采购保管、制作安装、开箱检查、支架支座安装，接线、接地、绝缘包扎，试验与调试及相关封边收口，完工垃圾清理等所有工作内容 4.未尽事项详见图纸、技术需求书、招标文件、工程量清单计价说明、国家相关规范等 |  | 架 | 1
本页小计
分部分项工程项目清单计价表
工程名称：智能化工程-5号楼 |  |  |  | 标段： |  |  | 第 49 页 共 49 页
序号 | 项目编码 | 项目名称 | 项目特征描述 |  | 计量 单位 | 工程量 |  | 金额（元）
[8 empty] | 综合单价 | 合价
144 | 030502008025 | 配线架 | 1.名称:ODF48芯光纤配线架 2.参数：详见技术需求书及招标文件 3.工程内容综合考虑:本体及全部配件附件材料供运卸货、采购保管、制作安装、开箱检查、支架支座安装，接线、接地、绝缘包扎，试验与调试及相关封边收口，完工垃圾清理等所有工作内容 4.未尽事项详见图纸、技术需求书、招标文件、工程量清单计价说明、国家相关规范等 |  | 架 | 1
本页小计
合 计

## E.2.1 分部分项工程项目清单计价表【智能化工程-室外】
分部分项工程项目清单计价表
工程名称：智能化工程-室外 |  |  |  | 标段： |  |  | 第 1 页 共 11 页
序号 | 项目编码 | 项目名称 | 项目特征描述 |  | 计量 单位 | 工程量 |  | 金额（元）
[8 empty] | 综合单价 | 合价
室外埋管
1 | 040804001001 | 配管 | 1.名称:镀锌钢管 2.材质规格:SC100 3.配置形式:埋地敷设 4.工程内容综合考虑:本体及全部配件附件材料供运卸货、采购保管、制作安装、跨接地、接线盒、过路盒、凿压槽、相关修复、综合敷设方式，包含支吊架制作及安装封边收口，完工垃圾清理等所有工作内容 5.未尽事项详见图纸、技术需求书、招标文件、工程量清单计价说明、国家相关规范等 |  | m | 1117.95
室外工程-视频监控系统
2 | 040805001001 | 监控立杆 | 1.名称:3.5米视频监控立杆 2立杆的长度为3500mm,立杆部分的材料厚度不少于3mm。 3.横支臂的长度为1500mm,横支臂部分的材料厚度不少于1.5mm。 4.立杆部分上端外径为80mm, 下端外径为100mm,横支臂外径为32mm。 5.室外箱结构为露天防雨箱,箱体防护等级达到IP65防护等级,箱内预留防雷器接地点。 6.立杆防雷采用镀锌角钢40*40*3mm打入地下2500mm,用热镀锌圆钢将角钢和热镀锌扁铁焊接, 然后将扁铁固定在立杆底座上,接地阻测试应不大于4欧姆 7.未尽事项详见图纸、技术需求书、招标文件、工程量清单计价说明、国家相关规范等 |  | 套 | 13
本页小计
分部分项工程项目清单计价表
工程名称：智能化工程-室外 |  |  |  | 标段： |  |  | 第 2 页 共 11 页
序号 | 项目编码 | 项目名称 | 项目特征描述 |  | 计量 单位 | 工程量 |  | 金额（元）
[8 empty] | 综合单价 | 合价
3 | 040205019001 | 监控摄像机 | 1.名称:1080P室外彩色红外枪式摄像机(IP65) 2.安装方式:立杆安装 3.工程内容综合考虑:本体及全部配件附件材料供运卸货、采购保管、制作安装、开箱检查、支架支座安装，接线、接地、绝缘包扎，试验与调试及相关封边收口，完工垃圾清理等所有工作内容 4.含摄像机支架 5.未尽事项详见图纸、技术需求书、招标文件、工程量清单计价说明、国家相关规范等 |  | 台 | 23
4 | 040205019002 | 监控摄像机 | 1.名称:快球摄像机 2.安装方式:壁装距地2.8m 3.工程内容综合考虑:本体及全部配件附件材料供运卸货、采购保管、制作安装、开箱检查、支架支座安装，接线、接地、绝缘包扎，试验与调试及相关封边收口，完工垃圾清理等所有工作内容 4.含摄像机支架 5.未尽事项详见图纸、技术需求书、招标文件、工程量清单计价说明、国家相关规范等 |  | 台 | 1
本页小计
分部分项工程项目清单计价表
工程名称：智能化工程-室外 |  |  |  | 标段： |  |  | 第 3 页 共 11 页
序号 | 项目编码 | 项目名称 | 项目特征描述 |  | 计量 单位 | 工程量 |  | 金额（元）
[8 empty] | 综合单价 | 合价
5 | 030502005036 | 光缆 | 1.名称:室外单模光纤 2.规格:2芯单模光纤 3.敷设方式:综合考虑 4.工程内容综合考虑:本体及相关附件配件材料供运卸货、采购保管、扫管、涂滑石粉、穿线、编号、接焊包头、线路测试等全部工作，综合敷设方式等，包含相关封边收口，完工垃圾清理等所有工作内容 5.未尽事项详见图纸、技术需求书、招标文件、工程量清单计价说明、国家相关规范等 |  | m | 2003.26
6 | 030502003034 | 双绞线缆 | 1.名称:超五类类非屏蔽双绞线 2.规格: CAT5e 3.线缆对数:4对 4.敷设方式:综合考虑 5.工程内容综合考虑:本体及相关附件配件材料供运卸货、采购保管、扫管、涂滑石粉、穿线、编号、接焊包头、线路测试等全部工作，综合敷设方式等，包含相关封边收口，完工垃圾清理等所有工作内容 6.未尽事项详见图纸、技术需求书、招标文件、工程量清单计价说明、国家相关规范等 |  | m | 72.8
本页小计
分部分项工程项目清单计价表
工程名称：智能化工程-室外 |  |  |  | 标段： |  |  | 第 4 页 共 11 页
序号 | 项目编码 | 项目名称 | 项目特征描述 |  | 计量 单位 | 工程量 |  | 金额（元）
[8 empty] | 综合单价 | 合价
7 | 030412004280 | 配线 | 1.名称:配线WDZB-BYJ-6 2.敷设方式:综合考虑 3.工程内容综合考虑:本体及相关附件配件材料供运卸货、采购保管、扫管、涂滑石粉、穿线、编号、接焊包头、线路测试等全部工作，综合敷设方式等，包含相关封边收口，完工垃圾清理等所有工作内容 4.未尽事项详见图纸、技术需求书、招标文件、工程量清单计价说明、国家相关规范等 |  | m | 2948.81
8 | 030506020017 | 安全防范分系统调试 | 1.名称:视频监控系统调试 2.未尽事项详见图纸、技术需求书、招标文件、工程量清单计价说明、国家相关规范等 |  | 系统 | 24
9 | 030502010005 | 配线架 | 1.名称:12口光纤配线架 2.规格:12口 3.含耦合器、尾纤等附件 4.工程内容综合考虑:本体及全部配件附件材料供运卸货、采购保管、制作安装、开箱检查、支架支座安装，接线、接地、绝缘包扎，试验与调试及相关封边收口，完工垃圾清理等所有工作内容 5.未尽事项详见图纸、技术需求书、招标文件、工程量清单计价说明、国家相关规范等 |  | 个 | 14
10 | 030501013005 | 收发器 | 1.名称:1光2电光纤收发器 2.参数：详技术需求书及招标文件 3.本体安装、附件安装、定位接线、单体调试 4.未尽事项详见图纸、技术需求书、招标文件、工程量清单计价说明、国家相关规范等 |  | 台 | 14
本页小计
分部分项工程项目清单计价表
工程名称：智能化工程-室外 |  |  |  | 标段： |  |  | 第 5 页 共 11 页
序号 | 项目编码 | 项目名称 | 项目特征描述 |  | 计量 单位 | 工程量 |  | 金额（元）
[8 empty] | 综合单价 | 合价
11 | 030404006008 | 开关电源 | 1.名称：开关电源 2.未尽事项详见图纸、招标文件、工程量清单计价说明、国家相关规范等 |  | 个 | 14
12 | 030502019015 | 光纤测试 | 1.名称：光纤测试 2.未尽事项详见图纸、技术需求书、招标文件、工程量清单计价说明、国家相关规范等 |  | 链路 | 28
室外工程-出入口控制系统
13 | 030506019005 | 停车场管理设备 | 1.名称:出入口人脸识别闸机（双向） 2.未尽事项详见图纸、技术需求书、招标文件、工程量清单计价说明、国家相关规范等 |  | 台 | 1
14 | 030506019006 | 停车场管理设备 | 1.名称:出入口人脸识别闸机（单向） 2.未尽事项详见图纸、技术需求书、招标文件、工程量清单计价说明、国家相关规范等 |  | 台 | 4
15 | 030501013006 | 收发器 | 1.名称:1光8电光纤收发器 2.参数：详技术需求书及招标文件 3.本体安装、附件安装、定位接线、单体调试 4.未尽事项详见图纸、技术需求书、招标文件、工程量清单计价说明、国家相关规范等 |  | 台 | 1
16 | 030404006009 | 开关电源 | 1.名称：开关电源 2.未尽事项详见图纸、招标文件、工程量清单计价说明、国家相关规范等 |  | 个 | 1
本页小计
分部分项工程项目清单计价表
工程名称：智能化工程-室外 |  |  |  | 标段： |  |  | 第 6 页 共 11 页
序号 | 项目编码 | 项目名称 | 项目特征描述 |  | 计量 单位 | 工程量 |  | 金额（元）
[8 empty] | 综合单价 | 合价
17 | 030506006014 | 出入口目标识别设备 | 1.名称:可视对讲室内分机 2.参数:详见技术需求书及招标文件 3.工程内容综合考虑:本体及全部配件附件材料供运卸货、采购保管、制作安装、开箱检查、支架支座安装，接线、接地、绝缘包扎，试验与调试及相关封边收口，完工垃圾清理等所有工作内容 4.未尽事项详见图纸、技术需求书、招标文件、工程量清单计价说明、国家相关规范等 |  | 台 | 1
18 | 030506008012 | 单门电子锁(电插/电磁锁) | 1.名称：单门电子锁(电插/电磁锁) 2.含86底盒 3.安装方式:综合考虑 4.工程内容综合考虑:本体及全部配件附件材料供运卸货、采购保管、制作安装、开箱检查、支架支座安装，接线、接地、绝缘包扎，试验与调试及相关封边收口，完工垃圾清理等所有工作内容 5.未尽事项详见图纸、技术需求书、招标文件、工程量清单计价说明、国家相关规范等 |  | 台 | 1
19 | 030904003034 | 出门按钮(86型) | 1.名称：电锁按键 2.含86底盒 3.安装方式:综合考虑 4.工程内容综合考虑:本体及全部配件附件材料供运卸货、采购保管、制作安装、开箱检查、支架支座安装，接线、接地、绝缘包扎，试验与调试及相关封边收口，完工垃圾清理等所有工作内容 5.未尽事项详见图纸、技术需求书、招标文件、工程量清单计价说明、国家相关规范等 |  | 个 | 1
本页小计
分部分项工程项目清单计价表
工程名称：智能化工程-室外 |  |  |  | 标段： |  |  | 第 7 页 共 11 页
序号 | 项目编码 | 项目名称 | 项目特征描述 |  | 计量 单位 | 工程量 |  | 金额（元）
[8 empty] | 综合单价 | 合价
20 | 030412004281 | 配线 | 1.名称：配线 2.规格：RYY-2*0.75 3.敷设方式:综合考虑 4.工程内容综合考虑:本体及相关附件配件材料供运卸货、采购保管、扫管、涂滑石粉、穿线、编号、接焊包头、线路测试等全部工作，综合敷设方式等，包含相关封边收口，完工垃圾清理等所有工作内容 5.未尽事项详见图纸、技术需求书、招标文件、工程量清单计价说明、国家相关规范等 |  | m | 6.72
21 | 030412004282 | 配线 | 1.名称：电气配线 2.规格：RYY4*0.75 3.配线方式、形式:综合考虑 4.支持体（夹板、绝缘子、街码等）安装，配线、管内或槽内穿线，焊、压接线端子等相关费用 5.未尽事项详见图纸、招标文件、工程量清单计价说明、国家相关规范等 |  | m | 6.72
22 | 030412001213 | 配管 | 1.名称:刚性阻燃管 2.材质规格:PC20 3.配置形式:埋地敷设 4.工程内容综合考虑:本体及全部配件附件材料供运卸货、采购保管、制作安装、跨接地、接线盒、过路盒、凿压槽、相关修复、综合敷设方式，包含支吊架制作及安装封边收口，完工垃圾清理等所有工作内容 5.未尽事项详见图纸、技术需求书、招标文件、工程量清单计价说明、国家相关规范等 |  | m | 6.72
本页小计
分部分项工程项目清单计价表
工程名称：智能化工程-室外 |  |  |  | 标段： |  |  | 第 8 页 共 11 页
序号 | 项目编码 | 项目名称 | 项目特征描述 |  | 计量 单位 | 工程量 |  | 金额（元）
[8 empty] | 综合单价 | 合价
23 | 030502003035 | 双绞线缆 | 1.名称:超五类类非屏蔽双绞线 2.规格: CAT5e 3.线缆对数:4对 4.敷设方式:综合考虑 5.工程内容综合考虑:本体及相关附件配件材料供运卸货、采购保管、扫管、涂滑石粉、穿线、编号、接焊包头、线路测试等全部工作，综合敷设方式等，包含相关封边收口，完工垃圾清理等所有工作内容 6.未尽事项详见图纸、技术需求书、招标文件、工程量清单计价说明、国家相关规范等 |  | m | 32
24 | 030502005037 | 光缆 | 1.名称:室外单模光纤 2.规格:2芯单模光纤 3.敷设方式:综合考虑 4.工程内容综合考虑:本体及相关附件配件材料供运卸货、采购保管、扫管、涂滑石粉、穿线、编号、接焊包头、线路测试等全部工作，综合敷设方式等，包含相关封边收口，完工垃圾清理等所有工作内容 5.未尽事项详见图纸、技术需求书、招标文件、工程量清单计价说明、国家相关规范等 |  | m | 587.02
本页小计
分部分项工程项目清单计价表
工程名称：智能化工程-室外 |  |  |  | 标段： |  |  | 第 9 页 共 11 页
序号 | 项目编码 | 项目名称 | 项目特征描述 |  | 计量 单位 | 工程量 |  | 金额（元）
[8 empty] | 综合单价 | 合价
25 | 030412001214 | 配管 | 1.名称:镀锌钢管 2.材质规格:JDG20 3.配置形式:埋地敷设 4.工程内容综合考虑:本体及全部配件附件材料供运卸货、采购保管、制作安装、跨接地、接线盒、过路盒、凿压槽、相关修复、综合敷设方式，包含支吊架制作及安装封边收口，完工垃圾清理等所有工作内容 5.未尽事项详见图纸、技术需求书、招标文件、工程量清单计价说明、国家相关规范等 |  | m | 46.93
室外工程-土方工程
26 | 040205001001 | 人(手)孔井 | 1.名称：砖砌室外弱电手孔井 2.规格：600*600*800 3.垫层基础采用C15强度混凝土 4.盖板材质：铸铁 5.未尽事项详见图纸、招标文件、工程量清单计价说明、国家相关规范等 |  | 座 | 17
27 | 040205001002 | 人(手)孔井 | 1.名称：室外弱电手孔井 2.规格：1000*1000*1200 3.100厚C15混凝土垫层，20厚防水水泥砂浆 4.盖板材质：树脂复合型 5.未尽事项详见图纸、招标文件、工程量清单计价说明、国家相关规范等 |  | 座 | 2
本页小计
分部分项工程项目清单计价表
工程名称：智能化工程-室外 |  |  |  | 标段： |  |  | 第 10 页 共 11 页
序号 | 项目编码 | 项目名称 | 项目特征描述 |  | 计量 单位 | 工程量 |  | 金额（元）
[8 empty] | 综合单价 | 合价
28 | 010102002002 | 挖沟槽土方 | 1.名称：挖土方； 2.规格型号及相关技术参数：按设计图示尺寸及验收标准； 3.工程内容综合考虑:挖掘方式、挖掘深度、地质土质及环境因素、相关配合及收尾工作，完工垃圾清理等所有工作内容； 4.未尽事项详见图纸、技术需求书、招标文件、工程量清单计价说明、国家相关规范等 |  | m3 | 315.08
29 | 010102007003 | 回填方 | 1.名称：回填砂 2.工程内容综合考虑:回填夯实方式、回填夯实深度、回填土运距，相关配合及收尾工作，完工垃圾清理等所有工作内容； 3.未尽事项详见图纸、技术需求书、招标文件、工程量清单计价说明、国家相关规范等 |  | m3 | 108.99
30 | 010102007004 | 回填方 | 1.名称：回填原土； 2.工程内容综合考虑:回填夯实方式、回填夯实深度、回填土运距，相关配合及收尾工作，完工垃圾清理等所有工作内容； 3.未尽事项详见图纸、技术需求书、招标文件、工程量清单计价说明、国家相关规范等 |  | m3 | 160.2
31 | 010102007005 | 回填方 | 1.名称：回填砖 2.工程内容综合考虑:回填夯实方式、回填夯实深度、回填土运距，相关配合及收尾工作，完工垃圾清理等所有工作内容； 3.未尽事项详见图纸、技术需求书、招标文件、工程量清单计价说明、国家相关规范等 |  | m3 | 45.89
本页小计
分部分项工程项目清单计价表
工程名称：智能化工程-室外 |  |  |  | 标段： |  |  | 第 11 页 共 11 页
序号 | 项目编码 | 项目名称 | 项目特征描述 |  | 计量 单位 | 工程量 |  | 金额（元）
[8 empty] | 综合单价 | 合价
32 | 010103002003 | 余方弃置 | 1.名称：余方弃置 2.运距：26KM 3.工程内容综合考虑:装车方式、外运运距，相关配合及收尾工作，完工垃圾清理等所有工作内容； 4.未尽事项详见图纸、技术需求书、招标文件、工程量清单计价说明、国家相关规范等 |  | m3 | 154.88
本页小计
合 计

## E.2.1 分部分项工程项目清单计价表【给排水工程-室外】
分部分项工程项目清单计价表
工程名称：给排水工程-室外 |  |  |  | 标段： |  |  | 第 1 页 共 17 页
序号 | 项目编码 | 项目名称 | 项目特征描述 |  | 计量 单位 | 工程量 |  | 金额（元）
[8 empty] | 综合单价 | 合价
土方工程
1 | 040101002003 | 挖沟槽土方 | 1.名称:挖沟槽土方 2.挖土深度:综合考虑 3.人工机械配合挖土方 4.未尽事项满足详见图纸、技术需求书、招标文件、工程量清单计价说明、国家相关施工验收规范等并达到验收合格要求。 |  | m3 | 3038.42
2 | 040103001004 | 原土回填 | 1、名称:原土回填； 2、工程内容综合考虑:回填夯实方式、回填夯实深度、回填土运距、相关配合及收尾工作，完工垃圾清理等所有工作内容； 3.未尽事项满足设计图纸、技术需求书、招标文件、工程量清单计价说明、国家相关施工验收规范等并达到验收合格标准要求。 |  | m3 | 711.3
3 | 040103001005 | 回填方 | 1、名称:中粗砂回填 2、规格型号及相关技术参数:按设计图示尺寸及验收标准 ； 3、工程内容综合考虑:回填夯实方式、回填夯实深度、回填土运距、相关配合及收尾工作，完工垃圾清理等所有工作内容； 4.未尽事项满足设计图纸、技术需求书、招标文件、工程量清单计价说明、国家相关施工验收规范等并达到验收合格标准要求。 |  | m3 | 1599.03
本页小计
分部分项工程项目清单计价表
工程名称：给排水工程-室外 |  |  |  | 标段： |  |  | 第 2 页 共 17 页
序号 | 项目编码 | 项目名称 | 项目特征描述 |  | 计量 单位 | 工程量 |  | 金额（元）
[8 empty] | 综合单价 | 合价
4 | 040305001002 | 垫层 | 1.名称:砂垫层 2.材料品种、规格:中粗砂 3.厚度:综合考虑 4.工程内容综合考虑:清底、找平、夯实、铺筑、抹平,材料场内运输 5.未尽事项满足设计图纸、技术需求书、招标文件、工程量清单计价说明、国家相关施工验收规范等并达到验收合格标准要求。 |  | m3 | 244.02
5 | 040103003003 | 余方弃置 | 1.运土方 土方类别综合考虑 2.运输方式：综合考虑 3.运距：综合考虑 4.未尽事项满足设计图纸、技术需求书、招标文件、工程量清单计价说明、国家相关施工验收规范等并达到验收合格标准要求。 |  | m3 | 2327.12
雨水系统
6 | 040501005005 | HDPE双壁波纹管 | 1.名称:HDPE双壁波纹排水管（环刚度S1级4KN/m2） 2.安装部位:室外 3.规格、压力等级:DN200 4.连接形式:承插式连接 5.环刚度S1级4KN/m2 6.未尽事项详见图纸、招标文件、工程量清单计价说明、国家相关规范等 |  | m | 225.9
7 | 040501005006 | HDPE双壁波纹管 | 1.名称:HDPE双壁波纹排水管（环刚度S1级4KN/m2） 2.安装部位:室外 3.规格、压力等级:DN300 4.连接形式:承插式连接 5.环刚度S1级4KN/m2 6.未尽事项详见图纸、招标文件、工程量清单计价说明、国家相关规范等 |  | m | 238.91
本页小计
分部分项工程项目清单计价表
工程名称：给排水工程-室外 |  |  |  | 标段： |  |  | 第 3 页 共 17 页
序号 | 项目编码 | 项目名称 | 项目特征描述 |  | 计量 单位 | 工程量 |  | 金额（元）
[8 empty] | 综合单价 | 合价
8 | 040501005007 | HDPE双壁波纹管 | 1.名称:HDPE双壁波纹排水管（环刚度S1级4KN/m2） 2.安装部位:室外 3.规格、压力等级:DN400 4.连接形式:承插式连接 5.环刚度S1级4KN/m2 6.未尽事项详见图纸、招标文件、工程量清单计价说明、国家相关规范等 |  | m | 87.3
9 | 040501005008 | HDPE双壁波纹管 | 1.名称:HDPE双壁波纹排水管（环刚度S1级4KN/m2） 2.安装部位:室外 3.规格、压力等级:DN500 4.连接形式:承插式连接 5.环刚度S1级4KN/m2 6.未尽事项详见图纸、招标文件、工程量清单计价说明、国家相关规范等 |  | m | 78.16
10 | 040501005009 | HDPE双壁波纹管 | 1.名称:HDPE双壁波纹排水管（环刚度S1级4KN/m2） 2.安装部位:室外 3.规格、压力等级:DN600 4.连接形式:承插式连接 5.环刚度S1级4KN/m2 6.未尽事项详见图纸、招标文件、工程量清单计价说明、国家相关规范等 |  | m | 20.25
11 | 040501005010 | HDPE双壁波纹管 | 1.名称:HDPE双壁波纹排水管（环刚度S2级8KN/m2） 2.安装部位:室外 3.规格、压力等级:DN200 4.连接形式:承插式连接 5.环刚度S2级8KN/m2 6.未尽事项详见图纸、招标文件、工程量清单计价说明、国家相关规范等 |  | m | 51.76
本页小计
分部分项工程项目清单计价表
工程名称：给排水工程-室外 |  |  |  | 标段： |  |  | 第 4 页 共 17 页
序号 | 项目编码 | 项目名称 | 项目特征描述 |  | 计量 单位 | 工程量 |  | 金额（元）
[8 empty] | 综合单价 | 合价
12 | 040501005011 | HDPE双壁波纹管 | 1.名称:HDPE双壁波纹排水管（环刚度S2级8KN/m2） 2.安装部位:室外 3.规格、压力等级:DN300 4.连接形式:承插式连接 5.环刚度S2级8KN/m2 6.未尽事项详见图纸、招标文件、工程量清单计价说明、国家相关规范等 |  | m | 90.54
13 | 040501005012 | HDPE双壁波纹管 | 1.名称:HDPE双壁波纹排水管（环刚度S2级8KN/m2） 2.安装部位:室外 3.规格、压力等级:DN400 4.连接形式:承插式连接 5.环刚度S2级8KN/m2 6.未尽事项详见图纸、招标文件、工程量清单计价说明、国家相关规范等 |  | m | 22.28
14 | 040501005013 | HDPE双壁波纹管 | 1.名称:HDPE双壁波纹排水管（环刚度S2级8KN/m2） 2.安装部位:室外 3.规格、压力等级:DN500 4.连接形式:承插式连接 5.环刚度S2级8KN/m2 6.未尽事项详见图纸、招标文件、工程量清单计价说明、国家相关规范等 |  | m | 86.88
15 | 040501005014 | HDPE双壁波纹管 | 1.名称:HDPE双壁波纹排水管（环刚度S2级8KN/m2） 2.安装部位:室外 3.规格、压力等级:DN600 4.连接形式:承插式连接 5.环刚度S2级8KN/m2 6.未尽事项详见图纸、招标文件、工程量清单计价说明、国家相关规范等 |  | m | 108.15
16 | 040501001001 | 混凝土管 | 1.名称:内衬钢筋混凝土管 2.安装部位:室外 3.规格、压力等级:DN700 4.连接形式:承插式连接 5.未尽事项详见图纸、招标文件、工程量清单计价说明、国家相关规范等 |  | m | 10.99
本页小计
分部分项工程项目清单计价表
工程名称：给排水工程-室外 |  |  |  | 标段： |  |  | 第 5 页 共 17 页
序号 | 项目编码 | 项目名称 | 项目特征描述 |  | 计量 单位 | 工程量 |  | 金额（元）
[8 empty] | 综合单价 | 合价
17 | 040504002001 | 雨水检查井 | 1.名称:雨水检查井-车行道下 2.规格型号:φ700~1500 3.未尽事项详见图纸、招标文件、工程量清单计价说明、国家相关规范等 |  | 座 | 13
18 | 040504003002 | 雨水检查井 | 1.名称:雨水检查井-非车行道下 2.规格型号:φ700 3.未尽事项详见图纸、招标文件、工程量清单计价说明、国家相关规范等 |  | 座 | 16
19 | 040504003003 | 雨水检查井 | 1.名称:雨水检查井-非车行道下 2.规格型号:φ1000 3.未尽事项详见图纸、招标文件、工程量清单计价说明、国家相关规范等 |  | 座 | 4
20 | 040504003004 | 雨水检查井 | 1.名称:雨水检查井-非车行道下 2.规格型号:φ1250 3.未尽事项详见图纸、招标文件、工程量清单计价说明、国家相关规范等 |  | 座 | 4
21 | 040504010002 | 雨水口 | 1.名称:渗透式雨水口 2.未尽事项详见图纸、招标文件、工程量清单计价说明、国家相关规范等 |  | 座 | 25
22 | 040504010003 | 雨水溢流口 | 1.名称:雨水溢流口 2.未尽事项详见图纸、招标文件、工程量清单计价说明、国家相关规范等 |  | 座 | 41
污水系统
23 | 040501005015 | HDPE双壁波纹管 | 1.名称:HDPE双壁波纹排水管（环刚度S1级4KN/m2） 2.安装部位:室外 3.规格、压力等级:DN300 4.连接形式:承插式连接 5.环刚度S1级4KN/m2 6.未尽事项详见图纸、招标文件、工程量清单计价说明、国家相关规范等 |  | m | 268.05
本页小计
分部分项工程项目清单计价表
工程名称：给排水工程-室外 |  |  |  | 标段： |  |  | 第 6 页 共 17 页
序号 | 项目编码 | 项目名称 | 项目特征描述 |  | 计量 单位 | 工程量 |  | 金额（元）
[8 empty] | 综合单价 | 合价
24 | 040501005016 | HDPE双壁波纹管 | 1.名称:HDPE双壁波纹排水管（环刚度S2级8KN/m2） 2.安装部位:室外 3.规格、压力等级:DN300 4.连接形式:承插式连接 5.环刚度S2级8KN/m2 6.未尽事项详见图纸、招标文件、工程量清单计价说明、国家相关规范等 |  | m | 284.69
25 | 031001008090 | 塑料管 | 1.名称:UPVC排水管 2.规格:DN100 3.连接方式:粘接 4.管道、试压安装等施工需满足招标文件、设计图纸要求和验收所有要求 5.工程内容综合考虑:本体及全部配件附件材料供运卸货、采购保管、制作安装、相关管道配件（透气帽、止水环、消能装置等)、卡箍、阻火圈、积水器、管卡）制作安装；管道冲洗、灌水、通球实验、含防火封堵、综合考虑支架的制作、安装、除锈、刷油补漆及刷色标，需满足设计要求及完工垃圾清运工作 6.未尽事项详见图纸、招标文件、工程量清单计价说明、国家相关规范等 |  | m | 20.81
26 | 040504002002 | 污水检查井 | 1.名称:污水检查井-车行道下 2.规格型号:φ700~1500 3.井深：综合考虑 4.未尽事项详见图纸、招标文件、工程量清单计价说明、国家相关规范等 |  | 座 | 12
27 | 040504003005 | 污水检查井 | 1.名称:污水检查井-非车行道下 2.规格型号:φ700 3.井深：综合考虑 4.未尽事项详见图纸、招标文件、工程量清单计价说明、国家相关规范等 |  | 座 | 15
本页小计
分部分项工程项目清单计价表
工程名称：给排水工程-室外 |  |  |  | 标段： |  |  | 第 7 页 共 17 页
序号 | 项目编码 | 项目名称 | 项目特征描述 |  | 计量 单位 | 工程量 |  | 金额（元）
[8 empty] | 综合单价 | 合价
28 | 040504003006 | 污水检查井 | 1.名称:污水检查井-非车行道下 2.规格型号:φ1000 3.井深：综合考虑 4.未尽事项详见图纸、招标文件、工程量清单计价说明、国家相关规范等 |  | 座 | 4
29 | 040504009001 | 化粪池 | 1.名称:钢筋混凝土化粪池 2.规格型号:100m3 详国标22S702 3.土方开挖、回填、弃运，模板等内容综合考虑 4.未尽事项详见图纸、招标文件、工程量清单计价说明、国家相关规范等 |  | 座 | 2
废水系统
30 | 040501005017 | HDPE双壁波纹管 | 1.名称:HDPE双壁波纹排水管（环刚度S1级4KN/m2） 2.安装部位:室外 3.规格、压力等级:DN300 4.连接形式:承插式连接 5.环刚度S1级4KN/m2 6.未尽事项详见图纸、招标文件、工程量清单计价说明、国家相关规范等 |  | m | 301.02
31 | 040501005018 | HDPE双壁波纹管 | 1.名称:HDPE双壁波纹排水管（环刚度S2级8KN/m2） 2.安装部位:室外 3.规格、压力等级:DN300 4.连接形式:承插式连接 5.环刚度S2级8KN/m2 6.未尽事项详见图纸、招标文件、工程量清单计价说明、国家相关规范等 |  | m | 373.93
32 | 040504002003 | 废水检查井 | 1.名称:废水检查井-车行道下 2.规格型号:φ700~1500 3.未尽事项详见图纸、招标文件、工程量清单计价说明、国家相关规范等 |  | 座 | 15
本页小计
分部分项工程项目清单计价表
工程名称：给排水工程-室外 |  |  |  | 标段： |  |  | 第 8 页 共 17 页
序号 | 项目编码 | 项目名称 | 项目特征描述 |  | 计量 单位 | 工程量 |  | 金额（元）
[8 empty] | 综合单价 | 合价
33 | 040504003007 | 废水检查井 | 1.名称:废水检查井-非车行道下 2.规格型号:φ700 3.未尽事项详见图纸、招标文件、工程量清单计价说明、国家相关规范等 |  | 座 | 15
34 | 040504003008 | 废水检查井 | 1.名称:废水检查井-非车行道下 2.规格型号:φ1000 3.未尽事项详见图纸、招标文件、工程量清单计价说明、国家相关规范等 |  | 座 | 7
给水系统
35 | 031001006067 | 厚壁不锈钢管 | 1.名称:厚壁不锈钢给水管 2.安装部位:室外 3.规格、压力等级:DN20 4.连接形式:不锈钢焊接 5.工程内容综合考虑:本体及全部配件附件材料供运卸货、采购保管、制作安装、管道公称压力、管道压力试验及消毒、冲洗、套管（除刚、柔性防水套管外）、特加强级(六油二布)环氧煤沥青涂料,防腐层厚度宜大于 0.6mm、包含管件安装、除锈刷油补漆刷色标、防火防水封堵、有保温绝热防结露要求时的保温绝热防结露工作，相关调试及封边收口，完工垃圾清理等所有工作内容 6.未尽事项详见图纸、招标文件、工程量清单计价说明、国家相关规范等 |  | m | 185.28
本页小计
分部分项工程项目清单计价表
工程名称：给排水工程-室外 |  |  |  | 标段： |  |  | 第 9 页 共 17 页
序号 | 项目编码 | 项目名称 | 项目特征描述 |  | 计量 单位 | 工程量 |  | 金额（元）
[8 empty] | 综合单价 | 合价
36 | 031001006068 | 厚壁不锈钢管 | 1.名称:厚壁不锈钢给水管 2.安装部位:室外 3.规格、压力等级:DN25 4.连接形式:不锈钢焊接 5.工程内容综合考虑:本体及全部配件附件材料供运卸货、采购保管、制作安装、管道公称压力、管道压力试验及消毒、冲洗、套管（除刚、柔性防水套管外）、特加强级(六油二布)环氧煤沥青涂料,防腐层厚度宜大于 0.6mm、包含管件安装、除锈刷油补漆刷色标、防火防水封堵、有保温绝热防结露要求时的保温绝热防结露工作，相关调试及封边收口，完工垃圾清理等所有工作内容 6.未尽事项详见图纸、招标文件、工程量清单计价说明、国家相关规范等 |  | m | 7.28
37 | 031001006069 | 厚壁不锈钢管 | 1.名称:厚壁不锈钢给水管 2.安装部位:室外 3.规格、压力等级:DN50 4.连接形式:不锈钢焊接 5.工程内容综合考虑:本体及全部配件附件材料供运卸货、采购保管、制作安装、管道公称压力、管道压力试验及消毒、冲洗、套管（除刚、柔性防水套管外）、特加强级(六油二布)环氧煤沥青涂料,防腐层厚度宜大于 0.6mm、包含管件安装、除锈刷油补漆刷色标、防火防水封堵、有保温绝热防结露要求时的保温绝热防结露工作，相关调试及封边收口，完工垃圾清理等所有工作内容 6.未尽事项详见图纸、招标文件、工程量清单计价说明、国家相关规范等 |  | m | 3.4
本页小计
分部分项工程项目清单计价表
工程名称：给排水工程-室外 |  |  |  | 标段： |  |  | 第 10 页 共 17 页
序号 | 项目编码 | 项目名称 | 项目特征描述 |  | 计量 单位 | 工程量 |  | 金额（元）
[8 empty] | 综合单价 | 合价
38 | 031001006070 | 厚壁不锈钢管 | 1.名称:厚壁不锈钢给水管 2.安装部位:室外 3.规格、压力等级:DN80 4.连接形式:不锈钢焊接 5.工程内容综合考虑:本体及全部配件附件材料供运卸货、采购保管、制作安装、管道公称压力、管道压力试验及消毒、冲洗、套管（除刚、柔性防水套管外）、特加强级(六油二布)环氧煤沥青涂料,防腐层厚度宜大于 0.6mm、包含管件安装、除锈刷油补漆刷色标、防火防水封堵、有保温绝热防结露要求时的保温绝热防结露工作，相关调试及封边收口，完工垃圾清理等所有工作内容 6.未尽事项详见图纸、招标文件、工程量清单计价说明、国家相关规范等 |  | m | 36.84
39 | 031001001029 | 铸铁管 | 1.名称:球墨铸铁管给水管 2.安装部位:室外 3.规格、压力等级:DN100 4.连接形式:承插连接 5.工程内容综合考虑:本体及全部配件附件材料供运卸货、采购保管、制作安装、管道公称压力、管道压力试验及消毒、冲洗、套管（除刚、柔性防水套管外）、防腐、包含管件安装、除锈刷油补漆刷色标、防火防水封堵、有保温绝热防结露要求时的保温绝热防结露工作，相关调试及封边收口，完工垃圾清理等所有工作内容 6.未尽事项详见图纸、招标文件、工程量清单计价说明、国家相关规范等 |  | m | 23.18
本页小计
分部分项工程项目清单计价表
工程名称：给排水工程-室外 |  |  |  | 标段： |  |  | 第 11 页 共 17 页
序号 | 项目编码 | 项目名称 | 项目特征描述 |  | 计量 单位 | 工程量 |  | 金额（元）
[8 empty] | 综合单价 | 合价
40 | 031001001030 | 铸铁管 | 1.名称:球墨铸铁管给水管 2.安装部位:室外 3.规格、压力等级:DN150 4.连接形式:承插连接 5.工程内容综合考虑:本体及全部配件附件材料供运卸货、采购保管、制作安装、管道公称压力、管道压力试验及消毒、冲洗、套管（除刚、柔性防水套管外）、防腐、包含管件安装、除锈刷油补漆刷色标、防火防水封堵、有保温绝热防结露要求时的保温绝热防结露工作，相关调试及封边收口，完工垃圾清理等所有工作内容 6.未尽事项详见图纸、招标文件、工程量清单计价说明、国家相关规范等 |  | m | 63.37
41 | 031001001031 | 铸铁管 | 1.名称:球墨铸铁管给水管 2.安装部位:室外 3.规格、压力等级:DN200 4.连接形式:承插连接 5.工程内容综合考虑:本体及全部配件附件材料供运卸货、采购保管、制作安装、管道公称压力、管道压力试验及消毒、冲洗、套管（除刚、柔性防水套管外）、防腐、包含管件安装、除锈刷油补漆刷色标、防火防水封堵、有保温绝热防结露要求时的保温绝热防结露工作，相关调试及封边收口，完工垃圾清理等所有工作内容 6.未尽事项详见图纸、招标文件、工程量清单计价说明、国家相关规范等 |  | m | 12.41
本页小计
分部分项工程项目清单计价表
工程名称：给排水工程-室外 |  |  |  | 标段： |  |  | 第 12 页 共 17 页
序号 | 项目编码 | 项目名称 | 项目特征描述 |  | 计量 单位 | 工程量 |  | 金额（元）
[8 empty] | 综合单价 | 合价
42 | 031002011023 | 水表组 | 1.类型:不锈钢水表组 2.材质:不锈钢 3.规格、压力等级:DN50 4.含2个截止阀，1止回阀，1个Y型过滤器，1个水表 5.连接形式:螺纹 6.未尽事项详见图纸、招标文件、工程量清单计价说明、国家相关规范等 |  | 组 | 1
43 | 031002011024 | 水表组 | 1.类型:不锈钢水表组 2.材质:不锈钢 3.规格、压力等级:DN80 4.含1个水表，2个闸阀，1止回阀，1个Y型过滤器 5.连接形式:法兰连接 6.未尽事项详见图纸、招标文件、工程量清单计价说明、国家相关规范等 |  | 组 | 1
44 | 031002011025 | 水表组 | 1.类型:不锈钢水表组 2.材质:不锈钢 3.规格、压力等级:DN100 4.含1个水表，2个闸阀，1倒流防止器，1个Y型过滤器 5.连接形式:法兰连接 6.未尽事项详见图纸、招标文件、工程量清单计价说明、国家相关规范等 |  | 组 | 1
45 | 031002011026 | 水表组 | 1.类型:不锈钢水表组 2.材质:不锈钢 3.规格、压力等级:DN150 4.含1个水表，2个闸阀，1倒流防止器，1个Y型过滤器 5.连接形式:法兰连接 6.未尽事项详见图纸、招标文件、工程量清单计价说明、国家相关规范等 |  | 组 | 2
46 | 040504001002 | 水表阀门井 | 1.名称:水表阀门井 2.规格型号:详见施工图纸 3.井深：综合考虑 4.做法参见05S502 5.未尽事项详见图纸、招标文件、工程量清单计价说明、国家相关规范等 |  | 座 | 5
本页小计
分部分项工程项目清单计价表
工程名称：给排水工程-室外 |  |  |  | 标段： |  |  | 第 13 页 共 17 页
序号 | 项目编码 | 项目名称 | 项目特征描述 |  | 计量 单位 | 工程量 |  | 金额（元）
[8 empty] | 综合单价 | 合价
建筑排水管道至室外第一个井
47 | 031001008091 | 塑料管 | 1.名称:UPVC排水管 2.规格:DN50 3.连接方式:粘接 4.管道、试压安装等施工需满足招标文件、设计图纸要求和验收所有要求 5.工程内容综合考虑:本体及全部配件附件材料供运卸货、采购保管、制作安装、相关管道配件（透气帽、止水环、消能装置等)、卡箍、阻火圈、积水器、管卡）制作安装；管道冲洗、灌水、通球实验、含防火封堵、综合考虑支架的制作、安装、除锈、刷油补漆及刷色标，需满足设计要求及完工垃圾清运工作 6.未尽事项详见图纸、招标文件、工程量清单计价说明、国家相关规范等 |  | m | 87.08
48 | 031001008092 | 塑料管 | 1.名称:UPVC排水管 2.规格:DN80 3.连接方式:粘接 4.管道、试压安装等施工需满足招标文件、设计图纸要求和验收所有要求 5.工程内容综合考虑:本体及全部配件附件材料供运卸货、采购保管、制作安装、相关管道配件（透气帽、止水环、消能装置等)、卡箍、阻火圈、积水器、管卡）制作安装；管道冲洗、灌水、通球实验、含防火封堵、综合考虑支架的制作、安装、除锈、刷油补漆及刷色标，需满足设计要求及完工垃圾清运工作 6.未尽事项详见图纸、招标文件、工程量清单计价说明、国家相关规范等 |  | m | 37.14
本页小计
分部分项工程项目清单计价表
工程名称：给排水工程-室外 |  |  |  | 标段： |  |  | 第 14 页 共 17 页
序号 | 项目编码 | 项目名称 | 项目特征描述 |  | 计量 单位 | 工程量 |  | 金额（元）
[8 empty] | 综合单价 | 合价
49 | 031001008093 | 塑料管 | 1.名称:UPVC排水管 2.规格:DN100 3.连接方式:粘接 4.管道、试压安装等施工需满足招标文件、设计图纸要求和验收所有要求 5.工程内容综合考虑:本体及全部配件附件材料供运卸货、采购保管、制作安装、相关管道配件（透气帽、止水环、消能装置等)、卡箍、阻火圈、积水器、管卡）制作安装；管道冲洗、灌水、通球实验、含防火封堵、综合考虑支架的制作、安装、除锈、刷油补漆及刷色标，需满足设计要求及完工垃圾清运工作 6.未尽事项详见图纸、招标文件、工程量清单计价说明、国家相关规范等 |  | m | 257.19
50 | 031001008094 | 塑料管 | 1.名称:UPVC排水管 2.规格:DN150 3.连接方式:粘接 4.管道、试压安装等施工需满足招标文件、设计图纸要求和验收所有要求 5.工程内容综合考虑:本体及全部配件附件材料供运卸货、采购保管、制作安装、相关管道配件（透气帽、止水环、消能装置等)、卡箍、阻火圈、积水器、管卡）制作安装；管道冲洗、灌水、通球实验、含防火封堵、综合考虑支架的制作、安装、除锈、刷油补漆及刷色标，需满足设计要求及完工垃圾清运工作 6.未尽事项详见图纸、招标文件、工程量清单计价说明、国家相关规范等 |  | m | 28.87
本页小计
分部分项工程项目清单计价表
工程名称：给排水工程-室外 |  |  |  | 标段： |  |  | 第 15 页 共 17 页
序号 | 项目编码 | 项目名称 | 项目特征描述 |  | 计量 单位 | 工程量 |  | 金额（元）
[8 empty] | 综合单价 | 合价
51 | 031001008095 | 塑料管 | 1.名称:UPVC排水管 2.规格:DN200 3.连接方式:粘接 4.管道、试压安装等施工需满足招标文件、设计图纸要求和验收所有要求 5.工程内容综合考虑:本体及全部配件附件材料供运卸货、采购保管、制作安装、相关管道配件（透气帽、止水环、消能装置等)、卡箍、阻火圈、积水器、管卡）制作安装；管道冲洗、灌水、通球实验、含防火封堵、综合考虑支架的制作、安装、除锈、刷油补漆及刷色标，需满足设计要求及完工垃圾清运工作 6.未尽事项详见图纸、招标文件、工程量清单计价说明、国家相关规范等 |  | m | 53.02
52 | 031001001032 | 铸铁管 | 1.名称:W1型机制柔性铸铁排水管 2.规格:DN100 3.连接方式:承插连接 4.管道、试压安装等施工需满足招标文件、设计图纸要求和验收所有要求 5.工程内容综合考虑:本体及全部配件附件材料供运卸货、采购保管、制作安装、相关管道配件（透气帽、止水环、消能装置等)、卡箍、阻火圈、积水器、管卡）制作安装；管道冲洗、灌水、通球实验、含防火封堵、综合考虑支架的制作、安装、除锈、刷油补漆及刷色标，需满足设计要求及完工垃圾清运工作 6.未尽事项详见图纸、招标文件、工程量清单计价说明、国家相关规范等 |  | m | 179.41
本页小计
分部分项工程项目清单计价表
工程名称：给排水工程-室外 |  |  |  | 标段： |  |  | 第 16 页 共 17 页
序号 | 项目编码 | 项目名称 | 项目特征描述 |  | 计量 单位 | 工程量 |  | 金额（元）
[8 empty] | 综合单价 | 合价
53 | 031001001033 | 铸铁管 | 1.名称:铸铁排水管 2.规格:DN150 3.连接方式:承插连接 4.管道、试压安装等施工需满足招标文件、设计图纸要求和验收所有要求 5.工程内容综合考虑:本体及全部配件附件材料供运卸货、采购保管、制作安装、相关管道配件（透气帽、止水环、消能装置等)、卡箍、阻火圈、积水器、管卡）制作安装；管道冲洗、灌水、通球实验、含防火封堵、综合考虑支架的制作、安装、除锈、刷油补漆及刷色标，需满足设计要求及完工垃圾清运工作 6.未尽事项详见图纸、招标文件、工程量清单计价说明、国家相关规范等 |  | m | 240.23
54 | 031001004021 | 内涂塑钢管 | 1.名称:内涂塑钢排水管 2.规格:DN100 3.连接方式:卡箍连接 4.管道、试压安装等施工需满足招标文件、设计图纸要求和验收所有要求 5.工程内容综合考虑:本体及全部配件附件材料供运卸货、采购保管、制作安装、相关管道配件（透气帽、止水环、消能装置等)、卡箍、阻火圈、积水器、管卡）制作安装；管道冲洗、灌水、通球实验、含防火封堵、综合考虑支架的制作、安装、除锈、刷油补漆及刷色标、埋地防腐，需满足设计要求及完工垃圾清运工作 6.未尽事项详见图纸、招标文件、工程量清单计价说明、国家相关规范等 |  | m | 82.344
本页小计
分部分项工程项目清单计价表
工程名称：给排水工程-室外 |  |  |  | 标段： |  |  | 第 17 页 共 17 页
序号 | 项目编码 | 项目名称 | 项目特征描述 |  | 计量 单位 | 工程量 |  | 金额（元）
[8 empty] | 综合单价 | 合价
55 | 031001004022 | 内涂塑钢管 | 1.名称:内涂塑钢排水管 2.规格:DN150 3.连接方式:卡箍连接 4.管道、试压安装等施工需满足招标文件、设计图纸要求和验收所有要求 5.工程内容综合考虑:本体及全部配件附件材料供运卸货、采购保管、制作安装、相关管道配件（透气帽、止水环、消能装置等)、卡箍、阻火圈、积水器、管卡）制作安装；管道冲洗、灌水、通球实验、含防火封堵、综合考虑支架的制作、安装、除锈、刷油补漆及刷色标、埋地防腐，需满足设计要求及完工垃圾清运工作 6.未尽事项详见图纸、招标文件、工程量清单计价说明、国家相关规范等 |  | m | 9.935
56 | 031001004023 | 内涂塑钢管 | 1.名称:内涂塑钢排水管 2.规格:DN200 3.连接方式:卡箍连接 4.管道、试压安装等施工需满足招标文件、设计图纸要求和验收所有要求 5.工程内容综合考虑:本体及全部配件附件材料供运卸货、采购保管、制作安装、相关管道配件（透气帽、止水环、消能装置等)、卡箍、阻火圈、积水器、管卡）制作安装；管道冲洗、灌水、通球实验、含防火封堵、综合考虑支架的制作、安装、除锈、刷油补漆及刷色标、埋地防腐，需满足设计要求及完工垃圾清运工作 6.未尽事项详见图纸、招标文件、工程量清单计价说明、国家相关规范等 |  | m | 38.194
本页小计
合 计

## E.2.1 分部分项工程项目清单计价表【消防水工程-室外】
分部分项工程项目清单计价表
工程名称：消防水工程-室外 |  |  |  | 标段： |  |  | 第 1 页 共 6 页
序号 | 项目编码 | 项目名称 | 项目特征描述 |  | 计量 单位 | 工程量 |  | 金额（元）
[8 empty] | 综合单价 | 合价
室外消防水系统
1 | 031001001034 | 铸铁管 | 1、名称：球墨铸铁管； 2、材质规格型号及技术参数：球墨铸铁管 DN100，综合考虑连接方式 3、工程内容综合考虑:本体及全部配件附件材料供运卸货、采购保管、制作安装、管道公称压力、管道压力试验及消毒、冲洗、套管、凿压槽及修复等，包含管卡、支架制作及安装、除锈刷油补漆刷色标、管道防腐、防火防水封堵、有保温绝热防结露要求时的保温绝热防结露工作，相关调试及封边收口，完工垃圾清理等所有工作内容； 4、未尽事项满足详见图纸、技术需求书、招标文件、工程量清单计价说明、国家相关施工验收规范等并达到验收合格要求。 |  | m | 60.9
2 | 031001001035 | 铸铁管 | 1、名称：球墨铸铁管； 2、材质规格型号及技术参数：球墨铸铁管 DN150，综合考虑连接方式 3、工程内容综合考虑:本体及全部配件附件材料供运卸货、采购保管、制作安装、管道公称压力、管道压力试验及消毒、冲洗、套管、凿压槽及修复等，包含管卡、支架制作及安装、除锈刷油补漆刷色标、管道防腐、防火防水封堵、有保温绝热防结露要求时的保温绝热防结露工作，相关调试及封边收口，完工垃圾清理等所有工作内容； 4、未尽事项满足详见图纸、技术需求书、招标文件、工程量清单计价说明、国家相关施工验收规范等并达到验收合格要求。 |  | m | 608.32
本页小计
分部分项工程项目清单计价表
工程名称：消防水工程-室外 |  |  |  | 标段： |  |  | 第 2 页 共 6 页
序号 | 项目编码 | 项目名称 | 项目特征描述 |  | 计量 单位 | 工程量 |  | 金额（元）
[8 empty] | 综合单价 | 合价
3 | 031001001036 | 铸铁管 | 1、名称：球墨铸铁管； 2、材质规格型号及技术参数：球墨铸铁管 DN200，综合考虑连接方式 3、工程内容综合考虑:本体及全部配件附件材料供运卸货、采购保管、制作安装、管道公称压力、管道压力试验及消毒、冲洗、套管、凿压槽及修复等，包含管卡、支架制作及安装、除锈刷油补漆刷色标、管道防腐、防火防水封堵、有保温绝热防结露要求时的保温绝热防结露工作，相关调试及封边收口，完工垃圾清理等所有工作内容； 4、未尽事项满足详见图纸、技术需求书、招标文件、工程量清单计价说明、国家相关施工验收规范等并达到验收合格要求。 |  | m | 3.13
4 | 030901012002 | 消防水泵接合器 | 1.名称:消防水泵接合器SQD100-1.6 2.材质规格型号及技术参数材质:铸铁，DN100，自带阀体 3.连接形式:法兰连接 4.未尽事项满足详见图纸、技术需求书、招标文件、工程量清单计价说明、国家相关施工验收规范等并达到验收合格要求。 |  | 套 | 7
5 | 030901012003 | 消防水泵接合器 | 1.名称:消防水泵接合器SQD100-2.5 2.材质规格型号及技术参数材质:铸铁，DN100，自带阀体 3.连接形式:法兰连接 4.未尽事项满足详见图纸、技术需求书、招标文件、工程量清单计价说明、国家相关施工验收规范等并达到验收合格要求。 |  | 套 | 6
本页小计
分部分项工程项目清单计价表
工程名称：消防水工程-室外 |  |  |  | 标段： |  |  | 第 3 页 共 6 页
序号 | 项目编码 | 项目名称 | 项目特征描述 |  | 计量 单位 | 工程量 |  | 金额（元）
[8 empty] | 综合单价 | 合价
6 | 030901012004 | 消防水泵接合器 | 1.名称:消防水泵接合器SQD150-1.6 2.材质规格型号及技术参数材质:铸铁，DN150，自带阀体 3.连接形式:法兰连接 4.未尽事项满足详见图纸、技术需求书、招标文件、工程量清单计价说明、国家相关施工验收规范等并达到验收合格要求。 |  | 套 | 14
7 | 030901012005 | 消防水泵接合器 | 1.名称:消防水泵接合器SQD150-2.5 2.材质规格型号及技术参数材质:铸铁，DN150，自带阀体 3.连接形式:法兰连接 4.未尽事项满足详见图纸、技术需求书、招标文件、工程量清单计价说明、国家相关施工验收规范等并达到验收合格要求。 |  | 套 | 6
8 | 030901011001 | 室外消火栓 | 1.名称:室外消火栓 2.材质、规格:DN100 3.压力试验及冲洗设计要求:水压试验 4.未尽事项满足详见图纸、技术需求书、招标文件、工程量清单计价说明、国家相关施工验收规范等并达到验收合格要求。 |  | 套 | 4
9 | 030910002013 | 灭火器 | 1.名称:灭火器箱（含两具手提式干粉灭火器） 2.规格、型号:ABC5 3.未尽事项满足详见图纸、技术需求书、招标文件、工程量清单计价说明、国家相关施工验收规范等并达到验收合格要求。 |  | 个 | 3
本页小计
分部分项工程项目清单计价表
工程名称：消防水工程-室外 |  |  |  | 标段： |  |  | 第 4 页 共 6 页
序号 | 项目编码 | 项目名称 | 项目特征描述 |  | 计量 单位 | 工程量 |  | 金额（元）
[8 empty] | 综合单价 | 合价
10 | 031002001145 | 阀门井 | 1.名称:阀门井 2.材质:综合考虑 3.井盖材质:满足设计要求 4.阀门井及井盖规格:详见图纸要求 5.含:防坠落网 6.未尽事项满足详见图纸、技术需求书、招标文件、工程量清单计价说明、国家相关施工验收规范等并达到验收合格要求。 |  | 个 | 2
11 | 031002001146 | 明杆闸阀 | 1.名称：明杆闸阀 2.材质规格型号及技术参数：铸铁，DN150，综合考虑公称压力； 3.工程内容综合考虑:本体及全部配件附件材料供运卸货、采购保管、制作安装、法兰、带电动单元的接线等，包含支架制作及安装、有保温绝热防结露要求时的保温绝热防结露工作，综合考虑连接方式、相关试验及封边收口，完工垃圾清理等所有工作内容； 4.未尽事项满足详见图纸、技术需求书、招标文件、工程量清单计价说明、国家相关施工验收规范等并达到验收合格要求。 |  | 个 | 2
12 | 031002001147 | 室外消防水池取水口 | 1.名称:室外消防水池取水口 2.规格、材质:详见图纸要求 3.含:防坠落网、井盖 4.未尽事项满足详见图纸、技术需求书、招标文件、工程量清单计价说明、国家相关施工验收规范等并达到验收合格要求。 |  | 个 | 1
本页小计
分部分项工程项目清单计价表
工程名称：消防水工程-室外 |  |  |  | 标段： |  |  | 第 5 页 共 6 页
序号 | 项目编码 | 项目名称 | 项目特征描述 |  | 计量 单位 | 工程量 |  | 金额（元）
[8 empty] | 综合单价 | 合价
13 | 040101002004 | 挖沟槽土方 | 1.名称:挖沟槽土方 2.挖土深度:综合考虑 3.人工机械配合挖土方 4.未尽事项满足详见图纸、技术需求书、招标文件、工程量清单计价说明、国家相关施工验收规范等并达到验收合格要求。 |  | m3 | 328.5
14 | 040103001006 | 原土回填 | 1、名称:原土回填； 2、工程内容综合考虑:回填夯实方式、回填夯实深度、回填土运距、相关配合及收尾工作，完工垃圾清理等所有工作内容； 3.未尽事项满足设计图纸、技术需求书、招标文件、工程量清单计价说明、国家相关施工验收规范等并达到验收合格标准要求。 |  | m3 | 95.38
15 | 040103001007 | 回填方 | 1、名称:中粗砂回填 2、规格型号及相关技术参数:按设计图示尺寸及验收标准 ； 3、工程内容综合考虑:回填夯实方式、回填夯实深度、回填土运距、相关配合及收尾工作，完工垃圾清理等所有工作内容； 4.未尽事项满足设计图纸、技术需求书、招标文件、工程量清单计价说明、国家相关施工验收规范等并达到验收合格标准要求。 |  | m3 | 182.36
16 | 040305001003 | 垫层 | 1.名称:砂垫层 2.材料品种、规格:中粗砂 3.厚度:综合考虑 4.工程内容综合考虑:清底、找平、夯实、铺筑、抹平,材料场内运输 5.未尽事项满足设计图纸、技术需求书、招标文件、工程量清单计价说明、国家相关施工验收规范等并达到验收合格标准要求。 |  | m3 | 44.95
本页小计
分部分项工程项目清单计价表
工程名称：消防水工程-室外 |  |  |  | 标段： |  |  | 第 6 页 共 6 页
序号 | 项目编码 | 项目名称 | 项目特征描述 |  | 计量 单位 | 工程量 |  | 金额（元）
[8 empty] | 综合单价 | 合价
17 | 040103003004 | 余方弃置 | 1.运土方 土方类别综合考虑 2.运输方式：综合考虑 3.运距：综合考虑 4.未尽事项满足设计图纸、技术需求书、招标文件、工程量清单计价说明、国家相关施工验收规范等并达到验收合格标准要求。 |  | m3 | 233.11
本页小计
合 计

## E.2.1 分部分项工程项目清单计价表【电气工程-室外】
分部分项工程项目清单计价表
工程名称：电气工程-室外 |  |  |  | 标段： |  |  | 第 1 页 共 4 页
序号 | 项目编码 | 项目名称 | 项目特征描述 |  | 计量 单位 | 工程量 |  | 金额（元）
[8 empty] | 综合单价 | 合价
室外电气工程
1 | 030409006001 | 电缆保护管 | 1.名称:电缆保护管 2.材质:焊接钢管12SC200 3.敷设方式:埋地 4.含垫层及模板 5.含管枕 6.光缆专用管宜采用蓝色且具备阻燃功能 7.未尽事项详见图纸、招标文件、工程量清单计价说明、国家相关规范等 |  | m | 25.42
2 | 030409006002 | 电缆保护管 | 1.名称:电缆保护管 2.材质:焊接钢管4SC200 3.敷设方式:埋地 4.含垫层及模板 5.含管枕 6.光缆专用管宜采用蓝色且具备阻燃功能 7.未尽事项详见图纸、招标文件、工程量清单计价说明、国家相关规范等 |  | m | 20.17
3 | 030409006003 | 电缆保护管 | 1.名称:电缆保护管 2.材质:HDPE玻璃钢管6xPE200 3.敷设方式:埋地 4.承插或卡扣连接时采用混凝土包封 5.含垫层及模板 6.含管枕 7.光缆专用管宜采用蓝色且具备阻燃功能 8.未尽事项详见图纸、招标文件、工程量清单计价说明、国家相关规范等 |  | m | 11.08
4 | 030409006004 | 电缆保护管 | 1.名称:电缆保护管 2.材质:HDPE玻璃钢管8xPE200 3.敷设方式:埋地 4.承插或卡扣连接时采用混凝土包封 5.含垫层及模板 6.含管枕 7.光缆专用管宜采用蓝色且具备阻燃功能 8.未尽事项详见图纸、招标文件、工程量清单计价说明、国家相关规范等 |  | m | 230.42
本页小计
分部分项工程项目清单计价表
工程名称：电气工程-室外 |  |  |  | 标段： |  |  | 第 2 页 共 4 页
序号 | 项目编码 | 项目名称 | 项目特征描述 |  | 计量 单位 | 工程量 |  | 金额（元）
[8 empty] | 综合单价 | 合价
5 | 030409006005 | 电缆保护管 | 1.名称:电缆保护管 2.材质:HDPE玻璃钢管12xPE200 3.敷设方式:埋地 4.承插或卡扣连接时采用混凝土包封 5.含管枕 6.光缆专用管宜采用蓝色且具备阻燃功能 7.未尽事项详见图纸、招标文件、工程量清单计价说明、国家相关规范等 |  | m | 184.79
6 | 031301003227 | 套管 | 1.名称:刚性防水套管 2.材质:钢材材质综合考虑 3.规格:DN200 4.做法:详见图纸并满足设计要求 5.其他:套管内外封堵（含防火封堵）、防腐 6.未尽事项详见图纸、招标文件、工程量清单计价说明、国家相关规范等 |  | 个 | 48
7 | 040504002004 | 现浇混凝土井 | 1.名称:2层4列排管转角井 2.井深、尺寸:详图纸 3.具体做法详见大样图 4.配井盖 5.角钢包边、其它铁构件 6.模板制作、安装、拆除 7.未尽事项详见图纸、招标文件、工程量清单计价说明、国家相关规范等 |  | 座 | 5
8 | 040504002005 | 现浇混凝土井 | 1.名称:3层4列排管直通井 2.井深、尺寸:详图纸 3.具体做法详见大样图 4.配井盖 5.角钢包边、其它铁构件 6.模板制作、安装、拆除 7.未尽事项详见图纸、招标文件、工程量清单计价说明、国家相关规范等 |  | 座 | 1
本页小计
分部分项工程项目清单计价表
工程名称：电气工程-室外 |  |  |  | 标段： |  |  | 第 3 页 共 4 页
序号 | 项目编码 | 项目名称 | 项目特征描述 |  | 计量 单位 | 工程量 |  | 金额（元）
[8 empty] | 综合单价 | 合价
9 | 040504002006 | 现浇混凝土井 | 1.名称:3层4列排管转通井 2.井深、尺寸:详图纸 3.具体做法详见大样图 4.配井盖 5.角钢包边、其它铁构件 6.模板制作、安装、拆除 7.未尽事项详见图纸、招标文件、工程量清单计价说明、国家相关规范等 |  | 座 | 2
10 | 040504002007 | 现浇混凝土井 | 1.名称:3层4列排管三通井 2.井深、尺寸:详图纸 3.具体做法详见大样图 4.配井盖 5.角钢包边、其它铁构件 6.模板制作、安装、拆除 7.未尽事项详见图纸、招标文件、工程量清单计价说明、国家相关规范等 |  | 座 | 7
11 | 040205003001 | 标志牌 | 1.名称:不锈钢电缆标志牌 2.材质、规格尺寸:详图纸 3.未尽事项详见图纸、招标文件、工程量清单计价说明、国家相关规范等 |  | 块 | 32
12 | 080601008001 | 标志牌、标桩 | 1.名称:水泥标志桩 2.类别:未尽事项详见图纸、招标文件、工程量清单计价说明、国家相关规范等 |  | 个 | 15
13 | 040101002005 | 挖沟槽土方 | 1、名称:挖沟槽土方 2、规格型号及相关技术参数:按设计图示尺寸及验收标准； 3、工程内容综合考虑:挖掘方式、挖掘深度、地质土质及环境因素、相关配合及收尾工作，完工垃圾清理等所有工作内容； 4.未尽事项满足设计图纸、技术需求书、招标文件、工程量清单计价说明、国家相关施工验收规范等并达到验收合格标准要求。 |  | m3 | 852.52
本页小计
分部分项工程项目清单计价表
工程名称：电气工程-室外 |  |  |  | 标段： |  |  | 第 4 页 共 4 页
序号 | 项目编码 | 项目名称 | 项目特征描述 |  | 计量 单位 | 工程量 |  | 金额（元）
[8 empty] | 综合单价 | 合价
14 | 040103001008 | 回填方 | 1、名称:石粉回填； 2、工程内容综合考虑:回填夯实方式、回填夯实深度、回填土运距、相关配合及收尾工作，完工垃圾清理等所有工作内容； 3.未尽事项满足设计图纸、技术需求书、招标文件、工程量清单计价说明、国家相关施工验收规范等并达到验收合格标准要求。 |  | m3 | 235.3
15 | 040103003005 | 余方弃置 | 1.运土方 土方类别综合考虑 2.土方工程量按定额计算规则 3.未尽事项详见图纸、招标文件、工程量清单计价说明、国家相关规范等 |  | m3 | 852.52
本页小计
合 计

## E.2.1 分部分项工程项目清单计价表【光伏发电工程】
分部分项工程项目清单计价表
工程名称：光伏发电工程 |  |  |  | 标段： |  |  | 第 1 页 共 1 页
序号 | 项目编码 | 项目名称 | 项目特征描述 |  | 计量 单位 | 工程量 |  | 金额（元）
[8 empty] | 综合单价 | 合价
光伏发电
1 | 030406006001 | 光伏发电 | 1.名称:光伏发电 2.含光伏组件、逆变器、汇流箱、配电柜、逆变器专用通讯棒、监测APP、光伏支架及配件、逆变器只汇流箱的直流电缆、汇流箱至并网柜的交流电缆、并网柜至低压进线柜的主交流电缆、接线端子、金属软管、镀锌桥架及支架、线管、直流电缆接头防雷接地，支架基础、光伏发电涉及的配电房及电缆沟、吊装运费及高空作业等所有光伏发电安装要求的设施配套； 3.包含现场管理费、电力局业务费用、光伏发电的深化设计、调试及验收 4.未尽事项详见图纸、招标文件、工程量清单计价说明、国家相关规范等 |  | 瓦 | 347130
本页小计
合 计

## E.2.1 分部分项工程项目清单计价表【充电桩工程】
分部分项工程项目清单计价表
工程名称：充电桩工程 |  |  |  | 标段： |  |  | 第 1 页 共 13 页
序号 | 项目编码 | 项目名称 | 项目特征描述 |  | 计量 单位 | 工程量 |  | 金额（元）
[8 empty] | 综合单价 | 合价
充电桩工程
配电箱
1 | 030402011529 | 10~12位充电桩电表箱 | 1.10~12位充电桩电表箱 2.含本体安装、断路器、电表、箱体等所有相关元器件 3.基础型钢制作、安装 4.焊、压接线端子 5.补刷(喷)油漆 6.各金属件均需做防锈处理并做好接地、单体调试、接线等 7.未尽事项详见图纸、招标文件、工程量清单计价说明、国家相关规范等 |  | 台 | 39
2 | 030402011530 | 7~9位充电桩电表箱 | 1.7~9位充电桩电表箱 2.含本体安装、断路器、电表、箱体等所有相关元器件 3.基础型钢制作、安装 4.焊、压接线端子 5.补刷(喷)油漆 6.各金属件均需做防锈处理并做好接地、单体调试、接线等 7.未尽事项详见图纸、招标文件、工程量清单计价说明、国家相关规范等 |  | 台 | 22
3 | 030402011531 | 6位充电桩电表箱 | 1.6位充电桩电表箱 2.含本体安装、断路器、电表、箱体等所有相关元器件 3.基础型钢制作、安装 4.焊、压接线端子 5.补刷(喷)油漆 6.各金属件均需做防锈处理并做好接地、单体调试、接线等 7.未尽事项详见图纸、招标文件、工程量清单计价说明、国家相关规范等 |  | 台 | 4
本页小计
分部分项工程项目清单计价表
工程名称：充电桩工程 |  |  |  | 标段： |  |  | 第 2 页 共 13 页
序号 | 项目编码 | 项目名称 | 项目特征描述 |  | 计量 单位 | 工程量 |  | 金额（元）
[8 empty] | 综合单价 | 合价
4 | 030402011532 | 3~4位充电桩三相电表箱 | 1.3~4位充电桩三相电表箱 2.含本体安装、断路器、电表、箱体等所有相关元器件 3.基础型钢制作、安装 4.焊、压接线端子 5.补刷(喷)油漆 6.各金属件均需做防锈处理并做好接地、单体调试、接线等 7.未尽事项详见图纸、招标文件、工程量清单计价说明、国家相关规范等 |  | 台 | 56
5 | 030402011533 | T接箱 | 1.T接箱 2.本体安装 3.基础型钢制作、安装 4.焊、压接线端子 5.补刷(喷)油漆 6.各金属件均需做防锈处理并做好接地、单体调试、接线等 7.未尽事项详见图纸、招标文件、工程量清单计价说明、国家相关规范等 |  | 台 | 121
线槽、配管、电缆、电线
本页小计
分部分项工程项目清单计价表
工程名称：充电桩工程 |  |  |  | 标段： |  |  | 第 3 页 共 13 页
序号 | 项目编码 | 项目名称 | 项目特征描述 |  | 计量 单位 | 工程量 |  | 金额（元）
[8 empty] | 综合单价 | 合价
6 | 030412003038 | 桥架 | 1.型号、规格:封闭式金属托盘桥架CT100*50 2.材质：镀锌,金属托盘桥架 3.安装：本体运输、固定安装、接口修整安装附件安装（包括盖板、隔板、三通、弯头、支承件等附件以及软接头、接地铜排等全部配件）、电缆桥架及附件、配件安装、接地、伸缩软接头、于砖墙或有找平层的地面上的开刨槽、砖墙开孔、修补等相关费用 4.其他工作内容：含隔板，盖板，接地，穿墙、楼板处防火封堵，除锈刷漆符合当地规范、验收要求，支吊架制作安装与金属结构刷油 5.未尽事项详见图纸、招标文件、工程量清单计价说明、国家相关规范等 |  | m | 335.74
本页小计
分部分项工程项目清单计价表
工程名称：充电桩工程 |  |  |  | 标段： |  |  | 第 4 页 共 13 页
序号 | 项目编码 | 项目名称 | 项目特征描述 |  | 计量 单位 | 工程量 |  | 金额（元）
[8 empty] | 综合单价 | 合价
7 | 030412003039 | 桥架 | 1.型号、规格:封闭式金属托盘桥架CT100*100 2.材质：镀锌,金属托盘桥架 3.安装：本体运输、固定安装、接口修整安装附件安装（包括盖板、隔板、三通、弯头、支承件等附件以及软接头、接地铜排等全部配件）、电缆桥架及附件、配件安装、接地、伸缩软接头、于砖墙或有找平层的地面上的开刨槽、砖墙开孔、修补等相关费用 4.其他工作内容：含隔板，盖板，接地，穿墙、楼板处防火封堵，除锈刷漆符合当地规范、验收要求，支吊架制作安装与金属结构刷油 5.未尽事项详见图纸、招标文件、工程量清单计价说明、国家相关规范等 |  | m | 2070.46
本页小计
分部分项工程项目清单计价表
工程名称：充电桩工程 |  |  |  | 标段： |  |  | 第 5 页 共 13 页
序号 | 项目编码 | 项目名称 | 项目特征描述 |  | 计量 单位 | 工程量 |  | 金额（元）
[8 empty] | 综合单价 | 合价
8 | 030412003040 | 桥架 | 1.型号、规格:封闭式金属托盘桥架CT200*50 2.材质：镀锌,金属托盘桥架 3.安装：本体运输、固定安装、接口修整安装附件安装（包括盖板、隔板、三通、弯头、支承件等附件以及软接头、接地铜排等全部配件）、电缆桥架及附件、配件安装、接地、伸缩软接头、于砖墙或有找平层的地面上的开刨槽、砖墙开孔、修补等相关费用 4.其他工作内容：含隔板，盖板，接地，穿墙、楼板处防火封堵，除锈刷漆符合当地规范、验收要求，支吊架制作安装与金属结构刷油 5.未尽事项详见图纸、招标文件、工程量清单计价说明、国家相关规范等 |  | m | 11.72
本页小计
分部分项工程项目清单计价表
工程名称：充电桩工程 |  |  |  | 标段： |  |  | 第 6 页 共 13 页
序号 | 项目编码 | 项目名称 | 项目特征描述 |  | 计量 单位 | 工程量 |  | 金额（元）
[8 empty] | 综合单价 | 合价
9 | 030412003041 | 桥架 | 1.型号、规格:封闭式金属托盘桥架CT200*100 2.材质：镀锌,金属托盘桥架 3.安装：本体运输、固定安装、接口修整安装附件安装（包括盖板、隔板、三通、弯头、支承件等附件以及软接头、接地铜排等全部配件）、电缆桥架及附件、配件安装、接地、伸缩软接头、于砖墙或有找平层的地面上的开刨槽、砖墙开孔、修补等相关费用 4.其他工作内容：含隔板，盖板，接地，穿墙、楼板处防火封堵，除锈刷漆符合当地规范、验收要求，支吊架制作安装与金属结构刷油 5.未尽事项详见图纸、招标文件、工程量清单计价说明、国家相关规范等 |  | m | 1757.39
本页小计
分部分项工程项目清单计价表
工程名称：充电桩工程 |  |  |  | 标段： |  |  | 第 7 页 共 13 页
序号 | 项目编码 | 项目名称 | 项目特征描述 |  | 计量 单位 | 工程量 |  | 金额（元）
[8 empty] | 综合单价 | 合价
10 | 030412003042 | 桥架 | 1.型号、规格:封闭式金属托盘桥架CT300*100 2.材质：镀锌,金属托盘桥架 3.安装：本体运输、固定安装、接口修整安装附件安装（包括盖板、隔板、三通、弯头、支承件等附件以及软接头、接地铜排等全部配件）、电缆桥架及附件、配件安装、接地、伸缩软接头、于砖墙或有找平层的地面上的开刨槽、砖墙开孔、修补等相关费用 4.其他工作内容：含隔板，盖板，接地，穿墙、楼板处防火封堵，除锈刷漆符合当地规范、验收要求，支吊架制作安装与金属结构刷油 5.未尽事项详见图纸、招标文件、工程量清单计价说明、国家相关规范等 |  | m | 373.39
本页小计
分部分项工程项目清单计价表
工程名称：充电桩工程 |  |  |  | 标段： |  |  | 第 8 页 共 13 页
序号 | 项目编码 | 项目名称 | 项目特征描述 |  | 计量 单位 | 工程量 |  | 金额（元）
[8 empty] | 综合单价 | 合价
11 | 030412003043 | 桥架 | 1.型号、规格:封闭式金属托盘桥架CT400*200 2.材质：镀锌,金属托盘桥架 3.安装：本体运输、固定安装、接口修整安装附件安装（包括盖板、隔板、三通、弯头、支承件等附件以及软接头、接地铜排等全部配件）、电缆桥架及附件、配件安装、接地、伸缩软接头、于砖墙或有找平层的地面上的开刨槽、砖墙开孔、修补等相关费用 4.其他工作内容：含隔板，盖板，接地，穿墙、楼板处防火封堵，除锈刷漆符合当地规范、验收要求，支吊架制作安装与金属结构刷油 5.未尽事项详见图纸、招标文件、工程量清单计价说明、国家相关规范等 |  | m | 102.45
本页小计
分部分项工程项目清单计价表
工程名称：充电桩工程 |  |  |  | 标段： |  |  | 第 9 页 共 13 页
序号 | 项目编码 | 项目名称 | 项目特征描述 |  | 计量 单位 | 工程量 |  | 金额（元）
[8 empty] | 综合单价 | 合价
12 | 030412003044 | 桥架 | 1.型号、规格:封闭式金属托盘桥架CT600*200 2.材质：镀锌,金属托盘桥架 3.安装：本体运输、固定安装、接口修整安装附件安装（包括盖板、隔板、三通、弯头、支承件等附件以及软接头、接地铜排等全部配件）、电缆桥架及附件、配件安装、接地、伸缩软接头、于砖墙或有找平层的地面上的开刨槽、砖墙开孔、修补等相关费用 4.其他工作内容：含隔板，盖板，接地，穿墙、楼板处防火封堵，除锈刷漆符合当地规范、验收要求，支吊架制作安装与金属结构刷油 5.未尽事项详见图纸、招标文件、工程量清单计价说明、国家相关规范等 |  | m | 217.96
13 | 030412001215 | 配管 | 1.电气配管JDG20 2.配置形式:综合考虑 3.管道敷设、穿线用牵引铁线、砼结构内的管道预埋施工、于砖墙或有找平层的地面上的开刨槽、砌体开孔、修补、配件管件及安装、穿墙套管及防火封堵、支吊架制作安装；接线盒供应及安装；防腐油漆、标识、接地等相关费用 4.未尽事项详见图纸、招标文件、工程量清单计价说明、国家相关规范等 |  | m | 484
本页小计
分部分项工程项目清单计价表
工程名称：充电桩工程 |  |  |  | 标段： |  |  | 第 10 页 共 13 页
序号 | 项目编码 | 项目名称 | 项目特征描述 |  | 计量 单位 | 工程量 |  | 金额（元）
[8 empty] | 综合单价 | 合价
14 | 031301003228 | 套管 | 1.名称:密闭套管 2.材质:钢材材质综合考虑 3.规格:DN40 4.做法:详见图纸并满足设计要求 5.其他:套管内外封堵（含防火封堵）、防腐 6.未尽事项详见图纸、招标文件、工程量清单计价说明、国家相关规范等 |  | 个 | 40
15 | 031301003229 | 套管 | 1.名称:密闭套管 2.材质:钢材材质综合考虑 3.规格:DN100 4.做法:详见图纸并满足设计要求 5.其他:套管内外封堵（含防火封堵）、防腐 6.未尽事项详见图纸、招标文件、工程量清单计价说明、国家相关规范等 |  | 个 | 17
16 | 030409001212 | 电力电缆 | 1.电力电缆WDUZ-YJY-5*6 2.敷设方式:综合考虑 3.电压等级:1kV以下 4.揭（盖）盖板、电缆敷设、电缆头(含中间接头)制作及安装、中间连接器、标识、连接体、接地、试压、测试、电缆防护、电缆防火隔板、电缆防火涂料、单体调试等相关费用 5.未尽事项详见图纸、招标文件、工程量清单计价说明、国家相关规范等 |  | m | 8840
17 | 030409001213 | 电力电缆 | 1.电力电缆WDUZ-YJY-4*150+1*70 2.敷设方式:综合考虑 3.电压等级:1kV以下 4.揭（盖）盖板、电缆敷设、标识、连接体、接地、试压、测试、电缆防护、电缆防火隔板、电缆防火涂料、单体调试等相关费用 5.未尽事项详见图纸、招标文件、工程量清单计价说明、国家相关规范等 |  | m | 2793.48
本页小计
分部分项工程项目清单计价表
工程名称：充电桩工程 |  |  |  | 标段： |  |  | 第 11 页 共 13 页
序号 | 项目编码 | 项目名称 | 项目特征描述 |  | 计量 单位 | 工程量 |  | 金额（元）
[8 empty] | 综合单价 | 合价
18 | 030409001214 | 电力电缆 | 1.电力电缆WDUZ-YJY-4*120+1*70 2.敷设方式:综合考虑 3.电压等级:1kV以下 4.揭（盖）盖板、电缆敷设、标识、连接体、接地、试压、测试、电缆防护、电缆防火隔板、电缆防火涂料、单体调试等相关费用 5.未尽事项详见图纸、招标文件、工程量清单计价说明、国家相关规范等 |  | m | 1066.92
19 | 030409001215 | 电力电缆 | 1.电力电缆WDUZ-YJY-4*50+1*25 2.敷设方式:综合考虑 3.电压等级:1kV以下 4.揭（盖）盖板、电缆敷设、标识、连接体、接地、试压、测试、电缆防护、电缆防火隔板、电缆防火涂料、单体调试等相关费用 5.未尽事项详见图纸、招标文件、工程量清单计价说明、国家相关规范等 |  | m | 27
20 | 030409001216 | 电力电缆 | 1.电力电缆WDUZ-YJY-4*35+1*16 2.敷设方式:综合考虑 3.电压等级:1kV以下 4.揭（盖）盖板、电缆敷设、标识、连接体、接地、试压、测试、电缆防护、电缆防火隔板、电缆防火涂料、单体调试等相关费用 5.未尽事项详见图纸、招标文件、工程量清单计价说明、国家相关规范等 |  | m | 69
本页小计
分部分项工程项目清单计价表
工程名称：充电桩工程 |  |  |  | 标段： |  |  | 第 12 页 共 13 页
序号 | 项目编码 | 项目名称 | 项目特征描述 |  | 计量 单位 | 工程量 |  | 金额（元）
[8 empty] | 综合单价 | 合价
21 | 030409001217 | 电力电缆 | 1.电力电缆WDUZ-YJY-4*25+1*16 2.敷设方式:综合考虑 3.电压等级:1kV以下 4.揭（盖）盖板、电缆敷设、标识、连接体、接地、试压、测试、电缆防护、电缆防火隔板、电缆防火涂料、单体调试等相关费用 5.未尽事项详见图纸、招标文件、工程量清单计价说明、国家相关规范等 |  | m | 180
22 | 030409001218 | 电力电缆 | 1.电力电缆WDUZ-YJY-3x10 2.敷设方式:综合考虑 3.电压等级:1kV以下 4.揭（盖）盖板、电缆敷设、电缆头(含中间接头)制作及安装、中间连接器、标识、连接体、接地、试压、测试、电缆防护、电缆防火隔板、电缆防火涂料、单体调试等相关费用 5.未尽事项详见图纸、招标文件、工程量清单计价说明、国家相关规范等 |  | m | 26600
23 | 030409003081 | 电力电缆头 | 1.名称:电缆终端头185mm2截面以下 2.类型:铜芯电缆终端头 3.电缆头(含中间接头)制作及安装、标识、定位、固定、剥铜护套、测绝缘、驱潮、终端密封、套热缩绝缘管、端子安装、接地等相关费用 4.未尽事项详见图纸、招标文件、工程量清单计价说明、国家相关规范等 |  | 个 | 94
本页小计
分部分项工程项目清单计价表
工程名称：充电桩工程 |  |  |  | 标段： |  |  | 第 13 页 共 13 页
序号 | 项目编码 | 项目名称 | 项目特征描述 |  | 计量 单位 | 工程量 |  | 金额（元）
[8 empty] | 综合单价 | 合价
24 | 030409003082 | 电力电缆头 | 1.名称:电缆终端头120mm2截面以下 2.类型:铜芯电缆终端头 3.电缆头(含中间接头)制作及安装、标识、定位、固定、剥铜护套、测绝缘、驱潮、终端密封、套热缩绝缘管、端子安装、接地等相关费用 4.未尽事项详见图纸、招标文件、工程量清单计价说明、国家相关规范等 |  | 个 | 26
25 | 030409003083 | 电力电缆头 | 1.名称:电缆终端头70mm2截面以下 2.类型:铜芯电缆终端头 3.电缆头(含中间接头)制作及安装、标识、定位、固定、剥铜护套、测绝缘、驱潮、终端密封、套热缩绝缘管、端子安装、接地等相关费用 4.未尽事项详见图纸、招标文件、工程量清单计价说明、国家相关规范等 |  | 个 | 18
26 | 030409003084 | 电力电缆头 | 1.名称:电缆终端头35mm2截面以下 2.类型:铜芯电缆终端头 3.电缆头(含中间接头)制作及安装、标识、定位、固定、剥铜护套、测绝缘、驱潮、终端密封、套热缩绝缘管、端子安装、接地等相关费用 4.未尽事项详见图纸、招标文件、工程量清单计价说明、国家相关规范等 |  | 个 | 58
系统调试
27 | 030416006007 | 输配电装置系统 | 1.名称:送配电装置系统 2.电压等级(kV):1KV 3.类型:系统调试 4.未尽事项详见图纸、招标文件、工程量清单计价说明、国家相关规范等 |  | 系统 | 31
本页小计
合 计

## E.2.1 分部分项工程项目清单计价表【柴油发电机及环保降
分部分项工程项目清单计价表
工程名称：柴油发电机及环保降噪工程 |  |  |  | 标段： |  |  | 第 1 页 共 4 页
序号 | 项目编码 | 项目名称 | 项目特征描述 |  | 计量 单位 | 工程量 |  | 金额（元）
[8 empty] | 综合单价 | 合价
柴油发电机及环保降噪工程
本页小计
分部分项工程项目清单计价表
工程名称：柴油发电机及环保降噪工程 |  |  |  | 标段： |  |  | 第 2 页 共 4 页
序号 | 项目编码 | 项目名称 | 项目特征描述 |  | 计量 单位 | 工程量 |  | 金额（元）
[8 empty] | 综合单价 | 合价
1 | 030113005001 | 柴油发电机组 | 1.名称:柴油发电机组（含发电机启动控制箱） 2.容量(kW):1600kw 3.包括但不限于以下内容：柴油机；交流发电机；冷却系统；调速器；增压器；控制系统和保护系统；膨胀减震节；避震器；可换式空气滤清器；机油、柴油滤清器；排气净化消声器、烟囱、烟尘净化器、喷淋箱。 4、机组应配置的附件（包括：排气弯头、阻火阀、消音器、波纹管、避震弹簧减震器、启动用24V铅酸电池、直流启动电机、日用油箱、充电机和市电浮充装置、卸油箱、通气阻火阀、油管、阀门、支架、供回油泵等所有室内油路系统）。 5、日常用油箱1m3，采用厚度不小于 3.1mm 的钢板制成，包含通风管、排油阀、排油软管接头、发动机回油管接头、供油管道、阀门、支架及连接至室外注油口、通气管等相关工作内容。 6、柴油发电机组供货、运输至现场及卸车等按招标文件完成此项工作的全部工作内容 7. 发电机机房降噪环保及相关配套（包含深化设计），发电机排油烟管至塔楼高空排放，发电机房环保工程及环保验收，包含竣工验收后一年内发电机房危处理、满足国家环保要求 8.培训、技术服务(包括技术资料、图纸的提供) 9.未尽事项详见图纸、招标文件、工程量清单计价说明、国家相关规范等 |  | 台 | 1
本页小计
分部分项工程项目清单计价表
工程名称：柴油发电机及环保降噪工程 |  |  |  | 标段： |  |  | 第 3 页 共 4 页
序号 | 项目编码 | 项目名称 | 项目特征描述 |  | 计量 单位 | 工程量 |  | 金额（元）
[8 empty] | 综合单价 | 合价
2 | 030402010001 | 进线屏FP1 | 1.名称、型号:进线屏FP1 2.含本体安装、断路器、电表、箱体等所有相关元器件 3.基础型钢制作、安装 4.焊、压接线端子 5.补刷(喷)油漆 6.各金属件均需做防锈处理并做好接地、单体调试、接线等 7.未尽事项详见图纸、招标文件、工程量清单计价说明、国家相关规范等 |  | 台 | 1
3 | 030402010002 | 馈电屏FP2 | 1.名称、型号:馈电屏FP2 2.含本体安装、断路器、电表、箱体等所有相关元器件 3.基础型钢制作、安装 4.焊、压接线端子 5.补刷(喷)油漆 6.各金属件均需做防锈处理并做好接地、单体调试、接线等 7.未尽事项详见图纸、招标文件、工程量清单计价说明、国家相关规范等 |  | 台 | 1
4 | 030402010003 | 馈电屏FP3 | 1.名称、型号:馈电屏FP3 2.含本体安装、断路器、电表、箱体等所有相关元器件 3.基础型钢制作、安装 4.焊、压接线端子 5.补刷(喷)油漆 6.各金属件均需做防锈处理并做好接地、单体调试、接线等 7.未尽事项详见图纸、招标文件、工程量清单计价说明、国家相关规范等 |  | 台 | 1
本页小计
分部分项工程项目清单计价表
工程名称：柴油发电机及环保降噪工程 |  |  |  | 标段： |  |  | 第 4 页 共 4 页
序号 | 项目编码 | 项目名称 | 项目特征描述 |  | 计量 单位 | 工程量 |  | 金额（元）
[8 empty] | 综合单价 | 合价
5 | 030402010004 | 馈电屏FP4 | 1.名称、型号:馈电屏FP4 2.含本体安装、断路器、电表、箱体等所有相关元器件 3.基础型钢制作、安装 4.焊、压接线端子 5.补刷(喷)油漆 6.各金属件均需做防锈处理并做好接地、单体调试、接线等 7.未尽事项详见图纸、招标文件、工程量清单计价说明、国家相关规范等 |  | 台 | 1
6 | 030402010005 | 馈电屏FP5 | 1.名称、型号:馈电屏FP5 2.含本体安装、断路器、电表、箱体等所有相关元器件 3.基础型钢制作、安装 4.焊、压接线端子 5.补刷(喷)油漆 6.各金属件均需做防锈处理并做好接地、单体调试、接线等 7.未尽事项详见图纸、招标文件、工程量清单计价说明、国家相关规范等 |  | 台 | 1
7 | 030402010006 | 馈电屏FP6 | 1.名称、型号:馈电屏FP6 2.含本体安装、断路器、电表、箱体等所有相关元器件 3.基础型钢制作、安装 4.焊、压接线端子 5.补刷(喷)油漆 6.各金属件均需做防锈处理并做好接地、单体调试、接线等 7.未尽事项详见图纸、招标文件、工程量清单计价说明、国家相关规范等 |  | 台 | 1
8 | 030416006008 | 输配电装置系统 | 1.名称:送配电装置系统 2.电压等级(kV):1KV 3.类型:系统调试 4.未尽事项详见图纸、招标文件、工程量清单计价说明、国家相关规范等 |  | 系统 | 8
本页小计
合 计