## 技术
采购需求清单
序号 | 设备名称 | 技术参数 | 单位 | 数量
1 | 高清庭审主机 | 1、设备采用19英寸标准单一机箱， 为一体化设备。采用模块化结构，接口模块采用板卡式设计可自由配置。支持带电插拔。 2、采用嵌入式架构，Linux操作系统。 3、支持通过网络采用浏览器以Web页面方式对主机进行远程控制、 管理、系统升级。 4、离线状态下，主机支持开庭运行，进行脱机庭审录音录像、法庭控制功能操作。 5、前面板需具备≥5个操作快捷按键 6、需具备≥1T内置硬盘，用于庭审数据音视频备份存储 7、字幕叠加：可在视频采集、编码、合成、解码端叠加字幕；支持颜色、字号切换； 8、切换要求：需具备内置高清混合矩阵，且支持多路信号的同步切换，具备语音激励功能。 9、画面合成要求：需具备硬件高清图像合成器，可提供2/4/6/8/9等多种合成画面格式，并同时支持2种不同类型的合成画面输出，合成画面的输出分辨率支持不少于1080P、4K； 10、编码输出格式：符合最高院要求MPEG4文件存放格式； 11、控制协议要求：具备RS-232和RS485端口，需兼容RS232、RS485/422等通用控制协议，可连接时序电源控制器、控制面板等多种集控设备； 12、隐蔽作证需求：具有隐蔽作证功能，能够进行证人变声处理，图像处理。 13、其他要求：音视频完全同步，直播延时小于200毫秒（LAN内） 14、音频输入输出要求：支持≥11路MIC输入，≥5路线路音频输入，支持自动混音，并支持音量调节；支持≥4路音频信号输出端口。 15、音频编码要求：音频编解码支持协议：G.711、AAC。 16、具有10路独立PCM音频编码，无须外接音频声卡可支持语音识别转写能力。 17、支持将音频录制为独立文件MPEG4格式存放。 18、音质处理要求：具备内置数字音频处理器，具备 自动混音、反馈消除、噪声抑制， 回声消除、分组混音音频处理设置，每路输入均支持灵敏度调节、均 衡器调节、压缩器调节、变声处理 ，提供图像化控件软件。 | 台 | 2
2 | 高清枪型摄像机 | 1、成像器件：1/2.8 Exmor CMOS；有效像素：200万；镜头：20倍光学（f=4.7 mm to 94.0 mm ）12倍数字；水平视角：59.5°（广角端）到3.3°(远端)；最低照度：0.1Lux；预置位：128个；宽动态：支持；数字降噪功能：支持，强光抑制功能：支持；亮度鉴别等级：12级；日夜转换：支持；支持图像翻转功能（桌面安装/吊装）；视频输出格式：1080P/60，1080P/50，1080P/30 1080P/25，1080i/60，720p/60；视频输出接口：HD-SDI；控制接口：RS-232C，RS-422 （RS-485）；控制协议：SONY VICSA，PELCO P/D协议自适应；温度适应范围:-40度到-60度，湿度90%；遥控器通过菜单调整分辩率制式。 | 台 | 3
3 | 高清球型摄像机 | 1、成像器件：1/2.8 Exmor CMOS；有效像素：200万；镜头：20倍光学（f=4.7 mm to 94.0 mm ）12倍数字；水平视角：59.5°（广角端）到3.3°(远端)；最低照度：0.1Lux；预置位：128个；宽动态：支持；数字降噪功能：支持；强光抑制功能：支持；亮度鉴别等级：12级；日夜转换：支持；支持图像翻转功能（桌面安装/吊装）；云台：水平: ±175º (最大速度: 200º/s),垂直: -30º to +90º (最大速度: 200º/s)；控制接口：RS-232C，RS-422 （RS-485）；控制协议：SONY VICSA，PELCO P/D协议自适应；温度适应范围:-40度到-60度，湿度90%；遥控器通过菜单调整分辩率制式，方便安装调试；视频输出格式：1080P/60，1080P/50，1080P/30 1080P/25，1080i/60，720p/60；。 | 台 | 1
4 | 安装调试 | 设备安装调试及线材线缆费用 | 项 | 1

## 商务
商务要求 关于本项目的商务条款要求如下： 1：本项目报价包含所有货物、运费、税费、安装调试费用及配件辅材，确保与甲方现有设备、系统完全匹配对接等所有费用。所有产品必须为全新原厂原装，不接受拆改产品，禁止假冒伪劣商品。 2：供应商应按甲方要求将设备安装到指定场所，并与指定场所的现有设备完全匹配，且实现无缝对接，供应商报价应包含所有匹配或中继相关设备的费用。 3、为确保科技法庭系统稳定可靠性和售后服务质量及时效性；高清庭审主机、高清枪型摄像机、高清球型摄像机须为同一品牌；供应商提供原厂设备制造商针对本项目出具的售后服务承诺函，高清庭审主机的所有基本参数需提供有资质第三方检测机构出具的带有CMA或CNAS标识的检测报告扫描件并加盖制造商公章。佐证材料以附件形式上传。供应商所提供货物不符合技术参数要求或未按技术参数要求提供佐证材料者，以无效响应处理，采购人将上报至同级财政监管部门，并追究其以虚假谋取中标的法律责任。 4：供应商需严格按照采购需求参与报价并提供满足采购要求的产品，如有虚假报价、成交后无法供货或是拒不签订合同等情况的视为放弃资格，将依法依规追究相应法律责任。 5：供应商应确保甲方使用该产品开庭的庭审音视频能够上传至音视频管理平台，并与上级法院庭审音视频核查系统无缝对接。 以上商务条款需全部满足。