## 封-1 招标工程量清单封面
|  | 文昌路（解放路-丽景路）雨水 |  | 工程
招 标 工 程 量 清 单
| 招 标 人： |  | 焦作市城市建设项目管理有限公司
(单位盖章)
造价咨询人：
(单位盖章)
年 月 日
封-1
河南省建设工程造价计价软件测评合格编号：2021-RJ002；2020-RJ002；2019-RJ004；2017-RJ004

## 扉-1 工程量清单扉页
| 文昌路（解放路-丽景路）雨水 |  |  |  | 工程
招 标 工 程 量 清 单
招 标 人： |  |  | 造价咨询人：
|  | （单位盖章） |  | (单位资质专用章)
法定代表人 或其授权人： |  |  | 法定代表人 或其授权人：
|  | (签字或盖章) |  | (签字或盖章)
编 制 人： |  |  | 复 核 人：
|  | (造价人员签字盖专用章) |  | (造价工程师签字盖专用章)
编 制 时 间： |  | 年 月 日 | 复 核 时 间： | 年 月 日
扉-1

## 表-01 总说明
总 说 明
工程名称：文昌路（解放路-丽景路）雨水 | 第 1 页 共 1 页
一、工程概况： 本工程为焦作市东部低洼易涝区排水管网更新改造工程—文昌路（解放路-丽景路）排水管网改造工程。本工程在文昌路(解放路-丽景路)东侧數设DN600-DN1200雨水管道，全长1213米，用于收集转输文昌路沿线城区的雨水。管道起端自解放路,自北向南敷设，末端近期汇入文昌路现状雨水管道中远期汇入规划的建设路(文昌路-山门河)雨水干管。包含排水设施智能感知设备管理人员可通过雨水检查井内安装的雨水管渠监测仪采集雨水管渠的液位、水质、流量、流速等基础数据，实时掌握排水管网运行状况，可通过摄像机监控主要排口和易涝区域的雨水排放状况和积水情况，可通过积水监控装置对易涝区域进行实时的水位监测，当水位达到预警值时，通过信息屏文字和信息远传进行预警提示。 二、编制原则和依据 1、施工图纸、建设工程相关文件等； 2、参照《建设工程工程量清单计价规范GB50500-2013》、《河南省房屋建筑与装饰工程预算定额》（HA01-31-2016）、《河南省通用安装工程预算定额》（HA02-31-2016）、《河南省市政工程预算定额》（HAA1-31-2016）及其相关文件、图集、综合解释等； 3、工程计价依据：豫建标定[2016]40号文关于发布《河南省房屋建筑与装饰工程预算定额》、《河南省通用安装工程预算定额》、《河南省市政工程预算定额》动态调整规则的通知及宣贯材料，建办标函（2019）193号《住房和城乡建设部办公厅关于重新调整建设工程计价依据增值税税率的通知》； 4、人工费、机械类、管理类指数执行豫建消技[2025]12号文（2025年1-6月）； 5、主要材料价格参照《焦作标准造价信息》2025年第三期及有关市场询价； 6、增值税税率执行建办标函〔2019〕193号文，按9%计取； 7、国家和省现行有关政策、计价相关文件、解释等。 三、其他说明 1.本编制中夜间施工增加费、二次搬运费、冬雨季施工增加费编制时足额计取； 2.其中暂列金额为16.00万，管道改迁专业暂估价为8.5万，均为不含税费用。 3.其它问题详见图纸、设计回复及设计规范。
表-01

## 表-08 分部分项工程和单价措施项目清单与计价表
分部分项工程和单价措施项目清单与计价表
工程名称：文昌路（解放路-丽景路）雨水 |  |  |  | 标段：焦作市东部低洼易涝区排水管网更新改造工程（三标段） |  |  |  |  | 第 1 页 共 17 页
序号 | 项目编码 | 项目名称 | 项目特征描述 |  | 计量单位 | 工程量 | 金 额(元)
[7 empty] | 综合单价 | 合 价 |  | 其中
暂估价
文昌路（解放路-丽景路）
道路部分
1 | 040203006009 | 沥青混凝土 | 1.路面结构拆除及恢复原状 2.4cm密级沥青混合料（AC-13C） 3.5cm密级沥青混合料（AC-25C） 4.粘油层+ES-3稀浆封层、透油层 6.18cm水泥稳定碎石 7.18cm水泥稳定碎石 8.20cm水泥稳定土 9.含养护、新旧路面搭接及玻纤土工格栅 10.除旧机动车道路面65cm及清运，运距自行考虑 11.未尽事宜，详见图纸 |  | m2 | 568.23
2 | 040204004001 | 安砌侧(平、缘）石 | 1.路缘石拆除及恢复原状 2.拆除垃圾外运及商砼运距自行考虑 3.工程量为暂估量，以实际发生为准 4.未尽事宜，详见图纸 |  | m | 99
3 | 041001002003 | 拆除人行道 | 1、拆除并恢复人行道透水砖6cm厚 2、含拆除基层及恢复 3、自卸车外运，运距自行考虑 |  | m2 | 40
雨水部分
1 | 040101002004 | 挖沟槽土方 | 1.土壤类别:参考图纸或地勘 2.挖土深度:参考图纸或地勘 3.含工作面及放坡 4.符合相关图纸设计规范要求 |  | m3 | 666.51
本页小计
注：为计取规费等的使用，可在表中增设其中：“定额人工费”。
表—08
分部分项工程和单价措施项目清单与计价表
工程名称：文昌路（解放路-丽景路）雨水 |  |  |  | 标段：焦作市东部低洼易涝区排水管网更新改造工程（三标段） |  |  |  |  | 第 2 页 共 17 页
序号 | 项目编码 | 项目名称 | 项目特征描述 |  | 计量单位 | 工程量 | 金 额(元)
[7 empty] | 综合单价 | 合 价 |  | 其中
暂估价
2 | 040103001004 | 回填方 | 1.密实度要求:符合规范要求 2.填方材料品种:素土回填 3.填方来源、运距:自行考虑、含倒运 4.符合相关图纸设计规范要求 |  | m3 | 451.12
3 | 040103002004 | 余方弃置 | 1.余方外运 2.运至合适地点，运距自行考虑 |  | m3 | 215.39
4 | 040303001001 | DN500管道保护加固 | 1.管道结构至路床的覆土厚度不大于50cm时，需进行加固,DN500雨水管管顶砼带宽140cm 2.采用中粗砂回填现状管道管外壁以上10cm，其上采取现浇15cm厚C25钢筋混凝土保护层，砼中间布Φ8钢筋网，钢筋网片间距12cm 3.钢筋砼加固层进入路面结构层时，加固层两侧上边缘各加铺一道玻纤格栅，宽度1m 4.商品混凝土，运距自行考虑 |  | m | 31
本页小计
注：为计取规费等的使用，可在表中增设其中：“定额人工费”。
表—08
分部分项工程和单价措施项目清单与计价表
工程名称：文昌路（解放路-丽景路）雨水 |  |  |  | 标段：焦作市东部低洼易涝区排水管网更新改造工程（三标段） |  |  |  |  | 第 3 页 共 17 页
序号 | 项目编码 | 项目名称 | 项目特征描述 |  | 计量单位 | 工程量 | 金 额(元)
[7 empty] | 综合单价 | 合 价 |  | 其中
暂估价
5 | 040303001002 | DN400管道保护加固 | 1.管道结构至路床的覆土厚度不大于50cm时，需进行加固,DN400雨水管管顶砼带宽120cm 2.采用中粗砂回填现状管道管外壁以上10cm，其上采取现浇15cm厚C25钢筋混凝土保护层，砼中间布Φ8钢筋网，钢筋网片间距12cm 3.钢筋砼加固层进入路面结构层时，加固层两侧上边缘各加铺一道玻纤格栅，宽度1m 4.商品混凝土，运距自行考虑 |  | m | 39
6 | 040303001003 | DN300管道保护加固 | 1.管道结构至路床的覆土厚度不大于50cm时，需进行加固,DN300雨水管管顶砼带宽100cm 2.采用中粗砂回填现状管道管外壁以上10cm，其上采取现浇15cm厚C25钢筋混凝土保护层，砼中间布Φ8钢筋网，钢筋网片间距13cm 3.钢筋砼加固层进入路面结构层时，加固层两侧上边缘各加铺一道玻纤格栅，宽度1m 4.商品混凝土，运距自行考虑 |  | m | 79
本页小计
注：为计取规费等的使用，可在表中增设其中：“定额人工费”。
表—08
分部分项工程和单价措施项目清单与计价表
工程名称：文昌路（解放路-丽景路）雨水 |  |  |  | 标段：焦作市东部低洼易涝区排水管网更新改造工程（三标段） |  |  |  |  | 第 4 页 共 17 页
序号 | 项目编码 | 项目名称 | 项目特征描述 |  | 计量单位 | 工程量 | 金 额(元)
[7 empty] | 综合单价 | 合 价 |  | 其中
暂估价
7 | 040501001015 | 雨水混凝土管 | 开槽施工： 1.规格:Ⅱ级钢筋混凝土承插排水管DN300（GB/T11836-2023） 2.接口方式:橡胶圈柔性接口06MS201-1,页23 3.180°砂石基础06MS201-1,页11 4.含现状管线临时保护 5.含闭水试验等，CCTV可视化检测等，其他详见图纸 |  | m | 79
8 | 040501001016 | 雨水混凝土管 | 开槽施工： 1.规格:Ⅱ级钢筋混凝土承插排水管DN400（GB/T11836-2023） 2.接口方式:橡胶圈柔性接口06MS201-1,页23 3.180°砂石基础06MS201-1,页11 4.含现状管线临时保护 5.含闭水试验等，CCTV可视化检测等，其他详见图纸 |  | m | 39
9 | 040501001017 | 雨水混凝土管 | 开槽施工： 1.规格:Ⅱ级钢筋混凝土承插排水管DN500（GB/T11836-2023） 2.接口方式:橡胶圈柔性接口06MS201-1,页23 3.180°砂石基础06MS201-1,页11 4.含现状管线临时保护 5.含闭水试验等，CCTV可视化检测等，其他详见图纸 |  | m | 31
本页小计
注：为计取规费等的使用，可在表中增设其中：“定额人工费”。
表—08
分部分项工程和单价措施项目清单与计价表
工程名称：文昌路（解放路-丽景路）雨水 |  |  |  | 标段：焦作市东部低洼易涝区排水管网更新改造工程（三标段） |  |  |  |  | 第 5 页 共 17 页
序号 | 项目编码 | 项目名称 | 项目特征描述 |  | 计量单位 | 工程量 | 金 额(元)
[7 empty] | 综合单价 | 合 价 |  | 其中
暂估价
10 | 040501001018 | 雨水混凝土管 | 开槽施工： 1.规格:Ⅱ级钢筋混凝土承插排水管DN800（GB/T11836-2023） 2.接口方式:橡胶圈柔性接口06MS201-1,页23 3.180°砂石基础06MS201-1,页11 4.含现状管线临时保护 5.含闭水试验等，CCTV可视化检测等，其他详见图纸 |  | m | 41
11 | 040501012009 | 顶管 | 1.土壤类别:详见图纸及现场勘察，综合考虑 2.管道材质及规格:Ⅲ级DN400钢筋砼管钢承口管（GBT 11836-2023） 3.顶管接口:橡胶圈接口 4.含接口处理、注浆、闭水试验、CCTV可视化检测等 5.做法详见图集06MS201-1,25页 土弧基础06MS201-1,15页 6.微型顶管施工 7.含现状管线临时保护 8.余方外运运距及泥浆处理,自行考虑 9.未见事宜，详见图纸 |  | m | 126.5
本页小计
注：为计取规费等的使用，可在表中增设其中：“定额人工费”。
表—08
分部分项工程和单价措施项目清单与计价表
工程名称：文昌路（解放路-丽景路）雨水 |  |  |  | 标段：焦作市东部低洼易涝区排水管网更新改造工程（三标段） |  |  |  |  | 第 6 页 共 17 页
序号 | 项目编码 | 项目名称 | 项目特征描述 |  | 计量单位 | 工程量 | 金 额(元)
[7 empty] | 综合单价 | 合 价 |  | 其中
暂估价
12 | 040501012010 | 顶管 | 1.土壤类别:详见图纸及现场勘察，综合考虑 2.管道材质及规格:Ⅲ级DN500钢筋砼管钢承口管（GBT 11836-2023） 3.顶管接口:橡胶圈接口 4.含接口处理、注浆、闭水试验、CCTV可视化检测等 5.做法详见图集06MS201-1,25页 土弧基础06MS201-1,15页 7.含现状管线临时保护 8.余方外运运距及泥浆处理,自行考虑 9.未见事宜，详见图纸 |  | m | 39.61
13 | 040501012011 | 顶管 | 1.土壤类别:详见图纸及现场勘察，综合考虑 2.管道材质及规格:Ⅲ级DN600钢筋砼管钢承口管（GBT 11836-2023） 3.顶管接口:橡胶圈接口 4.含接口处理、注浆、闭水试验、CCTV可视化检测等 5.做法详见图集06MS201-1,25页 土弧基础06MS201-1,15页 6.微型顶管施工 7.含现状管线临时保护 8.余方外运运距及泥浆处理,自行考虑 9.未见事宜，详见图纸 |  | m | 49
本页小计
注：为计取规费等的使用，可在表中增设其中：“定额人工费”。
表—08
分部分项工程和单价措施项目清单与计价表
工程名称：文昌路（解放路-丽景路）雨水 |  |  |  | 标段：焦作市东部低洼易涝区排水管网更新改造工程（三标段） |  |  |  |  | 第 7 页 共 17 页
序号 | 项目编码 | 项目名称 | 项目特征描述 |  | 计量单位 | 工程量 | 金 额(元)
[7 empty] | 综合单价 | 合 价 |  | 其中
暂估价
14 | 040501012012 | 顶管 | 1.土壤类别:详见图纸及现场勘察，综合考虑 2.管道材质及规格:Ⅲ级DN800钢筋砼管钢承口管（GBT 11836-2023） 3.顶管接口:橡胶圈接口 4.含接口处理、注浆、闭水试验、CCTV可视化检测等 5.做法详见图集06MS201-1,25页 土弧基础06MS201-1,15页 7.含现状管线临时保护 8.余方外运运距及泥浆处理,自行考虑 9.未见事宜，详见图纸 |  | m | 234
15 | 040501012013 | 顶管 | 1.土壤类别:详见图纸及现场勘察，综合考虑 2.管道材质及规格:Ⅲ级DN1000钢筋砼管钢承口管（GBT 11836-2023） 3.顶管接口:橡胶圈接口 4.含接口处理、注浆、闭水试验、CCTV可视化检测等 5.做法详见图集06MS201-1,25页 土弧基础06MS201-1,15页 6.含现状管线临时保护 7.余方外运运距及泥浆处理,自行考虑 8.未见事宜，详见图纸 |  | m | 231.75
本页小计
注：为计取规费等的使用，可在表中增设其中：“定额人工费”。
表—08
分部分项工程和单价措施项目清单与计价表
工程名称：文昌路（解放路-丽景路）雨水 |  |  |  | 标段：焦作市东部低洼易涝区排水管网更新改造工程（三标段） |  |  |  |  | 第 8 页 共 17 页
序号 | 项目编码 | 项目名称 | 项目特征描述 |  | 计量单位 | 工程量 | 金 额(元)
[7 empty] | 综合单价 | 合 价 |  | 其中
暂估价
16 | 040501012014 | 顶管 | 1.土壤类别:详见图纸及现场勘察，综合考虑 2.管道材质及规格:Ⅲ级DN1200钢筋砼管钢承口管（GBT 11836-2023） 3.顶管接口:橡胶圈接口 4.含接口处理、注浆、闭水试验、CCTV可视化检测等 5.做法详见图集06MS201-1,25页 土弧基础06MS201-1,15页 6.含现状管线临时保护 7.余方外运运距及泥浆处理,自行考虑 8.未见事宜，详见图纸 |  | m | 286.3
17 | 040501012015 | 顶管 | 1.土壤类别:详见图纸及现场勘察，综合考虑 2.管道材质及规格:Ⅲ级DN1500钢筋砼管钢承口管（GBT 11836-2023） 3.顶管接口:橡胶圈接口 4.含接口处理、注浆、闭水试验、CCTV可视化检测等 5.做法详见图集06MS201-1,25页 土弧基础06MS201-1,15页 6.含现状管线临时保护 7.余方外运运距及泥浆处理,自行考虑 8.未见事宜，详见图纸 |  | m | 31
本页小计
注：为计取规费等的使用，可在表中增设其中：“定额人工费”。
表—08
分部分项工程和单价措施项目清单与计价表
工程名称：文昌路（解放路-丽景路）雨水 |  |  |  | 标段：焦作市东部低洼易涝区排水管网更新改造工程（三标段） |  |  |  |  | 第 9 页 共 17 页
序号 | 项目编码 | 项目名称 | 项目特征描述 |  | 计量单位 | 工程量 | 金 额(元)
[7 empty] | 综合单价 | 合 价 |  | 其中
暂估价
18 | 040504009006 | 雨水口 | 1.预制混凝土装配式双箅偏沟式雨水口 2.D400采用防盗、防沉降球墨铸铁雨水篦子 3.图集:16S518，页43 4.含土方开挖、回填、余方弃置，运距自行考虑 5.其他详见图纸设计 |  | 座 | 23
19 | 040504009007 | 雨水口 | 1.预制混凝土装配式四箅偏沟式雨水口 2.D400采用防盗、防沉降球墨铸铁雨水篦子 3.图集:16S518，页43 4.含土方开挖、回填、余方弃置，运距自行考虑 5.其他详见图纸设计 |  | 座 | 6
20 | 040504009008 | 雨水口 | 1.预制混凝土装配式八箅偏沟式雨水口 2.D400采用防盗、防沉降球墨铸铁雨水篦子 3.图集:16S518，页43 4.含土方开挖、回填、余方弃置，运距自行考虑 5.其他详见图纸设计 |  | 座 | 5
21 | 04B006 | 封堵雨水管道 | 1.封堵雨水管道DN1500 2.240mm单层砖砌体 3.M10防水水泥砂浆抹面，厚20mm 4.其他详见图纸 |  | 处 | 1
本页小计
注：为计取规费等的使用，可在表中增设其中：“定额人工费”。
表—08
分部分项工程和单价措施项目清单与计价表
工程名称：文昌路（解放路-丽景路）雨水 |  |  |  | 标段：焦作市东部低洼易涝区排水管网更新改造工程（三标段） |  |  |  |  | 第 10 页 共 17 页
序号 | 项目编码 | 项目名称 | 项目特征描述 |  | 计量单位 | 工程量 | 金 额(元)
[7 empty] | 综合单价 | 合 价 |  | 其中
暂估价
22 | 040504002026 | 圆形混凝土雨水检查井 | 1.检查井:图集20S515,页29 2.圆形雨水检查井,规格Φ1000，深度2.5m内 3.井盖及井座:车行道采用球墨铸铁双层井盖D400型，人行道及绿化带内采用C250等级，详见图集14S501-1 P11、6、14 4.含防坠网、钢筋、模板、脚手架、球墨铸铁踏步、井圈、抹面、流槽、脚窝、橡胶垫圈等 5.砼强度：底板砼强度等级C30,S6,垫层采用C15 6.其他细节及要求详见图纸及图集 7.符合相关图纸设计规范要求 |  | 座 | 1
23 | 040504002027 | 圆形混凝土雨水检查井 | 1.检查井:图集20S515,页29 2.圆形雨水检查井,规格Φ1000，深度3.5m内 3.井盖及井座:车行道采用球墨铸铁双层井盖D400型，人行道及绿化带内采用C250等级，详见图集14S501-1 P11、6、14 4.含防坠网、钢筋、模板、脚手架、球墨铸铁踏步、井圈、抹面、流槽、脚窝、橡胶垫圈等 5.砼强度：底板砼强度等级C30,S6,垫层采用C15 6.其他细节及要求详见图纸及图集 7.符合相关图纸设计规范要求 |  | 座 | 1
本页小计
注：为计取规费等的使用，可在表中增设其中：“定额人工费”。
表—08
分部分项工程和单价措施项目清单与计价表
工程名称：文昌路（解放路-丽景路）雨水 |  |  |  | 标段：焦作市东部低洼易涝区排水管网更新改造工程（三标段） |  |  |  |  | 第 11 页 共 17 页
序号 | 项目编码 | 项目名称 | 项目特征描述 |  | 计量单位 | 工程量 | 金 额(元)
[7 empty] | 综合单价 | 合 价 |  | 其中
暂估价
24 | 040504002028 | 圆形混凝土雨水检查井 | 1.检查井:图集20S515,页29 2.圆形雨水检查井,规格Φ1250，深度3m内 3.井盖及井座:车行道采用球墨铸铁双层井盖D400型，人行道及绿化带内采用C250等级，详见图集14S501-1 P11、6、14 4.含防坠网、钢筋、模板、脚手架、球墨铸铁踏步、井圈、抹面、流槽、脚窝、橡胶垫圈等 5.砼强度：底板砼强度等级C30,S6,垫层采用C15 6.其他细节及要求详见图纸及图集 7.符合相关图纸设计规范要求 |  | 座 | 2
25 | 040504002029 | 圆形混凝土雨水检查井 | 1.检查井:图集20S515,页29 2.圆形雨水检查井,规格Φ1250，深度3.5m内 3.井盖及井座:车行道采用球墨铸铁双层井盖D400型，人行道及绿化带内采用C250等级，详见图集14S501-1 P11、6、14 4.含防坠网、钢筋、模板、脚手架、球墨铸铁踏步、井圈、抹面、流槽、脚窝、橡胶垫圈等 5.砼强度：底板砼强度等级C30,S6,垫层采用C15 6.其他细节及要求详见图纸及图集 7.符合相关图纸设计规范要求 |  | 座 | 6
本页小计
注：为计取规费等的使用，可在表中增设其中：“定额人工费”。
表—08
分部分项工程和单价措施项目清单与计价表
工程名称：文昌路（解放路-丽景路）雨水 |  |  |  | 标段：焦作市东部低洼易涝区排水管网更新改造工程（三标段） |  |  |  |  | 第 12 页 共 17 页
序号 | 项目编码 | 项目名称 | 项目特征描述 |  | 计量单位 | 工程量 | 金 额(元)
[7 empty] | 综合单价 | 合 价 |  | 其中
暂估价
26 | 040504002030 | 圆形混凝土雨水检查井 | 1.检查井:图集20S515,页29 2.圆形雨水检查井,规格Φ1800，深度4m内 3.井盖及井座:车行道采用球墨铸铁双层井盖D400型，人行道及绿化带内采用C250等级，详见图集14S501-1 P11、6、14 4.含防坠网、钢筋、模板、脚手架、球墨铸铁踏步、井圈、抹面、流槽、脚窝、橡胶垫圈等 5.砼强度：底板砼强度等级C30,S6,垫层采用C15 6.其他细节及要求详见图纸及图集 7.符合相关图纸设计规范要求 |  | 座 | 3
27 | 040504002031 | 圆形混凝土雨水检查井 | 1.检查井:图集20S515,页29 2.圆形雨水检查井,规格Φ1800，深度4.5m内 3.井盖及井座:车行道采用球墨铸铁双层井盖D400型，人行道及绿化带内采用C250等级，详见图集14S501-1 P11、6、14 4.含防坠网、钢筋、模板、脚手架、球墨铸铁踏步、井圈、抹面、流槽、脚窝、橡胶垫圈等 5.砼强度：底板砼强度等级C30,S6,垫层采用C15 6.其他细节及要求详见图纸及图集 7.符合相关图纸设计规范要求 |  | 座 | 3
本页小计
注：为计取规费等的使用，可在表中增设其中：“定额人工费”。
表—08
分部分项工程和单价措施项目清单与计价表
工程名称：文昌路（解放路-丽景路）雨水 |  |  |  | 标段：焦作市东部低洼易涝区排水管网更新改造工程（三标段） |  |  |  |  | 第 13 页 共 17 页
序号 | 项目编码 | 项目名称 | 项目特征描述 |  | 计量单位 | 工程量 | 金 额(元)
[7 empty] | 综合单价 | 合 价 |  | 其中
暂估价
28 | 040504002032 | 矩形混凝土雨水检查井 | 1.检查井:图集20S515,页39 2.矩形直线雨水检查井,规格1700mm*1100mm，深度4m内 3.井盖及井座:车行道采用球墨铸铁D400型，人行道及绿化带内采用C250等级，详见图集14S501-1 P11、6、14 4.含防坠网、钢筋、模板、脚手架、球墨铸铁踏步、井圈、抹面、流槽、脚窝、橡胶垫圈等 5.砼强度：底板砼强度等级C30,S6,垫层采用C15 6.其他细节及要求详见图纸及图集 7.符合相关图纸设计规范要求 |  | 座 | 3
29 | 040504002033 | 矩形混凝土雨水检查井 | 1.检查井:图集20S515,页39 2.矩形直线雨水检查井,规格1700mm*1100mm，深度4.5m内 3.井盖及井座:车行道采用球墨铸铁D400型，人行道及绿化带内采用C250等级，详见图集14S501-1 P11、6、14 4.含防坠网、钢筋、模板、脚手架、球墨铸铁踏步、井圈、抹面、流槽、脚窝、橡胶垫圈等 5.砼强度：底板砼强度等级C30,S6,垫层采用C15 6.其他细节及要求详见图纸及图集 7.符合相关图纸设计规范要求 |  | 座 | 1
本页小计
注：为计取规费等的使用，可在表中增设其中：“定额人工费”。
表—08
分部分项工程和单价措施项目清单与计价表
工程名称：文昌路（解放路-丽景路）雨水 |  |  |  | 标段：焦作市东部低洼易涝区排水管网更新改造工程（三标段） |  |  |  |  | 第 14 页 共 17 页
序号 | 项目编码 | 项目名称 | 项目特征描述 |  | 计量单位 | 工程量 | 金 额(元)
[7 empty] | 综合单价 | 合 价 |  | 其中
暂估价
30 | 040504002034 | 矩形混凝土雨水检查井 | 1.检查井:图集20S515,页59 2.矩形三通雨水检查井,规格2100mm*2100mm 3.井盖及井座:车行道采用球墨铸铁D400型，人行道及绿化带内采用C250等级，详见图集14S501-1 P11、6、14 4.含防坠网、钢筋、模板、脚手架、球墨铸铁踏步、井圈、抹面、流槽、脚窝、橡胶垫圈等 5.砼强度：底板砼强度等级C30,S6,垫层采用C15 6.其他细节及要求详见图纸及图集 7.符合相关图纸设计规范要求 |  | 座 | 1
31 | 040504002035 | 矩形混凝土雨水检查井 | 1.检查井:图集20S515,页80 2.矩形四通雨水检查井,规格2400mm*2100mm 3.井盖及井座:车行道采用球墨铸铁双层井盖D400型，人行道及绿化带内采用C250等级，详见图集14S501-1 P11、6、14 4.含防坠网、钢筋、模板、脚手架、球墨铸铁踏步、井圈、抹面、流槽、脚窝、橡胶垫圈等 5.砼强度：底板砼强度等级C30,S6,垫层采用C15 6.其他细节及要求详见图纸及图集 7.符合相关图纸设计规范要求 |  | 座 | 1
本页小计
注：为计取规费等的使用，可在表中增设其中：“定额人工费”。
表—08
分部分项工程和单价措施项目清单与计价表
工程名称：文昌路（解放路-丽景路）雨水 |  |  |  | 标段：焦作市东部低洼易涝区排水管网更新改造工程（三标段） |  |  |  |  | 第 15 页 共 17 页
序号 | 项目编码 | 项目名称 | 项目特征描述 |  | 计量单位 | 工程量 | 金 额(元)
[7 empty] | 综合单价 | 合 价 |  | 其中
暂估价
32 | 040504002036 | 矩形混凝土雨水检查井 | 1.检查井:图集20S515,页39 2.矩形直线雨水检查井,规格2200mm*1100mm 3.井盖及井座:车行道采用球墨铸铁双层井盖D400型，人行道及绿化带内采用C250等级，详见图集14S501-1 P11、6、14 4.含防坠网、钢筋、模板、脚手架、球墨铸铁踏步、井圈、抹面、流槽、脚窝、橡胶垫圈等 5.砼强度：底板砼强度等级C30,S6,垫层采用C15 6.其他细节及要求详见图纸及图集 7.符合相关图纸设计规范要求 |  | 座 | 1
33 | 040504002037 | 矩形混凝土雨水检查井 | 1.检查井:图集20S515页,80 2.矩形四通雨水检查井,规格3200mm*2700mm 3.井盖及井座:车行道采用球墨铸铁双层井盖D400型，人行道及绿化带内采用C250等级，详见图集14S501-1 P11、6、14 4.含防坠网、钢筋、模板、脚手架、球墨铸铁踏步、井圈、抹面、流槽、脚窝、橡胶垫圈等 5.砼强度：底板砼强度等级C30,S6,垫层采用C15 6.其他细节及要求详见图纸及图集 7.符合相关图纸设计规范要求 |  | 座 | 1
本页小计
注：为计取规费等的使用，可在表中增设其中：“定额人工费”。
表—08
分部分项工程和单价措施项目清单与计价表
工程名称：文昌路（解放路-丽景路）雨水 |  |  |  | 标段：焦作市东部低洼易涝区排水管网更新改造工程（三标段） |  |  |  |  | 第 16 页 共 17 页
序号 | 项目编码 | 项目名称 | 项目特征描述 |  | 计量单位 | 工程量 | 金 额(元)
[7 empty] | 综合单价 | 合 价 |  | 其中
暂估价
34 | 040504002038 | 混凝土井加固 | 1.检查井加固 2.商品砼运距自行考虑 3.其他细节及要求详见图纸及图集 |  | 座 | 22
35 | 040501010008 | 顶（夯）管工作坑 | 1.顶管工作坑拉森钢板桩支护安装及拆除 2.尺寸7.5*4米 3.含土方开挖、回填、土方外运顶管后座等 4.运距自行考虑 5.满足施工要求 6.未见事宜，详见图纸 |  | 座 | 5
36 | 040501010009 | 顶（夯）管接收坑 | 1.顶管接收坑拉森钢板桩支护安装及拆除 2.尺寸4*4米 3.含土方开挖、回填、土方外运等 4.运距自行考虑 5.满足施工要求 6.未见事宜，详见图纸 |  | 座 | 5
排水设施智能感知设备
1 | 030607001001 | 安全监测装置 | 1.名称：排水干管雨水管道检测仪 2.具备测量液位，流量、流速，水质功能；PH量程:0~14.COD量程:0-1500mg/.氨氮量程:0-1000mg/L。液位量程:0-20米。流速量程:±6m/s(双向测流).4~20mA信号输出。(本次新建管道) 3.满足使用要求，其他详见图纸设计 |  | 套 | 1
本页小计
注：为计取规费等的使用，可在表中增设其中：“定额人工费”。
表—08
分部分项工程和单价措施项目清单与计价表
工程名称：文昌路（解放路-丽景路）雨水 |  |  |  | 标段：焦作市东部低洼易涝区排水管网更新改造工程（三标段） |  |  |  |  | 第 17 页 共 17 页
序号 | 项目编码 | 项目名称 | 项目特征描述 |  | 计量单位 | 工程量 | 金 额(元)
[7 empty] | 综合单价 | 合 价 |  | 其中
暂估价
2 | 030607001002 | 安全监测装置 | 1.名称：排放口前雨水管渠监测仪 2.具备测量液位、流量、流速、水质功能;PH量程:0~14.COD量程:0-1500mg/L.氨知量程:0-1000mg/L，液位量程:0-20米、流速量程:±6m/s(双向测流).4~20mA信号输出。(本次新建管道) 3.满足使用要求，其他详见图纸设计 |  | 套 | 1
3 | 030507008001 | 监控摄像设备 | 1.名称：排放口视频监控 2.厂家配套IP67机箱，内置4G传输模块 3.满足使用要求，其他详见图纸设计 |  | 台 | 1
分部小计
措施项目
1 | 011705001001 | 大型机械设备进出场及安拆 | 1.大型机械进出场 2.满足施工要求 |  | 项 | 1
本页小计
合 计
注：为计取规费等的使用，可在表中增设其中：“定额人工费”。
表—08

## 表-11 总价措施项目清单与计价汇总表
总价措施项目清单与计价表
工程名称：文昌路（解放路-丽景路）雨水 |  |  |  | 标段：焦作市东部低洼易涝区排水管网更新改造工程（三标段） |  |  |  |  | 第 1 页 共 1 页
序号 | 项目编码 | 项目名称 | 计 算 基 础 |  | 费率 (%) | 金 额(元) | 调整费 率(%) | 调整后 金额(元) |  | 备 注
1 | 01 | 其他措施费（费率类）
1.1 | 041109002001 | 夜间施工增加费 | 分部分项其他措施费+单价措施其他措施费
1.2 | 041109003001 | 二次搬运费 | 分部分项其他措施费+单价措施其他措施费
1.3 | 041109004001 | 冬雨季施工增加费 | 分部分项其他措施费+单价措施其他措施费
2 | 02 | 其他（费率类）
3 | 041109001001 | 安全文明施工费 | 分部分项安全文明施工费+单价措施安全文明施工费
合 计
编制人（造价人员）： |  |  |  | 复核人（造价工程师）：
注：1.“计算基础”中安全文明施工费可为“定额基价”、“定额人工费”或“定额人工费+定额机械费”，其他项目可为“定额人工费”或“定额人工费+定额机械费”。 2.按施工方案计算的措施费，若无“计算基础”和“费率”的数值，也可只填“金额”数值，但应在备注栏说明施工方案出处或计算方法。
表-11

## 表-12 其他项目清单与计价汇总表
其他项目清单与计价汇总表
工程名称：文昌路（解放路-丽景路）雨水 |  |  | 标段：焦作市东部低洼易涝区排水管网更新改造工程（三标段） |  | 第 1 页 共 1 页
序号 | 项 目 名 称 | 金 额(元) |  | 结算金额(元) |  | 备 注
1 | 暂列金额 | 160000 |  |  |  | 明细详见表-12-1
2 | 暂估价 | 85000
2.1 | 材料（工程设备）暂估价 | — |  |  |  | 明细详见表-12-2
2.2 | 专业工程暂估价 | 85000 |  |  |  | 明细详见表-12-3
3 | 计日工 |  |  |  |  | 明细详见表-12-4
4 | 总承包服务费 |  |  |  |  | 明细详见表-12-5
合 计 |  | 245000 |  |  |  | —
注：材料（工程设备）暂估单价进入清单项目综合单价，此处不汇总。
表—12

## 表-12-1 暂列金额明细表
暂列金额明细表
工程名称：文昌路（解放路-丽景路）雨水 |  | 标段：焦作市东部低洼易涝区排水管网更新改造工程（三标段） |  |  |  | 第 1 页 共 1 页
序号 | 项 目 名 称 |  | 计量单位 | 暂定金额(元) | 备 注
1 | 暂列金额 |  |  | 160000
合 计 |  |  |  | 160000 | —
注：此表由招标人填写，如不能详列，也可只列暂定金额总额，投标人应将上述暂列金额计入投标总价中。
表—12—1

## 表-12-2 材料(工程设备)暂估价及调整表
材料（工程设备）暂估单价及调整表
工程名称：文昌路（解放路-丽景路）雨水 |  |  |  |  | 标段：焦作市东部低洼易涝区排水管网更新改造工程（三标段） |  |  |  | 第 1 页 共 1 页
序号 | 材料(工程设备) 名称、规格、型号 | 计量 单位 | 数 量 |  | 暂 估(元) |  | 确 认(元) |  | 差额±(元) |  | 备 注
|  |  | 暂 估 | 确 认 | 单 价 | 合 价 | 单 价 | 合 价 | 单 价 | 合 价
合 计
注：此表由招标人填写“暂估单价”，并在备注栏说明暂估价的材料、工程设备拟用在那些清单项目上，投标人应将上述材料、工程设备暂估单价计入工程量清单综合单价报价中。
表—12—2

## 表-12-3 专业工程暂估价及结算价表
专业工程暂估价及结算价表
工程名称：文昌路（解放路-丽景路）雨水 |  |  |  | 标段：焦作市东部低洼易涝区排水管网更新改造工程（三标段） |  |  | 第 1 页 共 1 页
序号 | 工 程 名 称 | 工 程 内 容 | 暂估金额 （元） |  | 结算金额 (元) | 差额±(元) |  | 备 注
1 | 迁改供电管线 | 详见图纸及方案 | 85000
合 计 |  |  | 85000.00 |  |  |  |  | —
注：此表“暂估金额”由招标人填写，投标人应将“暂估金额”计入投标总价中。结算时按合同约定结算金额填写。
表—12—3

## 表-12-4 计日工表
计 日 工 表
工程名称：文昌路（解放路-丽景路）雨水 |  |  |  | 标段：焦作市东部低洼易涝区排水管网更新改造工程（三标段） |  |  | 第 1 页 共 1 页
编号 | 项 目 名 称 | 单位 | 暂定数量 |  | 实际数量 | 综合单价 (元) |  | 合 价(元)
[8 empty] | 暂 定 | 实 际
一 | 人工
1
人工小计
二 | 材料
1
材料小计
三 | 施工机械
1
施工机械小计
四 | 企业管理费和利润
总 计
注：此表项目名称、暂定数量由招标人填写，编制招标控制价时，单价由招标人按有关计价规定确定；投标时，单价由投标人自主报价，按暂定数量计算合价计入投标总价中。结算时，按发承包双方确认的实际数量计算合价。
表—12—4

## 表-12-5 总承包服务费计价表
总承包服务费计价表
工程名称：文昌路（解放路-丽景路）雨水 |  |  | 标段：焦作市东部低洼易涝区排水管网更新改造工程（三标段） |  |  | 第 1 页 共 1 页
序号 | 项 目 名 称 | 项目价值（元） |  | 服务内容 | 计算基础 |  | 费率(%) | 金 额(元)
| 合 计 | - |  | - |  |  | -
注：此表项目名称、服务内容由招标人填写，编制招标控制价时，费率及金额由招标人按有关计价规定确定；投标时，费率及金额由投标人自主报价，计入投标总价中。
表—12—5

## 表-13 规费、税金项目计价表
规费、税金项目计价表
工程名称：文昌路（解放路-丽景路）雨水 |  |  | 标段：焦作市东部低洼易涝区排水管网更新改造工程（三标段） |  |  | 第 1 页 共 1 页
序号 | 项 目 名 称 | 计 算 基 础 |  | 计算基数 | 计算费率 (%) |  | 金 额(元)
1 | 规费 | 定额规费+工程排污费+其他
1.1 | 定额规费 | 分部分项规费+单价措施规费
1.2 | 工程排污费
1.3 | 其他
2 | 增值税 | 不含税工程造价合计
合 计
编制人（造价人员）： |  |  | 复核人（造价工程师）：
表—13

## 表-14 主要材料价格表
主要材料价格表
工程名称： |  | 文昌路（解放路-丽景路）雨水 | [5 empty] | 第 1 页 共 1 页
序号 | 材料编码 |  | 材料名称 | 规格、型号 等特殊要求 | 单位 | 数 量 | 单 价 |  | 合 价
1 | 01010135 |  | 钢筋 | HRB400φ16 | kg
2 | 02010127 |  | 橡胶板 | δ12 | kg
3 | 04010129 |  | 水泥 | 32.5 | t
4 | 35010116 |  | 木模板方材 |  | m3
5 | 80250117 |  | 沥青混凝土 | 粗粒式 | m3
6 | BCCLF13 |  | 钢板桩支护工作坑7.5*4 |  | 座
7 | BCCLF16 |  | 钢板桩支护接收坑 |  | 座
8 | 80210561@2 |  | 预拌混凝土 | C30S6 | m3
9 | 17290115@30 |  | Ⅱ级钢筋混凝土承插排水管DN800 | 管径800mm以内 | m
10 | 17290201@12 |  | Ⅲ级DN1200钢筋砼管钢承口管 |  | m
11 | 17290201@14 |  | Ⅲ级DN400钢筋砼管钢承口管微型顶管 |  | m
12 | 17290201@2 |  | Ⅲ级DN800钢筋砼管钢承口管 |  | m
13 | 17290201@4 |  | Ⅲ级DN1000钢筋砼管钢承口管 |  | m
14 | 17290201@7 |  | Ⅲ级DN1500钢筋砼管钢承口管 |  | m
15 | 24590126-1@1 |  | 排水干管雨水管道检测仪 |  | 套
16 | 24590126-1@2 |  | 排放口雨水管道检测仪 |  | 套
17 | 36010151@12 |  | 八箅偏沟式雨水口 | D400采用防盗、防沉降球墨铸铁雨水篦子 | 套
18 | 36010151@14 |  | 双箅偏沟式雨水口 | D400采用防盗、防沉降球墨铸铁雨水篦子 | 套
19 | 补充主材001 |  | 水泥稳定碎(砾)石 |  | m3
20 | 80250103 |  | 沥青混凝土 细粒式 |  | m3