## 表10.2.2-2 招标工程量清单扉页
【表10.2.2-2】 |  | 江山市电力设施设备仓储物流中心项目(地块一） |  | 工程
招标工程量清单
招 标 人： |  |  | 造价咨询人：
| (单位盖章) |  |  |  | (单位资质专用章)
法定代表人 或其授权人： |  |  | 法定代表人 或其授权人：
| (签字或盖章) |  |  |  | (签字或盖章)
编 制 人： |  |  | 复 核 人：
| (造价人员签字盖专用章) |  |  |  | (造价工程师签字盖专用章)
编 制 时 间： |  |  | 复 核 时 间：

## 表10.2.2-13 单位工程招标控制价费用表【房屋建筑与
【表10.2.2-13】
单位工程招标控制价费用表
工程名称：1#厂房-房屋建筑与装饰（含暂列金） |  | 标段： | 第 1 页 共 1 页
序号 | 名称 | 计算公式 | 金额（元） | 备注
1 | 分部分项工程费 | ∑（分部分项工程数量×综合单价） |  | 见表 10.2.2-16
1.1 | 其中：人工费+机械费 | ∑分部分项（人工费+机械费）
2 | 措施项目费
2.1 | 施工技术措施项目 | ∑（技术措施工程数量×综合单价） |  | 见表 10.2.2-16
2.1.1 | 其中：人工费+机械费 | ∑技措项目（人工费+机械费）
2.2 | 施工组织措施项目 | 按实际发生项之和进行计算 |  | 见表 10.2.2-20
2.2.1 | 其中：安全文明施工基本费 |  |  | 见表 10.2.2-20
3 | 其他项目费
3.1 | 暂列金额 | 3.1.1+3.1.2+3.1.3 |  | 见表 10.2.2-21
3.1.1 | 标化工地增加费 | 按招标文件规定额度列计 |  | 见表 10.2.2-22
3.1.2 | 优质工程增加费 | 按招标文件规定额度列计 |  | 见表 10.2.2-22
3.1.3 | 其他暂列金额 | 按招标文件规定额度列计 |  | 见表 10.2.2-22
3.2 | 暂估价 | 3.2.1+3.2.2+3.2.3 |  | 见表 10.2.2-21
3.2.1 | 材料（工程设备）暂估价 | 按招标文件规定额度列计(或计入综合单价) |  | 见表 10.2.2-23
3.2.2 | 专业工程暂估价 | 按招标文件规定额度列计 |  | 见表 10.2.2-24
3.2.3 | 专项技术措施暂估价 | 按招标文件规定额度列计 |  | 见表 10.2.2-25
3.3 | 计日工 | ∑计日工（暂估数量×综合单价） |  | 见表 10.2.2-21
3.4 | 施工总承包服务费 | 3.4.1+3.4.2 |  | 见表 10.2.2-21
3.4.1 | 专业发包工程管理费 | ∑专业发包工程（暂估金额×费率） |  | 见表 10.2.2-27
3.4.2 | 甲供材料设备管理费 | 甲供材料暂估金额×费率+甲供设备暂估金额 |  | 见表 10.2.2-27
4 | 规费 | 计算基数×费率
5 | 增值税 | 计算基数×费率
招标控制价合计 |  | 1+2+3+4+5

## 表10.2.2-16 分部分项工程清单与计价表【房屋建筑与
【表10.2.2-16】
分部分项工程清单与计价表
工程名称：1#厂房-房屋建筑与装饰（含暂列金） |  |  | 标段： |  |  |  |  | 第 1 页 共 31 页
序号 | 项目编码 | 项目名称 | 项目特征 | 计量单位 | 工程量 | 金额（元） |  |  |  |  | 备注
[6 empty] | 综合单价 | 合价 | 其中
[8 empty] | 人工费 | 机械费 | 暂估价
| A.1 | 土石方工程
1 | 010101003001 | 挖沟槽土方 | 1.土壤类别:三类土方，机械开挖，不装车 2.挖土深度:按设计要求 | m3 | 45.57
2 | 010101003002 | 挖沟槽土方 | 1.土壤类别:三类土方，机械开挖，装车 2.挖土深度:按设计要求 | m3 | 6.92
3 | 010101004001 | 挖基坑土方 | 1.土壤类别:三类土方，机械开挖，不装车 2.挖土深度:按设计要求 | m3 | 2478.08
4 | 010101004002 | 挖基坑土方 | 1.土壤类别:三类土方，机械开挖，装车 2.挖土深度:按设计要求 | m3 | 466.56
5 | 010103001001 | 回填方 | 1.填方材料品种:土方就地回填，夯实系数满足设计要求 | m3 | 2523.65
6 | 010103002001 | 余方弃置 | 1.运距:余土外运，运距由投标人自行综合考虑，结算不做调整 | m3
本页小计
【表10.2.2-16】
分部分项工程清单与计价表
工程名称：1#厂房-房屋建筑与装饰（含暂列金） |  |  | 标段： |  |  |  |  | 第 2 页 共 31 页
序号 | 项目编码 | 项目名称 | 项目特征 | 计量单位 | 工程量 | 金额（元） |  |  |  |  | 备注
[6 empty] | 综合单价 | 合价 | 其中
[8 empty] | 人工费 | 机械费 | 暂估价
7 | 010201017001 | 褥垫层 | 1.开挖至第3 层强风化泥岩,对杂填士进行彻底清除。 2.采用级配碎石回填,在级配碎石中掺入约5%水泥。换填级配碎石宜采用振动碾,必须分层压实压实系数不小于0 97,承载力特征值fak>180KPa 3.垫层顶面每边超出基础底边缘500mm,换填深度根据实际现场开挖情况确定 | m3 | 160.86
| A.4 | 砌筑工程
8 | 010401001001 | 砖基础 | 砖基础 1.砖品种、规格、强度等级:MU20混凝土实心砖 2.砂浆强度等级:M10水泥砂浆 3.墙厚200mm | m3 | 4.46
9 | 010401004001 | 多孔砖墙 | 外墙、其他内墙 1.砖品种、规格、强度等级:MU15煤矸石页岩多孔砖 2.砂浆强度等级:M7.5混合砂浆 3.墙厚200mm | m3 | 126.69
本页小计
【表10.2.2-16】
分部分项工程清单与计价表
工程名称：1#厂房-房屋建筑与装饰（含暂列金） |  |  | 标段： |  |  |  |  | 第 3 页 共 31 页
序号 | 项目编码 | 项目名称 | 项目特征 | 计量单位 | 工程量 | 金额（元） |  |  |  |  | 备注
[6 empty] | 综合单价 | 合价 | 其中
[8 empty] | 人工费 | 机械费 | 暂估价
10 | 010401004002 | 多孔砖墙 | 卫生间内墙 1.砖品种、规格、强度等级:MU15砼多孔砖 2.砂浆强度等级:M7.5混合砂浆 3.墙厚200mm | m3 | 25.53
11 | 010401004003 | 多孔砖墙 | 卫生间内墙 1.砖品种、规格、强度等级:MU15砼多孔砖 2.砂浆强度等级:M7.5混合砂浆 3.墙厚100mm | m3 | 1.31
| A.5 | 混凝土及钢筋混凝土工程
12 | 010501001001 | 垫层 | 1.混凝土种类:非泵送商品混凝土 2.混凝土强度等级:C15 | m3 | 36.56
13 | 010501003001 | 独立基础 | 1.混凝土种类:泵送商品混凝土 2.混凝土强度等级:C30 | m3 | 169.02
14 | 010502001001 | 矩形柱 | 1.混凝土种类:泵送商品混凝土 2.混凝土强度等级:C30 | m3 | 78.65
15 | 010502002001 | 构造柱 | 1.混凝土种类:非泵送商品混凝土 2.混凝土强度等级:C25 | m3 | 23.49
本页小计
【表10.2.2-16】
分部分项工程清单与计价表
工程名称：1#厂房-房屋建筑与装饰（含暂列金） |  |  | 标段： |  |  |  |  | 第 4 页 共 31 页
序号 | 项目编码 | 项目名称 | 项目特征 | 计量单位 | 工程量 | 金额（元） |  |  |  |  | 备注
[6 empty] | 综合单价 | 合价 | 其中
[8 empty] | 人工费 | 机械费 | 暂估价
16 | 010503001001 | 基础梁 | 1.混凝土种类:泵送商品混凝土 2.混凝土强度等级:C30 | m3 | 54.53
17 | 010503002001 | 矩形梁 | 1.混凝土种类:泵送商品混凝土 2.混凝土强度等级:C30 | m3 | 113.41
18 | 010503004001 | 圈梁 | 1.混凝土种类:非泵送商品混凝土 2.混凝土强度等级:C25 | m3 | 0.14
19 | 010504001001 | 直形墙 | 1.混凝土种类:泵送商品混凝土 2.混凝土强度等级:C30 | m3 | 5.21
20 | 010505003001 | 平板 | 1.混凝土种类:泵送商品混凝土 2.混凝土强度等级:C30 | m3 | 88.47
21 | 010505006001 | 栏板 | 1.混凝土种类:泵送商品混凝土 2.混凝土强度等级:C30 | m3 | 5.68
22 | 010505008001 | 雨篷、悬挑板、阳台板 | 1.混凝土种类:泵送商品混凝土 2.混凝土强度等级:C30 | m3 | 3.17
23 | 010506001001 | 直形楼梯 | 1.混凝土种类:泵送商品混凝土 2.混凝土强度等级:C30 3.底板厚度:130 | m2 | 70.74
本页小计
【表10.2.2-16】
分部分项工程清单与计价表
工程名称：1#厂房-房屋建筑与装饰（含暂列金） |  |  | 标段： |  |  |  |  | 第 5 页 共 31 页
序号 | 项目编码 | 项目名称 | 项目特征 | 计量单位 | 工程量 | 金额（元） |  |  |  |  | 备注
[6 empty] | 综合单价 | 合价 | 其中
[8 empty] | 人工费 | 机械费 | 暂估价
24 | 010507001001 | 散水 | 1.100厚C20混凝土随捣随抹 2.80厚碎石垫层 3.素土夯实 | m2
25 | 010507007001 | 其他构件 | 1.部位:窗台等小型构件 2.混凝土强度等级:C25 | m3 | 3.01
26 | 010515001001 | 现浇构件钢筋 | 1.钢筋种类、规格:现浇构件带肋钢筋HRB400以内 直径10 | t | 1.171
27 | 010515001002 | 现浇构件钢筋 | 1.钢筋种类、规格:现浇构件带肋钢筋HRB400以内 直径14 | t | 2.789
28 | 010515001003 | 现浇构件钢筋 | 1.钢筋种类、规格:现浇构件带肋钢筋HRB400以内 直径16 | t | 3.4
29 | 010515001004 | 现浇构件钢筋 | 1.钢筋种类、规格:现浇构件带肋钢筋HRB400以内 直径18 | t | 9.079
30 | 010515001005 | 现浇构件钢筋 | 1.钢筋种类、规格:现浇构件带肋钢筋HRB400以内 直径20 | t | 18.573
31 | 010515001006 | 现浇构件钢筋 | 1.钢筋种类、规格:现浇构件带肋钢筋HRB400以内 直径22 | t | 1.083
本页小计
【表10.2.2-16】
分部分项工程清单与计价表
工程名称：1#厂房-房屋建筑与装饰（含暂列金） |  |  | 标段： |  |  |  |  | 第 6 页 共 31 页
序号 | 项目编码 | 项目名称 | 项目特征 | 计量单位 | 工程量 | 金额（元） |  |  |  |  | 备注
[6 empty] | 综合单价 | 合价 | 其中
[8 empty] | 人工费 | 机械费 | 暂估价
32 | 010515001007 | 现浇构件钢筋 | 1.钢筋种类、规格:箍筋 现浇构件带肋钢筋HRB400以内 直径6 | t | 0.594
33 | 010515001008 | 现浇构件钢筋 | 1.钢筋种类、规格:箍筋 现浇构件带肋钢筋HRB400以内 直径8 | t | 10.494
34 | 010515001009 | 现浇构件钢筋 | 1.钢筋种类、规格:箍筋 现浇构件带肋钢筋HRB400以内 直径10 | t | 1.236
35 | 010515001010 | 现浇构件钢筋 | 1.砌体内加固钢筋 | t | 0.563
36 | 010515001011 | 现浇构件钢筋 | 1.钢筋种类、规格:现浇构件带肋钢筋HRB400以内 直径8 | t | 12.258
37 | 010515001012 | 现浇构件钢筋 | 1.钢筋种类、规格:现浇构件带肋钢筋HRB400以内 直径12 | t | 8.416
38 | 010515001013 | 现浇构件钢筋 | 1.钢筋种类、规格:现浇构件带肋钢筋HRB400以内 直径25 | t | 0.223
39 | 010515001014 | 现浇构件钢筋 | 1.钢筋种类、规格:箍筋 现浇构件带肋钢筋HPB300以内 直径6 | t | 0.428
本页小计
【表10.2.2-16】
分部分项工程清单与计价表
工程名称：1#厂房-房屋建筑与装饰（含暂列金） |  |  | 标段： |  |  |  |  | 第 7 页 共 31 页
序号 | 项目编码 | 项目名称 | 项目特征 | 计量单位 | 工程量 | 金额（元） |  |  |  |  | 备注
[6 empty] | 综合单价 | 合价 | 其中
[8 empty] | 人工费 | 机械费 | 暂估价
40 | 010515001015 | 现浇构件钢筋 | 1.钢筋种类、规格:箍筋 现浇构件带肋钢筋HRB400以内 直径12 | t | 0.375
41 | 010516003001 | 机械连接 | 1.连接方式:电渣压力焊 2.规格:直径32mm以内 | 个 | 592
42 | 01B001 | 带E钢筋补差 | 1.带E钢筋补差 | t | 37.008
| A.6 | 金属结构工程
43 | 010607005001 | 砌块墙钢丝网加固 | 1.挂钢丝网，宽度300 | m2 | 349.25
| A.8 | 门窗工程
44 | 010801002001 | 木质门带套 | 1.免漆成品套装门，M0923 2.洞口尺寸：900*2300 3.含门套（配套门套线）、合页、执手等配套五金等 4.具体做法详见门窗表及门表图，并满足设计说明及相关要求 | 樘 | 4
本页小计
【表10.2.2-16】
分部分项工程清单与计价表
工程名称：1#厂房-房屋建筑与装饰（含暂列金） |  |  | 标段： |  |  |  |  | 第 8 页 共 31 页
序号 | 项目编码 | 项目名称 | 项目特征 | 计量单位 | 工程量 | 金额（元） |  |  |  |  | 备注
[6 empty] | 综合单价 | 合价 | 其中
[8 empty] | 人工费 | 机械费 | 暂估价
45 | 010802001001 | 金属（塑钢）门 | 1.门代号及洞口尺寸:70系列断桥铝合金中空钢化玻璃平开门（设手动开启装置）LM1830a，1800*3000mm 2.其中：平开门4.32m2/樘（双钢化玻璃），上悬窗1.08m2/樘（双钢化玻璃） 3.玻璃品种、厚度:6+12A+6中透光LOW-E 4.包含门框、拉手、门锁等所有配套五金。门用主型材主要受力部位的最小壁厚不座小于2.0mm(外门不应小于2.2mm)具体做法详见图纸，满足设计要求 | 樘 | 2
本页小计
【表10.2.2-16】
分部分项工程清单与计价表
工程名称：1#厂房-房屋建筑与装饰（含暂列金） |  |  | 标段： |  |  |  |  | 第 9 页 共 31 页
序号 | 项目编码 | 项目名称 | 项目特征 | 计量单位 | 工程量 | 金额（元） |  |  |  |  | 备注
[6 empty] | 综合单价 | 合价 | 其中
[8 empty] | 人工费 | 机械费 | 暂估价
46 | 010802001002 | 金属（塑钢）门 | 1.门代号及洞口尺寸:70系列断桥铝合金中空钢化玻璃组合门 LM1530，1500*3000mm 2.其中：平开门3.6m2/樘（双钢化玻璃），固定玻璃0.9m2/樘（双钢化玻璃） 3.玻璃品种、厚度:6+12A+6中透光LOW-E 4.包含门框、拉手、门锁等所有配套五金。门用主型材主要受力部位的最小壁厚不座小于2.0mm(外门不应小于2.2mm)具体做法详见图纸，满足设计要求 | 樘 | 1
本页小计
【表10.2.2-16】
分部分项工程清单与计价表
工程名称：1#厂房-房屋建筑与装饰（含暂列金） |  |  | 标段： |  |  |  |  | 第 10 页 共 31 页
序号 | 项目编码 | 项目名称 | 项目特征 | 计量单位 | 工程量 | 金额（元） |  |  |  |  | 备注
[6 empty] | 综合单价 | 合价 | 其中
[8 empty] | 人工费 | 机械费 | 暂估价
47 | 010802001003 | 金属（塑钢）门 | 1.门代号及洞口尺寸:70系列断桥铝合金中空钢化玻璃组合门 LM1530a，1500*3000mm 2.其中：平开门3.6m2/樘（双钢化玻璃），固定玻璃0.9m2/樘（双钢化玻璃） 3.玻璃品种、厚度:6+12A+6中透光LOW-E 4.包含门框、拉手、门锁等所有配套五金。门用主型材主要受力部位的最小壁厚不座小于2.0mm(外门不应小于2.2mm)具体做法详见图纸，满足设计要求 | 樘 | 2
本页小计
【表10.2.2-16】
分部分项工程清单与计价表
工程名称：1#厂房-房屋建筑与装饰（含暂列金） |  |  | 标段： |  |  |  |  | 第 11 页 共 31 页
序号 | 项目编码 | 项目名称 | 项目特征 | 计量单位 | 工程量 | 金额（元） |  |  |  |  | 备注
[6 empty] | 综合单价 | 合价 | 其中
[8 empty] | 人工费 | 机械费 | 暂估价
48 | 010802001004 | 金属（塑钢）门 | 1.门代号及洞口尺寸:70系列断桥铝合金中空钢化玻璃平开门（设手动开启装置）LM3030a，3000*3000mm 2.其中：平开门4.32m2/樘（双钢化玻璃），上悬窗1.8m2/樘（双钢化玻璃），固定门2.88m2/樘 3.玻璃品种、厚度:6+12A+6中透光LOW-E 4.包含门框、拉手、门锁等所有配套五金。门用主型材主要受力部位的最小壁厚不座小于2.0mm(外门不应小于2.2mm)具体做法详见图纸，满足设计要求 | 樘 | 1
本页小计
【表10.2.2-16】
分部分项工程清单与计价表
工程名称：1#厂房-房屋建筑与装饰（含暂列金） |  |  | 标段： |  |  |  |  | 第 12 页 共 31 页
序号 | 项目编码 | 项目名称 | 项目特征 | 计量单位 | 工程量 | 金额（元） |  |  |  |  | 备注
[6 empty] | 综合单价 | 合价 | 其中
[8 empty] | 人工费 | 机械费 | 暂估价
49 | 010802003001 | 钢质防火门 | 1.门代号及洞口尺寸:DGFM管道井乙级钢防火门 FM丙0818 2.门框或扇外围尺寸:800*1800 3.含门框、合页、门锁、闭门器等配套五金，门槛高200 4.具体做法详见门窗表及门表图，并满足设计说明及相关要求 | 樘 | 2
50 | 010802003002 | 钢质防火门 | 1.门代号及洞口尺寸:甲级防火钢门 FM甲1021 2.门框或扇外围尺寸:1000*2100 3.含门框、合页、门锁、闭门器等配套五金，门槛高200 4.具体做法详见门窗表及门表图，并满足设计说明及相关要求 | 樘 | 1
本页小计
【表10.2.2-16】
分部分项工程清单与计价表
工程名称：1#厂房-房屋建筑与装饰（含暂列金） |  |  | 标段： |  |  |  |  | 第 13 页 共 31 页
序号 | 项目编码 | 项目名称 | 项目特征 | 计量单位 | 工程量 | 金额（元） |  |  |  |  | 备注
[6 empty] | 综合单价 | 合价 | 其中
[8 empty] | 人工费 | 机械费 | 暂估价
51 | 010802003003 | 钢质防火门 | 1.门代号及洞口尺寸:乙级双扇防火钢门 FM乙1523 2.门框或扇外围尺寸:1500*2250 3.含门框、合页、门锁、顺位器、闭门器等配套五金 4.具体做法详见门窗表及门表图，并满足设计说明及相关要求 | 樘 | 4
52 | 010807001001 | 金属（塑钢、断桥）窗 | 1.窗代号及洞口尺寸:70系列断热铝合金中透光LOW-E中空钢化玻璃上悬窗（设手动开启装置） C0921a 900*2100mm 2.框、扇材质:主要受力部位厚度不应小于1.4mm(外窗不应小于1.8mm) 3.玻璃品种、厚度:6+12A+6中透光low-e钢化中空玻璃 4.含小五金、安装等费用，具体做法详见图纸。 | 樘 | 6
本页小计
【表10.2.2-16】
分部分项工程清单与计价表
工程名称：1#厂房-房屋建筑与装饰（含暂列金） |  |  | 标段： |  |  |  |  | 第 14 页 共 31 页
序号 | 项目编码 | 项目名称 | 项目特征 | 计量单位 | 工程量 | 金额（元） |  |  |  |  | 备注
[6 empty] | 综合单价 | 合价 | 其中
[8 empty] | 人工费 | 机械费 | 暂估价
53 | 010807001002 | 金属（塑钢、断桥）窗 | 1.窗代号及洞口尺寸:70系列断热铝合金中透光LOW-E中空钢化玻璃上悬窗（设手动开启装置） C1821a 1800*2100mm 2.框、扇材质:主要受力部位厚度不应小于1.4mm(外窗不应小于1.8mm) 3.玻璃品种、厚度:6+12A+6中透光low-e钢化中空玻璃 4.含小五金、安装等费用，具体做法详见图纸。 5.其中：上悬窗1.98m2/樘（双钢化玻璃），固定窗1.8m2/樘 | 樘 | 18
本页小计
【表10.2.2-16】
分部分项工程清单与计价表
工程名称：1#厂房-房屋建筑与装饰（含暂列金） |  |  | 标段： |  |  |  |  | 第 15 页 共 31 页
序号 | 项目编码 | 项目名称 | 项目特征 | 计量单位 | 工程量 | 金额（元） |  |  |  |  | 备注
[6 empty] | 综合单价 | 合价 | 其中
[8 empty] | 人工费 | 机械费 | 暂估价
54 | 010807001003 | 金属（塑钢、断桥）窗 | 1.窗代号及洞口尺寸:消防救援窗70系列断热铝合金中透光LOW-E中空钢化玻璃上悬窗（设手动开启装置） C1821ax 1800*2100mm 2.框、扇材质:主要受力部位厚度不应小于1.4mm(外窗不应小于1.8mm) 3.玻璃品种、厚度:6+12A+6中透光low-e钢化中空玻璃 4.含小五金、安装等费用，具体做法详见图纸。 5.其中：上悬窗1.98m2/樘（双钢化玻璃），固定窗1.8m2/樘，并贴消防救援标志 | 樘 | 2
本页小计
【表10.2.2-16】
分部分项工程清单与计价表
工程名称：1#厂房-房屋建筑与装饰（含暂列金） |  |  | 标段： |  |  |  |  | 第 16 页 共 31 页
序号 | 项目编码 | 项目名称 | 项目特征 | 计量单位 | 工程量 | 金额（元） |  |  |  |  | 备注
[6 empty] | 综合单价 | 合价 | 其中
[8 empty] | 人工费 | 机械费 | 暂估价
55 | 010807001004 | 金属（塑钢、断桥）窗 | 1.窗代号及洞口尺寸:70系列断热铝合金中透光LOW-E中空钢化玻璃上悬窗（设手动开启装置） C1821b 1800*2100mm 2.框、扇材质:主要受力部位厚度不应小于1.4mm(外窗不应小于1.8mm) 3.玻璃品种、厚度:6+12A+6中透光low-e钢化中空玻璃 4.含小五金、安装等费用，具体做法详见图纸。 | 樘 | 2
本页小计
【表10.2.2-16】
分部分项工程清单与计价表
工程名称：1#厂房-房屋建筑与装饰（含暂列金） |  |  | 标段： |  |  |  |  | 第 17 页 共 31 页
序号 | 项目编码 | 项目名称 | 项目特征 | 计量单位 | 工程量 | 金额（元） |  |  |  |  | 备注
[6 empty] | 综合单价 | 合价 | 其中
[8 empty] | 人工费 | 机械费 | 暂估价
56 | 010807001005 | 金属（塑钢、断桥）窗 | 1.窗代号及洞口尺寸:70系列断热铝合金中透光LOW-E中空钢化玻璃上悬窗（设手动开启装置） C3621a 3600*2100mm 2.框、扇材质:主要受力部位厚度不应小于1.4mm(外窗不应小于1.8mm) 3.玻璃品种、厚度:6+12A+6中透光low-e钢化中空玻璃 4.含小五金、安装等费用，具体做法详见图纸。 5.其中：上悬窗4.86m2/樘（双钢化玻璃），固定窗2.7m2/樘 | 樘 | 1
| A.9 | 屋面及防水工程
57 | 010902001001 | 屋面卷材防水 | 屋面、檐沟、雨棚 1.2厚自粘橡胶沥青防水卷材两道 | m2 | 562.61
58 | 010902001002 | 屋面卷材防水 | 檐沟、雨棚 1.增设4厚SBS聚酯胎改性沥青卷材防水层一道 | m2 | 103.66
本页小计
【表10.2.2-16】
分部分项工程清单与计价表
工程名称：1#厂房-房屋建筑与装饰（含暂列金） |  |  | 标段： |  |  |  |  | 第 18 页 共 31 页
序号 | 项目编码 | 项目名称 | 项目特征 | 计量单位 | 工程量 | 金额（元） |  |  |  |  | 备注
[6 empty] | 综合单价 | 合价 | 其中
[8 empty] | 人工费 | 机械费 | 暂估价
59 | 010902002001 | 屋面涂膜防水 | 屋面、檐沟、卫生间吊顶上部 1.1.5厚Ⅱ聚合物水泥防水涂料 | m2 | 574.15
60 | 010902002002 | 屋面涂膜防水 | 雨棚 1.1.5厚I聚合物水泥防水涂料 | m2 | 31.14
61 | 010902003001 | 屋面刚性层 | 屋面 1.20厚1:3水泥砂浆找平层 2.10厚1:1:4混合砂浆隔离层 3.50厚C20细石混凝土(内配中6 @200,双向钢筋每开间设分仓缝缝宽20mm,纵横间距<＝6米，缝内填高分子密封膏) | m2 | 443.9
本页小计
【表10.2.2-16】
分部分项工程清单与计价表
工程名称：1#厂房-房屋建筑与装饰（含暂列金） |  |  | 标段： |  |  |  |  | 第 19 页 共 31 页
序号 | 项目编码 | 项目名称 | 项目特征 | 计量单位 | 工程量 | 金额（元） |  |  |  |  | 备注
[6 empty] | 综合单价 | 合价 | 其中
[8 empty] | 人工费 | 机械费 | 暂估价
62 | 010902003002 | 屋面刚性层 | 檐沟 1.20厚1:3水泥砂浆找平层 2.10厚1:1:4混合砂浆隔离层 3.水平面水平向40厚细石混凝土保护层(内配Φ4@150钢筋网片，两侧面20厚1:2水泥砂浆找平层，每1200设分格缝缝宽20mm,缝内填高分子密封膏) | m2 | 19.7
63 | 010903002001 | 墙面涂膜防水 | 外墙面、栏板内外侧 1.1.5厚聚合物水泥防水涂料I型 | m2 | 675.84
64 | 010903002002 | 墙面涂膜防水 | 卫生间墙面 1.1.5厚聚合物水泥防水涂料Ⅱ型（周边遇墙体上涂1200高） | m2 | 68.1
65 | 010903003001 | 墙面砂浆防水（防潮） | 卫生间墙面、外墙面、栏板内外侧 1.15厚1:2防水水泥砂浆 | m2 | 829.49
66 | 010904002001 | 楼（地）面涂膜防水 | 一二层卫生间 2.1.5厚Ⅱ型聚合物水泥防水涂料二道防水（周边遇墙体上涂1200高） | m2 | 42.68
本页小计
【表10.2.2-16】
分部分项工程清单与计价表
工程名称：1#厂房-房屋建筑与装饰（含暂列金） |  |  | 标段： |  |  |  |  | 第 20 页 共 31 页
序号 | 项目编码 | 项目名称 | 项目特征 | 计量单位 | 工程量 | 金额（元） |  |  |  |  | 备注
[6 empty] | 综合单价 | 合价 | 其中
[8 empty] | 人工费 | 机械费 | 暂估价
67 | 010904003001 | 楼（地）面砂浆防水(防潮) | 一二层卫生间 1.15厚1:2防水水泥砂浆 | m2 | 42.68
| A.10 | 保温、隔热、防腐工程
68 | 011001001001 | 保温隔热屋面 | 屋面、檐沟平面 1.100厚B1级阻燃挤塑聚苯板保温层 | m2 | 463.6
69 | 011001001002 | 保温隔热屋面 | 檐沟侧面 1.两侧面60厚B1级阻燃挤塑聚苯板保温层 | m2 | 39.2
| A.11 | 楼地面装饰工程
70 | 011101001001 | 水泥砂浆楼地面 | 雨棚 1.最薄处30厚陶粒混凝土2%找坡层 2.20厚1:3水泥砂浆找平层 3.30厚1:3干硬性水泥砂浆结合层，表面撒水泥粉 | m2 | 19.5
本页小计
【表10.2.2-16】
分部分项工程清单与计价表
工程名称：1#厂房-房屋建筑与装饰（含暂列金） |  |  | 标段： |  |  |  |  | 第 21 页 共 31 页
序号 | 项目编码 | 项目名称 | 项目特征 | 计量单位 | 工程量 | 金额（元） |  |  |  |  | 备注
[6 empty] | 综合单价 | 合价 | 其中
[8 empty] | 人工费 | 机械费 | 暂估价
71 | 011101003001 | 细石混凝土楼地面 | 一层地面 1.75厚C30细石混凝土层,随打随抹光,内配筋Φ6@150双向(置于该层上半部分,车间地面保护层厚度≥15)平面内间距≤6000设纵横分隔缝,用切割机切深15,缝宽15~20,钢筋断开,缝内嵌聚氨酯密封膏） 2.水泥浆一道(内掺建筑胶) 3.150厚C25混凝土内配筋Φ8@150双向钢筋网片(燃烧性能等级A级) 4.100厚压实碎石垫层 5.素土夯实 | m2 | 428.99
72 | 011101003002 | 细石混凝土楼地面 | 一层卫生间 1.最薄处20厚C20细石混凝土找坡找平（1.0%） 2.水泥浆一道(内掺建筑胶) 3.100厚C20混凝土，配双向Φ6@200钢筋网片 4.150厚压实碎石垫层 5.素土夯实 | m2 | 21.34
本页小计
【表10.2.2-16】
分部分项工程清单与计价表
工程名称：1#厂房-房屋建筑与装饰（含暂列金） |  |  | 标段： |  |  |  |  | 第 22 页 共 31 页
序号 | 项目编码 | 项目名称 | 项目特征 | 计量单位 | 工程量 | 金额（元） |  |  |  |  | 备注
[6 empty] | 综合单价 | 合价 | 其中
[8 empty] | 人工费 | 机械费 | 暂估价
73 | 011101003003 | 细石混凝土楼地面 | 配电间 1.50厚C30细石混凝土面层,表面撒1:1水泥沙子随打随抹光 2.水泥浆一道(内掺建筑胶) 3.100厚C20混凝土，配双向Φ6@200钢筋网片 4.150厚压实碎石垫层 5.素土夯实 | m2 | 5.67
74 | 011101003004 | 细石混凝土楼地面 | 二层楼面 1.50厚C25细石混凝土 2.水泥浆一道(内掺建筑胶) | m2 | 412.36
75 | 011101003005 | 细石混凝土楼地面 | 二层卫生间 1.最薄处20厚C20细石混凝土找坡找平（1.0%） 2.水泥浆一道(内掺建筑胶) | m2 | 21.34
76 | 011102003001 | 块料楼地面 | 一层卫生间 1.8厚600*600防滑地砖，专用嵌缝剂嵌缝 2.结合层厚度、砂浆配合比:30厚1:3干硬性水泥砂浆结合层，表面撒水泥粉 | m2 | 21.33
本页小计
【表10.2.2-16】
分部分项工程清单与计价表
工程名称：1#厂房-房屋建筑与装饰（含暂列金） |  |  | 标段： |  |  |  |  | 第 23 页 共 31 页
序号 | 项目编码 | 项目名称 | 项目特征 | 计量单位 | 工程量 | 金额（元） |  |  |  |  | 备注
[6 empty] | 综合单价 | 合价 | 其中
[8 empty] | 人工费 | 机械费 | 暂估价
77 | 011102003002 | 块料楼地面 | 二层卫生间 1.8厚600*600防滑地砖，专用嵌缝剂嵌缝 2.结合层厚度、砂浆配合比:20厚1:3干硬性水泥砂浆结合层，表面撒水泥粉 | m2 | 21.33
78 | 011102003003 | 块料楼地面 | 楼梯平台 1.采用300*300地砖面层 2.30厚1:3干硬性水泥砂浆结合层，表面撒水泥粉 | m2 | 15.8
79 | 011105001001 | 水泥砂浆踢脚线 | 1.踢脚线高度:150mm 2.6厚1:3水泥砂浆底层，扫毛 3.素水泥浆一道 4.6厚1:2水泥砂浆抹面压实赶光 | m2 | 182.45
80 | 011106002001 | 块料楼梯面层 | 1.楼梯采用300*300地砖面层 2.30厚1:3干硬性水泥砂浆结合层，表面撒水泥粉 | m2 | 70.74
本页小计
【表10.2.2-16】
分部分项工程清单与计价表
工程名称：1#厂房-房屋建筑与装饰（含暂列金） |  |  | 标段： |  |  |  |  | 第 24 页 共 31 页
序号 | 项目编码 | 项目名称 | 项目特征 | 计量单位 | 工程量 | 金额（元） |  |  |  |  | 备注
[6 empty] | 综合单价 | 合价 | 其中
[8 empty] | 人工费 | 机械费 | 暂估价
81 | 011105003001 | 块料踢脚线 | 楼梯间、物业房 1.踢脚线高度150mm 2.6厚面砖，水泥浆擦缝或填缝剂填缝 3.3~4厚1:1水泥砂浆加水重20%建筑胶（或配套专用胶粘剂）粘接层 4.素水泥浆一道（用专用胶粘剂粘贴时无此道工序） 5.6厚1：2水泥砂浆 6.9厚1：3水泥砂浆 7.刷专用界面剂一遍 | m2 | 75.99
本页小计
【表10.2.2-16】
分部分项工程清单与计价表
工程名称：1#厂房-房屋建筑与装饰（含暂列金） |  |  | 标段： |  |  |  |  | 第 25 页 共 31 页
序号 | 项目编码 | 项目名称 | 项目特征 | 计量单位 | 工程量 | 金额（元） |  |  |  |  | 备注
[6 empty] | 综合单价 | 合价 | 其中
[8 empty] | 人工费 | 机械费 | 暂估价
82 | 011108003001 | 块料零星项目 | 蹲坑地台加高： 1.找平层厚度、砂浆配合比:20mm厚1：水泥砂浆找平层 2.轻骨料混凝土垫层 3.20mm厚1：2水泥砂浆找平 4.15厚1:2防水水泥砂浆（楼地面已计） 5.5厚Ⅱ型聚合物水泥防水涂料二道防水（周边遇墙体上涂1200高）（楼地面已计） 6.结合层：30厚1:3干硬性水泥砂浆结合层，表面撒水泥粉（楼地面已计） 7.8厚600*600防滑地砖，专用嵌缝剂嵌缝(面层楼地面已计） | 只 | 4
| A.12 | 墙、柱面装饰与隔断、幕墙工程
本页小计
【表10.2.2-16】
分部分项工程清单与计价表
工程名称：1#厂房-房屋建筑与装饰（含暂列金） |  |  | 标段： |  |  |  |  | 第 26 页 共 31 页
序号 | 项目编码 | 项目名称 | 项目特征 | 计量单位 | 工程量 | 金额（元） |  |  |  |  | 备注
[6 empty] | 综合单价 | 合价 | 其中
[8 empty] | 人工费 | 机械费 | 暂估价
83 | 011201001001 | 墙面一般抹灰 | 其他内墙面 1.基层墙体，10厚1:2水泥砂浆找平 2.专用界面剂甩毛（加气混凝土砌块及混凝土面） 3.15厚1:2水泥砂浆分遍抹平压实赶光，表面横向拉毛 | m2 | 1276.59
84 | 011201001002 | 墙面一般抹灰 | 1、砖基础抹灰，20厚1:2水泥砂浆防潮层 | m2 | 41.76
85 | 011202001001 | 柱、梁面一般抹灰 | 外墙面、栏板内外侧 1.刷界面处理剂一道 | m2 | 120.35
86 | 011204003001 | 块料墙面 | 卫生间墙面 1.基层墙体，刷专用界面剂一遍 2.3~4厚1:1水泥砂浆加水重20%建筑胶（或配套专用胶粘剂）粘接层 3.8厚300*600釉面砖，白水泥擦缝或填缝剂填缝 | m2 | 169.53
本页小计
【表10.2.2-16】
分部分项工程清单与计价表
工程名称：1#厂房-房屋建筑与装饰（含暂列金） |  |  | 标段： |  |  |  |  | 第 27 页 共 31 页
序号 | 项目编码 | 项目名称 | 项目特征 | 计量单位 | 工程量 | 金额（元） |  |  |  |  | 备注
[6 empty] | 综合单价 | 合价 | 其中
[8 empty] | 人工费 | 机械费 | 暂估价
87 | 011210005001 | 成品隔断 | 卫生间成品隔断 1.卫生间隔断采用复合树脂板隔断，做法详见国标16J914-1第XT9页 2.大便间高1800，小便器隔断高900，离地600安装 3.厕位间的门锁应显示“有人”、“无人”标志的锁具，门合页宜用升级合页。 | m2 | 26.91
| A.13 | 天棚工程
88 | 011301001001 | 天棚抹灰 | 雨棚、楼梯板底、其他天棚 1.现浇板下刷素水泥浆一遍 1.5厚1:0.3:3水泥石灰膏砂浆抹平 2.2厚1:0.3:3水泥石灰膏砂浆光面 | m2 | 1070.14
89 | 011302001001 | 吊顶天棚 | 卫生间 1.10号镀锌低碳钢丝（或Φ8钢筋）吊杆，双向中距＜＝1200 2.配套金属龙骨 3.1厚铝合金方形板（离地3m） | m2 | 42.68
本页小计
【表10.2.2-16】
分部分项工程清单与计价表
工程名称：1#厂房-房屋建筑与装饰（含暂列金） |  |  | 标段： |  |  |  |  | 第 28 页 共 31 页
序号 | 项目编码 | 项目名称 | 项目特征 | 计量单位 | 工程量 | 金额（元） |  |  |  |  | 备注
[6 empty] | 综合单价 | 合价 | 其中
[8 empty] | 人工费 | 机械费 | 暂估价
| A.14 | 油漆、涂料、裱糊工程
90 | 011406001001 | 抹灰面油漆 | 一层地面 1.3mm草绿色金刚砂面层,金属骨料单方用量5公斤(或业主自定) | m2 | 428.99
91 | 011406001002 | 抹灰面油漆 | 配电间 1.A级防火地坪漆 | m2 | 5.67
92 | 011407001001 | 墙面喷刷涂料 | 其他内墙面 1.刮腻子二遍 2.封底漆一道，干燥后再做面涂 3.白色内墙乳胶漆涂料二度（吊顶上部不做） | m2 | 1276.59
93 | 011407001002 | 墙面喷刷涂料 | 外墙面、栏板内外侧 1.刷界面处理器一道（遇到砼墙） 2.弹性底涂，二道柔性耐水腻子 3.弹涂拉毛漆，刷两遍（单遍用量1千克每平方米） | m2 | 661.92
94 | 011407002001 | 天棚喷刷涂料 | 雨棚、楼梯板底、其他天棚 1.刮腻子二遍 2.喷白色防潮防霉涂料 | m2 | 1070.14
本页小计
【表10.2.2-16】
分部分项工程清单与计价表
工程名称：1#厂房-房屋建筑与装饰（含暂列金） |  |  | 标段： |  |  |  |  | 第 29 页 共 31 页
序号 | 项目编码 | 项目名称 | 项目特征 | 计量单位 | 工程量 | 金额（元） |  |  |  |  | 备注
[6 empty] | 综合单价 | 合价 | 其中
[8 empty] | 人工费 | 机械费 | 暂估价
| A.15 | 其他装饰工程
95 | 011503001001 | 金属扶手、栏杆、栏板（楼梯） | 1.楼梯栏杆H=950 2.扶手材料种类、规格:50*120枫木扶手，刷油硝基清漆一遍 3.栏杆材料种类、规格:竖向30*30*4方钢管 油黑色氟碳漆喷涂，横向30*30*4方钢管 油黑色氟碳漆喷涂 4.栏杆材料种类、规格、颜色:20*20*3（栏杆净距90） 5.固定配件种类:-60*180*8φ8L=250预埋件焊接 | m | 34.92
本页小计
【表10.2.2-16】
分部分项工程清单与计价表
工程名称：1#厂房-房屋建筑与装饰（含暂列金） |  |  | 标段： |  |  |  |  | 第 30 页 共 31 页
序号 | 项目编码 | 项目名称 | 项目特征 | 计量单位 | 工程量 | 金额（元） |  |  |  |  | 备注
[6 empty] | 综合单价 | 合价 | 其中
[8 empty] | 人工费 | 机械费 | 暂估价
96 | 011503001002 | 金属扶手、栏杆、栏板（楼梯） | 1.楼梯栏杆H=1150 2.扶手材料种类、规格:50*120枫木扶手，油硝基清漆一遍 3.栏杆材料种类、规格:竖向30*30*4方钢管 油黑色氟碳漆喷涂，横向30*30*4方钢管 油黑色氟碳漆喷涂 4.栏杆材料种类、规格、颜色:20*20*3（栏杆净距100） 5.固定配件种类:-60*180*8φ8L=250预埋件焊接 | m | 3.34
97 | 011503001003 | 金属扶手、栏杆、栏板（楼梯） | 1.靠墙扶手H=210 2.扶手材料种类、规格:50*120枫木扶手，油硝基清漆一遍 3.栏杆材料种类、规格::20*20*3@600 油黑色氟碳漆喷涂 5.固定配件种类:-80*80*6φ8L=250预埋件焊接 | m | 26.68
本页小计
【表10.2.2-16】
分部分项工程清单与计价表
工程名称：1#厂房-房屋建筑与装饰（含暂列金） |  |  | 标段： |  |  |  |  | 第 31 页 共 31 页
序号 | 项目编码 | 项目名称 | 项目特征 | 计量单位 | 工程量 | 金额（元） |  |  |  |  | 备注
[6 empty] | 综合单价 | 合价 | 其中
[8 empty] | 人工费 | 机械费 | 暂估价
98 | 011505001001 | 洗漱台 | 1.卫生间洗漱台做法见国标16J914-1，第XT11页-1，面层选用磨光芝麻灰花岗岩台面 2.具体做法详见设计节点，满足设计使用要求 | m2 | 2.16
99 | 011505010001 | 镜面玻璃 | 1.化妆镜做法参16J-914-1，第XT25页-4。 | m2 | 2.88
补充分部
100 | 01B002 | 沉降观测点 | 1.沉降观测点 | 个 | 4
本页小计
合 计

## 表10.2.2-16 施工技术措施项目清单与计价表【房屋建
【表10.2.2-16】
施工技术措施项目清单与计价表
工程名称：1#厂房-房屋建筑与装饰（含暂列金） |  |  | 标段： |  |  |  |  | 第 1 页 共 2 页
序号 | 项目编码 | 项目名称 | 项目特征 | 计量单位 | 工程量 | 金额（元） |  |  |  |  | 备注
[6 empty] | 综合单价 | 合价 | 其中
[8 empty] | 人工费 | 机械费 | 暂估价
[请输入分部名称]
1 | 011702002001 | 矩形柱 | 1.矩形柱复合模板 | m2 | 103.44
2 | 011702002002 | 矩形柱 | 1.矩形柱复合模板 2.支模高度5.55m | m2 | 271.09
3 | 011702002003 | 矩形柱 | 1.矩形柱复合模板 2.支模高度4.85m | m2 | 227.79
4 | 011702003001 | 构造柱 | 1.构造柱复合模板 | m2 | 304.34
5 | 011702011001 | 直形墙 | 1.剪力墙复合模板 | m2 | 53.48
6 | 011702005001 | 基础梁 | 1.基础梁复合模板 | m2 | 480.42
7 | 011702006001 | 矩形梁 | 1.矩形梁复合模板 2.支模高度5.55m | m2 | 379.77
8 | 011702006002 | 矩形梁 | 1.矩形梁复合模板 2.支模高度4.85m | m2 | 466.1
9 | 011702025001 | 其他现浇构件 | 1.窗台板等小型构件模板 | m2 | 34.1
10 | 011702008001 | 圈梁 | 1.圈梁复合模板 | m2 | 0.72
11 | 011702023001 | 雨篷、悬挑板、阳台板 | 1.雨棚复合模板 | m2 | 19.26
12 | 011702016001 | 平板 | 1.平板复合模板 2.支模高度5.55m | m2 | 375.28
13 | 011702016002 | 平板 | 1.平板复合模板 2.支模高度4.85m | m2 | 393.09
14 | 011702001001 | 基础 | 1.独立基础复合模板 | m2 | 23.2
15 | 011702024001 | 楼梯 | 1.楼梯复合模板 | m2 | 70.74
16 | 011702001002 | 基础 | 1.垫层复合模板 | m2 | 43.16
本页小计
【表10.2.2-16】
施工技术措施项目清单与计价表
工程名称：1#厂房-房屋建筑与装饰（含暂列金） |  |  | 标段： |  |  |  |  | 第 2 页 共 2 页
序号 | 项目编码 | 项目名称 | 项目特征 | 计量单位 | 工程量 | 金额（元） |  |  |  |  | 备注
[6 empty] | 综合单价 | 合价 | 其中
[8 empty] | 人工费 | 机械费 | 暂估价
17 | 011701001001 | 综合脚手架 | 综合脚手架 混凝土结构 檐高20m以内 层高6m以内 | m2 | 968
18 | 011701006001 | 满堂脚手架 | 1. 满堂脚手架，高度5.55m | m2 | 418.88
19 | 011701006002 | 满堂脚手架 | 1. 满堂脚手架基本层3.6m~5.2m | m2 | 459.45
20 | 011703001001 | 垂直运输 | 1.垂直运输费，层高5.55m | m2 | 484
21 | 011703001002 | 垂直运输 | 1.垂直运输费，层高4.85m | m2 | 484
22 | 01B003 | 湿土降排水费 | 1.湿土降排水费，费用一次性包干，由投标人自行综合考虑 | 项 | 1
本页小计
合 计

## 表10.2.2-20 施工组织（总价）措施项目清单与计价表
【表10.2.2-20】
施工组织（总价）措施项目清单与计价表
工程名称：1#厂房-房屋建筑与装饰（含暂列金） |  | 标段： |  | 第 1 页 共 1 页
序号 | 项目名称 | 计算基础 | 费率(%) | 金额(元) | 备注
1 | 安全文明施工费 | 定额人工费+定额机械费
1.1 | 安全文明施工基本费 | 定额人工费+定额机械费
2 | 提前竣工增加费 | 定额人工费+定额机械费
3 | 二次搬运费 | 定额人工费+定额机械费
4 | 冬雨季施工增加费 | 定额人工费+定额机械费
5 | 行车、行人干扰增加费 | 定额人工费+定额机械费
6 | 其他施工组织措施费 | 按相关规定进行计算
合 计

## 表10.2.2-21 其他项目清单与计价汇总表【房屋建筑与
【表10.2.2-21】
其他项目清单与计价汇总表
工程名称：1#厂房-房屋建筑与装饰（含暂列金） |  | 标段： | 第 1 页 共 1 页
序号 | 项目名称 | 金额（元） | 备注
1 | 暂列金额 | 845000 | 明细详见表10.2.2-22
1.1 | 标化工地增加费 |  | 明细详见表10.2.2-22
1.2 | 优质工程增加费 |  | 明细详见表10.2.2-22
1.3 | 其他暂列金额 | 845000 | 明细详见表10.2.2-22
2 | 暂估价
2.1 | 材料（工程设备）暂估价（结算价） | - | 明细详见表10.2.2-23
2.2 | 专业工程暂估价（结算价） |  | 明细详见表10.2.2-24
2.3 | 专项技术措施暂估价 |  | 明细详见表10.2.2-25
3 | 计日工 |  | 明细详见表10.2.2-26
4 | 总承包服务费 |  | 明细详见表10.2.2-27
合 计

## 表10.2.2-13 单位工程招标控制价费用表【房屋建筑与_1
【表10.2.2-13】
单位工程招标控制价费用表
工程名称：2#楼-房屋建筑与装饰 |  | 标段： | 第 1 页 共 1 页
序号 | 名称 | 计算公式 | 金额（元） | 备注
1 | 分部分项工程费 | ∑（分部分项工程数量×综合单价） |  | 见表 10.2.2-16
1.1 | 其中：人工费+机械费 | ∑分部分项（人工费+机械费）
2 | 措施项目费
2.1 | 施工技术措施项目 | ∑（技术措施工程数量×综合单价） |  | 见表 10.2.2-16
2.1.1 | 其中：人工费+机械费 | ∑技措项目（人工费+机械费）
2.2 | 施工组织措施项目 | 按实际发生项之和进行计算 |  | 见表 10.2.2-20
2.2.1 | 其中：安全文明施工基本费 |  |  | 见表 10.2.2-20
3 | 其他项目费
3.1 | 暂列金额 | 3.1.1+3.1.2+3.1.3 |  | 见表 10.2.2-21
3.1.1 | 标化工地增加费 | 按招标文件规定额度列计 |  | 见表 10.2.2-22
3.1.2 | 优质工程增加费 | 按招标文件规定额度列计 |  | 见表 10.2.2-22
3.1.3 | 其他暂列金额 | 按招标文件规定额度列计 |  | 见表 10.2.2-22
3.2 | 暂估价 | 3.2.1+3.2.2+3.2.3 |  | 见表 10.2.2-21
3.2.1 | 材料（工程设备）暂估价 | 按招标文件规定额度列计(或计入综合单价) |  | 见表 10.2.2-23
3.2.2 | 专业工程暂估价 | 按招标文件规定额度列计 |  | 见表 10.2.2-24
3.2.3 | 专项技术措施暂估价 | 按招标文件规定额度列计 |  | 见表 10.2.2-25
3.3 | 计日工 | ∑计日工（暂估数量×综合单价） |  | 见表 10.2.2-21
3.4 | 施工总承包服务费 | 3.4.1+3.4.2 |  | 见表 10.2.2-21
3.4.1 | 专业发包工程管理费 | ∑专业发包工程（暂估金额×费率） |  | 见表 10.2.2-27
3.4.2 | 甲供材料设备管理费 | 甲供材料暂估金额×费率+甲供设备暂估金额 |  | 见表 10.2.2-27
4 | 规费 | 计算基数×费率
5 | 增值税 | 计算基数×费率
招标控制价合计 |  | 1+2+3+4+5

## 表10.2.2-16 分部分项工程清单与计价表【房屋建筑与_1
【表10.2.2-16】
分部分项工程清单与计价表
工程名称：2#楼-房屋建筑与装饰 |  |  | 标段： |  |  |  |  | 第 1 页 共 13 页
序号 | 项目编码 | 项目名称 | 项目特征 | 计量单位 | 工程量 | 金额（元） |  |  |  |  | 备注
[6 empty] | 综合单价 | 合价 | 其中
[8 empty] | 人工费 | 机械费 | 暂估价
土石方工程
1 | 010101004003 | 挖基坑土方 | 1.土壤类别:三类土方，机械开挖，不装车 2.挖土深度:按设计要求 | m3 | 1003.38
2 | 010101004004 | 挖基坑土方 | 1.土壤类别:三类土方，机械开挖，装车 2.挖土深度:按设计要求 | m3 | 213.61
3 | 010101003003 | 挖沟槽土方 | 1.土壤类别:三类土方，机械开挖，不装车 2.挖土深度:按设计要求 | m3 | 5.27
4 | 010101003004 | 挖沟槽土方 | 1.土壤类别:三类土方，机械开挖，装车 2.挖土深度:按设计要求 | m3 | 2.64
5 | 010103001002 | 回填方 | 1.填方材料品种:土方就地回填，夯实系数满足设计要求 | m3 | 1008.65
6 | 010103002002 | 余方弃置 | 1.运距:余土外运，运距由投标人自行综合考虑，结算不做调整 | m3 | 46.53
本页小计
【表10.2.2-16】
分部分项工程清单与计价表
工程名称：2#楼-房屋建筑与装饰 |  |  | 标段： |  |  |  |  | 第 2 页 共 13 页
序号 | 项目编码 | 项目名称 | 项目特征 | 计量单位 | 工程量 | 金额（元） |  |  |  |  | 备注
[6 empty] | 综合单价 | 合价 | 其中
[8 empty] | 人工费 | 机械费 | 暂估价
7 | 010201017002 | 褥垫层 | 1.开挖至第3 层强风化泥岩,对杂填士进行彻底清除。 2.采用级配碎石回填,在级配碎石中掺入约5%水泥。换填级配碎石宜采用振动碾,必须分层压实压实系数不小于0 97,承载力特征值fak>180KPa 3.垫层顶面每边超出基础底边缘500mm,换填深度根据实际现场开挖情况确定 | m3 | 77.33
砌筑工程
8 | 010401001002 | 砖基础 | 1.砖品种、规格、强度等级:MU20混凝土实心砖 2.砂浆强度等级:M10水泥砂浆 3.防潮层材料:20厚1:2水泥砂浆内加3~5%防水剂的墙身防潮层 | m3 | 20.11
本页小计
【表10.2.2-16】
分部分项工程清单与计价表
工程名称：2#楼-房屋建筑与装饰 |  |  | 标段： |  |  |  |  | 第 3 页 共 13 页
序号 | 项目编码 | 项目名称 | 项目特征 | 计量单位 | 工程量 | 金额（元） |  |  |  |  | 备注
[6 empty] | 综合单价 | 合价 | 其中
[8 empty] | 人工费 | 机械费 | 暂估价
9 | 010401004004 | 多孔砖墙 | 外墙 1.砖品种、规格、强度等级:MU15煤矸石页岩多孔砖 2.砂浆强度等级:M7.5混合砂浆 3.墙厚200mm | m3 | 15.47
混凝土及钢筋混凝土工程
10 | 010501001002 | 垫层 | 1.混凝土种类:非泵送商品混凝土 2.混凝土强度等级:C15 | m3 | 16.86
11 | 010501003002 | 独立基础 | 1.混凝土种类:泵送商品混凝土 2.混凝土强度等级:C20 | m3 | 1.14
12 | 010501003003 | 独立基础 | 1.混凝土种类:泵送商品混凝土 2.混凝土强度等级:C30 | m3 | 71.46
13 | 010501005001 | 桩承台基础 | 1.混凝土种类:泵送商品混凝土 2.混凝土强度等级:C30 | m3
14 | 010502001002 | 矩形柱 | 1.混凝土种类:泵送商品混凝土 2.混凝土强度等级:C30 | m3 | 24.44
本页小计
【表10.2.2-16】
分部分项工程清单与计价表
工程名称：2#楼-房屋建筑与装饰 |  |  | 标段： |  |  |  |  | 第 4 页 共 13 页
序号 | 项目编码 | 项目名称 | 项目特征 | 计量单位 | 工程量 | 金额（元） |  |  |  |  | 备注
[6 empty] | 综合单价 | 合价 | 其中
[8 empty] | 人工费 | 机械费 | 暂估价
15 | 010502002002 | 构造柱 | 1.混凝土种类:非泵送商品混凝土 2.混凝土强度等级:C25 | m3 | 2.87
16 | 010503001002 | 基础梁 | 1.混凝土种类:泵送商品混凝土 2.混凝土强度等级:C30 | m3 | 16.1
17 | 010501006001 | 设备基础 | 1.混凝土种类:非泵送商品混凝土 2.混凝土强度等级:C35无收缩混凝土 | m3 | 1.29
18 | 010507005001 | 扶手、压顶 | 1.混凝土种类:非泵送商品混凝土 2.混凝土强度等级:C25 | m3 | 2.49
19 | 010515001016 | 现浇构件钢筋 | 1.钢筋种类、规格:现浇构件带肋钢筋HRB400以内 直径10 | t | 0.237
20 | 010515001017 | 现浇构件钢筋 | 1.钢筋种类、规格:现浇构件带肋钢筋HRB400以内 直径12 | t | 0.588
21 | 010515001018 | 现浇构件钢筋 | 1.钢筋种类、规格:现浇构件带肋钢筋HRB400以内 直径14 | t | 2.35
22 | 010515001019 | 现浇构件钢筋 | 1.钢筋种类、规格:现浇构件带肋钢筋HRB400以内 直径16 | t | 1.076
本页小计
【表10.2.2-16】
分部分项工程清单与计价表
工程名称：2#楼-房屋建筑与装饰 |  |  | 标段： |  |  |  |  | 第 5 页 共 13 页
序号 | 项目编码 | 项目名称 | 项目特征 | 计量单位 | 工程量 | 金额（元） |  |  |  |  | 备注
[6 empty] | 综合单价 | 合价 | 其中
[8 empty] | 人工费 | 机械费 | 暂估价
23 | 010515001020 | 现浇构件钢筋 | 1.钢筋种类、规格:现浇构件带肋钢筋HRB400以内 直径20 | t | 1.542
24 | 010515001021 | 现浇构件钢筋 | 1.钢筋种类、规格:现浇构件带肋钢筋HRB400以内 直径22 | t
25 | 010515001022 | 现浇构件钢筋 | 1.钢筋种类、规格:现浇构件带肋钢筋HRB400以内 直径25 | t | 2.015
26 | 010515004001 | 钢筋笼 | 1.钢筋种类、规格:钢筋笼制安 现浇构件带肋钢筋HRB400以内 直径10 | t
27 | 010515004002 | 钢筋笼 | 1.钢筋种类、规格:钢筋笼制安 现浇构件带肋钢筋HRB400以内 直径16 | t
28 | 010515001023 | 现浇构件钢筋 | 1.钢筋种类、规格:箍筋 现浇构件带肋钢筋HPB300以内 直径6 | t
29 | 010515001024 | 现浇构件钢筋 | 1.钢筋种类、规格:箍筋 现浇构件带肋钢筋HPB300以内 直径8 | t
30 | 010515001025 | 现浇构件钢筋 | 1.钢筋种类、规格:箍筋 现浇构件带肋钢筋HRB400以内 直径6 | t | 0.065
本页小计
【表10.2.2-16】
分部分项工程清单与计价表
工程名称：2#楼-房屋建筑与装饰 |  |  | 标段： |  |  |  |  | 第 6 页 共 13 页
序号 | 项目编码 | 项目名称 | 项目特征 | 计量单位 | 工程量 | 金额（元） |  |  |  |  | 备注
[6 empty] | 综合单价 | 合价 | 其中
[8 empty] | 人工费 | 机械费 | 暂估价
31 | 010515001026 | 现浇构件钢筋 | 1.钢筋种类、规格:箍筋 现浇构件带肋钢筋HRB400以内 直径8 | t | 0.538
32 | 010515001027 | 现浇构件钢筋 | 1.钢筋种类、规格:箍筋 现浇构件带肋钢筋HRB400以内 直径10 | t | 2.313
33 | 010515001028 | 现浇构件钢筋 | 1.钢筋种类、规格:现浇构件带肋钢筋HRB400以内 直径12 | t
34 | 010515001029 | 现浇构件钢筋 | 1.砌体内加固钢筋 | t | 0.197
35 | 010516003002 | 机械连接 | 1.连接方式:电渣压力焊 2.规格:直径32mm以内 | 个
36 | 010516002001 | 预埋铁件 | 1.铁件尺寸:预埋铁件，25kg/块以内 | t | 1.341
门窗工程
本页小计
【表10.2.2-16】
分部分项工程清单与计价表
工程名称：2#楼-房屋建筑与装饰 |  |  | 标段： |  |  |  |  | 第 7 页 共 13 页
序号 | 项目编码 | 项目名称 | 项目特征 | 计量单位 | 工程量 | 金额（元） |  |  |  |  | 备注
[6 empty] | 综合单价 | 合价 | 其中
[8 empty] | 人工费 | 机械费 | 暂估价
37 | 010802001005 | 金属（塑钢）门 | 1.门代号及洞口尺寸:70系列普通铝合金钢化玻璃平开门(设手动开启装置) LM3330 2.门框或扇外围尺寸:3300*3000mm 3.门框、扇材质:其中：平开门面积4.32m2/樘；固定窗面积5.58m2/樘 4.玻璃品种、厚度:6厚钢化玻璃 5.含小五金、门锁等配套五金件，具体做法详见图纸。 | 樘 | 2
38 | 010803001001 | 金属卷帘（闸）门 | 1.门代号及洞口尺寸:成品抗风卷帘门 JLM4545 2.启动装置品种、规格:电动 3.门材质：铝合金 4.含卷帘箱包等配套设备，具体做法详见图纸要求 | 樘 | 2
本页小计
【表10.2.2-16】
分部分项工程清单与计价表
工程名称：2#楼-房屋建筑与装饰 |  |  | 标段： |  |  |  |  | 第 8 页 共 13 页
序号 | 项目编码 | 项目名称 | 项目特征 | 计量单位 | 工程量 | 金额（元） |  |  |  |  | 备注
[6 empty] | 综合单价 | 合价 | 其中
[8 empty] | 人工费 | 机械费 | 暂估价
39 | 010807001006 | 金属（塑钢、断桥）窗 | 1.窗代号及洞口尺寸:C3312 3300*1200mm 2.框、扇材质:70系列普通铝合金钢化玻璃上悬窗 3.玻璃品种、厚度:5厚钢化玻璃 4.配备电动及手动开启装置，含所有配套五金，具体做法详见图纸。 | 樘 | 7
40 | 010807001007 | 金属（塑钢、断桥）窗 | 1.窗代号及洞口尺寸:C3321 3300*2100mm 2.框、扇材质:70系列普通铝合金钢化玻璃上悬窗 3.玻璃品种、厚度:5厚钢化玻璃，其中：上悬窗面积4.95m2/樘，固定窗面积1.98m2/樘 4.含所有配套五金，具体做法详见图纸。 | 樘 | 7
本页小计
【表10.2.2-16】
分部分项工程清单与计价表
工程名称：2#楼-房屋建筑与装饰 |  |  | 标段： |  |  |  |  | 第 9 页 共 13 页
序号 | 项目编码 | 项目名称 | 项目特征 | 计量单位 | 工程量 | 金额（元） |  |  |  |  | 备注
[6 empty] | 综合单价 | 合价 | 其中
[8 empty] | 人工费 | 机械费 | 暂估价
41 | 010807001008 | 金属（塑钢、断桥）窗 | 1.窗代号及洞口尺寸:消防救援窗C3321X 3300*2100mm 2.框、扇材质:70系列普通铝合金钢化玻璃上悬窗 3.玻璃品种、厚度:5厚钢化玻璃，其中：上悬窗面积3m2/樘，消防上悬窗面积1.95m2/樘，固定窗面积1.98m2/樘 4.含所有配套五金，具体做法详见图纸并满足消防相关部门的要求。 | 樘 | 5
42 | 010807001009 | 金属（塑钢、断桥）窗 | 1.窗代号及洞口尺寸:排烟窗C3312Y 3300*1200mm 2.框、扇材质:70系列普通铝合金钢化玻璃上悬窗 3.玻璃品种、厚度:5厚钢化玻璃， 4.配备电动及手动开启装置，含所有配套五金，具体做法详见图纸并满足消防相关部门的要求。 | 樘 | 9
本页小计
【表10.2.2-16】
分部分项工程清单与计价表
工程名称：2#楼-房屋建筑与装饰 |  |  | 标段： |  |  |  |  | 第 10 页 共 13 页
序号 | 项目编码 | 项目名称 | 项目特征 | 计量单位 | 工程量 | 金额（元） |  |  |  |  | 备注
[6 empty] | 综合单价 | 合价 | 其中
[8 empty] | 人工费 | 机械费 | 暂估价
43 | 010807001010 | 金属（塑钢、断桥）窗 | 1.窗代号及洞口尺寸:排烟天窗C4025Y 4000*2500mm 2.框、扇材质:70系列普通铝合金钢化玻璃上悬窗 3.玻璃品种、厚度:5厚钢化玻璃， 4.配备电动及手动开启装置，含所有配套五金，具体构造参图集18CJ87-1 A型，并结合图纸，满足消防相关部门的要求 | 樘 | 1
屋面及防水工程
44 | 010903002003 | 墙面涂膜防水 | 外墙面 1.1.5厚Ⅰ型聚合物水泥防水涂料 | m2 | 183.24
45 | 010903003002 | 墙面砂浆防水（防潮） | 外墙面 1.15厚1:2防水水泥砂浆 2.刷界面处理剂一道(遇到砼墙) 3.基层墙体 | m2 | 99.24
楼地面装饰工程
本页小计
【表10.2.2-16】
分部分项工程清单与计价表
工程名称：2#楼-房屋建筑与装饰 |  |  | 标段： |  |  |  |  | 第 11 页 共 13 页
序号 | 项目编码 | 项目名称 | 项目特征 | 计量单位 | 工程量 | 金额（元） |  |  |  |  | 备注
[6 empty] | 综合单价 | 合价 | 其中
[8 empty] | 人工费 | 机械费 | 暂估价
46 | 011101003006 | 细石混凝土楼地面 | 1.75厚C30细石混凝土层,随打随抹光,内配筋Φ6@150双向(置于该层上半部分,车间地面保护层厚度≥15)平面内间距≤6000设纵横分隔缝,用切割机切深15,缝宽15~20,钢筋断开,缝内嵌聚氨酯密封膏） 2.水泥浆一道(内掺建筑胶) 3.150厚C25混凝土内配筋Φ8@150双向钢筋网片(燃烧性能等级A级) 4.100厚压实碎石垫层 5.素土夯实 | m2 | 852.04
47 | 011105001002 | 水泥砂浆踢脚线 | 1.6厚1:2水泥砂浆抹面压实赶光 2.素水泥浆一道 3.6厚1:3水泥砂浆底层,扫毛 | m2 | 17.88
墙、柱面装饰与隔断、幕墙工程
48 | 011201001003 | 墙面一般抹灰 | 1、砖基础抹灰，20厚1:2水泥砂浆防潮层 | m2 | 240
本页小计
【表10.2.2-16】
分部分项工程清单与计价表
工程名称：2#楼-房屋建筑与装饰 |  |  | 标段： |  |  |  |  | 第 12 页 共 13 页
序号 | 项目编码 | 项目名称 | 项目特征 | 计量单位 | 工程量 | 金额（元） |  |  |  |  | 备注
[6 empty] | 综合单价 | 合价 | 其中
[8 empty] | 人工费 | 机械费 | 暂估价
49 | 011201001004 | 墙面一般抹灰 | 内墙面 1.基层墙体,10厚1:2水泥砂浆找平 2.专用界面剂甩毛(加气混凝土砌块及混凝土面)，不同材料交接处丝径0.9mm,网格10X10) 3.15厚1:2水泥砂浆分遍抹平压实赶光,表面横向拉毛 | m2 | 93.24
50 | 010607005002 | 砌块墙钢丝网加固 | 1.挂钢丝网，宽度300 | m2 | 19.2
油漆、涂料、裱糊工程
51 | 011406001003 | 抹灰面油漆 | 1.3mm草绿色金刚砂面层,金属骨料单方用量5公斤(或业主自定) | m2 | 852.04
52 | 011407001003 | 墙面喷刷涂料 | 外墙面 1.弹涂拉毛漆,刷两遍(单遍用量1千克每平方米) 2.弹性底涂,二道柔性耐水腻子涂料墙面 | m2 | 135.24
本页小计
【表10.2.2-16】
分部分项工程清单与计价表
工程名称：2#楼-房屋建筑与装饰 |  |  | 标段： |  |  |  |  | 第 13 页 共 13 页
序号 | 项目编码 | 项目名称 | 项目特征 | 计量单位 | 工程量 | 金额（元） |  |  |  |  | 备注
[6 empty] | 综合单价 | 合价 | 其中
[8 empty] | 人工费 | 机械费 | 暂估价
53 | 011407001004 | 墙面喷刷涂料 | 内墙面 1.腻子二遍 2.封底漆一道,干燥后再做面涂 3.白色内墙乳胶漆涂料二度(吊顶上部不做) | m2 | 93.24
其他装饰工程
54 | 01B004 | 沉降观测点 | 1.沉降观测点 | 个 | 4
本页小计
合 计

## 表10.2.2-16 施工技术措施项目清单与计价表【房屋建_1
【表10.2.2-16】
施工技术措施项目清单与计价表
工程名称：2#楼-房屋建筑与装饰 |  |  | 标段： |  |  |  |  | 第 1 页 共 1 页
序号 | 项目编码 | 项目名称 | 项目特征 | 计量单位 | 工程量 | 金额（元） |  |  |  |  | 备注
[6 empty] | 综合单价 | 合价 | 其中
[8 empty] | 人工费 | 机械费 | 暂估价
[请输入分部名称]
1 | 011702001003 | 基础 | 1、垫层复合模板 | m2 | 19.89
2 | 011702001004 | 基础 | 1、独立基础复合模板 | m2 | 110.79
3 | 011702001005 | 基础 | 1、桩承台复合模板 | m2
4 | 011702002004 | 矩形柱 | 1、矩形柱复合模板 | m2 | 123.57
5 | 011702003002 | 构造柱 | 1、构造柱复合模板 | m2 | 36.96
6 | 011702005002 | 基础梁 | 1、基础梁复合模板 | m2 | 160.68
7 | 011702025002 | 其他现浇构件 | 1、压顶复合模板 | m2 | 25.84
8 | 01B005 | 湿土降排水费 | 1.湿土降排水费，费用一次性包干，由投标人自行综合考虑 | 项 | 1
本页小计
合 计

## 表10.2.2-20 施工组织（总价）措施项目清单与计价表_1
【表10.2.2-20】
施工组织（总价）措施项目清单与计价表
工程名称：2#楼-房屋建筑与装饰 |  | 标段： |  | 第 1 页 共 1 页
序号 | 项目名称 | 计算基础 | 费率(%) | 金额(元) | 备注
1 | 安全文明施工费 | 定额人工费+定额机械费
1.1 | 安全文明施工基本费 | 定额人工费+定额机械费
2 | 提前竣工增加费 | 定额人工费+定额机械费
3 | 二次搬运费 | 定额人工费+定额机械费
4 | 冬雨季施工增加费 | 定额人工费+定额机械费
5 | 行车、行人干扰增加费 | 定额人工费+定额机械费
6 | 其他施工组织措施费 | 按相关规定进行计算
合 计

## 表10.2.2-21 其他项目清单与计价汇总表【房屋建筑与_1
【表10.2.2-21】
其他项目清单与计价汇总表
工程名称：2#楼-房屋建筑与装饰 |  | 标段： | 第 1 页 共 1 页
序号 | 项目名称 | 金额（元） | 备注
1 | 暂列金额 |  | 明细详见表10.2.2-22
1.1 | 标化工地增加费 |  | 明细详见表10.2.2-22
1.2 | 优质工程增加费 |  | 明细详见表10.2.2-22
1.3 | 其他暂列金额 |  | 明细详见表10.2.2-22
2 | 暂估价
2.1 | 材料（工程设备）暂估价（结算价） | - | 明细详见表10.2.2-23
2.2 | 专业工程暂估价（结算价） |  | 明细详见表10.2.2-24
2.3 | 专项技术措施暂估价 |  | 明细详见表10.2.2-25
3 | 计日工 |  | 明细详见表10.2.2-26
4 | 总承包服务费 |  | 明细详见表10.2.2-27
合 计

## 表10.2.2-13 单位工程招标控制价费用表【钢结构工程】
【表10.2.2-13】
单位工程招标控制价费用表
工程名称：2#楼-钢结构工程 |  | 标段： | 第 1 页 共 1 页
序号 | 名称 | 计算公式 | 金额（元） | 备注
1 | 分部分项工程费 | ∑（分部分项工程数量×综合单价） |  | 见表 10.2.2-16
1.1 | 其中：人工费+机械费 | ∑分部分项（人工费+机械费）
2 | 措施项目费
2.1 | 施工技术措施项目 | ∑（技术措施工程数量×综合单价） |  | 见表 10.2.2-16
2.1.1 | 其中：人工费+机械费 | ∑技措项目（人工费+机械费）
2.2 | 施工组织措施项目 | 按实际发生项之和进行计算 |  | 见表 10.2.2-20
2.2.1 | 其中：安全文明施工基本费 |  |  | 见表 10.2.2-20
3 | 其他项目费
3.1 | 暂列金额 | 3.1.1+3.1.2+3.1.3 |  | 见表 10.2.2-21
3.1.1 | 标化工地增加费 | 按招标文件规定额度列计 |  | 见表 10.2.2-22
3.1.2 | 优质工程增加费 | 按招标文件规定额度列计 |  | 见表 10.2.2-22
3.1.3 | 其他暂列金额 | 按招标文件规定额度列计 |  | 见表 10.2.2-22
3.2 | 暂估价 | 3.2.1+3.2.2+3.2.3 |  | 见表 10.2.2-21
3.2.1 | 材料（工程设备）暂估价 | 按招标文件规定额度列计(或计入综合单价) |  | 见表 10.2.2-23
3.2.2 | 专业工程暂估价 | 按招标文件规定额度列计 |  | 见表 10.2.2-24
3.2.3 | 专项技术措施暂估价 | 按招标文件规定额度列计 |  | 见表 10.2.2-25
3.3 | 计日工 | ∑计日工（暂估数量×综合单价） |  | 见表 10.2.2-21
3.4 | 施工总承包服务费 | 3.4.1+3.4.2 |  | 见表 10.2.2-21
3.4.1 | 专业发包工程管理费 | ∑专业发包工程（暂估金额×费率） |  | 见表 10.2.2-27
3.4.2 | 甲供材料设备管理费 | 甲供材料暂估金额×费率+甲供设备暂估金额 |  | 见表 10.2.2-27
4 | 规费 | 计算基数×费率
5 | 增值税 | 计算基数×费率
招标控制价合计 |  | 1+2+3+4+5

## 表10.2.2-16 分部分项工程清单与计价表【钢结构工程】
【表10.2.2-16】
分部分项工程清单与计价表
工程名称：2#楼-钢结构工程 |  |  | 标段： |  |  |  |  | 第 1 页 共 7 页
序号 | 项目编码 | 项目名称 | 项目特征 | 计量单位 | 工程量 | 金额（元） |  |  |  |  | 备注
[6 empty] | 综合单价 | 合价 | 其中
[8 empty] | 人工费 | 机械费 | 暂估价
金属结构工程
1 | 010516001001 | 螺栓 | 1.螺栓种类:Q235B 2.规格:具体规格详见图纸要求 | t | 1.213
2 | 010603001001 | 实腹钢柱 | 1.柱类型:H型钢柱 2.钢材品种、规格:Q355 3.单根柱质量:3t内 4.螺栓种类:普通螺栓等连接件综合考虑，投标单位自行报价 5.探伤要求:详设计图纸 6.含运输、除锈、油漆（详见图纸做法）、制作、安装 | t | 21.233
3 | 010604001001 | 钢梁 | 1.梁类型:H型钢梁 2.钢材品种、规格:Q355 3.单根质量:1.5t以内 4.螺栓种类:普通螺栓等连接件综合考虑，投标单位自行报价 5.安装高度:详见设计图纸 6.探伤要求:详见设计图纸 7.含运输、除锈、油漆（详见图纸做法）、制作、安装 | t | 12.525
本页小计
【表10.2.2-16】
分部分项工程清单与计价表
工程名称：2#楼-钢结构工程 |  |  | 标段： |  |  |  |  | 第 2 页 共 7 页
序号 | 项目编码 | 项目名称 | 项目特征 | 计量单位 | 工程量 | 金额（元） |  |  |  |  | 备注
[6 empty] | 综合单价 | 合价 | 其中
[8 empty] | 人工费 | 机械费 | 暂估价
4 | 010604002001 | 钢吊车梁 | 1.钢材品种、规格:Q355B 2.单根质量:3t内 3.螺栓种类:普通螺栓、紧固件等连接件综合考虑，投标单位自行报价 4.安装高度:详见设计图纸 5.探伤要求:详见设计图纸 6.含运输、除锈、油漆（详见图纸做法）、制作、安装 | t
5 | 010606001001 | 钢支撑、钢拉条 | 1.钢材品种、规格:Q235B 2.构件类型:拉条、撑杆、隅撑、柱间支撑、系杆等 3.安装高度:详见设计图纸 4.螺栓种类:普通螺栓等连接件综合考虑，投标单位自行报价 5.探伤要求:详见设计图纸 6.含运输、除锈、油漆（详见图纸做法）、制作、安装 | t | 9.036
本页小计
【表10.2.2-16】
分部分项工程清单与计价表
工程名称：2#楼-钢结构工程 |  |  | 标段： |  |  |  |  | 第 3 页 共 7 页
序号 | 项目编码 | 项目名称 | 项目特征 | 计量单位 | 工程量 | 金额（元） |  |  |  |  | 备注
[6 empty] | 综合单价 | 合价 | 其中
[8 empty] | 人工费 | 机械费 | 暂估价
6 | 010605002001 | 钢板墙板 | 1.螺栓种类:普通螺栓等连接件综合考虑，投标单位自行报价 2.复合板夹芯材料种类、层数、型号、规格:0.9厚浅灰色横向彩钢板(搭接处机械锁边+丙烯酸密封胶) 3.含所有泛水板，具体做法详见图纸要求 | m2 | 961.31
7 | 010606002001 | 钢檩条 | 1.钢材品种、规格:Q355B 2.构件类型:详见设计图纸 3.安装高度:详见设计图纸 4.螺栓种类:详见设计图纸 5.探伤要求:详见设计图纸 6.含运输、除锈、油漆（详见图纸做法）、制作、安装 | t | 14.522
8 | 010606008001 | 钢梯 | 1.钢梯形式:具体要求详见国标15J401第D7页WT3c-126号钢直梯 2.含运输、除锈、油漆（详见图纸做法）、制作、安装 | t
本页小计
【表10.2.2-16】
分部分项工程清单与计价表
工程名称：2#楼-钢结构工程 |  |  | 标段： |  |  |  |  | 第 4 页 共 7 页
序号 | 项目编码 | 项目名称 | 项目特征 | 计量单位 | 工程量 | 金额（元） |  |  |  |  | 备注
[6 empty] | 综合单价 | 合价 | 其中
[8 empty] | 人工费 | 机械费 | 暂估价
9 | 010606011001 | 钢板天沟 | 1.钢材品种、规格:4厚镀锌钢天沟 2.漏斗、天沟形式:具体形式详见图纸要求 3.安装高度:10米以内 4.探伤要求:详见图纸要求 5.含运输、除锈、油漆（详见图纸做法）、制作、安装 | t | 3.297
10 | Z010606014001 | 高强螺栓 | 1.规格、型号:采用10.9级M20摩擦型连接高强度螺栓 | 套 | 236
11 | Z010606014002 | 高强螺栓 | 1.规格、型号:φ20圆钢配套花兰螺栓 | 套 | 24
屋面及防水工程
本页小计
【表10.2.2-16】
分部分项工程清单与计价表
工程名称：2#楼-钢结构工程 |  |  | 标段： |  |  |  |  | 第 5 页 共 7 页
序号 | 项目编码 | 项目名称 | 项目特征 | 计量单位 | 工程量 | 金额（元） |  |  |  |  | 备注
[6 empty] | 综合单价 | 合价 | 其中
[8 empty] | 人工费 | 机械费 | 暂估价
12 | 010901002001 | 型材屋面 | 屋面 1.0.9mm厚彩钢板360°咬口式铝锌彩钢板(具体板型业主另定),镀锌彩板镀锌量≥120g/m2,基板厚度不小于0.6厚上层0.1mm厚灰色耐候防腐复合膜、下层0.1mm灰色耐候防腐复合膜 2.50厚岩棉 3.铝箔+φ1.2镀塑钢丝网(250x250斜拉45度角) 4.含所有泛水板，具体做法详见图纸要求 | m2 | 849.67
13 | 010902001003 | 屋面卷材防水 | 1.1.5厚PVC反贴式防水卷材两道 | m2 | 849.67
本页小计
【表10.2.2-16】
分部分项工程清单与计价表
工程名称：2#楼-钢结构工程 |  |  | 标段： |  |  |  |  | 第 6 页 共 7 页
序号 | 项目编码 | 项目名称 | 项目特征 | 计量单位 | 工程量 | 金额（元） |  |  |  |  | 备注
[6 empty] | 综合单价 | 合价 | 其中
[8 empty] | 人工费 | 机械费 | 暂估价
14 | 010901002002 | 型材屋面 | 雨篷 1.0.9mm厚彩钢板360°咬口式铝锌彩钢板(具体板型业主另定),镀锌彩板镀锌量≥120g/m2,基板厚度不小于0.6厚上层0.1mm厚灰色耐候防腐复合膜、下层0.1mm灰色耐候防腐复合膜 2.含所有泛水板，具体做法详见图纸要求 3.雨篷骨架另算 | m2 | 36
油漆、涂料、裱糊工程
15 | 011407005001 | 金属构件刷防火涂料 | 1.钢柱、柱间支撑,耐火极限:2.5小时 2.本工程采用新型防火涂料,涂料厚度根据构件耐火极限时间及防火涂料的防火性能确定 3.具体要求详见图纸 | m2 | 631.63
本页小计
【表10.2.2-16】
分部分项工程清单与计价表
工程名称：2#楼-钢结构工程 |  |  | 标段： |  |  |  |  | 第 7 页 共 7 页
序号 | 项目编码 | 项目名称 | 项目特征 | 计量单位 | 工程量 | 金额（元） |  |  |  |  | 备注
[6 empty] | 综合单价 | 合价 | 其中
[8 empty] | 人工费 | 机械费 | 暂估价
16 | 011407005002 | 金属构件刷防火涂料 | 1.楼面梁、楼面桁架、楼盖支撑耐火极限:1.5小时; 2.本工程采用新型防火涂料,涂料厚度根据构件耐火极限时间及防火涂料的防火性能确定 3.具体要求详见图纸 | m2 | 337.49
17 | 011407005003 | 金属构件刷防火涂料 | 1.屋面承重构件、檩条、系杆、支撑、钢梯耐火极限:1.0小时 2.本工程采用新型防火涂料,涂料厚度根据构件耐火极限时间及防火涂料的防火性能确定 3.具体要求详见图纸 | m2 | 1688.61
本页小计
合 计

## 表10.2.2-16 施工技术措施项目清单与计价表【钢结构
【表10.2.2-16】
施工技术措施项目清单与计价表
工程名称：2#楼-钢结构工程 |  |  | 标段： |  |  |  |  | 第 1 页 共 1 页
序号 | 项目编码 | 项目名称 | 项目特征 | 计量单位 | 工程量 | 金额（元） |  |  |  |  | 备注
[6 empty] | 综合单价 | 合价 | 其中
[8 empty] | 人工费 | 机械费 | 暂估价
[请输入分部名称]
1 | 011701001002 | 综合脚手架 | 1.建筑结构形式:单层钢结构厂房综合脚手架 2.檐口高度:9.7米 | m2 | 876.04
2 | 011703001003 | 垂直运输 | 1.建筑物建筑类型及结构形式:单层钢结构厂房 2.建筑物檐口高度、层数:9.7米 | m2 | 876.04
本页小计
合 计

## 表10.2.2-20 施工组织（总价）措施项目清单与计价表_2
【表10.2.2-20】
施工组织（总价）措施项目清单与计价表
工程名称：2#楼-钢结构工程 |  | 标段： |  | 第 1 页 共 1 页
序号 | 项目名称 | 计算基础 | 费率(%) | 金额(元) | 备注
1 | 安全文明施工费 | 定额人工费+定额机械费
1.1 | 安全文明施工基本费 | 定额人工费+定额机械费
2 | 提前竣工增加费 | 定额人工费+定额机械费
3 | 二次搬运费 | 定额人工费+定额机械费
4 | 冬雨季施工增加费 | 定额人工费+定额机械费
5 | 行车、行人干扰增加费 | 定额人工费+定额机械费
6 | 其他施工组织措施费 | 按相关规定进行计算
合 计

## 表10.2.2-21 其他项目清单与计价汇总表【钢结构工程】
【表10.2.2-21】
其他项目清单与计价汇总表
工程名称：2#楼-钢结构工程 |  | 标段： | 第 1 页 共 1 页
序号 | 项目名称 | 金额（元） | 备注
1 | 暂列金额 |  | 明细详见表10.2.2-22
1.1 | 标化工地增加费 |  | 明细详见表10.2.2-22
1.2 | 优质工程增加费 |  | 明细详见表10.2.2-22
1.3 | 其他暂列金额 |  | 明细详见表10.2.2-22
2 | 暂估价
2.1 | 材料（工程设备）暂估价（结算价） | - | 明细详见表10.2.2-23
2.2 | 专业工程暂估价（结算价） |  | 明细详见表10.2.2-24
2.3 | 专项技术措施暂估价 |  | 明细详见表10.2.2-25
3 | 计日工 |  | 明细详见表10.2.2-26
4 | 总承包服务费 |  | 明细详见表10.2.2-27
合 计

## 表10.2.2-13 单位工程招标控制价费用表【房屋建筑与_2
【表10.2.2-13】
单位工程招标控制价费用表
工程名称：3#楼-房屋建筑与装饰 |  | 标段： | 第 1 页 共 1 页
序号 | 名称 | 计算公式 | 金额（元） | 备注
1 | 分部分项工程费 | ∑（分部分项工程数量×综合单价） |  | 见表 10.2.2-16
1.1 | 其中：人工费+机械费 | ∑分部分项（人工费+机械费）
2 | 措施项目费
2.1 | 施工技术措施项目 | ∑（技术措施工程数量×综合单价） |  | 见表 10.2.2-16
2.1.1 | 其中：人工费+机械费 | ∑技措项目（人工费+机械费）
2.2 | 施工组织措施项目 | 按实际发生项之和进行计算 |  | 见表 10.2.2-20
2.2.1 | 其中：安全文明施工基本费 |  |  | 见表 10.2.2-20
3 | 其他项目费
3.1 | 暂列金额 | 3.1.1+3.1.2+3.1.3 |  | 见表 10.2.2-21
3.1.1 | 标化工地增加费 | 按招标文件规定额度列计 |  | 见表 10.2.2-22
3.1.2 | 优质工程增加费 | 按招标文件规定额度列计 |  | 见表 10.2.2-22
3.1.3 | 其他暂列金额 | 按招标文件规定额度列计 |  | 见表 10.2.2-22
3.2 | 暂估价 | 3.2.1+3.2.2+3.2.3 |  | 见表 10.2.2-21
3.2.1 | 材料（工程设备）暂估价 | 按招标文件规定额度列计(或计入综合单价) |  | 见表 10.2.2-23
3.2.2 | 专业工程暂估价 | 按招标文件规定额度列计 |  | 见表 10.2.2-24
3.2.3 | 专项技术措施暂估价 | 按招标文件规定额度列计 |  | 见表 10.2.2-25
3.3 | 计日工 | ∑计日工（暂估数量×综合单价） |  | 见表 10.2.2-21
3.4 | 施工总承包服务费 | 3.4.1+3.4.2 |  | 见表 10.2.2-21
3.4.1 | 专业发包工程管理费 | ∑专业发包工程（暂估金额×费率） |  | 见表 10.2.2-27
3.4.2 | 甲供材料设备管理费 | 甲供材料暂估金额×费率+甲供设备暂估金额 |  | 见表 10.2.2-27
4 | 规费 | 计算基数×费率
5 | 增值税 | 计算基数×费率
招标控制价合计 |  | 1+2+3+4+5

## 表10.2.2-16 分部分项工程清单与计价表【房屋建筑与_2
【表10.2.2-16】
分部分项工程清单与计价表
工程名称：3#楼-房屋建筑与装饰 |  |  | 标段： |  |  |  |  | 第 1 页 共 13 页
序号 | 项目编码 | 项目名称 | 项目特征 | 计量单位 | 工程量 | 金额（元） |  |  |  |  | 备注
[6 empty] | 综合单价 | 合价 | 其中
[8 empty] | 人工费 | 机械费 | 暂估价
土石方工程
1 | 010101004005 | 挖基坑土方 | 1.土壤类别:三类土方，机械开挖，不装车 2.挖土深度:按设计要求 | m3 | 295.68
2 | 010101003005 | 挖沟槽土方 | 1.土壤类别:三类土方，机械开挖，不装车 2.挖土深度:按设计要求 | m3 | 89.58
3 | 010103001003 | 回填方 | 1.填方材料品种:土方就地回填，夯实系数满足设计要求 | m3 | 260.67
4 | 010103001004 | 回填方 | 1.填方材料品种:室内土方就地回填，夯实系数满足设计要求， | m3 | 385.66
桩基工程
5 | 010302003001 | 干作业成孔灌注桩 | φ600长螺旋钻孔压灌桩： 1、根数：56根 2、成孔长度：432.32m 3、含桩机安拆及进出场费、成孔费（含入岩）、浇捣砼及绑扎钢筋笼的人工费、辅材费、水、电等一切费用 | m | 432.32
本页小计
【表10.2.2-16】
分部分项工程清单与计价表
工程名称：3#楼-房屋建筑与装饰 |  |  | 标段： |  |  |  |  | 第 2 页 共 13 页
序号 | 项目编码 | 项目名称 | 项目特征 | 计量单位 | 工程量 | 金额（元） |  |  |  |  | 备注
[6 empty] | 综合单价 | 合价 | 其中
[8 empty] | 人工费 | 机械费 | 暂估价
6 | 010302003002 | 干作业成孔灌注桩 | φ600长螺旋钻孔压灌桩（扣除人工费）： 1、根数：56根 2、桩长：421.12m（含加灌：0.8m/桩） 5、混凝土：C35/P8商品泵送混凝土，按普通泵送混凝土要求控制 | m | 421.12
7 | 010301004001 | 截（凿）桩头 | 1、凿桩灌注桩 2、废渣装车、外运及处理，运距投标单位根据现场情况自行确定 | m3 | 12.66
8 | 010103002003 | 余方弃置 | 1.废弃料品种：桩基开挖废渣 2.运距:自行考虑，一次性包干 | m3 | 171.25
砌筑工程
9 | 010401001003 | 砖基础 | 1.砖品种、规格、强度等级:MU20混凝土实心砖 2.砂浆强度等级:M10水泥砂浆 3.防潮层材料:20厚1:2水泥砂浆内加3~5%防水剂的墙身防潮层 | m3 | 28.28
本页小计
【表10.2.2-16】
分部分项工程清单与计价表
工程名称：3#楼-房屋建筑与装饰 |  |  | 标段： |  |  |  |  | 第 3 页 共 13 页
序号 | 项目编码 | 项目名称 | 项目特征 | 计量单位 | 工程量 | 金额（元） |  |  |  |  | 备注
[6 empty] | 综合单价 | 合价 | 其中
[8 empty] | 人工费 | 机械费 | 暂估价
10 | 010401004005 | 多孔砖墙 | 外墙 1.砖品种、规格、强度等级:MU15煤矸石页岩多孔砖 2.砂浆强度等级:M7.5混合砂浆 3.墙厚200mm | m3 | 21.23
混凝土及钢筋混凝土工程
11 | 010501001003 | 垫层 | 1.混凝土种类:非泵送商品混凝土 2.混凝土强度等级:C15 | m3 | 15.23
12 | 010501003004 | 独立基础 | 1.混凝土种类:泵送商品混凝土 2.混凝土强度等级:C20 | m3 | 2.27
13 | 010501005002 | 桩承台基础 | 1.混凝土种类:泵送商品混凝土 2.混凝土强度等级:C30 | m3 | 70.56
14 | 010502001003 | 矩形柱 | 1.混凝土种类:泵送商品混凝土 2.混凝土强度等级:C30 | m3 | 15.23
15 | 010502002003 | 构造柱 | 1.混凝土种类:非泵送商品混凝土 2.混凝土强度等级:C25 | m3 | 4.01
本页小计
【表10.2.2-16】
分部分项工程清单与计价表
工程名称：3#楼-房屋建筑与装饰 |  |  | 标段： |  |  |  |  | 第 4 页 共 13 页
序号 | 项目编码 | 项目名称 | 项目特征 | 计量单位 | 工程量 | 金额（元） |  |  |  |  | 备注
[6 empty] | 综合单价 | 合价 | 其中
[8 empty] | 人工费 | 机械费 | 暂估价
16 | 010503001003 | 基础梁 | 1.混凝土种类:泵送商品混凝土 2.混凝土强度等级:C30 | m3 | 16.04
17 | 010501006002 | 设备基础 | 1.混凝土种类:非泵送商品混凝土 2.混凝土强度等级:C35无收缩混凝土 | m3 | 1.9
18 | 010507005002 | 扶手、压顶 | 1.混凝土种类:非泵送商品混凝土 2.混凝土强度等级:C25 | m3 | 3.42
19 | 010515001030 | 现浇构件钢筋 | 1.钢筋种类、规格:现浇构件带肋钢筋HRB400以内 直径10 | t | 0.332
20 | 010515001031 | 现浇构件钢筋 | 1.钢筋种类、规格:现浇构件带肋钢筋HRB400以内 直径12 | t | 0.421
21 | 010515001032 | 现浇构件钢筋 | 1.钢筋种类、规格:现浇构件带肋钢筋HRB400以内 直径16 | t | 1.496
22 | 010515001033 | 现浇构件钢筋 | 1.钢筋种类、规格:现浇构件带肋钢筋HRB400以内 直径20 | t | 3.286
23 | 010515001034 | 现浇构件钢筋 | 1.钢筋种类、规格:现浇构件带肋钢筋HRB400以内 直径22 | t | 2.804
本页小计
【表10.2.2-16】
分部分项工程清单与计价表
工程名称：3#楼-房屋建筑与装饰 |  |  | 标段： |  |  |  |  | 第 5 页 共 13 页
序号 | 项目编码 | 项目名称 | 项目特征 | 计量单位 | 工程量 | 金额（元） |  |  |  |  | 备注
[6 empty] | 综合单价 | 合价 | 其中
[8 empty] | 人工费 | 机械费 | 暂估价
24 | 010515001035 | 现浇构件钢筋 | 1.钢筋种类、规格:现浇构件带肋钢筋HRB400以内 直径25 | t | 1.873
25 | 010515004003 | 钢筋笼 | 1.钢筋种类、规格:钢筋笼制安 现浇构件带肋钢筋HRB400以内 直径10 | t | 2.852
26 | 010515004004 | 钢筋笼 | 1.钢筋种类、规格:钢筋笼制安 现浇构件带肋钢筋HRB400以内 直径16 | t | 6.375
27 | 010515001036 | 现浇构件钢筋 | 1.钢筋种类、规格:箍筋 现浇构件带肋钢筋HRB400以内 直径6 | t | 0.069
28 | 010515001037 | 现浇构件钢筋 | 1.钢筋种类、规格:箍筋 现浇构件带肋钢筋HRB400以内 直径8 | t | 0.69
29 | 010515001038 | 现浇构件钢筋 | 1.钢筋种类、规格:箍筋 现浇构件带肋钢筋HRB400以内 直径10 | t | 2.121
30 | 010515001039 | 现浇构件钢筋 | 1.钢筋种类、规格:现浇构件带肋钢筋HRB400以内 直径12 | t | 3.927
31 | 010515001040 | 现浇构件钢筋 | 1.砌体内加固钢筋 | t | 0.286
32 | Z010515011001 | 钢筋连接 | 1.连接方式:直螺纹连接 2.规格:直径16mm以内 | 个 | 80
本页小计
【表10.2.2-16】
分部分项工程清单与计价表
工程名称：3#楼-房屋建筑与装饰 |  |  | 标段： |  |  |  |  | 第 6 页 共 13 页
序号 | 项目编码 | 项目名称 | 项目特征 | 计量单位 | 工程量 | 金额（元） |  |  |  |  | 备注
[6 empty] | 综合单价 | 合价 | 其中
[8 empty] | 人工费 | 机械费 | 暂估价
33 | 010516002002 | 预埋铁件 | 1.铁件尺寸:预埋铁件，25kg/块以内 | t | 2.048
门窗工程
34 | 010802001006 | 金属（塑钢）门 | 1.门代号及洞口尺寸:70系列普通铝合金钢化玻璃平开门(设手动开启装置) LM3330 2.门框或扇外围尺寸:3300*3000mm 3.门框、扇材质:其中：平开门面积4.32m2/樘；固定窗面积5.58m2/樘 4.玻璃品种、厚度:6厚钢化玻璃 5.含小五金、门锁等配套五金件，具体做法详见图纸。 | 樘 | 2
35 | 010803001002 | 金属卷帘（闸）门 | 1.门代号及洞口尺寸:成品抗风卷帘门 JLM4545 2.启动装置品种、规格:电动 3.门材质：铝合金 4.含卷帘箱包等配套设备，具体做法详见图纸要求 | 樘 | 4
本页小计
【表10.2.2-16】
分部分项工程清单与计价表
工程名称：3#楼-房屋建筑与装饰 |  |  | 标段： |  |  |  |  | 第 7 页 共 13 页
序号 | 项目编码 | 项目名称 | 项目特征 | 计量单位 | 工程量 | 金额（元） |  |  |  |  | 备注
[6 empty] | 综合单价 | 合价 | 其中
[8 empty] | 人工费 | 机械费 | 暂估价
36 | 010807001011 | 金属（塑钢、断桥）窗 | 1.窗代号及洞口尺寸:C3312 3300*1200mm 2.框、扇材质:70系列普通铝合金钢化玻璃上悬窗(设手动开启装置) 3.玻璃品种、厚度:5厚钢化玻璃 4.配备电动及手动开启装置，含所有配套五金，具体做法详见图纸。 | 樘 | 8
37 | 010807001012 | 金属（塑钢、断桥）窗 | 1.窗代号及洞口尺寸:C3321 3300*2100mm 2.框、扇材质:70系列普通铝合金钢化玻璃上悬窗 3.玻璃品种、厚度:5厚钢化玻璃，其中：上悬窗面积4.95m2/樘，固定窗面积1.98m2/樘 4.含所有配套五金，具体做法详见图纸。 | 樘 | 16
本页小计
【表10.2.2-16】
分部分项工程清单与计价表
工程名称：3#楼-房屋建筑与装饰 |  |  | 标段： |  |  |  |  | 第 8 页 共 13 页
序号 | 项目编码 | 项目名称 | 项目特征 | 计量单位 | 工程量 | 金额（元） |  |  |  |  | 备注
[6 empty] | 综合单价 | 合价 | 其中
[8 empty] | 人工费 | 机械费 | 暂估价
38 | 010807001013 | 金属（塑钢、断桥）窗 | 1.窗代号及洞口尺寸:消防救援窗C3321X 3300*2100mm 2.框、扇材质:70系列普通铝合金钢化玻璃上悬窗 3.玻璃品种、厚度:5厚钢化玻璃，其中：上悬窗面积3m2/樘，消防上悬窗面积1.95m2/樘，固定窗面积1.98m2/樘 4.含所有配套五金，具体做法详见图纸并满足消防相关部门的要求。 | 樘 | 4
39 | 010807001014 | 金属（塑钢、断桥）窗 | 1.窗代号及洞口尺寸:排烟窗C3312Y 3300*1200mm 2.框、扇材质:70系列普通铝合金钢化玻璃上悬窗 3.玻璃品种、厚度:5厚钢化玻璃， 4.配备电动及手动开启装置，含所有配套五金，具体做法详见图纸并满足消防相关部门的要求。 | 樘 | 14
本页小计
【表10.2.2-16】
分部分项工程清单与计价表
工程名称：3#楼-房屋建筑与装饰 |  |  | 标段： |  |  |  |  | 第 9 页 共 13 页
序号 | 项目编码 | 项目名称 | 项目特征 | 计量单位 | 工程量 | 金额（元） |  |  |  |  | 备注
[6 empty] | 综合单价 | 合价 | 其中
[8 empty] | 人工费 | 机械费 | 暂估价
40 | 010807001015 | 金属（塑钢、断桥）窗 | 1.窗代号及洞口尺寸:排烟天窗C4025Y 4000*2500mm 2.框、扇材质:70系列普通铝合金钢化玻璃上悬窗 3.玻璃品种、厚度:5厚钢化玻璃， 4.配备电动及手动开启装置，含所有配套五金，具体构造参图集18CJ87-1 A型，并结合图纸，满足消防相关部门的要求 | 樘 | 4
41 | 010807002001 | 金属防火窗 | 1.窗代号及洞口尺寸:70系列普通铝合金防火固定FC3312 3300*1200mm 2.玻璃品种、厚度:5厚防火玻璃，满足防火设计要求 3.含所有配套五金，具体构造参图标12J609，并结合图纸，满足消防相关部门的要求 | 樘 | 4
本页小计
【表10.2.2-16】
分部分项工程清单与计价表
工程名称：3#楼-房屋建筑与装饰 |  |  | 标段： |  |  |  |  | 第 10 页 共 13 页
序号 | 项目编码 | 项目名称 | 项目特征 | 计量单位 | 工程量 | 金额（元） |  |  |  |  | 备注
[6 empty] | 综合单价 | 合价 | 其中
[8 empty] | 人工费 | 机械费 | 暂估价
42 | 010807002002 | 金属防火窗 | 1.窗代号及洞口尺寸:70系列普通铝合金防火固定窗FC3321 3300*2100mm 2.玻璃品种、厚度:5厚防火玻璃，满足防火设计要求 3.含所有配套五金，具体构造参图标12J609，并结合图纸，满足消防相关部门的要求 | 樘 | 4
屋面及防水工程
43 | 010903002004 | 墙面涂膜防水 | 外墙面 1.1.5厚Ⅰ型聚合物水泥防水涂料 | m2 | 226.6
44 | 010903003003 | 墙面砂浆防水（防潮） | 外墙面 1.15厚1:2防水水泥砂浆 2.刷界面处理剂一道(遇到砼墙) 3.基层墙体 | m2 | 159.4
楼地面装饰工程
本页小计
【表10.2.2-16】
分部分项工程清单与计价表
工程名称：3#楼-房屋建筑与装饰 |  |  | 标段： |  |  |  |  | 第 11 页 共 13 页
序号 | 项目编码 | 项目名称 | 项目特征 | 计量单位 | 工程量 | 金额（元） |  |  |  |  | 备注
[6 empty] | 综合单价 | 合价 | 其中
[8 empty] | 人工费 | 机械费 | 暂估价
45 | 011101003007 | 细石混凝土楼地面 | 1.75厚C30细石混凝土层,随打随抹光,内配筋Φ6@150双向(置于该层上半部分,车间地面保护层厚度≥15)平面内间距≤6000设纵横分隔缝,用切割机切深15,缝宽15~20,钢筋断开,缝内嵌聚氨酯密封膏） 2.水泥浆一道(内掺建筑胶) 3.150厚C25混凝土内配筋Φ8@150双向钢筋网片(燃烧性能等级A级) 4.100厚压实碎石垫层 5.素土夯实 | m2 | 1423.24
46 | 011105001003 | 水泥砂浆踢脚线 | 1.6厚1:2水泥砂浆抹面压实赶光 2.素水泥浆一道 3.6厚1:3水泥砂浆底层,扫毛 | m2 | 25.08
墙、柱面装饰与隔断、幕墙工程
47 | 011201001005 | 墙面一般抹灰 | 1、砖基础抹灰，20厚1:2水泥砂浆防潮层 | m2 | 336
本页小计
【表10.2.2-16】
分部分项工程清单与计价表
工程名称：3#楼-房屋建筑与装饰 |  |  | 标段： |  |  |  |  | 第 12 页 共 13 页
序号 | 项目编码 | 项目名称 | 项目特征 | 计量单位 | 工程量 | 金额（元） |  |  |  |  | 备注
[6 empty] | 综合单价 | 合价 | 其中
[8 empty] | 人工费 | 机械费 | 暂估价
48 | 011201001006 | 墙面一般抹灰 | 内墙面 1.基层墙体,10厚1:2水泥砂浆找平 2.专用界面剂甩毛(加气混凝土砌块及混凝土面)，不同材料交接处丝径0.9mm,网格10X10) 3.15厚1:2水泥砂浆分遍抹平压实赶光,表面横向拉毛 | m2 | 128.34
49 | 010607005003 | 砌块墙钢丝网加固 | 1.挂钢丝网，宽度300 | m2 | 26.88
油漆、涂料、裱糊工程
50 | 011406001004 | 抹灰面油漆 | 1.3mm草绿色金刚砂面层,金属骨料单方用量5公斤(或业主自定) | m2 | 1423.24
51 | 011407001005 | 墙面喷刷涂料 | 外墙面 1.弹涂拉毛漆,刷两遍(单遍用量1千克每平方米) 2.弹性底涂,二道柔性耐水腻子涂料墙面 | m2 | 260.2
本页小计
【表10.2.2-16】
分部分项工程清单与计价表
工程名称：3#楼-房屋建筑与装饰 |  |  | 标段： |  |  |  |  | 第 13 页 共 13 页
序号 | 项目编码 | 项目名称 | 项目特征 | 计量单位 | 工程量 | 金额（元） |  |  |  |  | 备注
[6 empty] | 综合单价 | 合价 | 其中
[8 empty] | 人工费 | 机械费 | 暂估价
52 | 011407001006 | 墙面喷刷涂料 | 内墙面 1.腻子二遍 2.封底漆一道,干燥后再做面涂 3.白色内墙乳胶漆涂料二度(吊顶上部不做) | m2 | 128.34
其他装饰工程
53 | 01B006 | 沉降观测点 | 1.沉降观测点 | 个 | 6
本页小计
合 计

## 表10.2.2-16 施工技术措施项目清单与计价表【房屋建_2
【表10.2.2-16】
施工技术措施项目清单与计价表
工程名称：3#楼-房屋建筑与装饰 |  |  | 标段： |  |  |  |  | 第 1 页 共 1 页
序号 | 项目编码 | 项目名称 | 项目特征 | 计量单位 | 工程量 | 金额（元） |  |  |  |  | 备注
[6 empty] | 综合单价 | 合价 | 其中
[8 empty] | 人工费 | 机械费 | 暂估价
[请输入分部名称]
1 | 011702001006 | 基础 | 1、垫层复合模板 | m2 | 28
2 | 011702001007 | 基础 | 1、独立基础复合模板 | m2 | 15.6
3 | 011702001008 | 基础 | 1、桩承台复合模板 | m2 | 164.64
4 | 011702002005 | 矩形柱 | 1、矩形柱复合模板 | m2 | 74.88
5 | 011702003003 | 构造柱 | 1、构造柱复合模板 | m2 | 51.98
6 | 011702005003 | 基础梁 | 1、基础梁复合模板 | m2 | 160.38
7 | 011702025003 | 其他现浇构件 | 1、压顶复合模板 | m2 | 35.45
本页小计
合 计

## 表10.2.2-20 施工组织（总价）措施项目清单与计价表_3
【表10.2.2-20】
施工组织（总价）措施项目清单与计价表
工程名称：3#楼-房屋建筑与装饰 |  | 标段： |  | 第 1 页 共 1 页
序号 | 项目名称 | 计算基础 | 费率(%) | 金额(元) | 备注
1 | 安全文明施工费 | 定额人工费+定额机械费
1.1 | 安全文明施工基本费 | 定额人工费+定额机械费
2 | 提前竣工增加费 | 定额人工费+定额机械费
3 | 二次搬运费 | 定额人工费+定额机械费
4 | 冬雨季施工增加费 | 定额人工费+定额机械费
5 | 行车、行人干扰增加费 | 定额人工费+定额机械费
6 | 其他施工组织措施费 | 按相关规定进行计算
合 计

## 表10.2.2-21 其他项目清单与计价汇总表【房屋建筑与_2
【表10.2.2-21】
其他项目清单与计价汇总表
工程名称：3#楼-房屋建筑与装饰 |  | 标段： | 第 1 页 共 1 页
序号 | 项目名称 | 金额（元） | 备注
1 | 暂列金额 |  | 明细详见表10.2.2-22
1.1 | 标化工地增加费 |  | 明细详见表10.2.2-22
1.2 | 优质工程增加费 |  | 明细详见表10.2.2-22
1.3 | 其他暂列金额 |  | 明细详见表10.2.2-22
2 | 暂估价
2.1 | 材料（工程设备）暂估价（结算价） | - | 明细详见表10.2.2-23
2.2 | 专业工程暂估价（结算价） |  | 明细详见表10.2.2-24
2.3 | 专项技术措施暂估价 |  | 明细详见表10.2.2-25
3 | 计日工 |  | 明细详见表10.2.2-26
4 | 总承包服务费 |  | 明细详见表10.2.2-27
合 计

## 表10.2.2-13 单位工程招标控制价费用表【钢结构工程_1
【表10.2.2-13】
单位工程招标控制价费用表
工程名称：3#楼-钢结构工程 |  | 标段： | 第 1 页 共 1 页
序号 | 名称 | 计算公式 | 金额（元） | 备注
1 | 分部分项工程费 | ∑（分部分项工程数量×综合单价） |  | 见表 10.2.2-16
1.1 | 其中：人工费+机械费 | ∑分部分项（人工费+机械费）
2 | 措施项目费
2.1 | 施工技术措施项目 | ∑（技术措施工程数量×综合单价） |  | 见表 10.2.2-16
2.1.1 | 其中：人工费+机械费 | ∑技措项目（人工费+机械费）
2.2 | 施工组织措施项目 | 按实际发生项之和进行计算 |  | 见表 10.2.2-20
2.2.1 | 其中：安全文明施工基本费 |  |  | 见表 10.2.2-20
3 | 其他项目费
3.1 | 暂列金额 | 3.1.1+3.1.2+3.1.3 |  | 见表 10.2.2-21
3.1.1 | 标化工地增加费 | 按招标文件规定额度列计 |  | 见表 10.2.2-22
3.1.2 | 优质工程增加费 | 按招标文件规定额度列计 |  | 见表 10.2.2-22
3.1.3 | 其他暂列金额 | 按招标文件规定额度列计 |  | 见表 10.2.2-22
3.2 | 暂估价 | 3.2.1+3.2.2+3.2.3 |  | 见表 10.2.2-21
3.2.1 | 材料（工程设备）暂估价 | 按招标文件规定额度列计(或计入综合单价) |  | 见表 10.2.2-23
3.2.2 | 专业工程暂估价 | 按招标文件规定额度列计 |  | 见表 10.2.2-24
3.2.3 | 专项技术措施暂估价 | 按招标文件规定额度列计 |  | 见表 10.2.2-25
3.3 | 计日工 | ∑计日工（暂估数量×综合单价） |  | 见表 10.2.2-21
3.4 | 施工总承包服务费 | 3.4.1+3.4.2 |  | 见表 10.2.2-21
3.4.1 | 专业发包工程管理费 | ∑专业发包工程（暂估金额×费率） |  | 见表 10.2.2-27
3.4.2 | 甲供材料设备管理费 | 甲供材料暂估金额×费率+甲供设备暂估金额 |  | 见表 10.2.2-27
4 | 规费 | 计算基数×费率
5 | 增值税 | 计算基数×费率
招标控制价合计 |  | 1+2+3+4+5

## 表10.2.2-16 分部分项工程清单与计价表【钢结构工程_1
【表10.2.2-16】
分部分项工程清单与计价表
工程名称：3#楼-钢结构工程 |  |  | 标段： |  |  |  |  | 第 1 页 共 7 页
序号 | 项目编码 | 项目名称 | 项目特征 | 计量单位 | 工程量 | 金额（元） |  |  |  |  | 备注
[6 empty] | 综合单价 | 合价 | 其中
[8 empty] | 人工费 | 机械费 | 暂估价
金属结构工程
1 | 010516001002 | 螺栓 | 1.螺栓种类:Q235B 2.规格:具体规格详见图纸要求 | t | 1.858
2 | 010603001002 | 实腹钢柱 | 1.柱类型:H型钢柱 2.钢材品种、规格:Q355 3.单根柱质量:3t内 4.螺栓种类:普通螺栓等连接件综合考虑，投标单位自行报价 5.探伤要求:详设计图纸 6.含运输、除锈、油漆（详见图纸做法）、制作、安装 | t | 33.732
3 | 010604001002 | 钢梁 | 1.梁类型:H型钢梁 2.钢材品种、规格:Q355 3.单根质量:1.5t以内 4.螺栓种类:普通螺栓等连接件综合考虑，投标单位自行报价 5.安装高度:详见设计图纸 6.探伤要求:详见设计图纸 7.含运输、除锈、油漆（详见图纸做法）、制作、安装 | t | 19.682
本页小计
【表10.2.2-16】
分部分项工程清单与计价表
工程名称：3#楼-钢结构工程 |  |  | 标段： |  |  |  |  | 第 2 页 共 7 页
序号 | 项目编码 | 项目名称 | 项目特征 | 计量单位 | 工程量 | 金额（元） |  |  |  |  | 备注
[6 empty] | 综合单价 | 合价 | 其中
[8 empty] | 人工费 | 机械费 | 暂估价
4 | 010604002002 | 钢吊车梁 | 1.钢材品种、规格:Q355B 2.单根质量:3t内 3.螺栓种类:普通螺栓、紧固件等连接件综合考虑，投标单位自行报价 4.安装高度:详见设计图纸 5.探伤要求:详见设计图纸 6.含运输、除锈、油漆（详见图纸做法）、制作、安装 | t | 23.647
5 | 010606001002 | 钢支撑、钢拉条 | 1.钢材品种、规格:Q235B 2.构件类型:拉条、撑杆、隅撑、柱间支撑、系杆等 3.安装高度:详见设计图纸 4.螺栓种类:普通螺栓等连接件综合考虑，投标单位自行报价 5.探伤要求:详见设计图纸 6.含运输、除锈、油漆（详见图纸做法）、制作、安装 | t | 13.849
本页小计
【表10.2.2-16】
分部分项工程清单与计价表
工程名称：3#楼-钢结构工程 |  |  | 标段： |  |  |  |  | 第 3 页 共 7 页
序号 | 项目编码 | 项目名称 | 项目特征 | 计量单位 | 工程量 | 金额（元） |  |  |  |  | 备注
[6 empty] | 综合单价 | 合价 | 其中
[8 empty] | 人工费 | 机械费 | 暂估价
6 | 010605002002 | 钢板墙板 | 1.螺栓种类:普通螺栓等连接件综合考虑，投标单位自行报价 2.复合板夹芯材料种类、层数、型号、规格:0.9厚浅灰色横向彩钢板(搭接处机械锁边+丙烯酸密封胶) 3.含所有泛水板，具体做法详见图纸要求 | m2 | 1650.3
7 | 010606002002 | 钢檩条 | 1.钢材品种、规格:Q355B 2.构件类型:详见设计图纸 3.安装高度:详见设计图纸 4.螺栓种类:详见设计图纸 5.探伤要求:详见设计图纸 6.含运输、除锈、油漆（详见图纸做法）、制作、安装 | t | 25.12
8 | 010606008002 | 钢梯 | 1.钢梯形式:具体要求详见国标15J401第D7页WT3c-126号钢直梯 2.含运输、除锈、油漆（详见图纸做法）、制作、安装 | t | 0.439
本页小计
【表10.2.2-16】
分部分项工程清单与计价表
工程名称：3#楼-钢结构工程 |  |  | 标段： |  |  |  |  | 第 4 页 共 7 页
序号 | 项目编码 | 项目名称 | 项目特征 | 计量单位 | 工程量 | 金额（元） |  |  |  |  | 备注
[6 empty] | 综合单价 | 合价 | 其中
[8 empty] | 人工费 | 机械费 | 暂估价
9 | 010606011002 | 钢板天沟 | 1.钢材品种、规格:4厚镀锌钢天沟 2.漏斗、天沟形式:具体形式详见图纸要求 3.安装高度:10米以内 4.探伤要求:详见图纸要求 5.含运输、除锈、油漆（详见图纸做法）、制作、安装 | t | 5.496
10 | Z010606014003 | 高强螺栓 | 1.规格、型号:采用10.9级M20摩擦型连接高强度螺栓 | 套 | 364
11 | Z010606014004 | 高强螺栓 | 1.规格、型号:φ20圆钢配套花兰螺栓 | 套 | 32
屋面及防水工程
本页小计
【表10.2.2-16】
分部分项工程清单与计价表
工程名称：3#楼-钢结构工程 |  |  | 标段： |  |  |  |  | 第 5 页 共 7 页
序号 | 项目编码 | 项目名称 | 项目特征 | 计量单位 | 工程量 | 金额（元） |  |  |  |  | 备注
[6 empty] | 综合单价 | 合价 | 其中
[8 empty] | 人工费 | 机械费 | 暂估价
12 | 010901002003 | 型材屋面 | 屋面 1.0.9mm厚彩钢板360°咬口式铝锌彩钢板(具体板型业主另定),镀锌彩板镀锌量≥120g/m2,基板厚度不小于0.6厚上层0.1mm厚灰色耐候防腐复合膜、下层0.1mm灰色耐候防腐复合膜 2.50厚岩棉 3.铝箔+φ1.2镀塑钢丝网(250x250斜拉45度角) 4.含所有泛水板，具体做法详见图纸要求 | m2 | 1383.78
13 | 010902001004 | 屋面卷材防水 | 1.1.5厚PVC反贴式防水卷材两道 | m2 | 1383.78
本页小计
【表10.2.2-16】
分部分项工程清单与计价表
工程名称：3#楼-钢结构工程 |  |  | 标段： |  |  |  |  | 第 6 页 共 7 页
序号 | 项目编码 | 项目名称 | 项目特征 | 计量单位 | 工程量 | 金额（元） |  |  |  |  | 备注
[6 empty] | 综合单价 | 合价 | 其中
[8 empty] | 人工费 | 机械费 | 暂估价
14 | 010901002004 | 型材屋面 | 雨篷 1.0.9mm厚彩钢板360°咬口式铝锌彩钢板(具体板型业主另定),镀锌彩板镀锌量≥120g/m2,基板厚度不小于0.6厚上层0.1mm厚灰色耐候防腐复合膜、下层0.1mm灰色耐候防腐复合膜 2.含所有泛水板，具体做法详见图纸要求 3.雨篷骨架另算 | m2 | 54
油漆、涂料、裱糊工程
15 | 011407005004 | 金属构件刷防火涂料 | 1.钢柱、柱间支撑,耐火极限:2.5小时 2.本工程采用新型防火涂料,涂料厚度根据构件耐火极限时间及防火涂料的防火性能确定 3.具体要求详见图纸 | m2 | 984.56
本页小计
【表10.2.2-16】
分部分项工程清单与计价表
工程名称：3#楼-钢结构工程 |  |  | 标段： |  |  |  |  | 第 7 页 共 7 页
序号 | 项目编码 | 项目名称 | 项目特征 | 计量单位 | 工程量 | 金额（元） |  |  |  |  | 备注
[6 empty] | 综合单价 | 合价 | 其中
[8 empty] | 人工费 | 机械费 | 暂估价
16 | 011407005005 | 金属构件刷防火涂料 | 1.楼面梁、楼面桁架、楼盖支撑耐火极限:1.5小时; 2.本工程采用新型防火涂料,涂料厚度根据构件耐火极限时间及防火涂料的防火性能确定 3.具体要求详见图纸 | m2 | 928.24
17 | 011407005006 | 金属构件刷防火涂料 | 1.屋面承重构件、檩条、系杆、支撑、钢梯耐火极限:1.0小时 2.本工程采用新型防火涂料,涂料厚度根据构件耐火极限时间及防火涂料的防火性能确定 3.具体要求详见图纸 | m2 | 2839.15
本页小计
合 计

## 表10.2.2-16 施工技术措施项目清单与计价表【钢结构_1
【表10.2.2-16】
施工技术措施项目清单与计价表
工程名称：3#楼-钢结构工程 |  |  | 标段： |  |  |  |  | 第 1 页 共 1 页
序号 | 项目编码 | 项目名称 | 项目特征 | 计量单位 | 工程量 | 金额（元） |  |  |  |  | 备注
[6 empty] | 综合单价 | 合价 | 其中
[8 empty] | 人工费 | 机械费 | 暂估价
[请输入分部名称]
1 | 011701001003 | 综合脚手架 | 1.建筑结构形式:单层钢结构厂房综合脚手架 2.檐口高度:9.7米 | m2 | 1456.84
2 | 011703001004 | 垂直运输 | 1.建筑物建筑类型及结构形式:单层钢结构厂房 2.建筑物檐口高度、层数:9.7米 | m2 | 1456.84
本页小计
合 计

## 表10.2.2-20 施工组织（总价）措施项目清单与计价表_4
【表10.2.2-20】
施工组织（总价）措施项目清单与计价表
工程名称：3#楼-钢结构工程 |  | 标段： |  | 第 1 页 共 1 页
序号 | 项目名称 | 计算基础 | 费率(%) | 金额(元) | 备注
1 | 安全文明施工费 | 定额人工费+定额机械费
1.1 | 安全文明施工基本费 | 定额人工费+定额机械费
2 | 提前竣工增加费 | 定额人工费+定额机械费
3 | 二次搬运费 | 定额人工费+定额机械费
4 | 冬雨季施工增加费 | 定额人工费+定额机械费
5 | 行车、行人干扰增加费 | 定额人工费+定额机械费
6 | 其他施工组织措施费 | 按相关规定进行计算
合 计

## 表10.2.2-21 其他项目清单与计价汇总表【钢结构工程_1
【表10.2.2-21】
其他项目清单与计价汇总表
工程名称：3#楼-钢结构工程 |  | 标段： | 第 1 页 共 1 页
序号 | 项目名称 | 金额（元） | 备注
1 | 暂列金额 |  | 明细详见表10.2.2-22
1.1 | 标化工地增加费 |  | 明细详见表10.2.2-22
1.2 | 优质工程增加费 |  | 明细详见表10.2.2-22
1.3 | 其他暂列金额 |  | 明细详见表10.2.2-22
2 | 暂估价
2.1 | 材料（工程设备）暂估价（结算价） | - | 明细详见表10.2.2-23
2.2 | 专业工程暂估价（结算价） |  | 明细详见表10.2.2-24
2.3 | 专项技术措施暂估价 |  | 明细详见表10.2.2-25
3 | 计日工 |  | 明细详见表10.2.2-26
4 | 总承包服务费 |  | 明细详见表10.2.2-27
合 计

## 表10.2.2-13 单位工程招标控制价费用表【房屋建筑与_3
【表10.2.2-13】
单位工程招标控制价费用表
工程名称：4#楼-房屋建筑与装饰 |  | 标段： | 第 1 页 共 1 页
序号 | 名称 | 计算公式 | 金额（元） | 备注
1 | 分部分项工程费 | ∑（分部分项工程数量×综合单价） |  | 见表 10.2.2-16
1.1 | 其中：人工费+机械费 | ∑分部分项（人工费+机械费）
2 | 措施项目费
2.1 | 施工技术措施项目 | ∑（技术措施工程数量×综合单价） |  | 见表 10.2.2-16
2.1.1 | 其中：人工费+机械费 | ∑技措项目（人工费+机械费）
2.2 | 施工组织措施项目 | 按实际发生项之和进行计算 |  | 见表 10.2.2-20
2.2.1 | 其中：安全文明施工基本费 |  |  | 见表 10.2.2-20
3 | 其他项目费
3.1 | 暂列金额 | 3.1.1+3.1.2+3.1.3 |  | 见表 10.2.2-21
3.1.1 | 标化工地增加费 | 按招标文件规定额度列计 |  | 见表 10.2.2-22
3.1.2 | 优质工程增加费 | 按招标文件规定额度列计 |  | 见表 10.2.2-22
3.1.3 | 其他暂列金额 | 按招标文件规定额度列计 |  | 见表 10.2.2-22
3.2 | 暂估价 | 3.2.1+3.2.2+3.2.3 |  | 见表 10.2.2-21
3.2.1 | 材料（工程设备）暂估价 | 按招标文件规定额度列计(或计入综合单价) |  | 见表 10.2.2-23
3.2.2 | 专业工程暂估价 | 按招标文件规定额度列计 |  | 见表 10.2.2-24
3.2.3 | 专项技术措施暂估价 | 按招标文件规定额度列计 |  | 见表 10.2.2-25
3.3 | 计日工 | ∑计日工（暂估数量×综合单价） |  | 见表 10.2.2-21
3.4 | 施工总承包服务费 | 3.4.1+3.4.2 |  | 见表 10.2.2-21
3.4.1 | 专业发包工程管理费 | ∑专业发包工程（暂估金额×费率） |  | 见表 10.2.2-27
3.4.2 | 甲供材料设备管理费 | 甲供材料暂估金额×费率+甲供设备暂估金额 |  | 见表 10.2.2-27
4 | 规费 | 计算基数×费率
5 | 增值税 | 计算基数×费率
招标控制价合计 |  | 1+2+3+4+5

## 表10.2.2-16 分部分项工程清单与计价表【房屋建筑与_3
【表10.2.2-16】
分部分项工程清单与计价表
工程名称：4#楼-房屋建筑与装饰 |  |  | 标段： |  |  |  |  | 第 1 页 共 13 页
序号 | 项目编码 | 项目名称 | 项目特征 | 计量单位 | 工程量 | 金额（元） |  |  |  |  | 备注
[6 empty] | 综合单价 | 合价 | 其中
[8 empty] | 人工费 | 机械费 | 暂估价
土石方工程
1 | 010101004010 | 挖基坑土方 | 1.土壤类别:三类土方，机械开挖，不装车 2.挖土深度:按设计要求 | m3 | 323.66
2 | 010101004011 | 挖基坑土方 | 1.土壤类别:四类土方，机械开挖，不装车 2.挖土深度:按设计要求 | m3 | 20.14
3 | 010101003008 | 挖沟槽土方 | 1.土壤类别:三类土方，机械开挖，不装车 2.挖土深度:按设计要求 | m3 | 142.3
4 | 010103001007 | 回填方 | 1.填方材料品种:土方就地回填，夯实系数满足设计要求 | m3 | 325.74
5 | 010103001008 | 回填方 | 1.填方材料品种:室内土方就地回填，夯实系数满足设计要求， | m3 | 542.49
桩基工程
6 | 010302003003 | 干作业成孔灌注桩 | φ600长螺旋钻孔压灌桩： 1、根数：72根 2、成孔长度：559.44m 3、含桩机安拆及进出场费、成孔费（含入岩）、浇捣砼及绑扎钢筋笼的人工费、辅材费、水、电等一切费用 | m | 559.44
本页小计
【表10.2.2-16】
分部分项工程清单与计价表
工程名称：4#楼-房屋建筑与装饰 |  |  | 标段： |  |  |  |  | 第 2 页 共 13 页
序号 | 项目编码 | 项目名称 | 项目特征 | 计量单位 | 工程量 | 金额（元） |  |  |  |  | 备注
[6 empty] | 综合单价 | 合价 | 其中
[8 empty] | 人工费 | 机械费 | 暂估价
7 | 010302003004 | 干作业成孔灌注桩 | φ600长螺旋钻孔压灌桩（扣除人工费）： 1、根数：72根 2、桩长：545.04m（含加灌：0.8m/桩） 5、混凝土：C35/P8商品泵送混凝土，按普通泵送混凝土要求控制 | m | 545.04
8 | 010301004002 | 截（凿）桩头 | 1、凿桩灌注桩 2、废渣装车、外运及处理，运距投标单位根据现场情况自行确定 | m3 | 16.28
9 | 010103002006 | 余方弃置 | 1.废弃料品种：桩基开挖废渣 2.运距:自行考虑，一次性包干 | m3 | 559.44
砌筑工程
10 | 010401001005 | 砖基础 | 1.砖品种、规格、强度等级:MU20混凝土实心砖 2.砂浆强度等级:M10水泥砂浆 3.防潮层材料:20厚1:2水泥砂浆内加3~5%防水剂的墙身防潮层 | m3 | 36.07
本页小计
【表10.2.2-16】
分部分项工程清单与计价表
工程名称：4#楼-房屋建筑与装饰 |  |  | 标段： |  |  |  |  | 第 3 页 共 13 页
序号 | 项目编码 | 项目名称 | 项目特征 | 计量单位 | 工程量 | 金额（元） |  |  |  |  | 备注
[6 empty] | 综合单价 | 合价 | 其中
[8 empty] | 人工费 | 机械费 | 暂估价
11 | 010401004009 | 多孔砖墙 | 外墙 1.砖品种、规格、强度等级:MU15煤矸石页岩多孔砖 2.砂浆强度等级:M7.5混合砂浆 3.墙厚200mm | m3 | 26.04
混凝土及钢筋混凝土工程
12 | 010501001006 | 垫层 | 1.混凝土种类:非泵送商品混凝土 2.混凝土强度等级:C15 | m3 | 23.63
13 | 010501003007 | 独立基础 | 1.混凝土种类:泵送商品混凝土 2.混凝土强度等级:C20 | m3 | 3.41
14 | 010501005003 | 桩承台基础 | 1.混凝土种类:泵送商品混凝土 2.混凝土强度等级:C30 | m3 | 90.72
15 | 010502001006 | 矩形柱 | 1.混凝土种类:泵送商品混凝土 2.混凝土强度等级:C30 | m3 | 20.16
16 | 010502002006 | 构造柱 | 1.混凝土种类:非泵送商品混凝土 2.混凝土强度等级:C25 | m3 | 3.77
本页小计
【表10.2.2-16】
分部分项工程清单与计价表
工程名称：4#楼-房屋建筑与装饰 |  |  | 标段： |  |  |  |  | 第 4 页 共 13 页
序号 | 项目编码 | 项目名称 | 项目特征 | 计量单位 | 工程量 | 金额（元） |  |  |  |  | 备注
[6 empty] | 综合单价 | 合价 | 其中
[8 empty] | 人工费 | 机械费 | 暂估价
17 | 010503001005 | 基础梁 | 1.混凝土种类:泵送商品混凝土 2.混凝土强度等级:C30 | m3 | 20.84
18 | 010501006003 | 设备基础 | 1.混凝土种类:非泵送商品混凝土 2.混凝土强度等级:C35无收缩混凝土 | m3 | 2.52
19 | 010507005003 | 扶手、压顶 | 1.混凝土种类:非泵送商品混凝土 2.混凝土强度等级:C25 | m3 | 4.4
20 | 010515001058 | 现浇构件钢筋 | 1.钢筋种类、规格:现浇构件带肋钢筋HRB400以内 直径8 | t | 0.215
21 | 010515001059 | 现浇构件钢筋 | 1.钢筋种类、规格:现浇构件带肋钢筋HRB400以内 直径12 | t | 0.79
22 | 010515001060 | 现浇构件钢筋 | 1.钢筋种类、规格:现浇构件带肋钢筋HRB400以内 直径16 | t | 1.919
23 | 010515001061 | 现浇构件钢筋 | 1.钢筋种类、规格:现浇构件带肋钢筋HRB400以内 直径20 | t | 4.006
24 | 010515001062 | 现浇构件钢筋 | 1.钢筋种类、规格:现浇构件带肋钢筋HRB400以内 直径22 | t | 3.506
本页小计
【表10.2.2-16】
分部分项工程清单与计价表
工程名称：4#楼-房屋建筑与装饰 |  |  | 标段： |  |  |  |  | 第 5 页 共 13 页
序号 | 项目编码 | 项目名称 | 项目特征 | 计量单位 | 工程量 | 金额（元） |  |  |  |  | 备注
[6 empty] | 综合单价 | 合价 | 其中
[8 empty] | 人工费 | 机械费 | 暂估价
25 | 010515001063 | 现浇构件钢筋 | 1.钢筋种类、规格:现浇构件带肋钢筋HRB400以内 直径25 | t | 2.362
26 | 010515004005 | 钢筋笼 | 1.钢筋种类、规格:钢筋笼制安 现浇构件带肋钢筋HRB400以内 直径10 | t | 4.345
27 | 010515004006 | 钢筋笼 | 1.钢筋种类、规格:钢筋笼制安 现浇构件带肋钢筋HRB400以内 直径16 | t | 8.179
28 | 010515001064 | 现浇构件钢筋 | 1.钢筋种类、规格:箍筋 现浇构件带肋钢筋HPB300以内 直径6 | t | 0.076
29 | 010515001065 | 现浇构件钢筋 | 1.钢筋种类、规格:箍筋 现浇构件带肋钢筋HPB300以内 直径8 | t | 0.065
30 | 010515001066 | 现浇构件钢筋 | 1.钢筋种类、规格:箍筋 现浇构件带肋钢筋HRB400以内 直径8 | t | 0.964
31 | 010515001067 | 现浇构件钢筋 | 1.钢筋种类、规格:箍筋 现浇构件带肋钢筋HRB400以内 直径10 | t | 2.204
32 | 010515001068 | 现浇构件钢筋 | 1.钢筋种类、规格:现浇构件带肋钢筋HRB400以内 直径12 | t | 4.996
本页小计
【表10.2.2-16】
分部分项工程清单与计价表
工程名称：4#楼-房屋建筑与装饰 |  |  | 标段： |  |  |  |  | 第 6 页 共 13 页
序号 | 项目编码 | 项目名称 | 项目特征 | 计量单位 | 工程量 | 金额（元） |  |  |  |  | 备注
[6 empty] | 综合单价 | 合价 | 其中
[8 empty] | 人工费 | 机械费 | 暂估价
33 | 010515001069 | 现浇构件钢筋 | 1.砌体内加固钢筋 | t | 0.189
34 | 010516003004 | 机械连接 | 1.连接方式:电渣压力焊 2.规格:直径32mm以内 | 个 | 104
35 | 010516002003 | 预埋铁件 | 1.铁件尺寸:预埋铁件，25kg/块以内 | t | 0.191
门窗工程
36 | 010802001010 | 金属（塑钢）门 | 1.门代号及洞口尺寸:70系列普通铝合金钢化玻璃平开门(设手动开启装置) LM3330 2.门框或扇外围尺寸:3300*3000mm 3.门框、扇材质:其中：平开门面积4.32m2/樘；固定窗面积5.58m2/樘 4.玻璃品种、厚度:6厚钢化玻璃 5.含小五金、门锁等配套五金件，具体做法详见图纸。 | 樘 | 4
本页小计
【表10.2.2-16】
分部分项工程清单与计价表
工程名称：4#楼-房屋建筑与装饰 |  |  | 标段： |  |  |  |  | 第 7 页 共 13 页
序号 | 项目编码 | 项目名称 | 项目特征 | 计量单位 | 工程量 | 金额（元） |  |  |  |  | 备注
[6 empty] | 综合单价 | 合价 | 其中
[8 empty] | 人工费 | 机械费 | 暂估价
37 | 010803001003 | 金属卷帘（闸）门 | 1.门代号及洞口尺寸:成品抗风卷帘门 JLM4545 2.启动装置品种、规格:电动 3.门材质：铝合金 4.含卷帘箱包等配套设备，具体做法详见图纸要求 | 樘 | 6
38 | 010807001019 | 金属（塑钢、断桥）窗 | 1.窗代号及洞口尺寸:C3312 3300*1200mm 2.框、扇材质:70系列普通铝合金钢化玻璃上悬窗 3.玻璃品种、厚度:5厚钢化玻璃 4.配备电动及手动开启装置，含所有配套五金，具体做法详见图纸。 | 樘 | 18
本页小计
【表10.2.2-16】
分部分项工程清单与计价表
工程名称：4#楼-房屋建筑与装饰 |  |  | 标段： |  |  |  |  | 第 8 页 共 13 页
序号 | 项目编码 | 项目名称 | 项目特征 | 计量单位 | 工程量 | 金额（元） |  |  |  |  | 备注
[6 empty] | 综合单价 | 合价 | 其中
[8 empty] | 人工费 | 机械费 | 暂估价
39 | 010807001020 | 金属（塑钢、断桥）窗 | 1.窗代号及洞口尺寸:C3321 3300*2100mm 2.框、扇材质:70系列普通铝合金钢化玻璃上悬窗 3.玻璃品种、厚度:5厚钢化玻璃，其中：上悬窗面积4.95m2/樘，固定窗面积1.98m2/樘 4.含所有配套五金，具体做法详见图纸。 | 樘 | 22
40 | 010807001021 | 金属（塑钢、断桥）窗 | 1.窗代号及洞口尺寸:消防救援窗C3321X 3300*2100mm 2.框、扇材质:70系列普通铝合金钢化玻璃上悬窗 3.玻璃品种、厚度:5厚钢化玻璃，其中：上悬窗面积3m2/樘，消防上悬窗面积1.95m2/樘，固定窗面积1.98m2/樘 4.含所有配套五金，具体做法详见图纸并满足消防相关部门的要求。 | 樘 | 4
本页小计
【表10.2.2-16】
分部分项工程清单与计价表
工程名称：4#楼-房屋建筑与装饰 |  |  | 标段： |  |  |  |  | 第 9 页 共 13 页
序号 | 项目编码 | 项目名称 | 项目特征 | 计量单位 | 工程量 | 金额（元） |  |  |  |  | 备注
[6 empty] | 综合单价 | 合价 | 其中
[8 empty] | 人工费 | 机械费 | 暂估价
41 | 010807001022 | 金属（塑钢、断桥）窗 | 1.窗代号及洞口尺寸:排烟窗C3312Y 3300*1200mm 2.框、扇材质:70系列普通铝合金钢化玻璃上悬窗 3.玻璃品种、厚度:5厚钢化玻璃， 4.配备电动及手动开启装置，含所有配套五金，具体做法详见图纸并满足消防相关部门的要求。 | 樘 | 14
42 | 010807001023 | 金属（塑钢、断桥）窗 | 1.窗代号及洞口尺寸:排烟天窗C4025Y 4000*2500mm 2.框、扇材质:70系列普通铝合金钢化玻璃上悬窗 3.玻璃品种、厚度:5厚钢化玻璃， 4.配备电动及手动开启装置，含所有配套五金，具体构造参图集18CJ87-1 A型，并结合图纸，满足消防相关部门的要求 | 樘 | 4
本页小计
【表10.2.2-16】
分部分项工程清单与计价表
工程名称：4#楼-房屋建筑与装饰 |  |  | 标段： |  |  |  |  | 第 10 页 共 13 页
序号 | 项目编码 | 项目名称 | 项目特征 | 计量单位 | 工程量 | 金额（元） |  |  |  |  | 备注
[6 empty] | 综合单价 | 合价 | 其中
[8 empty] | 人工费 | 机械费 | 暂估价
43 | 010807002003 | 金属防火窗 | 1.窗代号及洞口尺寸:70系列普通铝合金防火固定FC3312 3300*1200mm 2.玻璃品种、厚度:5厚防火玻璃，满足防火设计要求 3.含所有配套五金，具体构造参图标12J609，并结合图纸，满足消防相关部门的要求 | 樘 | 4
44 | 010807002004 | 金属防火窗 | 1.窗代号及洞口尺寸:70系列普通铝合金防火固定窗FC3321 3300*2100mm 2.玻璃品种、厚度:5厚防火玻璃，满足防火设计要求 3.含所有配套五金，具体构造参图标12J609，并结合图纸，满足消防相关部门的要求 | 樘 | 4
屋面及防水工程
45 | 010903002007 | 墙面涂膜防水 | 外墙面 1.1.5厚Ⅰ型聚合物水泥防水涂料 | m2 | 276.35
楼地面装饰工程
本页小计
【表10.2.2-16】
分部分项工程清单与计价表
工程名称：4#楼-房屋建筑与装饰 |  |  | 标段： |  |  |  |  | 第 11 页 共 13 页
序号 | 项目编码 | 项目名称 | 项目特征 | 计量单位 | 工程量 | 金额（元） |  |  |  |  | 备注
[6 empty] | 综合单价 | 合价 | 其中
[8 empty] | 人工费 | 机械费 | 暂估价
46 | 011101003008 | 细石混凝土楼地面 | 1.75厚C30细石混凝土层,随打随抹光,内配筋Φ6@150双向(置于该层上半部分,车间地面保护层厚度≥15)平面内间距≤6000设纵横分隔缝,用切割机切深15,缝宽15~20,钢筋断开,缝内嵌聚氨酯密封膏） 2.水泥浆一道(内掺建筑胶) 3.150厚C25混凝土内配筋Φ8@150双向钢筋网片(燃烧性能等级A级) 4.100厚压实碎石垫层 5.素土夯实 | m2 | 1994.44
47 | 011105001005 | 水泥砂浆踢脚线 | 1.6厚1:2水泥砂浆抹面压实赶光 2.素水泥浆一道 3.6厚1:3水泥砂浆底层,扫毛 | m2 | 32.28
墙、柱面装饰与隔断、幕墙工程
48 | 011201001010 | 墙面一般抹灰 | 1、砖基础抹灰，20厚1:2水泥砂浆防潮层 | m2 | 407.48
本页小计
【表10.2.2-16】
分部分项工程清单与计价表
工程名称：4#楼-房屋建筑与装饰 |  |  | 标段： |  |  |  |  | 第 12 页 共 13 页
序号 | 项目编码 | 项目名称 | 项目特征 | 计量单位 | 工程量 | 金额（元） |  |  |  |  | 备注
[6 empty] | 综合单价 | 合价 | 其中
[8 empty] | 人工费 | 机械费 | 暂估价
49 | 011201001011 | 墙面一般抹灰 | 外墙面 1.15厚1:2防水水泥砂浆 2.刷界面处理剂一道(遇到砼墙) 3.基层墙体 | m2 | 232.95
50 | 011201001012 | 墙面一般抹灰 | 内墙面 1.基层墙体,10厚1:2水泥砂浆找平 2.专用界面剂甩毛(加气混凝土砌块及混凝土面)，不同材料交接处丝径0.9mm,网格10X10) 3.15厚1:2水泥砂浆分遍抹平压实赶光,表面横向拉毛 | m2 | 157.5
油漆、涂料、裱糊工程
51 | 011406001005 | 抹灰面油漆 | 1.3mm草绿色金刚砂面层,金属骨料单方用量5公斤(或业主自定) | m2 | 1994.44
52 | 011407001010 | 墙面喷刷涂料 | 外墙面 1.弹涂拉毛漆,刷两遍(单遍用量1千克每平方米) 2.弹性底涂,二道柔性耐水腻子涂料墙面 | m2 | 277.61
本页小计
【表10.2.2-16】
分部分项工程清单与计价表
工程名称：4#楼-房屋建筑与装饰 |  |  | 标段： |  |  |  |  | 第 13 页 共 13 页
序号 | 项目编码 | 项目名称 | 项目特征 | 计量单位 | 工程量 | 金额（元） |  |  |  |  | 备注
[6 empty] | 综合单价 | 合价 | 其中
[8 empty] | 人工费 | 机械费 | 暂估价
53 | 011407001011 | 墙面喷刷涂料 | 内墙面 1.腻子二遍 2.封底漆一道,干燥后再做面涂 3.白色内墙乳胶漆涂料二度(吊顶上部不做) | m2 | 132.3
其他装饰工程
54 | 01B012 | 沉降观测点 | 1.沉降观测点 | 个 | 8
本页小计
合 计

## 表10.2.2-16 施工技术措施项目清单与计价表【房屋建_3
【表10.2.2-16】
施工技术措施项目清单与计价表
工程名称：4#楼-房屋建筑与装饰 |  |  | 标段： |  |  |  |  | 第 1 页 共 1 页
序号 | 项目编码 | 项目名称 | 项目特征 | 计量单位 | 工程量 | 金额（元） |  |  |  |  | 备注
[6 empty] | 综合单价 | 合价 | 其中
[8 empty] | 人工费 | 机械费 | 暂估价
[请输入分部名称]
1 | 011702001014 | 基础 | 1、垫层复合模板 | m2 | 66.46
2 | 011702001015 | 基础 | 1、独立基础复合模板 | m2 | 23.4
3 | 011702001016 | 基础 | 1、桩承台复合模板 | m2 | 202.68
4 | 011702002008 | 矩形柱 | 1、矩形柱复合模板 | m2 | 97.92
5 | 011702003006 | 构造柱 | 1、构造柱复合模板 | m2 | 46.16
6 | 011702005005 | 基础梁 | 1、基础梁复合模板 | m2 | 166.7
7 | 011702025006 | 其他现浇构件 | 1、压顶复合模板 | m2 | 44.14
8 | 011705001001 | 大型机械设备进出场及安拆 | 1、大型机械设备进出场及安拆，投标人自行综合考虑 | 台次 | 1
本页小计
合 计

## 表10.2.2-20 施工组织（总价）措施项目清单与计价表_5
【表10.2.2-20】
施工组织（总价）措施项目清单与计价表
工程名称：4#楼-房屋建筑与装饰 |  | 标段： |  | 第 1 页 共 1 页
序号 | 项目名称 | 计算基础 | 费率(%) | 金额(元) | 备注
1 | 安全文明施工费 | 定额人工费+定额机械费
1.1 | 安全文明施工基本费 | 定额人工费+定额机械费
2 | 提前竣工增加费 | 定额人工费+定额机械费
3 | 二次搬运费 | 定额人工费+定额机械费
4 | 冬雨季施工增加费 | 定额人工费+定额机械费
5 | 行车、行人干扰增加费 | 定额人工费+定额机械费
6 | 其他施工组织措施费 | 按相关规定进行计算
合 计

## 表10.2.2-21 其他项目清单与计价汇总表【房屋建筑与_3
【表10.2.2-21】
其他项目清单与计价汇总表
工程名称：4#楼-房屋建筑与装饰 |  | 标段： | 第 1 页 共 1 页
序号 | 项目名称 | 金额（元） | 备注
1 | 暂列金额 |  | 明细详见表10.2.2-22
1.1 | 标化工地增加费 |  | 明细详见表10.2.2-22
1.2 | 优质工程增加费 |  | 明细详见表10.2.2-22
1.3 | 其他暂列金额 |  | 明细详见表10.2.2-22
2 | 暂估价
2.1 | 材料（工程设备）暂估价（结算价） | - | 明细详见表10.2.2-23
2.2 | 专业工程暂估价（结算价） |  | 明细详见表10.2.2-24
2.3 | 专项技术措施暂估价 |  | 明细详见表10.2.2-25
3 | 计日工 |  | 明细详见表10.2.2-26
4 | 总承包服务费 |  | 明细详见表10.2.2-27
合 计

## 表10.2.2-13 单位工程招标控制价费用表【钢结构工程_2
【表10.2.2-13】
单位工程招标控制价费用表
工程名称：4#楼-钢结构工程 |  | 标段： | 第 1 页 共 1 页
序号 | 名称 | 计算公式 | 金额（元） | 备注
1 | 分部分项工程费 | ∑（分部分项工程数量×综合单价） |  | 见表 10.2.2-16
1.1 | 其中：人工费+机械费 | ∑分部分项（人工费+机械费）
2 | 措施项目费
2.1 | 施工技术措施项目 | ∑（技术措施工程数量×综合单价） |  | 见表 10.2.2-16
2.1.1 | 其中：人工费+机械费 | ∑技措项目（人工费+机械费）
2.2 | 施工组织措施项目 | 按实际发生项之和进行计算 |  | 见表 10.2.2-20
2.2.1 | 其中：安全文明施工基本费 |  |  | 见表 10.2.2-20
3 | 其他项目费
3.1 | 暂列金额 | 3.1.1+3.1.2+3.1.3 |  | 见表 10.2.2-21
3.1.1 | 标化工地增加费 | 按招标文件规定额度列计 |  | 见表 10.2.2-22
3.1.2 | 优质工程增加费 | 按招标文件规定额度列计 |  | 见表 10.2.2-22
3.1.3 | 其他暂列金额 | 按招标文件规定额度列计 |  | 见表 10.2.2-22
3.2 | 暂估价 | 3.2.1+3.2.2+3.2.3 |  | 见表 10.2.2-21
3.2.1 | 材料（工程设备）暂估价 | 按招标文件规定额度列计(或计入综合单价) |  | 见表 10.2.2-23
3.2.2 | 专业工程暂估价 | 按招标文件规定额度列计 |  | 见表 10.2.2-24
3.2.3 | 专项技术措施暂估价 | 按招标文件规定额度列计 |  | 见表 10.2.2-25
3.3 | 计日工 | ∑计日工（暂估数量×综合单价） |  | 见表 10.2.2-21
3.4 | 施工总承包服务费 | 3.4.1+3.4.2 |  | 见表 10.2.2-21
3.4.1 | 专业发包工程管理费 | ∑专业发包工程（暂估金额×费率） |  | 见表 10.2.2-27
3.4.2 | 甲供材料设备管理费 | 甲供材料暂估金额×费率+甲供设备暂估金额 |  | 见表 10.2.2-27
4 | 规费 | 计算基数×费率
5 | 增值税 | 计算基数×费率
招标控制价合计 |  | 1+2+3+4+5

## 表10.2.2-16 分部分项工程清单与计价表【钢结构工程_2
【表10.2.2-16】
分部分项工程清单与计价表
工程名称：4#楼-钢结构工程 |  |  | 标段： |  |  |  |  | 第 1 页 共 7 页
序号 | 项目编码 | 项目名称 | 项目特征 | 计量单位 | 工程量 | 金额（元） |  |  |  |  | 备注
[6 empty] | 综合单价 | 合价 | 其中
[8 empty] | 人工费 | 机械费 | 暂估价
金属结构工程
1 | 010516001003 | 螺栓 | 1.螺栓种类:Q235B 2.规格:具体规格详见图纸要求 | t | 3.042
2 | 010603001003 | 实腹钢柱 | 1.柱类型:H型钢柱 2.钢材品种、规格:Q355 3.单根柱质量:3t内 4.螺栓种类:普通螺栓等连接件综合考虑，投标单位自行报价 5.探伤要求:详设计图纸 6.含运输、除锈、油漆（详见图纸做法）、制作、安装 | t | 46.436
3 | 010604001003 | 钢梁 | 1.梁类型:H型钢梁 2.钢材品种、规格:Q355 3.单根质量:1.5t以内 4.螺栓种类:普通螺栓等连接件综合考虑，投标单位自行报价 5.安装高度:详见设计图纸 6.探伤要求:详见设计图纸 7.含运输、除锈、油漆（详见图纸做法）、制作、安装 | t | 28.405
本页小计
【表10.2.2-16】
分部分项工程清单与计价表
工程名称：4#楼-钢结构工程 |  |  | 标段： |  |  |  |  | 第 2 页 共 7 页
序号 | 项目编码 | 项目名称 | 项目特征 | 计量单位 | 工程量 | 金额（元） |  |  |  |  | 备注
[6 empty] | 综合单价 | 合价 | 其中
[8 empty] | 人工费 | 机械费 | 暂估价
4 | 010604002003 | 钢吊车梁 | 1.钢材品种、规格:Q355B 2.单根质量:3t内 3.螺栓种类:普通螺栓、紧固件等连接件综合考虑，投标单位自行报价 4.安装高度:详见设计图纸 5.探伤要求:详见设计图纸 6.含运输、除锈、油漆（详见图纸做法）、制作、安装 | t | 33.663
5 | 010606001003 | 钢支撑、钢拉条 | 1.钢材品种、规格:Q235B 2.构件类型:拉条、撑杆、隅撑、柱间支撑、系杆等 3.安装高度:详见设计图纸 4.螺栓种类:普通螺栓等连接件综合考虑，投标单位自行报价 5.探伤要求:详见设计图纸 6.含运输、除锈、油漆（详见图纸做法）、制作、安装 | t | 19.379
本页小计
【表10.2.2-16】
分部分项工程清单与计价表
工程名称：4#楼-钢结构工程 |  |  | 标段： |  |  |  |  | 第 3 页 共 7 页
序号 | 项目编码 | 项目名称 | 项目特征 | 计量单位 | 工程量 | 金额（元） |  |  |  |  | 备注
[6 empty] | 综合单价 | 合价 | 其中
[8 empty] | 人工费 | 机械费 | 暂估价
6 | 010605002003 | 钢板墙板 | 1.螺栓种类:普通螺栓等连接件综合考虑，投标单位自行报价 2.复合板夹芯材料种类、层数、型号、规格:0.9厚浅灰色横向彩钢板(搭接处机械锁边+丙烯酸密封胶) 3.含所有泛水板，具体做法详见图纸要求 | m2 | 1977.17
7 | 010606002003 | 钢檩条 | 1.钢材品种、规格:Q355B 2.构件类型:详见设计图纸 3.安装高度:详见设计图纸 4.螺栓种类:详见设计图纸 5.探伤要求:详见设计图纸 6.含运输、除锈、油漆（详见图纸做法）、制作、安装 | t | 32.053
8 | 010606008003 | 钢梯 | 1.钢梯形式:具体要求详见国标15J401第D7页WT3c-126号钢直梯 2.含运输、除锈、油漆（详见图纸做法）、制作、安装 | t | 0.439
本页小计
【表10.2.2-16】
分部分项工程清单与计价表
工程名称：4#楼-钢结构工程 |  |  | 标段： |  |  |  |  | 第 4 页 共 7 页
序号 | 项目编码 | 项目名称 | 项目特征 | 计量单位 | 工程量 | 金额（元） |  |  |  |  | 备注
[6 empty] | 综合单价 | 合价 | 其中
[8 empty] | 人工费 | 机械费 | 暂估价
9 | 010606011003 | 钢板天沟 | 1.钢材品种、规格:4厚镀锌钢天沟 2.漏斗、天沟形式:具体形式详见图纸要求 3.安装高度:10米以内 4.探伤要求:详见图纸要求 5.含运输、除锈、油漆（详见图纸做法）、制作、安装 | t | 7.171
10 | Z010606014005 | 高强螺栓 | 1.规格、型号:采用10.9级M20摩擦型连接高强度螺栓 | 套 | 1572
11 | Z010606014006 | 高强螺栓 | 1.规格、型号:φ20圆钢配套花兰螺栓 | 套 | 40
屋面及防水工程
本页小计
【表10.2.2-16】
分部分项工程清单与计价表
工程名称：4#楼-钢结构工程 |  |  | 标段： |  |  |  |  | 第 5 页 共 7 页
序号 | 项目编码 | 项目名称 | 项目特征 | 计量单位 | 工程量 | 金额（元） |  |  |  |  | 备注
[6 empty] | 综合单价 | 合价 | 其中
[8 empty] | 人工费 | 机械费 | 暂估价
12 | 010901002005 | 型材屋面 | 屋面 1.0.9mm厚彩钢板360°咬口式铝锌彩钢板(具体板型业主另定),镀锌彩板镀锌量≥120g/m2,基板厚度不小于0.6厚上层0.1mm厚灰色耐候防腐复合膜、下层0.1mm灰色耐候防腐复合膜 2.50厚岩棉 3.铝箔+φ1.2镀塑钢丝网(250x250斜拉45度角) 4.含所有泛水板，具体做法详见图纸要求 | m2 | 1873.45
13 | 010902001007 | 屋面卷材防水 | 1.1.5厚PVC反贴式防水卷材两道 | m2 | 1873.45
本页小计
【表10.2.2-16】
分部分项工程清单与计价表
工程名称：4#楼-钢结构工程 |  |  | 标段： |  |  |  |  | 第 6 页 共 7 页
序号 | 项目编码 | 项目名称 | 项目特征 | 计量单位 | 工程量 | 金额（元） |  |  |  |  | 备注
[6 empty] | 综合单价 | 合价 | 其中
[8 empty] | 人工费 | 机械费 | 暂估价
14 | 010901002006 | 型材屋面 | 雨篷 1.0.9mm厚彩钢板360°咬口式铝锌彩钢板(具体板型业主另定),镀锌彩板镀锌量≥120g/m2,基板厚度不小于0.6厚上层0.1mm厚灰色耐候防腐复合膜、下层0.1mm灰色耐候防腐复合膜 2.含所有泛水板，具体做法详见图纸要求 3.雨篷骨架另算 | m2 | 86.72
油漆、涂料、裱糊工程
15 | 011407005007 | 金属构件刷防火涂料 | 1.钢柱、柱间支撑,耐火极限:2.5小时 2.本工程采用新型防火涂料,涂料厚度根据构件耐火极限时间及防火涂料的防火性能确定 3.具体要求详见图纸 | m2 | 1264.63
本页小计
【表10.2.2-16】
分部分项工程清单与计价表
工程名称：4#楼-钢结构工程 |  |  | 标段： |  |  |  |  | 第 7 页 共 7 页
序号 | 项目编码 | 项目名称 | 项目特征 | 计量单位 | 工程量 | 金额（元） |  |  |  |  | 备注
[6 empty] | 综合单价 | 合价 | 其中
[8 empty] | 人工费 | 机械费 | 暂估价
16 | 011407005008 | 金属构件刷防火涂料 | 1.楼面梁、楼面桁架、楼盖支撑耐火极限:1.5小时; 2.本工程采用新型防火涂料,涂料厚度根据构件耐火极限时间及防火涂料的防火性能确定 3.具体要求详见图纸 | m2 | 1466.49
17 | 011407005009 | 金属构件刷防火涂料 | 1.屋面承重构件、檩条、系杆、支撑、钢梯耐火极限:1.0小时 2.本工程采用新型防火涂料,涂料厚度根据构件耐火极限时间及防火涂料的防火性能确定 3.具体要求详见图纸 | m2 | 3808.18
本页小计
合 计

## 表10.2.2-16 施工技术措施项目清单与计价表【钢结构_2
【表10.2.2-16】
施工技术措施项目清单与计价表
工程名称：4#楼-钢结构工程 |  |  | 标段： |  |  |  |  | 第 1 页 共 1 页
序号 | 项目编码 | 项目名称 | 项目特征 | 计量单位 | 工程量 | 金额（元） |  |  |  |  | 备注
[6 empty] | 综合单价 | 合价 | 其中
[8 empty] | 人工费 | 机械费 | 暂估价
[请输入分部名称]
1 | 011701001005 | 综合脚手架 | 1.建筑结构形式:单层钢结构厂房综合脚手架 2.檐口高度:9.7米 | m2 | 2037.64
2 | 011703001006 | 垂直运输 | 1.建筑物建筑类型及结构形式:单层钢结构厂房 2.建筑物檐口高度、层数:9.7米 | m2 | 2037.64
本页小计
合 计

## 表10.2.2-20 施工组织（总价）措施项目清单与计价表_6
【表10.2.2-20】
施工组织（总价）措施项目清单与计价表
工程名称：4#楼-钢结构工程 |  | 标段： |  | 第 1 页 共 1 页
序号 | 项目名称 | 计算基础 | 费率(%) | 金额(元) | 备注
1 | 安全文明施工费 | 定额人工费+定额机械费
1.1 | 安全文明施工基本费 | 定额人工费+定额机械费
2 | 提前竣工增加费 | 定额人工费+定额机械费
3 | 二次搬运费 | 定额人工费+定额机械费
4 | 冬雨季施工增加费 | 定额人工费+定额机械费
5 | 行车、行人干扰增加费 | 定额人工费+定额机械费
6 | 其他施工组织措施费 | 按相关规定进行计算
合 计

## 表10.2.2-21 其他项目清单与计价汇总表【钢结构工程_2
【表10.2.2-21】
其他项目清单与计价汇总表
工程名称：4#楼-钢结构工程 |  | 标段： | 第 1 页 共 1 页
序号 | 项目名称 | 金额（元） | 备注
1 | 暂列金额 |  | 明细详见表10.2.2-22
1.1 | 标化工地增加费 |  | 明细详见表10.2.2-22
1.2 | 优质工程增加费 |  | 明细详见表10.2.2-22
1.3 | 其他暂列金额 |  | 明细详见表10.2.2-22
2 | 暂估价
2.1 | 材料（工程设备）暂估价（结算价） | - | 明细详见表10.2.2-23
2.2 | 专业工程暂估价（结算价） |  | 明细详见表10.2.2-24
2.3 | 专项技术措施暂估价 |  | 明细详见表10.2.2-25
3 | 计日工 |  | 明细详见表10.2.2-26
4 | 总承包服务费 |  | 明细详见表10.2.2-27
合 计

## 表10.2.2-13 单位工程招标控制价费用表【房屋建筑与_4
【表10.2.2-13】
单位工程招标控制价费用表
工程名称：门卫-房屋建筑与装饰 |  | 标段： | 第 1 页 共 1 页
序号 | 名称 | 计算公式 | 金额（元） | 备注
1 | 分部分项工程费 | ∑（分部分项工程数量×综合单价） |  | 见表 10.2.2-16
1.1 | 其中：人工费+机械费 | ∑分部分项（人工费+机械费）
2 | 措施项目费
2.1 | 施工技术措施项目 | ∑（技术措施工程数量×综合单价） |  | 见表 10.2.2-16
2.1.1 | 其中：人工费+机械费 | ∑技措项目（人工费+机械费）
2.2 | 施工组织措施项目 | 按实际发生项之和进行计算 |  | 见表 10.2.2-20
2.2.1 | 其中：安全文明施工基本费 |  |  | 见表 10.2.2-20
3 | 其他项目费
3.1 | 暂列金额 | 3.1.1+3.1.2+3.1.3 |  | 见表 10.2.2-21
3.1.1 | 标化工地增加费 | 按招标文件规定额度列计 |  | 见表 10.2.2-22
3.1.2 | 优质工程增加费 | 按招标文件规定额度列计 |  | 见表 10.2.2-22
3.1.3 | 其他暂列金额 | 按招标文件规定额度列计 |  | 见表 10.2.2-22
3.2 | 暂估价 | 3.2.1+3.2.2+3.2.3 |  | 见表 10.2.2-21
3.2.1 | 材料（工程设备）暂估价 | 按招标文件规定额度列计(或计入综合单价) |  | 见表 10.2.2-23
3.2.2 | 专业工程暂估价 | 按招标文件规定额度列计 |  | 见表 10.2.2-24
3.2.3 | 专项技术措施暂估价 | 按招标文件规定额度列计 |  | 见表 10.2.2-25
3.3 | 计日工 | ∑计日工（暂估数量×综合单价） |  | 见表 10.2.2-21
3.4 | 施工总承包服务费 | 3.4.1+3.4.2 |  | 见表 10.2.2-21
3.4.1 | 专业发包工程管理费 | ∑专业发包工程（暂估金额×费率） |  | 见表 10.2.2-27
3.4.2 | 甲供材料设备管理费 | 甲供材料暂估金额×费率+甲供设备暂估金额 |  | 见表 10.2.2-27
4 | 规费 | 计算基数×费率
5 | 增值税 | 计算基数×费率
招标控制价合计 |  | 1+2+3+4+5

## 表10.2.2-16 分部分项工程清单与计价表【房屋建筑与_4
【表10.2.2-16】
分部分项工程清单与计价表
工程名称：门卫-房屋建筑与装饰 |  |  | 标段： |  |  |  |  | 第 1 页 共 16 页
序号 | 项目编码 | 项目名称 | 项目特征 | 计量单位 | 工程量 | 金额（元） |  |  |  |  | 备注
[6 empty] | 综合单价 | 合价 | 其中
[8 empty] | 人工费 | 机械费 | 暂估价
| A.1 | 土石方工程
1 | 010101003006 | 挖沟槽土方 | 1.土壤类别:三类土方，机械开挖，不装车 2.挖土深度:按设计要求 | m3 | 9.8
2 | 010101003007 | 挖沟槽土方 | 1.土壤类别:三类土方，机械开挖，装车 2.挖土深度:按设计要求 | m3 | 4.74
3 | 010101004006 | 挖基坑土方 | 1.土壤类别:三类土方，机械开挖，不装车 2.挖土深度:按设计要求 | m3 | 153.8
4 | 010101004007 | 挖基坑土方 | 1.土壤类别:三类土方，机械开挖，装车 2.挖土深度:按设计要求 | m3 | 19.42
5 | 010103001005 | 回填方 | 1.填方材料品种:土方就地回填，夯实系数满足设计要求 | m3 | 163.78
6 | 010103002004 | 余方弃置 | 1.运距:余土外运，运距由投标人自行综合考虑，结算不做调整 | m3 | 23.98
| A.4 | 砌筑工程
本页小计
【表10.2.2-16】
分部分项工程清单与计价表
工程名称：门卫-房屋建筑与装饰 |  |  | 标段： |  |  |  |  | 第 2 页 共 16 页
序号 | 项目编码 | 项目名称 | 项目特征 | 计量单位 | 工程量 | 金额（元） |  |  |  |  | 备注
[6 empty] | 综合单价 | 合价 | 其中
[8 empty] | 人工费 | 机械费 | 暂估价
7 | 010401001004 | 砖基础 | 砖基础 1.砖品种、规格、强度等级:MU20混凝土实心砖 2.砂浆强度等级:M10水泥砂浆 3.墙厚200mm | m3 | 0.25
8 | 010401004006 | 多孔砖墙 | 外墙、其他内墙 1.砖品种、规格、强度等级:MU15煤矸石页岩多孔砖 2.砂浆强度等级:M7.5混合砂浆 3.墙厚200mm | m3 | 22.87
9 | 010401004007 | 多孔砖墙 | 卫生间内墙 1.砖品种、规格、强度等级:MU15砼多孔砖 2.砂浆强度等级:M7.5混合砂浆 3.墙厚200mm | m3 | 3.29
| A.5 | 混凝土及钢筋混凝土工程
10 | 010501001004 | 垫层 | 1.混凝土种类:非泵送商品混凝土 2.混凝土强度等级:C15 | m3 | 2.75
本页小计
【表10.2.2-16】
分部分项工程清单与计价表
工程名称：门卫-房屋建筑与装饰 |  |  | 标段： |  |  |  |  | 第 3 页 共 16 页
序号 | 项目编码 | 项目名称 | 项目特征 | 计量单位 | 工程量 | 金额（元） |  |  |  |  | 备注
[6 empty] | 综合单价 | 合价 | 其中
[8 empty] | 人工费 | 机械费 | 暂估价
11 | 010501003005 | 独立基础 | 1.混凝土种类:泵送商品混凝土 2.混凝土强度等级:C30 | m3 | 11.32
12 | 010502001004 | 矩形柱 | 1.混凝土种类:泵送商品混凝土 2.混凝土强度等级:C30 | m3 | 5.78
13 | 010502002004 | 构造柱 | 1.混凝土种类:非泵送商品混凝土 2.混凝土强度等级:C25 | m3 | 3.21
14 | 010503001004 | 基础梁 | 1.混凝土种类:泵送商品混凝土 2.混凝土强度等级:C30 | m3 | 9.14
15 | 010503002002 | 矩形梁 | 1.混凝土种类:泵送商品混凝土 2.混凝土强度等级:C30 | m3 | 18.92
16 | 010504001002 | 直形墙 | 1.混凝土种类:非泵送商品混凝土 2.混凝土强度等级:C25 | m3 | 2.28
17 | 010505003002 | 平板 | 1.混凝土种类:泵送商品混凝土 2.混凝土强度等级:C30 | m3 | 9.75
18 | 010505006002 | 栏板 | 1.混凝土种类:泵送商品混凝土 2.混凝土强度等级:C30 | m3 | 3.64
本页小计
【表10.2.2-16】
分部分项工程清单与计价表
工程名称：门卫-房屋建筑与装饰 |  |  | 标段： |  |  |  |  | 第 4 页 共 16 页
序号 | 项目编码 | 项目名称 | 项目特征 | 计量单位 | 工程量 | 金额（元） |  |  |  |  | 备注
[6 empty] | 综合单价 | 合价 | 其中
[8 empty] | 人工费 | 机械费 | 暂估价
19 | 010505008002 | 雨篷、悬挑板、阳台板 | 1.混凝土种类:泵送商品混凝土 2.混凝土强度等级:C30 | m3 | 1.14
20 | 010507001002 | 散水 | 1.100厚C20混凝土随捣随抹 2.80厚碎石垫层 3.素土夯实 | m2
21 | 010507007002 | 其他构件 | 1.部位:窗台等小型构件 2.混凝土强度等级:C25 | m3 | 0.21
22 | 010515001041 | 现浇构件钢筋 | 1.钢筋种类、规格:现浇构件带肋钢筋HRB400以内 直径8 | t | 1.722
23 | 010515001042 | 现浇构件钢筋 | 1.钢筋种类、规格:现浇构件带肋钢筋HRB400以内 直径10 | t | 0.095
24 | 010515001043 | 现浇构件钢筋 | 1.钢筋种类、规格:现浇构件带肋钢筋HRB400以内 直径12 | t | 1.095
25 | 010515001044 | 现浇构件钢筋 | 1.钢筋种类、规格:现浇构件带肋钢筋HRB400以内 直径14 | t | 0.411
26 | 010515001045 | 现浇构件钢筋 | 1.钢筋种类、规格:现浇构件带肋钢筋HRB400以内 直径16 | t | 0.15
本页小计
【表10.2.2-16】
分部分项工程清单与计价表
工程名称：门卫-房屋建筑与装饰 |  |  | 标段： |  |  |  |  | 第 5 页 共 16 页
序号 | 项目编码 | 项目名称 | 项目特征 | 计量单位 | 工程量 | 金额（元） |  |  |  |  | 备注
[6 empty] | 综合单价 | 合价 | 其中
[8 empty] | 人工费 | 机械费 | 暂估价
27 | 010515001046 | 现浇构件钢筋 | 1.钢筋种类、规格:现浇构件带肋钢筋HRB400以内 直径18 | t | 0.131
28 | 010515001047 | 现浇构件钢筋 | 1.钢筋种类、规格:现浇构件带肋钢筋HRB400以内 直径20 | t | 2.663
29 | 010515001048 | 现浇构件钢筋 | 1.钢筋种类、规格:现浇构件带肋钢筋HRB400以内 直径22 | t | 0.199
30 | 010515001049 | 现浇构件钢筋 | 1.钢筋种类、规格:箍筋 现浇构件带肋钢筋HRB400以内 直径6 | t | 0.178
31 | 010515001050 | 现浇构件钢筋 | 1.钢筋种类、规格:箍筋 现浇构件带肋钢筋HRB400以内 直径8 | t | 1.193
32 | 010515001051 | 现浇构件钢筋 | 1.钢筋种类、规格:箍筋 现浇构件带肋钢筋HRB400以内 直径10 | t | 0.284
33 | 010515001052 | 现浇构件钢筋 | 1.砌体内加固钢筋 | t | 0.185
34 | 010516003003 | 机械连接 | 1.连接方式:电渣压力焊 2.规格:直径32mm以内 | 个 | 104
| A.6 | 金属结构工程
35 | 010607005004 | 砌块墙钢丝网加固 | 1.挂钢丝网，宽度300 | m2 | 45.55
| A.8 | 门窗工程
本页小计
【表10.2.2-16】
分部分项工程清单与计价表
工程名称：门卫-房屋建筑与装饰 |  |  | 标段： |  |  |  |  | 第 6 页 共 16 页
序号 | 项目编码 | 项目名称 | 项目特征 | 计量单位 | 工程量 | 金额（元） |  |  |  |  | 备注
[6 empty] | 综合单价 | 合价 | 其中
[8 empty] | 人工费 | 机械费 | 暂估价
36 | 010801002002 | 木质门带套 | 1.免漆成品套装门，M0923 2.洞口尺寸：900*2300 3.含门套（配套门套线）、合页、执手等配套五金等 4.具体做法详见门窗表及门表图，并满足设计说明及相关要求 | 樘 | 2
37 | 010802001007 | 金属（塑钢）门 | 1.门代号及洞口尺寸:70系列断桥隔热铝合金组合门窗(设手动开启装置) LM1130，1100*3000mm 2.其中：平开门2.53m2/樘（双钢化玻璃），固定玻璃0.77m2/樘（双钢化玻璃） 3.玻璃品种、厚度:6+12A+6中透光LOW-E 4.包含门框、拉手、门锁等所有配套五金。门用主型材主要受力部位的最小壁厚不座小于2.0mm(外门不应小于2.2mm)具体做法详见图纸，满足设计要求 | 樘 | 1
本页小计
【表10.2.2-16】
分部分项工程清单与计价表
工程名称：门卫-房屋建筑与装饰 |  |  | 标段： |  |  |  |  | 第 7 页 共 16 页
序号 | 项目编码 | 项目名称 | 项目特征 | 计量单位 | 工程量 | 金额（元） |  |  |  |  | 备注
[6 empty] | 综合单价 | 合价 | 其中
[8 empty] | 人工费 | 机械费 | 暂估价
38 | 010802003004 | 钢质防火门 | 1.门代号及洞口尺寸:丙级防火钢门 FM丙1528 2.门框或扇外围尺寸:1500*2800 3.含门框、合页、执手锁等配套五金，门槛高200，并按要求安装顺位器、闭门器 4.具体做法详见门窗表及门表图，并满足设计说明及相关要求 | 樘 | 1
39 | 010807001016 | 金属（塑钢、断桥）窗 | 1.窗代号及洞口尺寸:C0921 900*2100mm 2.框、扇材质:70系列断热铝合金上悬窗，主要受力部位厚度不应小于1.4mm(外窗不应小于1.8mm)，其中0.9*1.4为上悬窗，其余为固定窗； 3.玻璃品种、厚度:6+12A+6中透光low-e钢化中空玻璃 4.含小五金、安装等费用，具体做法详见图纸。 | 樘 | 2
本页小计
【表10.2.2-16】
分部分项工程清单与计价表
工程名称：门卫-房屋建筑与装饰 |  |  | 标段： |  |  |  |  | 第 8 页 共 16 页
序号 | 项目编码 | 项目名称 | 项目特征 | 计量单位 | 工程量 | 金额（元） |  |  |  |  | 备注
[6 empty] | 综合单价 | 合价 | 其中
[8 empty] | 人工费 | 机械费 | 暂估价
40 | 010807001017 | 金属（塑钢、断桥）窗 | 1.窗代号及洞口尺寸:C2421 2400*2100mm 2.框、扇材质:70系列断热铝合金推拉窗，主要受力部位厚度不应小于1.4mm(外窗不应小于1.8mm)，其中2.4*1.4为推拉窗，其余为固定窗； 3.玻璃品种、厚度:6+12A+6中透光low-e钢化中空玻璃 4.含小五金、安装等费用，具体做法详见图纸。 | 樘 | 2
41 | 010807001018 | 金属（塑钢、断桥）窗 | 1.窗代号及洞口尺寸:C3621 3600*2100mm 2.框、扇材质:70系列断热铝合金推拉窗，主要受力部位厚度不应小于1.4mm(外窗不应小于1.8mm)，其中3.6*1.4为推拉窗，其余为固定窗； 3.玻璃品种、厚度:6+12A+6中透光low-e钢化中空玻璃 4.含小五金、安装等费用，具体做法详见图纸。 | 樘 | 1
本页小计
【表10.2.2-16】
分部分项工程清单与计价表
工程名称：门卫-房屋建筑与装饰 |  |  | 标段： |  |  |  |  | 第 9 页 共 16 页
序号 | 项目编码 | 项目名称 | 项目特征 | 计量单位 | 工程量 | 金额（元） |  |  |  |  | 备注
[6 empty] | 综合单价 | 合价 | 其中
[8 empty] | 人工费 | 机械费 | 暂估价
| A.9 | 屋面及防水工程
42 | 010902001005 | 屋面卷材防水 | 屋面、檐沟、雨棚 1.2厚自粘橡胶沥青防水卷材两道 | m2 | 131.51
43 | 010902001006 | 屋面卷材防水 | 檐沟、雨棚 1.增设4厚SBS聚酯胎改性沥青卷材防水层一道 | m2 | 33.22
44 | 010902002003 | 屋面涂膜防水 | 屋面 1.1.5厚Ⅱ聚合物水泥防水涂料 | m2 | 98.29
45 | 010902002004 | 屋面涂膜防水 | 檐沟、雨棚 1.1.5厚I聚合物水泥防水涂料 | m2 | 33.22
46 | 010902003003 | 屋面刚性层 | 屋面 1.20厚1:3水泥砂浆找平层 2.10厚1:1:4混合砂浆隔离层 3.50厚C20细石混凝土(内配中6 @200,双向钢筋每开间设分仓缝缝宽20mm,纵横间距<＝6米，缝内填高分子密封膏) | m2 | 90.19
本页小计
【表10.2.2-16】
分部分项工程清单与计价表
工程名称：门卫-房屋建筑与装饰 |  |  | 标段： |  |  |  |  | 第 10 页 共 16 页
序号 | 项目编码 | 项目名称 | 项目特征 | 计量单位 | 工程量 | 金额（元） |  |  |  |  | 备注
[6 empty] | 综合单价 | 合价 | 其中
[8 empty] | 人工费 | 机械费 | 暂估价
47 | 010902003004 | 屋面刚性层 | 檐沟 1.20厚1:3水泥砂浆找平层 2.10厚1:1:4混合砂浆隔离层 3.水平面水平向40厚细石混凝土保护层(内配Φ4@150钢筋网片，两侧面20厚1:2水泥砂浆找平层，每1200设分格缝缝宽20mm,缝内填高分子密封膏) | m2 | 7.86
48 | 010903002005 | 墙面涂膜防水 | 卫生间墙面 1.1.5厚聚合物水泥防水涂料Ⅱ型（周边遇墙体上涂1200高） | m2 | 238.18
49 | 010903002006 | 墙面涂膜防水 | 外墙面、栏板内外侧 1.1.5厚聚合物水泥防水涂料I型（周边遇墙体上涂1200高） | m2 | 211.22
50 | 010903003004 | 墙面砂浆防水（防潮） | 卫生间墙面、外墙面、栏板内外侧 1.15厚1:2防水水泥砂浆 | m2 | 238.18
本页小计
【表10.2.2-16】
分部分项工程清单与计价表
工程名称：门卫-房屋建筑与装饰 |  |  | 标段： |  |  |  |  | 第 11 页 共 16 页
序号 | 项目编码 | 项目名称 | 项目特征 | 计量单位 | 工程量 | 金额（元） |  |  |  |  | 备注
[6 empty] | 综合单价 | 合价 | 其中
[8 empty] | 人工费 | 机械费 | 暂估价
51 | 010904002002 | 楼（地）面涂膜防水 | 1.所有地面、台阶 2.1.5厚Ⅱ型聚合物水泥防水涂料一道（周边遇墙体上涂200高） | m2 | 116.93
| A.10 | 保温、隔热、防腐工程
52 | 011001001003 | 保温隔热屋面 | 屋面、檐沟平面 1.100厚B1级阻燃挤塑聚苯板保温层 | m2 | 98.05
53 | 011001001004 | 保温隔热屋面 | 檐沟侧面 1.两侧面60厚B1级阻燃挤塑聚苯板保温层 | m2 | 8.64
54 | 011001003001 | 保温隔热墙面 | 其他内墙面、卫生间墙面 1.10厚抗裂砂浆复合热镀锌电焊网一层（锚固件固定，锚栓深入基层不小于50） 2.40厚无机不燃保温砂浆 | m2 | 237.6
| A.11 | 楼地面装饰工程
本页小计
【表10.2.2-16】
分部分项工程清单与计价表
工程名称：门卫-房屋建筑与装饰 |  |  | 标段： |  |  |  |  | 第 12 页 共 16 页
序号 | 项目编码 | 项目名称 | 项目特征 | 计量单位 | 工程量 | 金额（元） |  |  |  |  | 备注
[6 empty] | 综合单价 | 合价 | 其中
[8 empty] | 人工费 | 机械费 | 暂估价
55 | 011101001002 | 水泥砂浆楼地面 | 地面基层、台阶 1.水泥浆一道（内掺建筑胶） 2.100厚C20混凝土内配筋Ф6@150双向(置于该层上半部分,保护层厚度>15) 3.100厚压实碎石垫层 4.素土夯实 | m2 | 102.28
56 | 011101001003 | 水泥砂浆楼地面 | 雨棚 1.最薄处30厚陶粒混凝土2%找坡层 2.20厚1:3水泥砂浆找平层 3.30厚1:3干硬性水泥砂浆结合层，表面撒水泥粉 | m2 | 7.5
57 | 011102003004 | 块料楼地面 | 1.所有地面、台阶 2.8厚600*600防滑地砖，专用嵌缝剂嵌缝 3.结合层厚度、砂浆配合比:20厚1:3干硬性水泥砂浆结合层，表面撒水泥粉 | m2 | 102.29
本页小计
【表10.2.2-16】
分部分项工程清单与计价表
工程名称：门卫-房屋建筑与装饰 |  |  | 标段： |  |  |  |  | 第 13 页 共 16 页
序号 | 项目编码 | 项目名称 | 项目特征 | 计量单位 | 工程量 | 金额（元） |  |  |  |  | 备注
[6 empty] | 综合单价 | 合价 | 其中
[8 empty] | 人工费 | 机械费 | 暂估价
58 | 011105001004 | 水泥砂浆踢脚线 | 1.踢脚线高度:150mm 2.6厚1:3水泥砂浆底层，扫毛 3.素水泥浆一道 4.6厚1:2水泥砂浆抹面压实赶光 | m2 | 9.93
| A.12 | 墙、柱面装饰与隔断、幕墙工程
59 | 011201001007 | 墙面一般抹灰 | 其他内墙面 1.基层墙体，10厚1:2水泥砂浆找平 | m2 | 210.64
60 | 011202001002 | 柱、梁面一般抹灰 | 栏板内外侧 1.刷界面处理剂一道 | m2 | 71.74
61 | 011204003002 | 块料墙面 | 卫生间墙面 1.基层墙体，刷专用界面剂一遍 2.3~4厚1:1水泥砂浆加水重20%建筑胶（或配套专用胶粘剂）粘接层 3.8厚300*600釉面砖，白水泥擦缝或填缝剂填缝 | m2 | 27.51
| A.13 | 天棚工程
本页小计
【表10.2.2-16】
分部分项工程清单与计价表
工程名称：门卫-房屋建筑与装饰 |  |  | 标段： |  |  |  |  | 第 14 页 共 16 页
序号 | 项目编码 | 项目名称 | 项目特征 | 计量单位 | 工程量 | 金额（元） |  |  |  |  | 备注
[6 empty] | 综合单价 | 合价 | 其中
[8 empty] | 人工费 | 机械费 | 暂估价
62 | 011301001002 | 天棚抹灰 | 值班室 1.5厚1:1:4水泥石灰砂浆打底 2.3厚1:1:2水泥石灰砂浆抹平 | m2 | 55.1
63 | 011301001003 | 天棚抹灰 | 雨棚 1.现浇板下刷素水泥浆一遍 1.5厚1:0.3:3水泥石灰膏砂浆抹平 2.2厚1:0.3:3水泥石灰膏砂浆光面 | m2 | 7.5
64 | 011302001002 | 吊顶天棚 | 卫生间 1.10号镀锌低碳钢丝（或Φ8钢筋）吊杆，双向中距＜＝1200 2.配套金属龙骨 3.1厚600*600铝合金方形板 | m2 | 5.58
65 | 011302001003 | 吊顶天棚 | 办公室 1.10号镀锌低碳钢丝（或Φ8钢筋）吊杆，双向中距＜＝1200 2.配套金属龙骨 3.1厚铝合金条形板 | m2 | 52.78
本页小计
【表10.2.2-16】
分部分项工程清单与计价表
工程名称：门卫-房屋建筑与装饰 |  |  | 标段： |  |  |  |  | 第 15 页 共 16 页
序号 | 项目编码 | 项目名称 | 项目特征 | 计量单位 | 工程量 | 金额（元） |  |  |  |  | 备注
[6 empty] | 综合单价 | 合价 | 其中
[8 empty] | 人工费 | 机械费 | 暂估价
| A.14 | 油漆、涂料、裱糊工程
66 | 011407001007 | 墙面喷刷涂料 | 其他内墙面 1.刮腻子二遍 2.白色内墙乳胶漆涂料二度（吊顶上部不做）要求涂料水蒸气湿流密度不小于0.85g/（mm.h） | m2 | 210.64
67 | 011407001008 | 墙面喷刷涂料 | 外墙面、栏板内外侧 1.弹性底涂，二道柔性耐水腻子 2.弹涂拉毛漆，刷两遍（单遍用量1千克每平方米） | m2 | 211.22
68 | 011407002002 | 天棚喷刷涂料 | 值班室 1.刮腻子二遍 2.白色内墙乳胶漆涂料二度 | m2 | 55.1
69 | 011407002003 | 天棚喷刷涂料 | 雨棚 1.刮腻子二遍 2.喷白色防潮防霉涂料 | m2 | 7.5
70 | 011407002004 | 天棚喷刷涂料 | 1.卫生间吊顶上部钢筋砼板底刷1.5厚聚合物水泥防水涂料Ⅱ型 | m2 | 5.58
| A.15 | 其他装饰工程
本页小计
【表10.2.2-16】
分部分项工程清单与计价表
工程名称：门卫-房屋建筑与装饰 |  |  | 标段： |  |  |  |  | 第 16 页 共 16 页
序号 | 项目编码 | 项目名称 | 项目特征 | 计量单位 | 工程量 | 金额（元） |  |  |  |  | 备注
[6 empty] | 综合单价 | 合价 | 其中
[8 empty] | 人工费 | 机械费 | 暂估价
71 | 011505001002 | 洗漱台 | 1.卫生间洗漱台做法见国标16J914-1，第XT11页-1，面层选用磨光花岗岩台面 2.具体做法详见设计节点，满足设计使用要求 | m2 | 0.54
72 | 011505010002 | 镜面玻璃 | 1.化妆镜做法参16J-914-1，第XT25页-4。 | m2 | 0.72
73 | 01B007 | 浴帘 | 1.浴室隔断 | 张 | 1
补充分部
74 | 01B008 | 带E钢筋补差 | 1.带E钢筋补差 | t | 4.421
75 | 01B009 | 沉降观测点 | 1.沉降观测点 | 个 | 4
本页小计
合 计

## 表10.2.2-16 施工技术措施项目清单与计价表【房屋建_4
【表10.2.2-16】
施工技术措施项目清单与计价表
工程名称：门卫-房屋建筑与装饰 |  |  | 标段： |  |  |  |  | 第 1 页 共 1 页
序号 | 项目编码 | 项目名称 | 项目特征 | 计量单位 | 工程量 | 金额（元） |  |  |  |  | 备注
[6 empty] | 综合单价 | 合价 | 其中
[8 empty] | 人工费 | 机械费 | 暂估价
[请输入分部名称]
1 | 011702002006 | 矩形柱 | 1.矩形柱复合模板 | m2 | 54.19
2 | 011702003004 | 构造柱 | 1.构造柱复合模板 | m2 | 41.03
3 | 011702025004 | 其他现浇构件 | 1.窗台板等小型构件模板 | m2 | 2.52
4 | 011702005004 | 基础梁 | 1.基础梁复合模板 | m2 | 79.76
5 | 011702006003 | 矩形梁 | 1.矩形梁复合模板 | m2 | 141.2
6 | 011702011002 | 直形墙 | 1.直行墙复合模板 | m2 | 22.94
7 | 011702023002 | 雨篷、悬挑板、阳台板 | 1.雨棚复合模板 | m2 | 7.5
8 | 011702016003 | 平板 | 1.平板复合模板 | m2 | 91.62
9 | 011702001009 | 基础 | 1.独立基础复合模板 | m2 | 23.2
10 | 011702001010 | 基础 | 1.垫层复合模板 | m2 | 5.12
11 | 011701001004 | 综合脚手架 | 综合脚手架 混凝土结构 檐高20m以内 层高6m以内 | m2 | 104.16
12 | 011701006003 | 满堂脚手架 | 1. 满堂脚手架基本层3.6m~5.2m | m2 | 87.29
13 | 011701006004 | 满堂脚手架 | 1. 卫生间满堂脚手架基本层3.6m~5.2m | m2 | 5.58
14 | 011703001005 | 垂直运输 | 1.垂直运输费，层高3.6m以内 | m2 | 104.16
15 | 01B010 | 湿土降排水费 | 1.湿土降排水费，费用一次性包干，由投标人自行综合考虑 | 项 | 1
本页小计
合 计

## 表10.2.2-20 施工组织（总价）措施项目清单与计价表_7
【表10.2.2-20】
施工组织（总价）措施项目清单与计价表
工程名称：门卫-房屋建筑与装饰 |  | 标段： |  | 第 1 页 共 1 页
序号 | 项目名称 | 计算基础 | 费率(%) | 金额(元) | 备注
1 | 安全文明施工费 | 定额人工费+定额机械费
1.1 | 安全文明施工基本费 | 定额人工费+定额机械费
2 | 提前竣工增加费 | 定额人工费+定额机械费
3 | 二次搬运费 | 定额人工费+定额机械费
4 | 冬雨季施工增加费 | 定额人工费+定额机械费
5 | 行车、行人干扰增加费 | 定额人工费+定额机械费
6 | 其他施工组织措施费 | 按相关规定进行计算
合 计

## 表10.2.2-21 其他项目清单与计价汇总表【房屋建筑与_4
【表10.2.2-21】
其他项目清单与计价汇总表
工程名称：门卫-房屋建筑与装饰 |  | 标段： | 第 1 页 共 1 页
序号 | 项目名称 | 金额（元） | 备注
1 | 暂列金额 |  | 明细详见表10.2.2-22
1.1 | 标化工地增加费 |  | 明细详见表10.2.2-22
1.2 | 优质工程增加费 |  | 明细详见表10.2.2-22
1.3 | 其他暂列金额 |  | 明细详见表10.2.2-22
2 | 暂估价
2.1 | 材料（工程设备）暂估价（结算价） | - | 明细详见表10.2.2-23
2.2 | 专业工程暂估价（结算价） |  | 明细详见表10.2.2-24
2.3 | 专项技术措施暂估价 |  | 明细详见表10.2.2-25
3 | 计日工 |  | 明细详见表10.2.2-26
4 | 总承包服务费 |  | 明细详见表10.2.2-27
合 计

## 表10.2.2-13 单位工程招标控制价费用表【砖柱围墙、
【表10.2.2-13】
单位工程招标控制价费用表
工程名称：围墙-砖柱围墙、伸缩门墙 |  | 标段： | 第 1 页 共 1 页
序号 | 名称 | 计算公式 | 金额（元） | 备注
1 | 分部分项工程费 | ∑（分部分项工程数量×综合单价） |  | 见表 10.2.2-16
1.1 | 其中：人工费+机械费 | ∑分部分项（人工费+机械费）
2 | 措施项目费
2.1 | 施工技术措施项目 | ∑（技术措施工程数量×综合单价） |  | 见表 10.2.2-16
2.1.1 | 其中：人工费+机械费 | ∑技措项目（人工费+机械费）
2.2 | 施工组织措施项目 | 按实际发生项之和进行计算 |  | 见表 10.2.2-20
2.2.1 | 其中：安全文明施工基本费 |  |  | 见表 10.2.2-20
3 | 其他项目费
3.1 | 暂列金额 | 3.1.1+3.1.2+3.1.3 |  | 见表 10.2.2-21
3.1.1 | 标化工地增加费 | 按招标文件规定额度列计 |  | 见表 10.2.2-22
3.1.2 | 优质工程增加费 | 按招标文件规定额度列计 |  | 见表 10.2.2-22
3.1.3 | 其他暂列金额 | 按招标文件规定额度列计 |  | 见表 10.2.2-22
3.2 | 暂估价 | 3.2.1+3.2.2+3.2.3 |  | 见表 10.2.2-21
3.2.1 | 材料（工程设备）暂估价 | 按招标文件规定额度列计(或计入综合单价) |  | 见表 10.2.2-23
3.2.2 | 专业工程暂估价 | 按招标文件规定额度列计 |  | 见表 10.2.2-24
3.2.3 | 专项技术措施暂估价 | 按招标文件规定额度列计 |  | 见表 10.2.2-25
3.3 | 计日工 | ∑计日工（暂估数量×综合单价） |  | 见表 10.2.2-21
3.4 | 施工总承包服务费 | 3.4.1+3.4.2 |  | 见表 10.2.2-21
3.4.1 | 专业发包工程管理费 | ∑专业发包工程（暂估金额×费率） |  | 见表 10.2.2-27
3.4.2 | 甲供材料设备管理费 | 甲供材料暂估金额×费率+甲供设备暂估金额 |  | 见表 10.2.2-27
4 | 规费 | 计算基数×费率
5 | 增值税 | 计算基数×费率
招标控制价合计 |  | 1+2+3+4+5

## 表10.2.2-16 分部分项工程清单与计价表【砖柱围墙、
【表10.2.2-16】
分部分项工程清单与计价表
工程名称：围墙-砖柱围墙、伸缩门墙 |  |  | 标段： |  |  |  |  | 第 1 页 共 6 页
序号 | 项目编码 | 项目名称 | 项目特征 | 计量单位 | 工程量 | 金额（元） |  |  |  |  | 备注
[6 empty] | 综合单价 | 合价 | 其中
[8 empty] | 人工费 | 机械费 | 暂估价
土石方工程
1 | 010101004008 | 挖基坑土方 | 1.土壤类别:三类土，不装车 2.挖土深度:2M 内 | m3 | 989.1
2 | 010101004009 | 挖基坑土方 | 1.土壤类别:三类土，装车 2.挖土深度:2M 内 | m3 | 264.1
3 | 010103001006 | 回填方 | 1.密实度要求:满足设计密实度要求 2.填方材料品种:就地回填 | m3 | 989.1
4 | 010103002005 | 余方弃置 | 1.废弃料品种:挖方原土三类土 2.运距:施工单位自行考虑 | m3 | 264.1
砌筑工程
5 | 010401004008 | 多孔砖墙 | 1.砖品种、规格、强度等级:200厚混凝土实心砖（MU20） 2.墙体类型:伸缩门外墙 3.砂浆强度等级、配合比:干混砌筑砂浆M15 | m3 | 4.46
6 | 010401009001 | 实心砖柱 | 1.砖品种、规格、强度等级:360mm*500mm混凝土实心砖柱240*115*53 MU20 2.柱类型:矩形 3.砂浆强度等级、配合比:M10水泥砂浆 | m3 | 6.26
本页小计
【表10.2.2-16】
分部分项工程清单与计价表
工程名称：围墙-砖柱围墙、伸缩门墙 |  |  | 标段： |  |  |  |  | 第 2 页 共 6 页
序号 | 项目编码 | 项目名称 | 项目特征 | 计量单位 | 工程量 | 金额（元） |  |  |  |  | 备注
[6 empty] | 综合单价 | 合价 | 其中
[8 empty] | 人工费 | 机械费 | 暂估价
7 | 010401010001 | 多孔砖柱 | 1.砖品种、规格、强度等级:360mm*500mm煤矸页岩多孔砖（MU15） 2.柱类型:矩形 3.砂浆强度等级、配合比:混合砂浆M7.5 | m3 | 17.4
8 | 010404001001 | 垫层 | 1.垫层材料种类、配合比、厚度:500厚砂石垫层 | m3 | 178.64
混凝土及钢筋混凝土工程
9 | 010501001005 | 垫层 | 1.混凝土种类:非泵送商品混凝土 2.混凝土强度等级:C20 | m3 | 17.47
10 | 010501003006 | 独立基础 | 1.混凝土种类:泵送商品混凝土 2.混凝土强度等级:C30 | m3 | 50.11
11 | 010501004001 | 满堂基础（伸缩门） | 1.混凝土种类:泵送商品混凝土 2.混凝土强度等级:C30 | m3 | 3.24
12 | 010502001005 | 矩形柱 | 1.混凝土种类:泵送商品混凝土 2.混凝土强度等级:C30 | m3 | 29.23
13 | 010502002005 | 构造柱 | 1.混凝土种类:非泵送商品混凝土 2.混凝土强度等级:C30 | m3 | 0.93
本页小计
【表10.2.2-16】
分部分项工程清单与计价表
工程名称：围墙-砖柱围墙、伸缩门墙 |  |  | 标段： |  |  |  |  | 第 3 页 共 6 页
序号 | 项目编码 | 项目名称 | 项目特征 | 计量单位 | 工程量 | 金额（元） |  |  |  |  | 备注
[6 empty] | 综合单价 | 合价 | 其中
[8 empty] | 人工费 | 机械费 | 暂估价
14 | 010503004002 | 圈梁 | 1.混凝土种类:泵送商品混凝土 2.混凝土强度等级:C30 | m3 | 34.21
15 | 010505003003 | 平板 | 1.混凝土种类:泵送商品混凝土 2.混凝土强度等级:C30 | m3 | 0.67
16 | 010507007003 | 其他构件 | 1.构件的类型:柱顶素砼 2.部位:砖柱顶 3.混凝土种类:非泵送商品混凝土 4.混凝土强度等级:C30 | m3 | 0.7
17 | 010515001053 | 现浇构件钢筋 | 1.钢筋种类、规格:现浇构件带肋钢筋HRB400以内 直径10mm以内，φ8 | t | 0.043
18 | 010515001054 | 现浇构件钢筋 | 1.钢筋种类、规格:现浇构件带肋钢筋HRB400以内 直径18mm以内，φ12 | t | 0.389
19 | 010515001055 | 现浇构件钢筋 | 1.钢筋种类、规格:现浇构件带肋钢筋HRB400以内 直径18mm以内，φ16 | t | 10.685
20 | 010515001056 | 现浇构件钢筋 | 1.钢筋种类、规格:箍筋带肋钢筋HRB400以内 直径10mm以内 换为【热轧带肋钢筋HRB400 φ6】 | t | 0.016
本页小计
【表10.2.2-16】
分部分项工程清单与计价表
工程名称：围墙-砖柱围墙、伸缩门墙 |  |  | 标段： |  |  |  |  | 第 4 页 共 6 页
序号 | 项目编码 | 项目名称 | 项目特征 | 计量单位 | 工程量 | 金额（元） |  |  |  |  | 备注
[6 empty] | 综合单价 | 合价 | 其中
[8 empty] | 人工费 | 机械费 | 暂估价
21 | 010515001057 | 现浇构件钢筋 | 1.钢筋种类、规格:箍筋带肋钢筋HRB400以内 直径10mm以内，φ8 | t | 2.422
22 | Z010515011002 | 钢筋连接 | 1.钢筋类型、规格:电渣压力焊接 直径18mm以内 | 个 | 928
金属结构工程
23 | 011503001004 | 金属扶手、栏杆、栏板 | 1.热镀锌方管围墙栏杆：1800mm高； 2.围墙栏杆材料种类、规格：横管为50*50*6厚热镀锌方管，立管1为50*50*6厚@500热镀锌方管，立管2为20*20*3厚@90热镀锌方管，表面均喷氟碳漆一遍；含连接件等配件 3.具体做法见设计图纸； | m | 201.4
本页小计
【表10.2.2-16】
分部分项工程清单与计价表
工程名称：围墙-砖柱围墙、伸缩门墙 |  |  | 标段： |  |  |  |  | 第 5 页 共 6 页
序号 | 项目编码 | 项目名称 | 项目特征 | 计量单位 | 工程量 | 金额（元） |  |  |  |  | 备注
[6 empty] | 综合单价 | 合价 | 其中
[8 empty] | 人工费 | 机械费 | 暂估价
24 | 010802001008 | 围墙门 | 次入口铁艺大门： 1.成品铁艺大门（具体可有厂家二次深化设计） 2.门框或扇外围尺寸：长4.5m，高2.27m； 3.外框100*100*5厚热镀锌方钢管，外喷黑色氟碳漆一遍；竖向立管为60*60*3热镀锌方钢管@170，外喷黑色氟碳漆一遍；含门插梢及横梢等安装配件； 4.具体做法详见设计图纸 | 樘 | 1
门窗工程
25 | 010802001009 | 金属（塑钢）门 | 1.门代号及洞口尺寸:普通铝合金钢化平开检修门LM0615 2.门框或扇外围尺寸:600mm*1500mm 3.玻璃品种、厚度:钢化玻璃 | 樘 | 1
墙、柱面装饰与隔断、幕墙工程
本页小计
【表10.2.2-16】
分部分项工程清单与计价表
工程名称：围墙-砖柱围墙、伸缩门墙 |  |  | 标段： |  |  |  |  | 第 6 页 共 6 页
序号 | 项目编码 | 项目名称 | 项目特征 | 计量单位 | 工程量 | 金额（元） |  |  |  |  | 备注
[6 empty] | 综合单价 | 合价 | 其中
[8 empty] | 人工费 | 机械费 | 暂估价
26 | 011201001008 | 墙面一般抹灰 | 1.墙体类型:围墙砖柱面、伸缩门墙面 2.底层厚度、砂浆配合比:15厚1：2防水水泥砂浆找平 | m2 | 169.74
27 | 011201001009 | 墙面一般抹灰 | 1.墙体类型:砼面 2.底层厚度、砂浆配合比:15厚1：2防水水泥砂浆找平 3.界面剂一道 | m2 | 542.64
油漆、涂料、裱糊工程
28 | 011407001009 | 墙面喷刷涂料 | 1.基层类型:一般抹灰面 2.喷刷涂料部位:砼柱及圈梁表面 3.界面剂一道 4.刮腻子要求:弹性底涂，两道柔性耐水腻子 5.涂料品种、喷刷遍数:弹涂拉毛漆，刷两遍（具体颜色详见图纸） | m2 | 719.41
其他
29 | 040501004001 | 塑料管 | 1.围墙预埋PVC100排水管,每跨设置一根你； | m | 21.2
本页小计
合 计

## 表10.2.2-16 施工技术措施项目清单与计价表【砖柱围
【表10.2.2-16】
施工技术措施项目清单与计价表
工程名称：围墙-砖柱围墙、伸缩门墙 |  |  | 标段： |  |  |  |  | 第 1 页 共 1 页
序号 | 项目编码 | 项目名称 | 项目特征 | 计量单位 | 工程量 | 金额（元） |  |  |  |  | 备注
[6 empty] | 综合单价 | 合价 | 其中
[8 empty] | 人工费 | 机械费 | 暂估价
[请输入分部名称]
1 | 011702001011 | 基础 | 1.基础类型:基础垫层模板 | m2 | 39.44
2 | 011702001012 | 基础 | 1.基础类型:独立基础 复合木模 | m2 | 139.2
3 | 011702001013 | 基础 | 1.基础类型:地下室底板、满堂基础无梁式 复合木模 | m2 | 4.44
4 | 011702002007 | 矩形柱 | 1.矩形柱 复合木模 2.支模高度3.6m内 | m2 | 338.26
5 | 011702003005 | 构造柱 | 1.构造柱木模 | m2 | 12.1
6 | 011702008002 | 圈梁 | 1.直形圈过梁 复合木模 | m2 | 323.61
7 | 011702016004 | 平板 | 1.支撑高度:板 复合木模，3.6m内 | m2 | 7.14
8 | 011702025005 | 其他现浇构件 | 1.构件类型:砖柱顶素砼模板 | m2 | 17.98
9 | 01B011 | 砖柱脚手架 | 1.砖柱脚手架 2.搭设高度2.4m | m | 139.2
本页小计
合 计

## 表10.2.2-20 施工组织（总价）措施项目清单与计价表_8
【表10.2.2-20】
施工组织（总价）措施项目清单与计价表
工程名称：围墙-砖柱围墙、伸缩门墙 |  | 标段： |  | 第 1 页 共 1 页
序号 | 项目名称 | 计算基础 | 费率(%) | 金额(元) | 备注
1 | 安全文明施工费 | 定额人工费+定额机械费
1.1 | 安全文明施工基本费 | 定额人工费+定额机械费
2 | 提前竣工增加费 | 定额人工费+定额机械费
3 | 二次搬运费 | 定额人工费+定额机械费
4 | 冬雨季施工增加费 | 定额人工费+定额机械费
5 | 行车、行人干扰增加费 | 定额人工费+定额机械费
6 | 其他施工组织措施费 | 按相关规定进行计算
合 计

## 表10.2.2-21 其他项目清单与计价汇总表【砖柱围墙、
【表10.2.2-21】
其他项目清单与计价汇总表
工程名称：围墙-砖柱围墙、伸缩门墙 |  | 标段： | 第 1 页 共 1 页
序号 | 项目名称 | 金额（元） | 备注
1 | 暂列金额 |  | 明细详见表10.2.2-22
1.1 | 标化工地增加费 |  | 明细详见表10.2.2-22
1.2 | 优质工程增加费 |  | 明细详见表10.2.2-22
1.3 | 其他暂列金额 |  | 明细详见表10.2.2-22
2 | 暂估价
2.1 | 材料（工程设备）暂估价（结算价） | - | 明细详见表10.2.2-23
2.2 | 专业工程暂估价（结算价） |  | 明细详见表10.2.2-24
2.3 | 专项技术措施暂估价 |  | 明细详见表10.2.2-25
3 | 计日工 |  | 明细详见表10.2.2-26
4 | 总承包服务费 |  | 明细详见表10.2.2-27
合 计

## 表10.2.2-13 单位工程招标控制价费用表【道路工程】
【表10.2.2-13】
单位工程招标控制价费用表
工程名称：室外配套工程-道路工程 |  | 标段： | 第 1 页 共 1 页
序号 | 名称 | 计算公式 | 金额（元） | 备注
1 | 分部分项工程费 | ∑（分部分项工程数量×综合单价） |  | 见表 10.2.2-16
1.1 | 其中：人工费+机械费 | ∑分部分项（人工费+机械费）
2 | 措施项目费
2.1 | 施工技术措施项目 | ∑（技术措施工程数量×综合单价） |  | 见表 10.2.2-16
2.1.1 | 其中：人工费+机械费 | ∑技措项目（人工费+机械费）
2.2 | 施工组织措施项目 | 按实际发生项之和进行计算 |  | 见表 10.2.2-20
2.2.1 | 其中：安全文明施工基本费 |  |  | 见表 10.2.2-20
3 | 其他项目费
3.1 | 暂列金额 | 3.1.1+3.1.2+3.1.3 |  | 见表 10.2.2-21
3.1.1 | 标化工地增加费 | 按招标文件规定额度列计 |  | 见表 10.2.2-22
3.1.2 | 优质工程增加费 | 按招标文件规定额度列计 |  | 见表 10.2.2-22
3.1.3 | 其他暂列金额 | 按招标文件规定额度列计 |  | 见表 10.2.2-22
3.2 | 暂估价 | 3.2.1+3.2.2+3.2.3 |  | 见表 10.2.2-21
3.2.1 | 材料（工程设备）暂估价 | 按招标文件规定额度列计(或计入综合单价) |  | 见表 10.2.2-23
3.2.2 | 专业工程暂估价 | 按招标文件规定额度列计 |  | 见表 10.2.2-24
3.2.3 | 专项技术措施暂估价 | 按招标文件规定额度列计 |  | 见表 10.2.2-25
3.3 | 计日工 | ∑计日工（暂估数量×综合单价） |  | 见表 10.2.2-21
3.4 | 施工总承包服务费 | 3.4.1+3.4.2 |  | 见表 10.2.2-21
3.4.1 | 专业发包工程管理费 | ∑专业发包工程（暂估金额×费率） |  | 见表 10.2.2-27
3.4.2 | 甲供材料设备管理费 | 甲供材料暂估金额×费率+甲供设备暂估金额 |  | 见表 10.2.2-27
4 | 规费 | 计算基数×费率
5 | 增值税 | 计算基数×费率
招标控制价合计 |  | 1+2+3+4+5

## 表10.2.2-16 分部分项工程清单与计价表【道路工程】
【表10.2.2-16】
分部分项工程清单与计价表
工程名称：室外配套工程-道路工程 |  |  | 标段： |  |  |  |  | 第 1 页 共 5 页
序号 | 项目编码 | 项目名称 | 项目特征 | 计量单位 | 工程量 | 金额（元） |  |  |  |  | 备注
[6 empty] | 综合单价 | 合价 | 其中
[8 empty] | 人工费 | 机械费 | 暂估价
沥青路
1 | 040202001001 | 路床(槽）整形 | 路床(槽)整形 路床碾压检验 | m2 | 13194.07
2 | 040202011001 | 碎石 | 20cm厚碎石垫层 | m2 | 12883.83
3 | 040202015001 | 水泥稳定碎（砾）石 | 20cm厚6%水泥稳定层碎石基层摊铺机摊铺 | m2 | 12759.73
4 | 040202015002 | 水泥稳定碎（砾）石 | 18cm厚6%水泥稳定层碎石基层摊铺机摊铺 | m2 | 12564.92
5 | 040203003001 | 透层、粘层 | 透层：PC-3乳化沥青透层0.5L/m2 | m2 | 12128.04
6 | 040203006001 | 沥青混凝土 | 5cm厚AC-25粗粒式沥青混凝土摊铺机摊铺 | m2 | 12128.04
7 | 040203003002 | 透层、粘层 | 透层：pc-3乳化沥青透层0.5L/m2 | m2 | 12128.04
8 | 040203006002 | 沥青混凝土 | 4cm厚AC-13细粒式沥青混凝土摊铺机摊铺 | m2 | 12128.04
9 | 040204004001 | 安砌侧（平、缘）石 | 1.900*200*50mm白麻荔枝面花岗岩压边石安装 2.30mm厚1:2水泥砂浆粘结层 | m | 1274.96
本页小计
【表10.2.2-16】
分部分项工程清单与计价表
工程名称：室外配套工程-道路工程 |  |  | 标段： |  |  |  |  | 第 2 页 共 5 页
序号 | 项目编码 | 项目名称 | 项目特征 | 计量单位 | 工程量 | 金额（元） |  |  |  |  | 备注
[6 empty] | 综合单价 | 合价 | 其中
[8 empty] | 人工费 | 机械费 | 暂估价
10 | 040204004002 | 安砌侧（平、缘）石 | 1.900*200*100mm白麻花岗岩哑光面侧石安装（倒角处理） 2.30mm厚1:2水泥砂浆粘结层 3.C20砼靠背 | m | 1687.31
11 | 040205019001 | 减速垄 | 橡胶减速带安装，具体位置见图纸 | m | 19
12 | 04B001 | 弧形侧石加工费 | 弧形侧石加工费 | m | 50
13 | 04B002 | 弧形平石加工费 | 弧形平石加工费 | m | 50
停车位
14 | 040202001002 | 路床(槽）整形 | 路床(槽)整形 路床碾压检验 | m2 | 648.39
15 | 040202004001 | 石灰、粉煤灰、土 | 1.300mm厚3:7灰土垫层 | m2 | 648.39
16 | 040204002001 | 人行道块料铺设（基层） | 1.150mm厚C20砼基层 | m2 | 658.74
17 | 040204002002 | 人行道块料铺设 | 1.400*200*25mm厚仿芝麻灰花岗岩PC砖铺地 2.30mm厚1:3干硬性水泥砂浆粘结层 | m2 | 629.09
18 | 040204002003 | 人行道块料铺设 | 1.600*200*25mm厚仿芝麻白花岗岩PC砖铺地 2.30mm厚1:3干硬性水泥砂浆粘结层 | m2 | 40
本页小计
【表10.2.2-16】
分部分项工程清单与计价表
工程名称：室外配套工程-道路工程 |  |  | 标段： |  |  |  |  | 第 3 页 共 5 页
序号 | 项目编码 | 项目名称 | 项目特征 | 计量单位 | 工程量 | 金额（元） |  |  |  |  | 备注
[6 empty] | 综合单价 | 合价 | 其中
[8 empty] | 人工费 | 机械费 | 暂估价
19 | 040204004003 | 安砌侧（平、缘）石 | 1.900*200*100mm白麻花岗岩哑光面侧石安装（倒角处理） 2.30mm厚1:2水泥砂浆粘结层 3.C20砼靠背 | m | 136.5
20 | 040205006001 | 标线 | 无障碍停车位标线 | m2 | 9
21 | 040205007001 | 标记 | 停车位无障碍标识热熔型 | m2 | 0.81
22 | 040901001001 | 现浇构件钢筋 | 电位均衡线，具体做法详见图纸 | t | 0.933
非机动车停车位
23 | 040204001001 | 人行道整形碾压 | 路床(槽)整形 人行道整形碾压 | m2 | 370.61
24 | 040202011002 | 碎石 | 1.150mm厚碎石垫层 | m2 | 370.61
25 | 040204002004 | 人行道块料铺设（基层） | 1.100mm厚C20砼基层 | m2 | 371.79
26 | 040204002005 | 人行道块料铺设 | 1.400*200*18mm厚仿毛面芝麻灰花岗岩PC砖 2.30mm厚1:3干硬性水泥砂浆粘结层 | m2 | 163.58
27 | 040204002006 | 人行道块料铺设 | 1.600*200*18mm厚仿毛面芝麻灰花岗岩PC砖收边 2.30mm厚1:3干硬性水泥砂浆粘结层 | m2 | 42.32
本页小计
【表10.2.2-16】
分部分项工程清单与计价表
工程名称：室外配套工程-道路工程 |  |  | 标段： |  |  |  |  | 第 4 页 共 5 页
序号 | 项目编码 | 项目名称 | 项目特征 | 计量单位 | 工程量 | 金额（元） |  |  |  |  | 备注
[6 empty] | 综合单价 | 合价 | 其中
[8 empty] | 人工费 | 机械费 | 暂估价
28 | 040204002007 | 人行道块料铺设（通道） | 1.600*300*18mm厚仿白麻荔枝面PC砖 2.30mm厚1:3干硬性水泥砂浆粘结层 | m2 | 167.07
29 | 040204004004 | 安砌侧（平、缘）石 | 1.900*200*100mm白麻花岗岩哑光面侧石安装（倒角处理） 2.30mm厚1:2水泥砂浆粘结层 3.C20砼靠背 | m | 53.9
人行道铺装
30 | 040204001002 | 人行道整形碾压 | 路床(槽)整形 人行道整形碾压 | m2 | 1537.38
31 | 040204002009 | 人行道块料铺设 | 1.400*200*18mm厚仿芝麻灰花岗岩荔枝面PC砖 2.30mm厚1:3干硬性水泥砂浆粘结层 | m2 | 1627.15
32 | 040204002010 | 人行道块料铺设 | 1.600*200*18mm厚仿芝麻灰花岗岩荔枝面PC砖收边 2.30mm厚1:3干硬性水泥砂浆粘结层 | m2 | 17.8
33 | 040204002011 | 人行道块料铺设（基层） | 1.100mm厚C20砼基层 | m2 | 1591.2
34 | 040202011003 | 碎石 | 1.150mm厚碎石垫层 | m2 | 1537.38
本页小计
【表10.2.2-16】
分部分项工程清单与计价表
工程名称：室外配套工程-道路工程 |  |  | 标段： |  |  |  |  | 第 5 页 共 5 页
序号 | 项目编码 | 项目名称 | 项目特征 | 计量单位 | 工程量 | 金额（元） |  |  |  |  | 备注
[6 empty] | 综合单价 | 合价 | 其中
[8 empty] | 人工费 | 机械费 | 暂估价
35 | 040204004005 | 安砌侧（平、缘）石 | 1.900*200*100mm白麻花岗岩哑光面侧石安装（倒角处理） 2.30mm厚1:2水泥砂浆粘结层 3.C20砼靠背 | m | 60.35
36 | 010904004001 | 楼（地）面变形缝 | 铺装和建筑物外墙交接处20宽沥青麻丝嵌缝 | m | 513.6
花坛
37 | 040305001001 | 垫层 | 150mm厚碎石垫层 | m3 | 1.84
38 | 040303001001 | 混凝土垫层 | 150mm厚C20砼垫层 | m3 | 1.12
39 | 040305004001 | 砖砌体 | 1.M7.5水泥砂浆砌砖MU15实心砖墙体 | m3 | 1.58
40 | 040203008001 | 块料面层 | 1.20mm厚1:3水泥砂浆结合层 2.600*300*50mm芝麻白花岗岩光面饰面 | m2 | 14.4
挡土墙
碎石排水槽+垃圾收集亭
41 | 010507001003 | 散水、坡道 | 300mm宽碎石排水槽 | m2 | 121.8
42 | 04B003 | 垃圾分类收集亭 | 垃圾分类收集亭 | 座 | 1
本页小计
合 计

## 表10.2.2-16 施工技术措施项目清单与计价表【道路工
【表10.2.2-16】
施工技术措施项目清单与计价表
工程名称：室外配套工程-道路工程 |  |  | 标段： |  |  |  |  | 第 1 页 共 1 页
序号 | 项目编码 | 项目名称 | 项目特征 | 计量单位 | 工程量 | 金额（元） |  |  |  |  | 备注
[6 empty] | 综合单价 | 合价 | 其中
[8 empty] | 人工费 | 机械费 | 暂估价
[请输入分部名称]
1 | 041106001001 | 大型机械设备进出场及安拆 | 1.机械设备名称:挖掘机 | 台·次 | 1
2 | 041106001002 | 大型机械设备进出场及安拆 | 1.机械设备名称:沥青摊铺机 | 台·次 | 1
3 | 041106001003 | 大型机械设备进出场及安拆 | 1.机械设备名称:压路机 | 台·次 | 1
4 | 041102018001 | 压顶模板 | 压顶 现浇混凝土模板 | m2 | 263.13
5 | 040203007001 | 水泥混凝土 | 水稳层模板 | m2 | 484.5
本页小计
合 计

## 表10.2.2-20 施工组织（总价）措施项目清单与计价表_9
【表10.2.2-20】
施工组织（总价）措施项目清单与计价表
工程名称：室外配套工程-道路工程 |  | 标段： |  | 第 1 页 共 1 页
序号 | 项目名称 | 计算基础 | 费率(%) | 金额(元) | 备注
1 | 安全文明施工费 | 定额人工费+定额机械费
1.1 | 安全文明施工基本费 | 定额人工费+定额机械费
2 | 提前竣工增加费 | 定额人工费+定额机械费
3 | 二次搬运费 | 定额人工费+定额机械费
4 | 冬雨季施工增加费 | 定额人工费+定额机械费
5 | 行车、行人干扰增加费 | 定额人工费+定额机械费
6 | 其他施工组织措施费 | 按相关规定进行计算
合 计

## 表10.2.2-21 其他项目清单与计价汇总表【道路工程】
【表10.2.2-21】
其他项目清单与计价汇总表
工程名称：室外配套工程-道路工程 |  | 标段： | 第 1 页 共 1 页
序号 | 项目名称 | 金额（元） | 备注
1 | 暂列金额 |  | 明细详见表10.2.2-22
1.1 | 标化工地增加费 |  | 明细详见表10.2.2-22
1.2 | 优质工程增加费 |  | 明细详见表10.2.2-22
1.3 | 其他暂列金额 |  | 明细详见表10.2.2-22
2 | 暂估价
2.1 | 材料（工程设备）暂估价（结算价） | - | 明细详见表10.2.2-23
2.2 | 专业工程暂估价（结算价） |  | 明细详见表10.2.2-24
2.3 | 专项技术措施暂估价 |  | 明细详见表10.2.2-25
3 | 计日工 |  | 明细详见表10.2.2-26
4 | 总承包服务费 |  | 明细详见表10.2.2-27
合 计

## 表10.2.2-13 单位工程招标控制价费用表【排水工程】
【表10.2.2-13】
单位工程招标控制价费用表
工程名称：室外配套工程-排水工程 |  | 标段： | 第 1 页 共 1 页
序号 | 名称 | 计算公式 | 金额（元） | 备注
1 | 分部分项工程费 | ∑（分部分项工程数量×综合单价） |  | 见表 10.2.2-16
1.1 | 其中：人工费+机械费 | ∑分部分项（人工费+机械费）
2 | 措施项目费
2.1 | 施工技术措施项目 | ∑（技术措施工程数量×综合单价） |  | 见表 10.2.2-16
2.1.1 | 其中：人工费+机械费 | ∑技措项目（人工费+机械费）
2.2 | 施工组织措施项目 | 按实际发生项之和进行计算 |  | 见表 10.2.2-20
2.2.1 | 其中：安全文明施工基本费 |  |  | 见表 10.2.2-20
3 | 其他项目费
3.1 | 暂列金额 | 3.1.1+3.1.2+3.1.3 |  | 见表 10.2.2-21
3.1.1 | 标化工地增加费 | 按招标文件规定额度列计 |  | 见表 10.2.2-22
3.1.2 | 优质工程增加费 | 按招标文件规定额度列计 |  | 见表 10.2.2-22
3.1.3 | 其他暂列金额 | 按招标文件规定额度列计 |  | 见表 10.2.2-22
3.2 | 暂估价 | 3.2.1+3.2.2+3.2.3 |  | 见表 10.2.2-21
3.2.1 | 材料（工程设备）暂估价 | 按招标文件规定额度列计(或计入综合单价) |  | 见表 10.2.2-23
3.2.2 | 专业工程暂估价 | 按招标文件规定额度列计 |  | 见表 10.2.2-24
3.2.3 | 专项技术措施暂估价 | 按招标文件规定额度列计 |  | 见表 10.2.2-25
3.3 | 计日工 | ∑计日工（暂估数量×综合单价） |  | 见表 10.2.2-21
3.4 | 施工总承包服务费 | 3.4.1+3.4.2 |  | 见表 10.2.2-21
3.4.1 | 专业发包工程管理费 | ∑专业发包工程（暂估金额×费率） |  | 见表 10.2.2-27
3.4.2 | 甲供材料设备管理费 | 甲供材料暂估金额×费率+甲供设备暂估金额 |  | 见表 10.2.2-27
4 | 规费 | 计算基数×费率
5 | 增值税 | 计算基数×费率
招标控制价合计 |  | 1+2+3+4+5

## 表10.2.2-16 分部分项工程清单与计价表【排水工程】
【表10.2.2-16】
分部分项工程清单与计价表
工程名称：室外配套工程-排水工程 |  |  | 标段： |  |  |  |  | 第 1 页 共 8 页
序号 | 项目编码 | 项目名称 | 项目特征 | 计量单位 | 工程量 | 金额（元） |  |  |  |  | 备注
[6 empty] | 综合单价 | 合价 | 其中
[8 empty] | 人工费 | 机械费 | 暂估价
土方工程
1 | 040101002003 | 挖沟槽土方 | 挖掘机挖土装车三类土 | m3 | 623.14
2 | 040103002002 | 余方弃置 | 1.废弃料品种:三类土 2.运距:清单中已综合考虑，实际发生时由施工单位自行考虑，结算时不予调整 | m3 | 623.14
3 | 040101002004 | 挖沟槽土方 | 挖掘机挖土不装车三类土 | m3 | 731.61
4 | 040103001002 | 回填方 | 机械 填土夯实槽、坑 | m3 | 731.61
雨水工程
5 | 040501004002 | 塑料管 | 1.D315 HDPE双壁波纹管，承插式弹性密封圈连接 1.150mm砂垫层 2.机制砂回填至管顶200mm 3.闭水试验，CCTV检测 | m | 462.69
6 | 040501004003 | 塑料管 | 1.D400 HDPE双壁波纹管，承插式弹性密封圈连接 1.150mm砂垫层 2.机制砂回填至管顶200mm 3.闭水试验，CCTV检测 | m | 17.88
本页小计
【表10.2.2-16】
分部分项工程清单与计价表
工程名称：室外配套工程-排水工程 |  |  | 标段： |  |  |  |  | 第 2 页 共 8 页
序号 | 项目编码 | 项目名称 | 项目特征 | 计量单位 | 工程量 | 金额（元） |  |  |  |  | 备注
[6 empty] | 综合单价 | 合价 | 其中
[8 empty] | 人工费 | 机械费 | 暂估价
7 | 040501004004 | 塑料管 | 1.D600 HDPE双壁波纹管，承插式弹性密封圈连接 1.150mm砂垫层 2.机制砂回填至管顶200mm 3.闭水试验，CCTV检测 | m | 85.55
8 | 040501004005 | 塑料管 | 1.D800 HDPE双壁波纹管，承插式弹性密封圈连接 1.150mm砂垫层 2.机制砂回填至管顶200mm 3.闭水试验，CCTV检测 | m | 62.66
9 | 040501004006 | 塑料管 | 雨水口连接管 1.D225 HDPE双壁波纹管，承插式弹性密封圈连接 1.150mm砂垫层 2.机制砂回填至管顶200mm 3.闭水试验，CCTV检测 | m | 219.94
10 | 040501004007 | 塑料管 | 110pvc管，直埋，CCTV检测 | m | 334.22
本页小计
【表10.2.2-16】
分部分项工程清单与计价表
工程名称：室外配套工程-排水工程 |  |  | 标段： |  |  |  |  | 第 3 页 共 8 页
序号 | 项目编码 | 项目名称 | 项目特征 | 计量单位 | 工程量 | 金额（元） |  |  |  |  | 备注
[6 empty] | 综合单价 | 合价 | 其中
[8 empty] | 人工费 | 机械费 | 暂估价
11 | 040504002001 | 混凝土井 | 溢流井 1.井深2.29m 2.100mm非泵送C20商品混凝土垫层 3.200mm非泵送C20商品混凝土底板 3.200mm非泵送C20商品混凝土井墙 4.150非泵送C20商品混凝土盖板含木模 5.200mm非泵送C20商品混凝土井筒 6.φ700 D400球墨铸铁重型防盗井盖 7.防坠网安装 8.参图集：17S705-P57 | 座 | 1
本页小计
【表10.2.2-16】
分部分项工程清单与计价表
工程名称：室外配套工程-排水工程 |  |  | 标段： |  |  |  |  | 第 4 页 共 8 页
序号 | 项目编码 | 项目名称 | 项目特征 | 计量单位 | 工程量 | 金额（元） |  |  |  |  | 备注
[6 empty] | 综合单价 | 合价 | 其中
[8 empty] | 人工费 | 机械费 | 暂估价
12 | 040504009001 | 雨水口 | 雨水口 1.井深1m 2.100mm非泵送C20商品混凝土底板 4.240mmM10水泥砂浆砌筑MU15水泥砖井墙 5.50mmC20细石混凝土垫层 6.M10水泥砂浆勾缝 7.球墨铸铁重型雨水箅子680*380mm 8.参图集 | 座 | 46
13 | 040504002002 | 混凝土井 | φ700雨水井 车行道 1.井深1.48m 2.150mm碎石垫层 3.150mm非泵送C30商品混凝土垫层 4.150mm非泵送C30商品混凝土井墙 5.150mm非泵送C30商品混凝土井圈 6.φ700 D400球墨铸铁重型井盖井座 7.防坠网安装 | 座 | 32
本页小计
【表10.2.2-16】
分部分项工程清单与计价表
工程名称：室外配套工程-排水工程 |  |  | 标段： |  |  |  |  | 第 5 页 共 8 页
序号 | 项目编码 | 项目名称 | 项目特征 | 计量单位 | 工程量 | 金额（元） |  |  |  |  | 备注
[6 empty] | 综合单价 | 合价 | 其中
[8 empty] | 人工费 | 机械费 | 暂估价
14 | 040504002003 | 混凝土井 | φ700雨水井 绿化带 1.井深1.52m 2.150mm碎石垫层 3.150mm非泵送C30商品混凝土垫层 4.240mm非泵送C30商品混凝土井墙 5.240mm非泵送C30商品混凝土井圈 6.φ700 轻型铸球墨铸铁井盖井座 7.防坠网安装 | 座 | 9
15 | 040504002004 | 混凝土井 | φ1250雨水井 车行道 1.井深1.38m 2.150mm碎石垫层 3.150mm非泵送C30商品混凝土垫层 4.240mm非泵送C30商品混凝土井墙 5.240mm非泵送C30商品混凝土井圈 6.φ700 D400球墨铸铁重型井盖井座 7.防坠网 | 座 | 2
本页小计
【表10.2.2-16】
分部分项工程清单与计价表
工程名称：室外配套工程-排水工程 |  |  | 标段： |  |  |  |  | 第 6 页 共 8 页
序号 | 项目编码 | 项目名称 | 项目特征 | 计量单位 | 工程量 | 金额（元） |  |  |  |  | 备注
[6 empty] | 综合单价 | 合价 | 其中
[8 empty] | 人工费 | 机械费 | 暂估价
16 | 040504002005 | 混凝土井 | φ1000雨水井 车行道 1.井深1.5m 2.150mm碎石垫层 3.150mm非泵送C30商品混凝土垫层 4.240mm非泵送C30商品混凝土井墙 5.240mm非泵送C30商品混凝土井圈 6.φ700 D400球墨铸铁重型井盖井座 7.防坠网安装 | 座 | 1
17 | 040901001003 | 现浇构件钢筋 | 普通钢筋制作、安装 圆钢 | t | 2.403
污水工程
18 | 040501004008 | 塑料管 | 1.D315 HDPE双壁波纹管，承插式弹性密封圈连接 1.150mm砂垫层 2.机制砂回填至管顶200mm 3.闭水试验，CCTV检测 | m | 91.79
19 | 040501004009 | 塑料管 | 110upvc管，直埋，CCTV检测 | m | 21.63
本页小计
【表10.2.2-16】
分部分项工程清单与计价表
工程名称：室外配套工程-排水工程 |  |  | 标段： |  |  |  |  | 第 7 页 共 8 页
序号 | 项目编码 | 项目名称 | 项目特征 | 计量单位 | 工程量 | 金额（元） |  |  |  |  | 备注
[6 empty] | 综合单价 | 合价 | 其中
[8 empty] | 人工费 | 机械费 | 暂估价
20 | 010507006001 | 化粪池、检查井 | 化粪池G3-6SQF： 1.有效容积：6m3 1.100mm非泵送c20商品混凝土垫层 2.250mm非泵送C25商品混凝土底板 3.200mm厚非泵送C20商品混凝土墙身 4.120mm非泵送C20商品混凝土预制盖板含模版 5.200非泵送C20商品混凝土井圈 6.φ700 D400球墨铸铁井盖井座 7.D100通气管，90°三通2个，防水套管2个，管道支架2幅。 8.参图集22S702-P22 | 座 | 1
本页小计
【表10.2.2-16】
分部分项工程清单与计价表
工程名称：室外配套工程-排水工程 |  |  | 标段： |  |  |  |  | 第 8 页 共 8 页
序号 | 项目编码 | 项目名称 | 项目特征 | 计量单位 | 工程量 | 金额（元） |  |  |  |  | 备注
[6 empty] | 综合单价 | 合价 | 其中
[8 empty] | 人工费 | 机械费 | 暂估价
21 | 040504002006 | 混凝土井 | φ700污水井 车行道 井深2.405m 1.150mm碎石垫层 2.150mm非泵送C30商品混凝土垫层 3.240mm非泵送C30商品混凝土井墙 4.240mm非泵送C30商品混凝土井圈 5.φ700 D400球墨铸铁重型井盖井座 6.防坠网安装 | 座 | 2
22 | 040504002007 | 混凝土井 | φ700污水井 绿化带井深2.69m 1.150mm碎石垫层 2.150mm非泵送C30商品混凝土垫层 3.150mm非泵送C30商品混凝土井墙 4.150mm非泵送C30商品混凝土井圈 5.φ700 轻型球墨铸铁重型井盖井座 6.防坠网安装 | 座 | 4
23 | 040901001004 | 现浇构件钢筋 | 普通钢筋制作、安装 圆钢 | t | 1.356
本页小计
合 计

## 表10.2.2-16 施工技术措施项目清单与计价表【排水工
【表10.2.2-16】
施工技术措施项目清单与计价表
工程名称：室外配套工程-排水工程 |  |  | 标段： |  |  |  |  | 第 1 页 共 1 页
序号 | 项目编码 | 项目名称 | 项目特征 | 计量单位 | 工程量 | 金额（元） |  |  |  |  | 备注
[6 empty] | 综合单价 | 合价 | 其中
[8 empty] | 人工费 | 机械费 | 暂估价
[请输入分部名称]
1 | 041102001002 | 垫层模板 | 混凝土基础垫层木模 | m2 | 60.41
2 | 041102002001 | 底板模板 | 化粪池：混凝土底板模板 | m2 | 3.1
3 | 041102035001 | 池壁（隔墙）模板 | 矩形池壁木模 | m2 | 532.56
4 | 041102013001 | 井圈模板 | 连续梁、单梁复合木模 | m2 | 144.82
5 | 041101005001 | 井字架 | 钢管井字架 井深(m以内)2 | 座 | 40
6 | 041101005002 | 井字架 | 钢管井字架 井深(m以内)4 | 座 | 10
本页小计
合 计

## 表10.2.2-20 施工组织（总价）措施项目清单与计价_10
【表10.2.2-20】
施工组织（总价）措施项目清单与计价表
工程名称：室外配套工程-排水工程 |  | 标段： |  | 第 1 页 共 1 页
序号 | 项目名称 | 计算基础 | 费率(%) | 金额(元) | 备注
1 | 安全文明施工费 | 定额人工费+定额机械费
1.1 | 安全文明施工基本费 | 定额人工费+定额机械费
2 | 提前竣工增加费 | 定额人工费+定额机械费
3 | 二次搬运费 | 定额人工费+定额机械费
4 | 冬雨季施工增加费 | 定额人工费+定额机械费
5 | 行车、行人干扰增加费 | 定额人工费+定额机械费
6 | 其他施工组织措施费 | 按相关规定进行计算
合 计

## 表10.2.2-21 其他项目清单与计价汇总表【排水工程】
【表10.2.2-21】
其他项目清单与计价汇总表
工程名称：室外配套工程-排水工程 |  | 标段： | 第 1 页 共 1 页
序号 | 项目名称 | 金额（元） | 备注
1 | 暂列金额 |  | 明细详见表10.2.2-22
1.1 | 标化工地增加费 |  | 明细详见表10.2.2-22
1.2 | 优质工程增加费 |  | 明细详见表10.2.2-22
1.3 | 其他暂列金额 |  | 明细详见表10.2.2-22
2 | 暂估价
2.1 | 材料（工程设备）暂估价（结算价） | - | 明细详见表10.2.2-23
2.2 | 专业工程暂估价（结算价） |  | 明细详见表10.2.2-24
2.3 | 专项技术措施暂估价 |  | 明细详见表10.2.2-25
3 | 计日工 |  | 明细详见表10.2.2-26
4 | 总承包服务费 |  | 明细详见表10.2.2-27
合 计

## 表10.2.2-13 单位工程招标控制价费用表【给水工程】
【表10.2.2-13】
单位工程招标控制价费用表
工程名称：室外配套工程-给水工程 |  | 标段： | 第 1 页 共 1 页
序号 | 名称 | 计算公式 | 金额（元） | 备注
1 | 分部分项工程费 | ∑（分部分项工程数量×综合单价） |  | 见表 10.2.2-16
1.1 | 其中：人工费+机械费 | ∑分部分项（人工费+机械费）
2 | 措施项目费
2.1 | 施工技术措施项目 | ∑（技术措施工程数量×综合单价） |  | 见表 10.2.2-16
2.1.1 | 其中：人工费+机械费 | ∑技措项目（人工费+机械费）
2.2 | 施工组织措施项目 | 按实际发生项之和进行计算 |  | 见表 10.2.2-20
2.2.1 | 其中：安全文明施工基本费 |  |  | 见表 10.2.2-20
3 | 其他项目费
3.1 | 暂列金额 | 3.1.1+3.1.2+3.1.3 |  | 见表 10.2.2-21
3.1.1 | 标化工地增加费 | 按招标文件规定额度列计 |  | 见表 10.2.2-22
3.1.2 | 优质工程增加费 | 按招标文件规定额度列计 |  | 见表 10.2.2-22
3.1.3 | 其他暂列金额 | 按招标文件规定额度列计 |  | 见表 10.2.2-22
3.2 | 暂估价 | 3.2.1+3.2.2+3.2.3 |  | 见表 10.2.2-21
3.2.1 | 材料（工程设备）暂估价 | 按招标文件规定额度列计(或计入综合单价) |  | 见表 10.2.2-23
3.2.2 | 专业工程暂估价 | 按招标文件规定额度列计 |  | 见表 10.2.2-24
3.2.3 | 专项技术措施暂估价 | 按招标文件规定额度列计 |  | 见表 10.2.2-25
3.3 | 计日工 | ∑计日工（暂估数量×综合单价） |  | 见表 10.2.2-21
3.4 | 施工总承包服务费 | 3.4.1+3.4.2 |  | 见表 10.2.2-21
3.4.1 | 专业发包工程管理费 | ∑专业发包工程（暂估金额×费率） |  | 见表 10.2.2-27
3.4.2 | 甲供材料设备管理费 | 甲供材料暂估金额×费率+甲供设备暂估金额 |  | 见表 10.2.2-27
4 | 规费 | 计算基数×费率
5 | 增值税 | 计算基数×费率
招标控制价合计 |  | 1+2+3+4+5

## 表10.2.2-16 分部分项工程清单与计价表【给水工程】
【表10.2.2-16】
分部分项工程清单与计价表
工程名称：室外配套工程-给水工程 |  |  | 标段： |  |  |  |  | 第 1 页 共 5 页
序号 | 项目编码 | 项目名称 | 项目特征 | 计量单位 | 工程量 | 金额（元） |  |  |  |  | 备注
[6 empty] | 综合单价 | 合价 | 其中
[8 empty] | 人工费 | 机械费 | 暂估价
消防给水
1 | 040101002005 | 挖沟槽土方 | 挖掘机挖土不装车三类土 | m3 | 497.63
2 | 040103001003 | 回填方 | 机械 填土夯实槽、坑 | m3 | 497.63
3 | 031001007001 | 复合管 | 钢丝网骨架塑料复合管1.6MPaDN100，热熔连接 | m | 27.12
4 | 031001007002 | 复合管 | 钢丝网骨架塑料复合管1.6MPaDN150，热熔连接 | m | 1360
5 | 030901011001 | 室外消火栓 | 地上消火栓SS150/65-1.6 100 | 套 | 6
6 | 040502005001 | 阀门 | DN150闸阀（不含水表前后处） | 个 | 20
7 | 040502005002 | 阀门 | DN100闸阀（不含水表前后处） | 个 | 2
8 | 031003012001 | 倒流防止器 | 1.倒流防止器DN150*1个 2.法兰水表DN150*1个 3.闸阀DN150*2个 4.含安装所需所有配件及费用 | 套 | 2
本页小计
【表10.2.2-16】
分部分项工程清单与计价表
工程名称：室外配套工程-给水工程 |  |  | 标段： |  |  |  |  | 第 2 页 共 5 页
序号 | 项目编码 | 项目名称 | 项目特征 | 计量单位 | 工程量 | 金额（元） |  |  |  |  | 备注
[6 empty] | 综合单价 | 合价 | 其中
[8 empty] | 人工费 | 机械费 | 暂估价
9 | 040504001001 | 砌筑井 | φ1200mm阀门井：H=2m 1.100mm厚C20砼垫层 2.200mm厚C25砼底板 3.240mm厚M10.0水泥砂浆砌筑MU10水泥砖井室 4.预制钢筋砼盖板制作安装 5.240mm厚M10.0水泥砂浆砌筑MU10水泥砖井筒 6.φ700重型铸铁井盖安装 7.其余要求详见图纸 | 座 | 22
10 | 040901001005 | 现浇构件钢筋 | 普通钢筋制作、安装 带肋钢筋 | t | 2.244
生活给水
11 | 040101002006 | 挖沟槽土方 | 挖掘机挖土不装车三类土 | m3 | 219.7
12 | 040103001004 | 回填方 | 机械 填土夯实槽、坑 | m3 | 219.7
13 | 031001007003 | 复合管 | 钢丝网骨架塑料聚乙烯复合管1.6MPaDN150，热熔连接 | m | 627.7
14 | 031001007004 | 复合管 | 绿化浇灌预留管：钢丝网骨架塑料聚乙烯复合管1.6MPaDN65，热熔连接 | m | 9.34
15 | 040502005003 | 阀门 | DN150闸阀（不含水表前后处） | 个 | 5
本页小计
【表10.2.2-16】
分部分项工程清单与计价表
工程名称：室外配套工程-给水工程 |  |  | 标段： |  |  |  |  | 第 3 页 共 5 页
序号 | 项目编码 | 项目名称 | 项目特征 | 计量单位 | 工程量 | 金额（元） |  |  |  |  | 备注
[6 empty] | 综合单价 | 合价 | 其中
[8 empty] | 人工费 | 机械费 | 暂估价
16 | 031003012002 | 倒流防止器 | 1.倒流防止器DN150*1个 2.法兰水表DN150*1个 3.闸阀DN150*2个 4.含安装所需所有配件及费用 | 套 | 2
17 | 040504001002 | 砌筑井 | 2750*1300*1400mm水表井： 1.100mm厚C20砼垫层 2.200mm厚C25砼底板 3.490mm厚M10.0水泥砂浆砌筑MU10水泥砖井室 4.预制钢筋砼盖板制作安装 5.φ700重型铸铁井盖安装 6.其余要求详见图纸 | 座 | 2
本页小计
【表10.2.2-16】
分部分项工程清单与计价表
工程名称：室外配套工程-给水工程 |  |  | 标段： |  |  |  |  | 第 4 页 共 5 页
序号 | 项目编码 | 项目名称 | 项目特征 | 计量单位 | 工程量 | 金额（元） |  |  |  |  | 备注
[6 empty] | 综合单价 | 合价 | 其中
[8 empty] | 人工费 | 机械费 | 暂估价
18 | 040504001003 | 砌筑井 | φ1200mm阀门井：H=2m 1.100mm厚C20砼垫层 2.200mm厚C25砼底板 3.240mm厚M10.0水泥砂浆砌筑MU10水泥砖井室 4.预制钢筋砼盖板制作安装 5.240mm厚M10.0水泥砂浆砌筑MU10水泥砖井筒 6.φ700重型铸铁井盖安装 7.其余要求详见图纸 | 座 | 5
19 | 040901001006 | 现浇构件钢筋 | 普通钢筋制作、安装 带肋钢筋 | t | 1.065
绿化给水
20 | 040101002007 | 挖沟槽土方 | 挖掘机挖土不装车三类土 | m3 | 329.84
21 | 040103001005 | 回填方 | 机械 填土夯实槽、坑 | m3 | 329.84
22 | 040501004010 | 塑料管 | PE给水管DN20 | m | 40.5
23 | 040501004011 | 塑料管 | PE给水管DN32 | m | 76.38
24 | 040501004012 | 塑料管 | PE给水管DN50 | m | 1117.3
25 | 040501004013 | 塑料管 | PE给水管DN65 | m | 415
26 | 04B004 | 快速取水阀 | 快速取水阀（含成品阀门箱及安装等所需所有费用） | 个 | 12
本页小计
【表10.2.2-16】
分部分项工程清单与计价表
工程名称：室外配套工程-给水工程 |  |  | 标段： |  |  |  |  | 第 5 页 共 5 页
序号 | 项目编码 | 项目名称 | 项目特征 | 计量单位 | 工程量 | 金额（元） |  |  |  |  | 备注
[6 empty] | 综合单价 | 合价 | 其中
[8 empty] | 人工费 | 机械费 | 暂估价
27 | 031003012003 | 倒流防止器 | 1.倒流防止器DN65*1个 2.法兰水表DN65*1个 3.闸阀DN65*2个 4.含安装所需所有配件及费用 | 套 | 1
28 | 040504001004 | 砌筑井 | 2150*1100*1400mm水表井： 1.100mm厚C20砼垫层 2.200mm厚C25砼底板 3.490mm厚M10.0水泥砂浆砌筑MU10水泥砖井室 4.预制钢筋砼盖板制作安装 5.φ700重型铸铁井盖安装 6.其余要求详见图纸 | 座 | 1
29 | 040901001007 | 现浇构件钢筋 | 普通钢筋制作、安装 带肋钢筋 | t | 0.171
本页小计
合 计

## 表10.2.2-16 施工技术措施项目清单与计价表【给水工
【表10.2.2-16】
施工技术措施项目清单与计价表
工程名称：室外配套工程-给水工程 |  |  | 标段： |  |  |  |  | 第 1 页 共 1 页
序号 | 项目编码 | 项目名称 | 项目特征 | 计量单位 | 工程量 | 金额（元） |  |  |  |  | 备注
[6 empty] | 综合单价 | 合价 | 其中
[8 empty] | 人工费 | 机械费 | 暂估价
[请输入分部名称]
1 | 041102001003 | 垫层模板 | 混凝土基础垫层木模 | m2 | 25.16
2 | 041102002002 | 基础模板 | 混凝土基础模板 | m2 | 23.18
本页小计
合 计

## 表10.2.2-20 施工组织（总价）措施项目清单与计价_11
【表10.2.2-20】
施工组织（总价）措施项目清单与计价表
工程名称：室外配套工程-给水工程 |  | 标段： |  | 第 1 页 共 1 页
序号 | 项目名称 | 计算基础 | 费率(%) | 金额(元) | 备注
1 | 安全文明施工费 | 定额人工费+定额机械费
1.1 | 安全文明施工基本费 | 定额人工费+定额机械费
2 | 提前竣工增加费 | 定额人工费+定额机械费
3 | 二次搬运费 | 定额人工费+定额机械费
4 | 冬雨季施工增加费 | 定额人工费+定额机械费
5 | 行车、行人干扰增加费 | 定额人工费+定额机械费
6 | 其他施工组织措施费 | 按相关规定进行计算
合 计

## 表10.2.2-21 其他项目清单与计价汇总表【给水工程】
【表10.2.2-21】
其他项目清单与计价汇总表
工程名称：室外配套工程-给水工程 |  | 标段： | 第 1 页 共 1 页
序号 | 项目名称 | 金额（元） | 备注
1 | 暂列金额 |  | 明细详见表10.2.2-22
1.1 | 标化工地增加费 |  | 明细详见表10.2.2-22
1.2 | 优质工程增加费 |  | 明细详见表10.2.2-22
1.3 | 其他暂列金额 |  | 明细详见表10.2.2-22
2 | 暂估价
2.1 | 材料（工程设备）暂估价（结算价） | - | 明细详见表10.2.2-23
2.2 | 专业工程暂估价（结算价） |  | 明细详见表10.2.2-24
2.3 | 专项技术措施暂估价 |  | 明细详见表10.2.2-25
3 | 计日工 |  | 明细详见表10.2.2-26
4 | 总承包服务费 |  | 明细详见表10.2.2-27
合 计

## 表10.2.2-13 单位工程招标控制价费用表【电力工程】
【表10.2.2-13】
单位工程招标控制价费用表
工程名称：室外配套工程-电力工程 |  | 标段： | 第 1 页 共 1 页
序号 | 名称 | 计算公式 | 金额（元） | 备注
1 | 分部分项工程费 | ∑（分部分项工程数量×综合单价） |  | 见表 10.2.2-16
1.1 | 其中：人工费+机械费 | ∑分部分项（人工费+机械费）
2 | 措施项目费
2.1 | 施工技术措施项目 | ∑（技术措施工程数量×综合单价） |  | 见表 10.2.2-16
2.1.1 | 其中：人工费+机械费 | ∑技措项目（人工费+机械费）
2.2 | 施工组织措施项目 | 按实际发生项之和进行计算 |  | 见表 10.2.2-20
2.2.1 | 其中：安全文明施工基本费 |  |  | 见表 10.2.2-20
3 | 其他项目费
3.1 | 暂列金额 | 3.1.1+3.1.2+3.1.3 |  | 见表 10.2.2-21
3.1.1 | 标化工地增加费 | 按招标文件规定额度列计 |  | 见表 10.2.2-22
3.1.2 | 优质工程增加费 | 按招标文件规定额度列计 |  | 见表 10.2.2-22
3.1.3 | 其他暂列金额 | 按招标文件规定额度列计 |  | 见表 10.2.2-22
3.2 | 暂估价 | 3.2.1+3.2.2+3.2.3 |  | 见表 10.2.2-21
3.2.1 | 材料（工程设备）暂估价 | 按招标文件规定额度列计(或计入综合单价) |  | 见表 10.2.2-23
3.2.2 | 专业工程暂估价 | 按招标文件规定额度列计 |  | 见表 10.2.2-24
3.2.3 | 专项技术措施暂估价 | 按招标文件规定额度列计 |  | 见表 10.2.2-25
3.3 | 计日工 | ∑计日工（暂估数量×综合单价） |  | 见表 10.2.2-21
3.4 | 施工总承包服务费 | 3.4.1+3.4.2 |  | 见表 10.2.2-21
3.4.1 | 专业发包工程管理费 | ∑专业发包工程（暂估金额×费率） |  | 见表 10.2.2-27
3.4.2 | 甲供材料设备管理费 | 甲供材料暂估金额×费率+甲供设备暂估金额 |  | 见表 10.2.2-27
4 | 规费 | 计算基数×费率
5 | 增值税 | 计算基数×费率
招标控制价合计 |  | 1+2+3+4+5

## 表10.2.2-16 分部分项工程清单与计价表【电力工程】
【表10.2.2-16】
分部分项工程清单与计价表
工程名称：室外配套工程-电力工程 |  |  | 标段： |  |  |  |  | 第 1 页 共 4 页
序号 | 项目编码 | 项目名称 | 项目特征 | 计量单位 | 工程量 | 金额（元） |  |  |  |  | 备注
[6 empty] | 综合单价 | 合价 | 其中
[8 empty] | 人工费 | 机械费 | 暂估价
强电管线
1 | 040101002008 | 挖沟槽土方 | 挖掘机挖土不装车三类土 | m3 | 345.33
2 | 040103001006 | 回填方 | 机械 填土夯实槽、坑 | m3 | 345.33
3 | 040803001005 | 电缆 | 快充箱电源线：ZR-YJV-4*185+1*95 | m | 104.5
4 | 040803001008 | 电缆 | 慢充箱电源线：ZR-YJV-4*70+1*35 | m | 77.53
5 | 040803001003 | 电缆 | 室外非机动车充电箱电源线：ZR-YJV-4*35+1*16 | m | 75.47
6 | 040803001009 | 电缆 | ZR-YJV-5*16 | m | 462.89
7 | 040803001001 | 电缆 | 慢充区：YJV3*25电缆 | m | 295.27
8 | 040803001002 | 电缆 | 快充区：YJV4*25+1*16电缆 | m | 36.51
9 | 040803002001 | 电缆保护管 | 1.DN50CPVC电缆保护管，直埋 | m | 331.78
10 | 040804001001 | 配管 | 1.2*SC150管 2.150mm厚C20砼垫层 3.0.6*0.5mC20砼包封 4.其余具体要求详见图纸 | m | 27.33
11 | 040804001002 | 配管 | 1.3*SC150管，管枕固定 2.150mm厚C20砼垫层 3.0.95*0.35mC20砼包封 4.其余具体要求详见图纸 | m | 33.8
本页小计
【表10.2.2-16】
分部分项工程清单与计价表
工程名称：室外配套工程-电力工程 |  |  | 标段： |  |  |  |  | 第 2 页 共 4 页
序号 | 项目编码 | 项目名称 | 项目特征 | 计量单位 | 工程量 | 金额（元） |  |  |  |  | 备注
[6 empty] | 综合单价 | 合价 | 其中
[8 empty] | 人工费 | 机械费 | 暂估价
12 | 040804001003 | 配管 | 1.4*SC150管，管枕固定 2.150mm厚C20砼垫层 3.1.2*0.35mC20砼包封 4.其余具体要求详见图纸 | m | 10.63
13 | 040804001004 | 配管 | 1.5*SC150管，管枕固定 2.150mm厚C20砼垫层 3.1.35*0.35mC20砼包封 4.其余具体要求详见图纸 | m | 47.79
14 | 040804001005 | 配管 | 1.8*SC150管，管枕固定 2.150mm厚C20砼垫层 3.1.1*0.6mC20砼包封 4.其余具体要求详见图纸 | m | 39.54
15 | 040804001006 | 配管 | 1.10*SC150管，管枕固定 2.150mm厚C20砼垫层 3.1.35*0.6mC20砼包封 4.其余具体要求详见图纸 | m | 47.61
16 | 040804001007 | 配管 | 1.15*SC150管，管枕固定 2.150mm厚C20砼垫层 3.1.35*0.85mC20砼包封 4.其余具体要求详见图纸 | m | 56.22
17 | 040804001008 | 配管 | 1.20*SC150管，管枕固定 2.150mm厚C20砼垫层 3.1.35*1.2mC20砼包封 4.其余具体要求详见图纸 | m | 53.49
本页小计
【表10.2.2-16】
分部分项工程清单与计价表
工程名称：室外配套工程-电力工程 |  |  | 标段： |  |  |  |  | 第 3 页 共 4 页
序号 | 项目编码 | 项目名称 | 项目特征 | 计量单位 | 工程量 | 金额（元） |  |  |  |  | 备注
[6 empty] | 综合单价 | 合价 | 其中
[8 empty] | 人工费 | 机械费 | 暂估价
18 | 040801010001 | 落地式配电箱 | 慢充配电箱安装，非标IP54，厂家定制 | 台 | 1
19 | 040801010002 | 落地式配电箱 | 快充配电箱安装，非标IP54，厂家定制 | 台 | 1
20 | 040801010003 | 落地式配电箱 | 非机动车充电配电箱安装，非标IP54，厂家定制 | 台 | 1
21 | 040504001005 | 砌筑井 | 1300*800*1180mm电缆井： 1.250mm厚块石垫层 2.150mm厚C20砼垫层 3.M7.5水泥砂浆砌筑MU15实心砖墙 4.井内壁20mm厚1:2水泥砂浆抹灰 5.C25砼井圈制作安装 6.3块500*1000*120mm水泥盖板制作安装（钢筋另计） | 座 | 13
22 | 040901001008 | 现浇构件钢筋 | 普通钢筋制作、安装 带肋钢筋 | t | 0.109
23 | 04B005 | 慢充10KW充电桩控制箱 | 慢充10KW充电桩控制箱 | 套 | 12
24 | 04B006 | 快充30KW充电桩控制箱 | 快充30KW充电桩控制箱 | 套 | 5
25 | 04B007 | 非机动车充电投币控制箱相关控制收费系统 | 非机动车充电投币控制箱相关控制收费系统 | 套 | 1
本页小计
【表10.2.2-16】
分部分项工程清单与计价表
工程名称：室外配套工程-电力工程 |  |  | 标段： |  |  |  |  | 第 4 页 共 4 页
序号 | 项目编码 | 项目名称 | 项目特征 | 计量单位 | 工程量 | 金额（元） |  |  |  |  | 备注
[6 empty] | 综合单价 | 合价 | 其中
[8 empty] | 人工费 | 机械费 | 暂估价
照明
26 | 040101002009 | 挖沟槽土方 | 挖掘机挖土不装车三类土 | m3 | 577.38
27 | 040103001007 | 回填方 | 机械 填土夯实槽、坑 | m3 | 577.38
28 | 040805001001 | 常规照明灯 | 40 WLED庭院灯（含基础），样式由业主选定 | 套 | 42
29 | 040803002002 | 电缆保护管 | PE25电缆保护管 | m | 804.71
30 | 040803001006 | 电缆 | YJV-1KV-3*6 | m | 846.71
31 | 040803001007 | 电缆 | YJV-1KV-5*6 | m | 10
32 | 040803005001 | 电缆终端头 | 电缆头制作安装 | 个 | 5
33 | 040504001006 | 砌筑井 | 500*500mm*500mm手孔井： 1.100mm厚C20砼垫层 2.240mm厚砖砌井墙，井壁内外20mm厚水泥砂浆抹灰 3.500*500mm轻型球墨铸铁井盖 | 座 | 15
34 | 040801009001 | 悬挂嵌入式配电箱 | 挂墙配电箱，具体要求详见图纸 | 台 | 1
本页小计
合 计

## 表10.2.2-16 施工技术措施项目清单与计价表【电力工
【表10.2.2-16】
施工技术措施项目清单与计价表
工程名称：室外配套工程-电力工程 |  |  | 标段： |  |  |  |  | 第 1 页 共 1 页
序号 | 项目编码 | 项目名称 | 项目特征 | 计量单位 | 工程量 | 金额（元） |  |  |  |  | 备注
[6 empty] | 综合单价 | 合价 | 其中
[8 empty] | 人工费 | 机械费 | 暂估价
[请输入分部名称]
1 | 041102001004 | 垫层模板 | 混凝土基础垫层木模 | m2 | 111
2 | 041102013002 | 梁模板 | 井圈模板 | m2 | 81.75
3 | 041102032001 | 管（渠）道管座模板 | 砼包封模板 | m2 | 412.22
本页小计
合 计

## 表10.2.2-20 施工组织（总价）措施项目清单与计价_12
【表10.2.2-20】
施工组织（总价）措施项目清单与计价表
工程名称：室外配套工程-电力工程 |  | 标段： |  | 第 1 页 共 1 页
序号 | 项目名称 | 计算基础 | 费率(%) | 金额(元) | 备注
1 | 安全文明施工费 | 定额人工费+定额机械费
1.1 | 安全文明施工基本费 | 定额人工费+定额机械费
2 | 提前竣工增加费 | 定额人工费+定额机械费
3 | 二次搬运费 | 定额人工费+定额机械费
4 | 冬雨季施工增加费 | 定额人工费+定额机械费
5 | 行车、行人干扰增加费 | 定额人工费+定额机械费
6 | 其他施工组织措施费 | 按相关规定进行计算
合 计

## 表10.2.2-21 其他项目清单与计价汇总表【电力工程】
【表10.2.2-21】
其他项目清单与计价汇总表
工程名称：室外配套工程-电力工程 |  | 标段： | 第 1 页 共 1 页
序号 | 项目名称 | 金额（元） | 备注
1 | 暂列金额 |  | 明细详见表10.2.2-22
1.1 | 标化工地增加费 |  | 明细详见表10.2.2-22
1.2 | 优质工程增加费 |  | 明细详见表10.2.2-22
1.3 | 其他暂列金额 |  | 明细详见表10.2.2-22
2 | 暂估价
2.1 | 材料（工程设备）暂估价（结算价） | - | 明细详见表10.2.2-23
2.2 | 专业工程暂估价（结算价） |  | 明细详见表10.2.2-24
2.3 | 专项技术措施暂估价 |  | 明细详见表10.2.2-25
3 | 计日工 |  | 明细详见表10.2.2-26
4 | 总承包服务费 |  | 明细详见表10.2.2-27
合 计

## 表10.2.2-13 单位工程招标控制价费用表【园林绿化工
【表10.2.2-13】
单位工程招标控制价费用表
工程名称：室外配套工程-园林绿化工程 |  | 标段： | 第 1 页 共 1 页
序号 | 名称 | 计算公式 | 金额（元） | 备注
1 | 分部分项工程费 | ∑（分部分项工程数量×综合单价） |  | 见表 10.2.2-16
1.1 | 其中：人工费+机械费 | ∑分部分项（人工费+机械费）
2 | 措施项目费
2.1 | 施工技术措施项目 | ∑（技术措施工程数量×综合单价） |  | 见表 10.2.2-16
2.1.1 | 其中：人工费+机械费 | ∑技措项目（人工费+机械费）
2.2 | 施工组织措施项目 | 按实际发生项之和进行计算 |  | 见表 10.2.2-20
2.2.1 | 其中：安全文明施工基本费 |  |  | 见表 10.2.2-20
3 | 其他项目费
3.1 | 暂列金额 | 3.1.1+3.1.2+3.1.3 |  | 见表 10.2.2-21
3.1.1 | 标化工地增加费 | 按招标文件规定额度列计 |  | 见表 10.2.2-22
3.1.2 | 优质工程增加费 | 按招标文件规定额度列计 |  | 见表 10.2.2-22
3.1.3 | 其他暂列金额 | 按招标文件规定额度列计 |  | 见表 10.2.2-22
3.2 | 暂估价 | 3.2.1+3.2.2+3.2.3 |  | 见表 10.2.2-21
3.2.1 | 材料（工程设备）暂估价 | 按招标文件规定额度列计(或计入综合单价) |  | 见表 10.2.2-23
3.2.2 | 专业工程暂估价 | 按招标文件规定额度列计 |  | 见表 10.2.2-24
3.2.3 | 专项技术措施暂估价 | 按招标文件规定额度列计 |  | 见表 10.2.2-25
3.3 | 计日工 | ∑计日工（暂估数量×综合单价） |  | 见表 10.2.2-21
3.4 | 施工总承包服务费 | 3.4.1+3.4.2 |  | 见表 10.2.2-21
3.4.1 | 专业发包工程管理费 | ∑专业发包工程（暂估金额×费率） |  | 见表 10.2.2-27
3.4.2 | 甲供材料设备管理费 | 甲供材料暂估金额×费率+甲供设备暂估金额 |  | 见表 10.2.2-27
4 | 规费 | 计算基数×费率
5 | 增值税 | 计算基数×费率
招标控制价合计 |  | 1+2+3+4+5

## 表10.2.2-16 分部分项工程清单与计价表【园林绿化工
【表10.2.2-16】
分部分项工程清单与计价表
工程名称：室外配套工程-园林绿化工程 |  |  | 标段： |  |  |  |  | 第 1 页 共 6 页
序号 | 项目编码 | 项目名称 | 项目特征 | 计量单位 | 工程量 | 金额（元） |  |  |  |  | 备注
[6 empty] | 综合单价 | 合价 | 其中
[8 empty] | 人工费 | 机械费 | 暂估价
灌木地被
1 | 050101009001 | 种植土回（换）填 | 含取土、运土、回填、整平等所有费用（按图纸要求掺入有机肥） | m3 | 1253.1
2 | 050102002001 | 栽植灌木 | 1.种类:红叶石楠，49株/m2 2.冠丛高:40cm 3.蓬径:40cm 4.养护期:一年 | m2 | 110
3 | 050102002002 | 栽植灌木 | 1.种类:金森女贞，64株/m2 2.冠丛高:40cm 3.蓬径:30cm 4.养护期:一年 | m2 | 252
4 | 050102002003 | 栽植灌木 | 1.种类:红花檵木，49株/m2 2.冠丛高:40cm 3.蓬径:30cm 4.养护期:一年 | m2 | 92
5 | 050102002004 | 栽植灌木 | 1.种类:春鹃，64株/m2 2.冠丛高:30cm 3.蓬径:30cm 4.养护期:一年 | m2 | 73
本页小计
【表10.2.2-16】
分部分项工程清单与计价表
工程名称：室外配套工程-园林绿化工程 |  |  | 标段： |  |  |  |  | 第 2 页 共 6 页
序号 | 项目编码 | 项目名称 | 项目特征 | 计量单位 | 工程量 | 金额（元） |  |  |  |  | 备注
[6 empty] | 综合单价 | 合价 | 其中
[8 empty] | 人工费 | 机械费 | 暂估价
6 | 050102005001 | 栽植绿篱 | 1.种类:珊瑚树绿篱，6株/m，双排种植 2.冠丛高:150-180cm 3.蓬径:30cm 4.养护期:一年 | m | 93.5
7 | 050102012001 | 铺种草皮 | 1.草皮种类:果岭草 2.铺种方式:满铺 3.养护期:一年 | m2 | 3647
8 | 050102012002 | 铺种草皮 | 草皮下铺设5cm厚天然砂找平层 | m2 | 3647
乔木
9 | 050102001001 | 栽植乔木 | 1.种类:香樟，树形优美，保留全冠，分支点2.2-2.5m 2.胸径或干径:φ18-20cm 3.株高、冠径:H=600-650cm,P=300-350cm 4.养护期:一年 | 株 | 41
本页小计
【表10.2.2-16】
分部分项工程清单与计价表
工程名称：室外配套工程-园林绿化工程 |  |  | 标段： |  |  |  |  | 第 3 页 共 6 页
序号 | 项目编码 | 项目名称 | 项目特征 | 计量单位 | 工程量 | 金额（元） |  |  |  |  | 备注
[6 empty] | 综合单价 | 合价 | 其中
[8 empty] | 人工费 | 机械费 | 暂估价
10 | 050102001002 | 栽植乔木 | 1.种类:榉树，树形优美，保留全冠 2.胸径或干径:φ20cm 3.株高、冠径:H=600-650cm,P=350-400cm 4.养护期:一年 | 株 | 8
11 | 050102001003 | 栽植乔木 | 1.种类:金桂，丛生灌木状，枝叶密实 2.胸径或干径:D14cm 3.株高、冠径:H=350cm,P=250cm 4.养护期:一年 | 株 | 12
12 | 050102001004 | 栽植乔木 | 1.种类:早樱，树形优美，5-6主分枝，轻修剪 2.胸径或干径:D15-16cm 3.株高、冠径:H=300-350cm,P=300-350cm 4.养护期:一年 | 株 | 8
本页小计
【表10.2.2-16】
分部分项工程清单与计价表
工程名称：室外配套工程-园林绿化工程 |  |  | 标段： |  |  |  |  | 第 4 页 共 6 页
序号 | 项目编码 | 项目名称 | 项目特征 | 计量单位 | 工程量 | 金额（元） |  |  |  |  | 备注
[6 empty] | 综合单价 | 合价 | 其中
[8 empty] | 人工费 | 机械费 | 暂估价
13 | 050102001005 | 栽植乔木 | 1.种类:红叶李，4级分叉，蓬下高1.0m，全冠，蓬形丰满，枝条展开，造型优美，姿态飘逸 2.胸径或干径:D12cm 3.株高、冠径:H=300-350cm,P=250-300cm 4.养护期:一年 | 株 | 7
14 | 050102001006 | 栽植乔木 | 1.种类:紫薇，树形优美，分枝点0.6m以下，5-6主分枝，轻修剪 2.胸径或干径:D12cm 3.株高、冠径:H=200-250cm,P=200-250cm 4.养护期:一年 | 株 | 2
本页小计
【表10.2.2-16】
分部分项工程清单与计价表
工程名称：室外配套工程-园林绿化工程 |  |  | 标段： |  |  |  |  | 第 5 页 共 6 页
序号 | 项目编码 | 项目名称 | 项目特征 | 计量单位 | 工程量 | 金额（元） |  |  |  |  | 备注
[6 empty] | 综合单价 | 合价 | 其中
[8 empty] | 人工费 | 机械费 | 暂估价
15 | 050102001007 | 栽植乔木 | 1.种类:鸡爪槭，树形优美，分枝点0.8m以下，5-6主分枝，轻修剪 2.胸径或干径:D16-18cm 3.株高、冠径:H=250-300cm,P=200-250cm 4.养护期:一年 | 株 | 1
16 | 050102001008 | 栽植乔木 | 1.种类:茶花，树形优美，分枝点0.8m以下，5-6主分枝，轻修剪 2.胸径或干径:D8-10cm 3.株高、冠径:H=150-200cm,P=200-250cm 4.养护期:一年 | 株 | 10
灌木球
17 | 050102002005 | 栽植灌木 | 1.种类:大叶黄杨球 2.冠丛高:200cm 3.蓬径:180cm 4.养护期:一年 5.整形光球，不脱脚 | 株 | 5
本页小计
【表10.2.2-16】
分部分项工程清单与计价表
工程名称：室外配套工程-园林绿化工程 |  |  | 标段： |  |  |  |  | 第 6 页 共 6 页
序号 | 项目编码 | 项目名称 | 项目特征 | 计量单位 | 工程量 | 金额（元） |  |  |  |  | 备注
[6 empty] | 综合单价 | 合价 | 其中
[8 empty] | 人工费 | 机械费 | 暂估价
18 | 050102002006 | 栽植灌木 | 1.种类:红叶石楠球 2.冠丛高:200cm 3.蓬径:180cm 4.养护期:一年 5.整形光球，不脱脚 | 株 | 3
19 | 050102002007 | 栽植灌木 | 1.种类:红花檵木球 2.冠丛高:180cm 3.蓬径:180cm 4.养护期:一年 5.整形光球，不脱脚 | 株 | 7
20 | 050102002008 | 栽植灌木 | 1.种类:无刺构骨球 2.冠丛高:150cm 3.蓬径:150cm 4.养护期:一年 5.整形光球，不脱脚 | 株 | 7
21 | 050102002009 | 栽植灌木 | 1.种类:金叶女贞球 2.冠丛高:150cm 3.蓬径:150cm 4.养护期:一年 5.整形光球，不脱脚 | 株 | 6
本页小计
合 计

## 表10.2.2-16 施工技术措施项目清单与计价表【园林绿
【表10.2.2-16】
施工技术措施项目清单与计价表
工程名称：室外配套工程-园林绿化工程 |  |  | 标段： |  |  |  |  | 第 1 页 共 1 页
序号 | 项目编码 | 项目名称 | 项目特征 | 计量单位 | 工程量 | 金额（元） |  |  |  |  | 备注
[6 empty] | 综合单价 | 合价 | 其中
[8 empty] | 人工费 | 机械费 | 暂估价
[请输入分部名称]
1 | 050403001001 | 树木支撑架 | 树木支撑 树棍支撑三脚桩 | 株 | 91
2 | 050403002001 | 草绳绕树干 | 草绳绕树干胸径(cm)20以内 | 株 | 52
3 | 050403002002 | 草绳绕树干 | 草绳绕树干胸径(cm)15以内 | 株 | 39
本页小计
合 计

## 表10.2.2-20 施工组织（总价）措施项目清单与计价_13
【表10.2.2-20】
施工组织（总价）措施项目清单与计价表
工程名称：室外配套工程-园林绿化工程 |  | 标段： |  | 第 1 页 共 1 页
序号 | 项目名称 | 计算基础 | 费率(%) | 金额(元) | 备注
1 | 安全文明施工费 | 定额人工费+定额机械费
1.1 | 安全文明施工基本费 | 定额人工费+定额机械费
2 | 提前竣工增加费 | 定额人工费+定额机械费
3 | 二次搬运费 | 定额人工费+定额机械费
4 | 冬雨季施工增加费 | 定额人工费+定额机械费
5 | 行车、行人干扰增加费 | 定额人工费+定额机械费
6 | 其他施工组织措施费 | 按相关规定进行计算
合 计

## 表10.2.2-21 其他项目清单与计价汇总表【园林绿化工
【表10.2.2-21】
其他项目清单与计价汇总表
工程名称：室外配套工程-园林绿化工程 |  | 标段： | 第 1 页 共 1 页
序号 | 项目名称 | 金额（元） | 备注
1 | 暂列金额 |  | 明细详见表10.2.2-22
1.1 | 标化工地增加费 |  | 明细详见表10.2.2-22
1.2 | 优质工程增加费 |  | 明细详见表10.2.2-22
1.3 | 其他暂列金额 |  | 明细详见表10.2.2-22
2 | 暂估价
2.1 | 材料（工程设备）暂估价（结算价） | - | 明细详见表10.2.2-23
2.2 | 专业工程暂估价（结算价） |  | 明细详见表10.2.2-24
2.3 | 专项技术措施暂估价 |  | 明细详见表10.2.2-25
3 | 计日工 |  | 明细详见表10.2.2-26
4 | 总承包服务费 |  | 明细详见表10.2.2-27
合 计

## 表10.2.2-13 单位工程招标控制价费用表【1#楼及2
【表10.2.2-13】
单位工程招标控制价费用表
工程名称：室内安装工程-1#楼及2#楼 |  | 标段： | 第 1 页 共 1 页
序号 | 名称 | 计算公式 | 金额（元） | 备注
1 | 分部分项工程费 | ∑（分部分项工程数量×综合单价） |  | 见表 10.2.2-16
1.1 | 其中：人工费+机械费 | ∑分部分项（人工费+机械费）
2 | 措施项目费
2.1 | 施工技术措施项目 | ∑（技术措施工程数量×综合单价） |  | 见表 10.2.2-16
2.1.1 | 其中：人工费+机械费 | ∑技措项目（人工费+机械费）
2.2 | 施工组织措施项目 | 按实际发生项之和进行计算 |  | 见表 10.2.2-20
2.2.1 | 其中：安全文明施工基本费 |  |  | 见表 10.2.2-20
3 | 其他项目费
3.1 | 暂列金额 | 3.1.1+3.1.2+3.1.3 |  | 见表 10.2.2-21
3.1.1 | 标化工地增加费 | 按招标文件规定额度列计 |  | 见表 10.2.2-22
3.1.2 | 优质工程增加费 | 按招标文件规定额度列计 |  | 见表 10.2.2-22
3.1.3 | 其他暂列金额 | 按招标文件规定额度列计 |  | 见表 10.2.2-22
3.2 | 暂估价 | 3.2.1+3.2.2+3.2.3 |  | 见表 10.2.2-21
3.2.1 | 材料（工程设备）暂估价 | 按招标文件规定额度列计(或计入综合单价) |  | 见表 10.2.2-23
3.2.2 | 专业工程暂估价 | 按招标文件规定额度列计 |  | 见表 10.2.2-24
3.2.3 | 专项技术措施暂估价 | 按招标文件规定额度列计 |  | 见表 10.2.2-25
3.3 | 计日工 | ∑计日工（暂估数量×综合单价） |  | 见表 10.2.2-21
3.4 | 施工总承包服务费 | 3.4.1+3.4.2 |  | 见表 10.2.2-21
3.4.1 | 专业发包工程管理费 | ∑专业发包工程（暂估金额×费率） |  | 见表 10.2.2-27
3.4.2 | 甲供材料设备管理费 | 甲供材料暂估金额×费率+甲供设备暂估金额 |  | 见表 10.2.2-27
4 | 规费 | 计算基数×费率
5 | 增值税 | 计算基数×费率
招标控制价合计 |  | 1+2+3+4+5

## 表10.2.2-16 分部分项工程清单与计价表【1#楼及2
【表10.2.2-16】
分部分项工程清单与计价表
工程名称：室内安装工程-1#楼及2#楼 |  |  | 标段： |  |  |  |  | 第 1 页 共 17 页
序号 | 项目编码 | 项目名称 | 项目特征 | 计量单位 | 工程量 | 金额（元） |  |  |  |  | 备注
[6 empty] | 综合单价 | 合价 | 其中
[8 empty] | 人工费 | 机械费 | 暂估价
防雷接地
1 | 030409005001 | 避雷网 | 1.名称:Φ10热镀锌圆钢避雷带带~沿折板支架敷设 | m | 307.4
2 | 030409003001 | 避雷引下线 | 1.名称:避雷引下线敷设 利用建筑结构钢筋引下 | m | 151.2
3 | 030409004001 | 均压环 | 1.名称:避雷网安装 均压环敷设利用圈梁钢筋 | m | 548.2
4 | 030409002001 | 接地母线 | 1.名称:接地母线敷设 沿砖混结构暗敷40*4镀锌扁钢 | m | 1.68
5 | 030409001001 | 接地极 | 1.名称:接地极(板)制作与安装 接地极板钢板 2.规格:100*100*6 | 块 | 4
6 | 030409002002 | 接地母线 | 1.名称:接地母线敷设 沿砖混结构暗敷 2.规格:25*4热镀锌扁钢 | m | 14.4
7 | 030409008001 | 等电位端子箱、测试板 | 1.名称:MEB总等电位箱 2.规格:含紫铜排300*40*6 | 个 | 1
8 | 030409008002 | 等电位端子箱、测试板 | 1.名称：接地测试点 | 处 | 4
9 | 040502011001 | 补偿装置 | 1.名称:过变形缝或沉降缝时作设置补偿装置 | 个 | 5
10 | 030414011001 | 接地装置 | 1.名称:母线、避雷器、电容器、接地装置调试 独立接地装置6根接地极以内 | 组 | 1
本页小计
【表10.2.2-16】
分部分项工程清单与计价表
工程名称：室内安装工程-1#楼及2#楼 |  |  | 标段： |  |  |  |  | 第 2 页 共 17 页
序号 | 项目编码 | 项目名称 | 项目特征 | 计量单位 | 工程量 | 金额（元） |  |  |  |  | 备注
[6 empty] | 综合单价 | 合价 | 其中
[8 empty] | 人工费 | 机械费 | 暂估价
弱电
11 | 030502001001 | 机柜、机架 | 1.名称:机柜06 2.规格:600*600*1200，含机柜底座支架 3.安装方式:落地安装 | 台 | 1
12 | 030502015001 | 光缆终端盒 | 1.名称：12口光纤配线架 耐压强度DC:1000v60Hz/1分钟 无击穿和飞弧现象；额定电流1.5Amp，绝缘电阻≥200兆欧；接触电阻<1兆欧。插头与插座结合次数≥800，到线段接次数≥250. | 个 | 1
本页小计
【表10.2.2-16】
分部分项工程清单与计价表
工程名称：室内安装工程-1#楼及2#楼 |  |  | 标段： |  |  |  |  | 第 3 页 共 17 页
序号 | 项目编码 | 项目名称 | 项目特征 | 计量单位 | 工程量 | 金额（元） |  |  |  |  | 备注
[6 empty] | 综合单价 | 合价 | 其中
[8 empty] | 人工费 | 机械费 | 暂估价
13 | 030501012001 | 交换机 | 1.名称：12口交换机 2.功能:1. 性能：交换容量≥192Gbps；转发性能≥30Mpps 2. 接口类型：≥16个GE端口，≥4个千兆SFP口（非复用） 3. 支持802.1Q (最大4K个VLAN)、支持基于协议的VLAN、IP子网的VLAN、MAC的VLAN 4. 支持静态路由、RIP、支持IPv6静态路由、双协议栈 5. 支持STP/RSTP/MSTP 6. 支持Diff-Serv QoS、WRR/HQ-WRR等队列调度机制、802.1p、DSCP优先级映射； 7. 支持二层、三层、四层ACL、支持IPv4、IPv6 ACL、支持VLAN ACL； 8. 支持IP＋MAC+PORT+VLAN绑定、SAVI 源地址有效性验证、防Ddos攻击、CPU防攻击 | 台 | 1
本页小计
【表10.2.2-16】
分部分项工程清单与计价表
工程名称：室内安装工程-1#楼及2#楼 |  |  | 标段： |  |  |  |  | 第 4 页 共 17 页
序号 | 项目编码 | 项目名称 | 项目特征 | 计量单位 | 工程量 | 金额（元） |  |  |  |  | 备注
[6 empty] | 综合单价 | 合价 | 其中
[8 empty] | 人工费 | 机械费 | 暂估价
14 | 030502010001 | 配线架 | 1.名称:12口配线架 2.规格:耐压强度DC:1000v60Hz/1分钟 无击穿和飞弧现象；额定电流1.5Amp，绝缘电阻≥200兆欧；接触电阻<1兆欧。插头与插座结合次数≥800，到线段接次数≥250. | 个 | 1
15 | 030502015002 | 光缆终端盒 | 1.名称：48口光纤配线架 耐压强度DC:1000v60Hz/1分钟 无击穿和飞弧现象；额定电流1.5Amp，绝缘电阻≥200兆欧；接触电阻<1兆欧。插头与插座结合次数≥800，到线段接次数≥250. | 个 | 1
本页小计
【表10.2.2-16】
分部分项工程清单与计价表
工程名称：室内安装工程-1#楼及2#楼 |  |  | 标段： |  |  |  |  | 第 5 页 共 17 页
序号 | 项目编码 | 项目名称 | 项目特征 | 计量单位 | 工程量 | 金额（元） |  |  |  |  | 备注
[6 empty] | 综合单价 | 合价 | 其中
[8 empty] | 人工费 | 机械费 | 暂估价
16 | 030501012002 | 交换机 | 1.名称：48口交换机 2.功能:1. 性能：交换容量≥192Gbps；转发性能≥30Mpps 2. 接口类型：≥16个GE端口，≥4个千兆SFP口（非复用） 3. 支持802.1Q (最大4K个VLAN)、支持基于协议的VLAN、IP子网的VLAN、MAC的VLAN 4. 支持静态路由、RIP、支持IPv6静态路由、双协议栈 5. 支持STP/RSTP/MSTP 6. 支持Diff-Serv QoS、WRR/HQ-WRR等队列调度机制、802.1p、DSCP优先级映射； 7. 支持二层、三层、四层ACL、支持IPv4、IPv6 ACL、支持VLAN ACL； 8. 支持IP＋MAC+PORT+VLAN绑定、SAVI 源地址有效性验证、防Ddos攻击、CPU防攻击 | 台 | 1
本页小计
【表10.2.2-16】
分部分项工程清单与计价表
工程名称：室内安装工程-1#楼及2#楼 |  |  | 标段： |  |  |  |  | 第 6 页 共 17 页
序号 | 项目编码 | 项目名称 | 项目特征 | 计量单位 | 工程量 | 金额（元） |  |  |  |  | 备注
[6 empty] | 综合单价 | 合价 | 其中
[8 empty] | 人工费 | 机械费 | 暂估价
17 | 030502010002 | 配线架 | 1.名称:48口配线架 2.规格:耐压强度DC:1000v60Hz/1分钟 无击穿和飞弧现象；额定电流1.5Amp，绝缘电阻≥200兆欧；接触电阻<1兆欧。插头与插座结合次数≥800，到线段接次数≥250. | 个 | 1
18 | 030502011001 | 跳线架 | 1.名称：24对110配线架 耐压强度DC:1000v60Hz/1分钟 无击穿和飞弧现象；额定电流1.5Amp，绝缘电阻≥200兆欧；接触电阻<1兆欧。插头与插座结合次数≥800，到线段接次数≥250. | 架 | 1
本页小计
【表10.2.2-16】
分部分项工程清单与计价表
工程名称：室内安装工程-1#楼及2#楼 |  |  | 标段： |  |  |  |  | 第 7 页 共 17 页
序号 | 项目编码 | 项目名称 | 项目特征 | 计量单位 | 工程量 | 金额（元） |  |  |  |  | 备注
[6 empty] | 综合单价 | 合价 | 其中
[8 empty] | 人工费 | 机械费 | 暂估价
19 | 030507008001 | 监控摄像设备 | 1.名称:室外高清红外摄像机 2.类别:2.类别:摄像机类型：200万像素彩色逐行扫描CMOS高清智能摄像机； 传感器类型：1/3”ProgressiveScanCMOS； 最小照度：彩色0.002Lx(F1.4，关闭帧积累，彩色模式)，黑白0.0002Lx(F1.4，关闭帧积累，黑白模式)，能基本分辨被摄目标轮廓特征 快门：1/30秒至1/100,000秒； 支持ICR切换； 视频压缩标准：H.264/M_JPEG； 压缩输出码率：32Kbps~16Mbps； 图像分辨率：1920*1592(含OSD叠加)；（以公安部委托检验报告为准） 视频亮度自适应：可以根据光源亮度变化，将视频图像亮度自动调节至正常显示； | 台 | 4
本页小计
【表10.2.2-16】
分部分项工程清单与计价表
工程名称：室内安装工程-1#楼及2#楼 |  |  | 标段： |  |  |  |  | 第 8 页 共 17 页
序号 | 项目编码 | 项目名称 | 项目特征 | 计量单位 | 工程量 | 金额（元） |  |  |  |  | 备注
[6 empty] | 综合单价 | 合价 | 其中
[8 empty] | 人工费 | 机械费 | 暂估价
宽动态范围：95dB
20 | 030817008001 | 套管制作安装 | 1.类型:镀锌防水套管 2.规格:SC50 | 个 | 4
21 | 030817008002 | 套管制作安装 | 1.类型:镀锌防水套管 2.规格:SC32 | 个 | 1
22 | 030502005001 | 双绞线缆 | 1.名称:双绞线缆 2.规格:UTP-CAT6 3.敷设方式:管内穿线 | m | 188.67
23 | 030411001001 | 配管 | 1.名称:镀锌钢管SC25 2.配置形式:砖、混凝土结构暗配 | m | 176.67
电气
24 | 030404017001 | 配电箱 | 1.名称:AL1 2.其他:箱内配置详见系统图 3.安装方式:底高1.3m挂墙明装 | 台 | 1
25 | 030404017002 | 配电箱 | 1.名称:AL2 2.其他:箱内配置详见系统图 3.安装方式:底高1.3m挂墙明装 | 台 | 1
26 | 030404016001 | 控制箱 | 1.名称:电动门电控箱 | 台 | 2
27 | 030404016002 | 控制箱 | 1.名称:排烟窗成套电控箱 | 台 | 5
本页小计
【表10.2.2-16】
分部分项工程清单与计价表
工程名称：室内安装工程-1#楼及2#楼 |  |  | 标段： |  |  |  |  | 第 9 页 共 17 页
序号 | 项目编码 | 项目名称 | 项目特征 | 计量单位 | 工程量 | 金额（元） |  |  |  |  | 备注
[6 empty] | 综合单价 | 合价 | 其中
[8 empty] | 人工费 | 机械费 | 暂估价
28 | 030817008003 | 套管制作安装 | 1.类型:镀锌防水套管 2.规格:SC150 | 个 | 12
29 | 030411003001 | 桥架 | 1.名称:金属桥架 2.规格:100*50 3.含弯头、三通等配件 | m | 44.16
30 | 030413001001 | 铁构件 | 1.名称:一般铁构件制作安装 2.除锈刷油 | kg | 44.16
31 | 030408001001 | 电力电缆 | 1.名称:铜芯电力电缆 2.型号:ZR-YJV-5X16 | m | 15.8
32 | 030408006001 | 电力电缆头 | 户内干包式电力电缆头制作、安装 干包终端头(1kV以下截面mm2以下)35 25mm2及以下，铜芯，三芯及以上 | 个 | 4
33 | 030411001002 | 配管 | 1.名称:电线套管 2.规格:JDG32 4.配置形式:砖、混凝土结构暗配 | m | 20
34 | 030411001003 | 配管 | 1.名称:电线套管 2.规格:JDG20 4.配置形式:砖、混凝土结构暗配 | m | 820
35 | 030411004001 | 配线 | 1.名称:ZR-BV-2X2.5 2.配线形式:管内穿线 | m | 1905
本页小计
【表10.2.2-16】
分部分项工程清单与计价表
工程名称：室内安装工程-1#楼及2#楼 |  |  | 标段： |  |  |  |  | 第 10 页 共 17 页
序号 | 项目编码 | 项目名称 | 项目特征 | 计量单位 | 工程量 | 金额（元） |  |  |  |  | 备注
[6 empty] | 综合单价 | 合价 | 其中
[8 empty] | 人工费 | 机械费 | 暂估价
36 | 030411004002 | 配线 | 1.名称:ZN-BV-2X2.5 2.配线形式:管内穿线 | m | 351
37 | 030411004003 | 配线 | 1.名称:ZN-PE2.5 2.配线形式:管内穿线 | m | 176
38 | 030411004004 | 配线 | 1.名称:ZR-PE2.5 2.配线形式:管内穿线 | m | 952
39 | 030411004005 | 配线 | 1.名称:ZR-BV-2X4 2.配线形式:管内穿线 | m | 243
40 | 030411004006 | 配线 | 1.名称:ZR-PE4 2.配线形式:管内穿线 | m | 61
41 | 030412002001 | 工厂灯 | 1.名称:LED天棚灯（工厂灯） 2.规格:LED灯100W，130lm/W，4000k 3.安装形式:梁下吊挂5.0m | 套 | 24
42 | 030412002002 | 工厂灯 | 1.名称:LED天棚灯（工厂灯） 2.规格:LED灯100W，130lm/W，4000k 3.安装形式:梁下吊挂8.5m | 套 | 48
本页小计
【表10.2.2-16】
分部分项工程清单与计价表
工程名称：室内安装工程-1#楼及2#楼 |  |  | 标段： |  |  |  |  | 第 11 页 共 17 页
序号 | 项目编码 | 项目名称 | 项目特征 | 计量单位 | 工程量 | 金额（元） |  |  |  |  | 备注
[6 empty] | 综合单价 | 合价 | 其中
[8 empty] | 人工费 | 机械费 | 暂估价
43 | 030412005001 | 荧光灯 | 1.名称:T8单管灯 2.规格:LED灯，1X20W，4000k 3.安装形式:吸顶 | 套 | 1
44 | 030412001001 | 普通灯具 | 1.名称:感应吸顶灯 2.规格:光敏微波LED灯，10W，4000K 3.安装形式:吸顶 | 套 | 6
45 | 030412001002 | 普通灯具 | 1.名称:防水LED节能灯 2.规格:防水LED灯，20W 3.安装形式:吸顶 | 套 | 8
46 | 030412001003 | 普通灯具 | 1.名称:壁灯 2.规格:LED灯，13W | 套 | 2
47 | 030404034001 | 照明开关 | 1.名称:一极照明翘板开关 2.规格:~250v，10A 3.安装方式:底边距地1.3m | 个 | 3
48 | 030404034002 | 照明开关 | 1.名称:二极照明翘板开关 2.规格:~250v，10A 3.安装方式:底边距地1.3m | 个 | 4
49 | 030404033001 | 风扇 | 1.名称:排风扇 2.规格:50W~220V 3.安装方式:按实 | 台 | 4
本页小计
【表10.2.2-16】
分部分项工程清单与计价表
工程名称：室内安装工程-1#楼及2#楼 |  |  | 标段： |  |  |  |  | 第 12 页 共 17 页
序号 | 项目编码 | 项目名称 | 项目特征 | 计量单位 | 工程量 | 金额（元） |  |  |  |  | 备注
[6 empty] | 综合单价 | 合价 | 其中
[8 empty] | 人工费 | 机械费 | 暂估价
50 | 030404035001 | 插座 | 1.名称:单相2孔+3孔插座 2.规格:~250V，10A 3.安装方式:底边距地0.3m | 个 | 1
51 | 030404035002 | 插座 | 1.名称:排气扇插座 2.规格:~250V，10A 3.安装方式:底边距地2m | 个 | 1
52 | 030411006001 | 接线盒 | 1.名称:开关盒、插座盒安装 | 个 | 9
53 | 030411006002 | 接线盒 | 1.名称:灯头盒 | 个 | 93
54 | 030414002001 | 送配电装置系统 | 1.名称:送配电装置系统调试 1kV以下交流供电(综合) | 系统 | 1
给排水
55 | 031001007005 | 复合管 | 1.安装部位:室内 2.介质:生活给水 3.材质、规格:内塑复合钢管(PE),PN=1.0MPa DN50 4.连接形式:螺纹连接或热熔连接 | m | 24.27
本页小计
【表10.2.2-16】
分部分项工程清单与计价表
工程名称：室内安装工程-1#楼及2#楼 |  |  | 标段： |  |  |  |  | 第 13 页 共 17 页
序号 | 项目编码 | 项目名称 | 项目特征 | 计量单位 | 工程量 | 金额（元） |  |  |  |  | 备注
[6 empty] | 综合单价 | 合价 | 其中
[8 empty] | 人工费 | 机械费 | 暂估价
56 | 031001006001 | 塑料管 | 1.安装部位:室内 2.介质:生活给水（冷） 3.材质、规格:PPR给水管DN15 4.连接形式:热熔连接 | m | 36.4
57 | 031001006002 | 塑料管 | 1.安装部位:室内 2.介质:生活给水（冷） 3.材质、规格：PPR给水管DN20 4.连接形式:热熔连接 | m | 4.96
58 | 031001006003 | 塑料管 | 1.安装部位:室内 2.介质:生活给水（冷） 3.材质、规格:PPR给水管DN25 4.连接形式:热熔连接 | m | 6.96
59 | 031001006004 | 塑料管 | 1.安装部位:室内 2.介质:生活给水（冷） 3.材质、规格:PPR给水管DN40 4.连接形式:热熔连接 | m | 6.94
60 | 031001006005 | 塑料管 | 1.安装部位:室内 2.介质:生活给水（冷） 3.材质、规格:PPR给水管DN50 4.连接形式:热熔连接 | m | 25.62
本页小计
【表10.2.2-16】
分部分项工程清单与计价表
工程名称：室内安装工程-1#楼及2#楼 |  |  | 标段： |  |  |  |  | 第 14 页 共 17 页
序号 | 项目编码 | 项目名称 | 项目特征 | 计量单位 | 工程量 | 金额（元） |  |  |  |  | 备注
[6 empty] | 综合单价 | 合价 | 其中
[8 empty] | 人工费 | 机械费 | 暂估价
61 | 031003013001 | 水表 | 1.安装部位（室内外）:室内 2.型号、规格:DN50 | 组 | 2
62 | 031003013002 | 水表 | 1.安装部位（室内外）:室外 2.型号、规格:DN50 | 组 | 1
63 | 031003001001 | 螺纹阀门 | 1.类型:截止阀 2.规格、压力等级:DN50 | 个 | 2
64 | 031003001002 | 螺纹阀门 | 1.名称及规格：自动排气阀 DN20 2.连接方式：螺纹连接 3.含附件 | 个 | 1
65 | 031001006006 | 塑料管 | 1.安装部位：室内 2.介质:雨水 3.材质、规格:：DN100UPVC塑料管 | m | 51.4
66 | 031001006007 | 塑料管 | 1.安装部位:室内 2.介质:排水 3.材质、规格:DN50UPVC塑料排水管 4.连接形式:粘接 | m | 18.19
本页小计
【表10.2.2-16】
分部分项工程清单与计价表
工程名称：室内安装工程-1#楼及2#楼 |  |  | 标段： |  |  |  |  | 第 15 页 共 17 页
序号 | 项目编码 | 项目名称 | 项目特征 | 计量单位 | 工程量 | 金额（元） |  |  |  |  | 备注
[6 empty] | 综合单价 | 合价 | 其中
[8 empty] | 人工费 | 机械费 | 暂估价
67 | 031001006008 | 塑料管 | 1.安装部位:室内 2.介质:排水 3.材质、规格:DN75UPVC塑料排水管 4.连接形式:粘接 | m | 3.6
68 | 031001006009 | 塑料管 | 1.安装部位:室内 2.介质:排水 3.材质、规格:DN100UPVC塑料排水管 4.连接形式:粘接 | m | 53.67
69 | 031001006010 | 塑料管 | 1.安装部位：屋面 2.介质:雨水 3.材质、规格:：DN150UPVC塑料管 | m | 0.4
70 | 031002003001 | 套管 | 1.类型:穿基础套管DN80 2.材质:钢质 | 个 | 1
71 | 031002003002 | 套管 | 1.类型:穿基础套管DN180 2.材质:钢质 | 个 | 26
72 | 031002003003 | 套管 | 1.类型:穿楼板套管 2.规格:DN80 | 个 | 3
73 | 031002003004 | 套管 | 1.类型:穿楼板套管 2.规格:DN180 | 个 | 31
74 | 031002003005 | 套管 | 1.类型:刚性防水套管 2.规格:DN100 | 个 | 8
本页小计
【表10.2.2-16】
分部分项工程清单与计价表
工程名称：室内安装工程-1#楼及2#楼 |  |  | 标段： |  |  |  |  | 第 16 页 共 17 页
序号 | 项目编码 | 项目名称 | 项目特征 | 计量单位 | 工程量 | 金额（元） |  |  |  |  | 备注
[6 empty] | 综合单价 | 合价 | 其中
[8 empty] | 人工费 | 机械费 | 暂估价
75 | 031002003006 | 套管 | 1.类型:刚性防水套管 2.规格:DN200 | 个 | 16
76 | 031208002001 | 管道绝热 | 泡沫橡塑管壳保温10mm | m3 | 0.44
77 | 031004014001 | 给、排水附（配）件 | 1.名称:方形地漏 | 个 | 6
78 | 031004014002 | 给、排水附（配）件 | 1.名称：地面扫除口 | 个 | 3
79 | 031004006001 | 大便器 | 1.名称：蹲式大便器 2.配件：含冲洗阀、水箱、角阀、与卫生洁具配套的给水及排水五金配件等。 | 组 | 8
80 | 031004007001 | 小便器 | 1.名称：壁挂感应式小便器 2.配件：含冲洗阀、角阀、与卫生洁具配套的给水及排水五金配件等。 | 组 | 4
81 | 031004003001 | 洗脸盆 | 1.名称：感应台式洗脸盆 2.配件：含感应水嘴、台盆、与卫生洁具配套的下水、软管、排水管及给水及排水五金配件等。 | 组 | 4
82 | 03B001 | 卫生间补贴 | 1.名称：卫生间 内周长在12m以上 暗敷管道补贴 | 间 | 4
83 | 030901013001 | 灭火器 | 1.名称：灭火器箱(含2具4kg干粉灭火器) | 组 | 9
本页小计
【表10.2.2-16】
分部分项工程清单与计价表
工程名称：室内安装工程-1#楼及2#楼 |  |  | 标段： |  |  |  |  | 第 17 页 共 17 页
序号 | 项目编码 | 项目名称 | 项目特征 | 计量单位 | 工程量 | 金额（元） |  |  |  |  | 备注
[6 empty] | 综合单价 | 合价 | 其中
[8 empty] | 人工费 | 机械费 | 暂估价
84 | 030901013002 | 灭火器 | 1.名称：组合式消防柜内配置灭火器：4kg干粉灭火器2具1组 | 具 | 9
暖通
85 | 030108003001 | 轴流通风机 | 1.名称:壁式轴流风机 2.型号:DFBZ-2.5 3.规格:600CMH 40Pa 25W 4.安装方式:大梁下50安装 | 台 | 1
86 | 030702001001 | 碳钢通风管道 | 风管φ150，采用镀锌薄钢板δ1.0 | m2 | 0.94
87 | 030703007001 | 单层百叶排烟口 | 外墙带防护网400*400防雨百叶铝合金风口 | 个 | 1
88 | 030703007002 | 单层百叶排烟口 | 防水单层铝合金百叶风口200*200 | 个 | 2
89 | 030703007003 | 碳钢风口、散流器、百叶窗 | 1.名称:排风扇（自带止回阀） 2.型号:108W 3.规格:DPT15-42 L=500m3/h H=100Pa N=108w | 个 | 2
本页小计
合 计

## 表10.2.2-16 施工技术措施项目清单与计价表【1#楼
【表10.2.2-16】
施工技术措施项目清单与计价表
工程名称：室内安装工程-1#楼及2#楼 |  |  | 标段： |  |  |  |  | 第 1 页 共 1 页
序号 | 项目编码 | 项目名称 | 项目特征 | 计量单位 | 工程量 | 金额（元） |  |  |  |  | 备注
[6 empty] | 综合单价 | 合价 | 其中
[8 empty] | 人工费 | 机械费 | 暂估价
[请输入分部名称]
1 | 031301017001 | 脚手架搭拆 | 脚手架搭拆费 | 项 | 1
本页小计
合 计

## 表10.2.2-20 施工组织（总价）措施项目清单与计价_14
【表10.2.2-20】
施工组织（总价）措施项目清单与计价表
工程名称：室内安装工程-1#楼及2#楼 |  | 标段： |  | 第 1 页 共 1 页
序号 | 项目名称 | 计算基础 | 费率(%) | 金额(元) | 备注
1 | 安全文明施工费 | 定额人工费+定额机械费
1.1 | 安全文明施工基本费 | 定额人工费+定额机械费
2 | 提前竣工增加费 | 定额人工费+定额机械费
3 | 二次搬运费 | 定额人工费+定额机械费
4 | 冬雨季施工增加费 | 定额人工费+定额机械费
5 | 行车、行人干扰增加费 | 定额人工费+定额机械费
6 | 其他施工组织措施费 | 按相关规定进行计算
合 计

## 表10.2.2-21 其他项目清单与计价汇总表【1#楼及2
【表10.2.2-21】
其他项目清单与计价汇总表
工程名称：室内安装工程-1#楼及2#楼 |  | 标段： | 第 1 页 共 1 页
序号 | 项目名称 | 金额（元） | 备注
1 | 暂列金额 |  | 明细详见表10.2.2-22
1.1 | 标化工地增加费 |  | 明细详见表10.2.2-22
1.2 | 优质工程增加费 |  | 明细详见表10.2.2-22
1.3 | 其他暂列金额 |  | 明细详见表10.2.2-22
2 | 暂估价
2.1 | 材料（工程设备）暂估价（结算价） | - | 明细详见表10.2.2-23
2.2 | 专业工程暂估价（结算价） |  | 明细详见表10.2.2-24
2.3 | 专项技术措施暂估价 |  | 明细详见表10.2.2-25
3 | 计日工 |  | 明细详见表10.2.2-26
4 | 总承包服务费 |  | 明细详见表10.2.2-27
合 计

## 表10.2.2-13 单位工程招标控制价费用表【3#楼】
【表10.2.2-13】
单位工程招标控制价费用表
工程名称：室内安装工程-3#楼 |  | 标段： | 第 1 页 共 1 页
序号 | 名称 | 计算公式 | 金额（元） | 备注
1 | 分部分项工程费 | ∑（分部分项工程数量×综合单价） |  | 见表 10.2.2-16
1.1 | 其中：人工费+机械费 | ∑分部分项（人工费+机械费）
2 | 措施项目费
2.1 | 施工技术措施项目 | ∑（技术措施工程数量×综合单价） |  | 见表 10.2.2-16
2.1.1 | 其中：人工费+机械费 | ∑技措项目（人工费+机械费）
2.2 | 施工组织措施项目 | 按实际发生项之和进行计算 |  | 见表 10.2.2-20
2.2.1 | 其中：安全文明施工基本费 |  |  | 见表 10.2.2-20
3 | 其他项目费
3.1 | 暂列金额 | 3.1.1+3.1.2+3.1.3 |  | 见表 10.2.2-21
3.1.1 | 标化工地增加费 | 按招标文件规定额度列计 |  | 见表 10.2.2-22
3.1.2 | 优质工程增加费 | 按招标文件规定额度列计 |  | 见表 10.2.2-22
3.1.3 | 其他暂列金额 | 按招标文件规定额度列计 |  | 见表 10.2.2-22
3.2 | 暂估价 | 3.2.1+3.2.2+3.2.3 |  | 见表 10.2.2-21
3.2.1 | 材料（工程设备）暂估价 | 按招标文件规定额度列计(或计入综合单价) |  | 见表 10.2.2-23
3.2.2 | 专业工程暂估价 | 按招标文件规定额度列计 |  | 见表 10.2.2-24
3.2.3 | 专项技术措施暂估价 | 按招标文件规定额度列计 |  | 见表 10.2.2-25
3.3 | 计日工 | ∑计日工（暂估数量×综合单价） |  | 见表 10.2.2-21
3.4 | 施工总承包服务费 | 3.4.1+3.4.2 |  | 见表 10.2.2-21
3.4.1 | 专业发包工程管理费 | ∑专业发包工程（暂估金额×费率） |  | 见表 10.2.2-27
3.4.2 | 甲供材料设备管理费 | 甲供材料暂估金额×费率+甲供设备暂估金额 |  | 见表 10.2.2-27
4 | 规费 | 计算基数×费率
5 | 增值税 | 计算基数×费率
招标控制价合计 |  | 1+2+3+4+5

## 表10.2.2-16 分部分项工程清单与计价表【3#楼】
【表10.2.2-16】
分部分项工程清单与计价表
工程名称：室内安装工程-3#楼 |  |  | 标段： |  |  |  |  | 第 1 页 共 7 页
序号 | 项目编码 | 项目名称 | 项目特征 | 计量单位 | 工程量 | 金额（元） |  |  |  |  | 备注
[6 empty] | 综合单价 | 合价 | 其中
[8 empty] | 人工费 | 机械费 | 暂估价
抗震支架
1 | 031002001001 | 管道支架 | 1.名称:桥架抗震支架200*100-T | 套 | 7
2 | 031002001002 | 管道支架 | 1.名称:桥架抗震支架200*100-TL | 套 | 2
防雷接地
3 | 030409005002 | 避雷网 | 1.名称:Φ10热镀锌圆钢避雷带带~沿折板支架敷设 | m | 336
4 | 030409003002 | 避雷引下线 | 1.名称:避雷引下线敷设 利用建筑结构钢筋引下 | m | 134.4
5 | 030409004002 | 均压环 | 1.名称:避雷网安装 均压环敷设利用圈梁钢筋 | m | 564
6 | 030409002003 | 接地母线 | 1.名称:接地母线敷设 沿砖混结构暗敷40*4镀锌扁钢 | m | 1.92
7 | 030409001002 | 接地极 | 1.名称:接地极(板)制作与安装 接地极板钢板 2.规格:100*100*6 | 块 | 8
8 | 030409002004 | 接地母线 | 1.名称:接地母线敷设 沿砖混结构暗敷 2.规格:25*4热镀锌扁钢 | m | 28.8
9 | 030409008003 | 等电位端子箱、测试板 | 1.名称:MEB总等电位箱 2.规格:含紫铜排300*40*6 | 个 | 1
本页小计
【表10.2.2-16】
分部分项工程清单与计价表
工程名称：室内安装工程-3#楼 |  |  | 标段： |  |  |  |  | 第 2 页 共 7 页
序号 | 项目编码 | 项目名称 | 项目特征 | 计量单位 | 工程量 | 金额（元） |  |  |  |  | 备注
[6 empty] | 综合单价 | 合价 | 其中
[8 empty] | 人工费 | 机械费 | 暂估价
10 | 030409008004 | 等电位端子箱、测试板 | 1.名称：接地测试点 | 处 | 4
11 | 040502011002 | 补偿装置 | 1.名称:过变形缝或沉降缝时作设置补偿装置 | 个 | 5
12 | 030414011002 | 接地装置 | 1.名称:母线、避雷器、电容器、接地装置调试 独立接地装置6根接地极以内 | 组 | 1
弱电
本页小计
【表10.2.2-16】
分部分项工程清单与计价表
工程名称：室内安装工程-3#楼 |  |  | 标段： |  |  |  |  | 第 3 页 共 7 页
序号 | 项目编码 | 项目名称 | 项目特征 | 计量单位 | 工程量 | 金额（元） |  |  |  |  | 备注
[6 empty] | 综合单价 | 合价 | 其中
[8 empty] | 人工费 | 机械费 | 暂估价
13 | 030507008002 | 监控摄像设备 | 1.名称:室外高清红外摄像机 2.类别:2.类别:摄像机类型：200万像素彩色逐行扫描CMOS高清智能摄像机； 传感器类型：1/3”ProgressiveScanCMOS； 最小照度：彩色0.002Lx(F1.4，关闭帧积累，彩色模式)，黑白0.0002Lx(F1.4，关闭帧积累，黑白模式)，能基本分辨被摄目标轮廓特征 快门：1/30秒至1/100,000秒； 支持ICR切换； 视频压缩标准：H.264/M_JPEG； 压缩输出码率：32Kbps~16Mbps； 图像分辨率：1920*1592(含OSD叠加)；（以公安部委托检验报告为准） 视频亮度自适应：可以根据光源亮度变化，将视频图像亮度自动调节至正常显示； | 台 | 4
本页小计
【表10.2.2-16】
分部分项工程清单与计价表
工程名称：室内安装工程-3#楼 |  |  | 标段： |  |  |  |  | 第 4 页 共 7 页
序号 | 项目编码 | 项目名称 | 项目特征 | 计量单位 | 工程量 | 金额（元） |  |  |  |  | 备注
[6 empty] | 综合单价 | 合价 | 其中
[8 empty] | 人工费 | 机械费 | 暂估价
宽动态范围：95dB
14 | 030502005002 | 双绞线缆 | 1.名称:双绞线缆 2.规格:UTP-CAT6 3.敷设方式:管内穿线 | m | 206.36
15 | 030411001004 | 配管 | 1.名称:镀锌钢管SC32 2.配置形式:砖、混凝土结构暗配 | m | 24.28
电气
16 | 030404017003 | 配电箱 | 1.名称:AL1 2.其他:箱内配置详见系统图 3.安装方式:底高1.3m挂墙明装 | 台 | 1
17 | 030404016003 | 控制箱 | 1.名称:电动门电控箱 | 台 | 4
18 | 030404016004 | 控制箱 | 1.名称:排烟窗成套电控箱 | 台 | 7
19 | 030817008004 | 套管制作安装 | 1.类型:镀锌防水套管 2.规格:SC150 | 个 | 6
20 | 030411003002 | 桥架 | 1.名称:金属桥架 2.规格:200*100 3.含弯头、三通等配件 | m | 66.51
21 | 030413001002 | 铁构件 | 1.名称:一般铁构件制作安装 2.除锈刷油 | kg | 66.51
本页小计
【表10.2.2-16】
分部分项工程清单与计价表
工程名称：室内安装工程-3#楼 |  |  | 标段： |  |  |  |  | 第 5 页 共 7 页
序号 | 项目编码 | 项目名称 | 项目特征 | 计量单位 | 工程量 | 金额（元） |  |  |  |  | 备注
[6 empty] | 综合单价 | 合价 | 其中
[8 empty] | 人工费 | 机械费 | 暂估价
22 | 030408001002 | 电力电缆 | 1.名称:铜芯电力电缆 2.型号:ZR-YJV-5X16 | m | 5.13
23 | 030408006002 | 电力电缆头 | 户内干包式电力电缆头制作、安装 干包终端头(1kV以下截面mm2以下)35 25mm2及以下，铜芯，三芯及以上 | 个 | 2
24 | 030411001005 | 配管 | 1.名称:电线套管 2.规格:JDG32 4.配置形式:砖、混凝土结构暗配 | m | 127
25 | 030411001006 | 配管 | 1.名称:电线套管 2.规格:JDG20 4.配置形式:砖、混凝土结构暗配 | m | 942
26 | 030411004007 | 配线 | 1.名称:ZR-BV-2X2.5 2.配线形式:管内穿线 | m | 1451
27 | 030411004008 | 配线 | 1.名称:ZR-PE2.5 2.配线形式:管内穿线 | m | 726
28 | 030411004009 | 配线 | 1.名称:ZR-BV-2X2.5 2.配线形式:线槽内穿线 | m | 330
29 | 030411004010 | 配线 | 1.名称:ZR-PE2.5 2.配线形式:线槽内穿线 | m | 165
本页小计
【表10.2.2-16】
分部分项工程清单与计价表
工程名称：室内安装工程-3#楼 |  |  | 标段： |  |  |  |  | 第 6 页 共 7 页
序号 | 项目编码 | 项目名称 | 项目特征 | 计量单位 | 工程量 | 金额（元） |  |  |  |  | 备注
[6 empty] | 综合单价 | 合价 | 其中
[8 empty] | 人工费 | 机械费 | 暂估价
30 | 030411004011 | 配线 | 1.名称:ZN-BV-2X2.5 2.配线形式:管内穿线 | m | 433
31 | 030411004012 | 配线 | 1.名称:ZN-PE2.5 2.配线形式:管内穿线 | m | 217
32 | 030411004013 | 配线 | 1.名称:ZN-BV-2X2.5 2.配线形式:线槽内穿线 | m | 231
33 | 030411004014 | 配线 | 1.名称:ZN-PE2.5 2.配线形式:线槽内穿线 | m | 115
34 | 030411004015 | 配线 | 1.名称:ZR-BV-2X4 2.配线形式:管内穿线 | m | 507
35 | 030411004016 | 配线 | 1.名称:ZR-PE4 2.配线形式:管内穿线 | m | 127
36 | 030411004017 | 配线 | 1.名称:ZR-BV-2X4 2.配线形式:线槽内穿线 | m | 212
37 | 030411004018 | 配线 | 1.名称:ZR-PE4 2.配线形式:线槽内穿线 | m | 53
38 | 030412002003 | 工厂灯 | 1.名称:LED天棚灯（工厂灯） 2.规格:LED灯100W，130lm/W，4000k 3.安装形式:梁下吊挂8.5m | 套 | 80
39 | 030411006003 | 接线盒 | 1.名称:灯头盒 | 个 | 80
本页小计
【表10.2.2-16】
分部分项工程清单与计价表
工程名称：室内安装工程-3#楼 |  |  | 标段： |  |  |  |  | 第 7 页 共 7 页
序号 | 项目编码 | 项目名称 | 项目特征 | 计量单位 | 工程量 | 金额（元） |  |  |  |  | 备注
[6 empty] | 综合单价 | 合价 | 其中
[8 empty] | 人工费 | 机械费 | 暂估价
40 | 030414002002 | 送配电装置系统 | 1.名称:送配电装置系统调试 1kV以下交流供电(综合) | 系统 | 2
给排水
41 | 031001006011 | 塑料管 | 1.安装部位：室内 2.介质:雨水 3.材质、规格:：DN100UPVC塑料管 | m | 166.8
42 | 031001006012 | 塑料管 | 1.安装部位：屋面 2.介质:雨水 3.材质、规格:：DN150UPVC塑料管 | m | 0.5
43 | 031002003007 | 套管 | 1.类型:穿基础套管DN200 2.材质:钢质 | 个 | 12
44 | 031002003008 | 套管 | 1.类型:穿楼板套管 2.规格:DN180 | 个 | 24
45 | 030901013003 | 灭火器 | 1.名称：灭火器箱(含2具4kg干粉灭火器) | 组 | 8
46 | 030901013004 | 灭火器 | 1.名称：组合式消防柜内配置灭火器：4kg干粉灭火器2具1组 | 具 | 8
本页小计
合 计

## 表10.2.2-16 施工技术措施项目清单与计价表【3#楼】
【表10.2.2-16】
施工技术措施项目清单与计价表
工程名称：室内安装工程-3#楼 |  |  | 标段： |  |  |  |  | 第 1 页 共 1 页
序号 | 项目编码 | 项目名称 | 项目特征 | 计量单位 | 工程量 | 金额（元） |  |  |  |  | 备注
[6 empty] | 综合单价 | 合价 | 其中
[8 empty] | 人工费 | 机械费 | 暂估价
[请输入分部名称]
1 | 031301017002 | 脚手架搭拆 | 脚手架搭拆费 | 项 | 1
本页小计
合 计

## 表10.2.2-20 施工组织（总价）措施项目清单与计价_15
【表10.2.2-20】
施工组织（总价）措施项目清单与计价表
工程名称：室内安装工程-3#楼 |  | 标段： |  | 第 1 页 共 1 页
序号 | 项目名称 | 计算基础 | 费率(%) | 金额(元) | 备注
1 | 安全文明施工费 | 定额人工费+定额机械费
1.1 | 安全文明施工基本费 | 定额人工费+定额机械费
2 | 提前竣工增加费 | 定额人工费+定额机械费
3 | 二次搬运费 | 定额人工费+定额机械费
4 | 冬雨季施工增加费 | 定额人工费+定额机械费
5 | 行车、行人干扰增加费 | 定额人工费+定额机械费
6 | 其他施工组织措施费 | 按相关规定进行计算
合 计

## 表10.2.2-21 其他项目清单与计价汇总表【3#楼】
【表10.2.2-21】
其他项目清单与计价汇总表
工程名称：室内安装工程-3#楼 |  | 标段： | 第 1 页 共 1 页
序号 | 项目名称 | 金额（元） | 备注
1 | 暂列金额 |  | 明细详见表10.2.2-22
1.1 | 标化工地增加费 |  | 明细详见表10.2.2-22
1.2 | 优质工程增加费 |  | 明细详见表10.2.2-22
1.3 | 其他暂列金额 |  | 明细详见表10.2.2-22
2 | 暂估价
2.1 | 材料（工程设备）暂估价（结算价） | - | 明细详见表10.2.2-23
2.2 | 专业工程暂估价（结算价） |  | 明细详见表10.2.2-24
2.3 | 专项技术措施暂估价 |  | 明细详见表10.2.2-25
3 | 计日工 |  | 明细详见表10.2.2-26
4 | 总承包服务费 |  | 明细详见表10.2.2-27
合 计

## 表10.2.2-13 单位工程招标控制价费用表【4#楼】
【表10.2.2-13】
单位工程招标控制价费用表
工程名称：室内安装工程-4#楼 |  | 标段： | 第 1 页 共 1 页
序号 | 名称 | 计算公式 | 金额（元） | 备注
1 | 分部分项工程费 | ∑（分部分项工程数量×综合单价） |  | 见表 10.2.2-16
1.1 | 其中：人工费+机械费 | ∑分部分项（人工费+机械费）
2 | 措施项目费
2.1 | 施工技术措施项目 | ∑（技术措施工程数量×综合单价） |  | 见表 10.2.2-16
2.1.1 | 其中：人工费+机械费 | ∑技措项目（人工费+机械费）
2.2 | 施工组织措施项目 | 按实际发生项之和进行计算 |  | 见表 10.2.2-20
2.2.1 | 其中：安全文明施工基本费 |  |  | 见表 10.2.2-20
3 | 其他项目费
3.1 | 暂列金额 | 3.1.1+3.1.2+3.1.3 |  | 见表 10.2.2-21
3.1.1 | 标化工地增加费 | 按招标文件规定额度列计 |  | 见表 10.2.2-22
3.1.2 | 优质工程增加费 | 按招标文件规定额度列计 |  | 见表 10.2.2-22
3.1.3 | 其他暂列金额 | 按招标文件规定额度列计 |  | 见表 10.2.2-22
3.2 | 暂估价 | 3.2.1+3.2.2+3.2.3 |  | 见表 10.2.2-21
3.2.1 | 材料（工程设备）暂估价 | 按招标文件规定额度列计(或计入综合单价) |  | 见表 10.2.2-23
3.2.2 | 专业工程暂估价 | 按招标文件规定额度列计 |  | 见表 10.2.2-24
3.2.3 | 专项技术措施暂估价 | 按招标文件规定额度列计 |  | 见表 10.2.2-25
3.3 | 计日工 | ∑计日工（暂估数量×综合单价） |  | 见表 10.2.2-21
3.4 | 施工总承包服务费 | 3.4.1+3.4.2 |  | 见表 10.2.2-21
3.4.1 | 专业发包工程管理费 | ∑专业发包工程（暂估金额×费率） |  | 见表 10.2.2-27
3.4.2 | 甲供材料设备管理费 | 甲供材料暂估金额×费率+甲供设备暂估金额 |  | 见表 10.2.2-27
4 | 规费 | 计算基数×费率
5 | 增值税 | 计算基数×费率
招标控制价合计 |  | 1+2+3+4+5

## 表10.2.2-16 分部分项工程清单与计价表【4#楼】
【表10.2.2-16】
分部分项工程清单与计价表
工程名称：室内安装工程-4#楼 |  |  | 标段： |  |  |  |  | 第 1 页 共 7 页
序号 | 项目编码 | 项目名称 | 项目特征 | 计量单位 | 工程量 | 金额（元） |  |  |  |  | 备注
[6 empty] | 综合单价 | 合价 | 其中
[8 empty] | 人工费 | 机械费 | 暂估价
抗震支架
1 | 031002001003 | 管道支架 | 1.名称:桥架抗震支架100*50-T | 套 | 12
2 | 031002001004 | 管道支架 | 1.名称:桥架抗震支架100*50-TL | 套 | 4
防雷接地
3 | 030409005003 | 避雷网 | 1.名称:Φ10热镀锌圆钢避雷带带~沿折板支架敷设 | m | 500
4 | 030409003003 | 避雷引下线 | 1.名称:避雷引下线敷设 利用建筑结构钢筋引下 | m | 172.8
5 | 030409004003 | 均压环 | 1.名称:避雷网安装 均压环敷设利用圈梁钢筋 | m | 780
6 | 030409002005 | 接地母线 | 1.名称:接地母线敷设 沿砖混结构暗敷40*4镀锌扁钢 | m | 1.92
7 | 030409001003 | 接地极 | 1.名称:接地极(板)制作与安装 接地极板钢板 2.规格:100*100*6 | 块 | 12
8 | 030409002006 | 接地母线 | 1.名称:接地母线敷设 沿砖混结构暗敷 2.规格:25*4热镀锌扁钢 | m | 43.2
9 | 030409008005 | 等电位端子箱、测试板 | 1.名称:MEB总等电位箱 2.规格:含紫铜排300*40*6 | 个 | 1
本页小计
【表10.2.2-16】
分部分项工程清单与计价表
工程名称：室内安装工程-4#楼 |  |  | 标段： |  |  |  |  | 第 2 页 共 7 页
序号 | 项目编码 | 项目名称 | 项目特征 | 计量单位 | 工程量 | 金额（元） |  |  |  |  | 备注
[6 empty] | 综合单价 | 合价 | 其中
[8 empty] | 人工费 | 机械费 | 暂估价
10 | 030409008006 | 等电位端子箱、测试板 | 1.名称：接地测试点 | 处 | 4
11 | 040502011003 | 补偿装置 | 1.名称:过变形缝或沉降缝时作设置补偿装置 | 个 | 5
12 | 030414011003 | 接地装置 | 1.名称:母线、避雷器、电容器、接地装置调试 独立接地装置6根接地极以内 | 组 | 1
弱电
本页小计
【表10.2.2-16】
分部分项工程清单与计价表
工程名称：室内安装工程-4#楼 |  |  | 标段： |  |  |  |  | 第 3 页 共 7 页
序号 | 项目编码 | 项目名称 | 项目特征 | 计量单位 | 工程量 | 金额（元） |  |  |  |  | 备注
[6 empty] | 综合单价 | 合价 | 其中
[8 empty] | 人工费 | 机械费 | 暂估价
13 | 030507008003 | 监控摄像设备 | 1.名称:室外高清红外摄像机 2.类别:2.类别:摄像机类型：200万像素彩色逐行扫描CMOS高清智能摄像机； 传感器类型：1/3”ProgressiveScanCMOS； 最小照度：彩色0.002Lx(F1.4，关闭帧积累，彩色模式)，黑白0.0002Lx(F1.4，关闭帧积累，黑白模式)，能基本分辨被摄目标轮廓特征 快门：1/30秒至1/100,000秒； 支持ICR切换； 视频压缩标准：H.264/M_JPEG； 压缩输出码率：32Kbps~16Mbps； 图像分辨率：1920*1592(含OSD叠加)；（以公安部委托检验报告为准） 视频亮度自适应：可以根据光源亮度变化，将视频图像亮度自动调节至正常显示； | 台 | 6
本页小计
【表10.2.2-16】
分部分项工程清单与计价表
工程名称：室内安装工程-4#楼 |  |  | 标段： |  |  |  |  | 第 4 页 共 7 页
序号 | 项目编码 | 项目名称 | 项目特征 | 计量单位 | 工程量 | 金额（元） |  |  |  |  | 备注
[6 empty] | 综合单价 | 合价 | 其中
[8 empty] | 人工费 | 机械费 | 暂估价
宽动态范围：95dB
14 | 030502005003 | 双绞线缆 | 1.名称:双绞线缆 2.规格:UTP-CAT6 3.敷设方式:管内穿线 | m | 465.52
15 | 030411001007 | 配管 | 1.名称:镀锌钢管SC32 2.配置形式:砖、混凝土结构暗配 | m | 36.3
电气
16 | 030404017004 | 配电箱 | 1.名称:AL1/2 2.其他:箱内配置详见系统图 3.安装方式:底高1.3m挂墙明装 | 台 | 2
17 | 030404016005 | 控制箱 | 1.名称:电动门电控箱 | 台 | 8
18 | 030817008005 | 套管制作安装 | 1.类型:镀锌防水套管 2.规格:SC150 | 个 | 12
19 | 030404016006 | 控制箱 | 1.名称:排烟窗成套电控箱 | 台 | 14
20 | 030411003003 | 桥架 | 1.名称:金属桥架 2.规格:100*50 3.含弯头、三通等配件 | m | 74.86
21 | 030413001003 | 铁构件 | 1.名称:一般铁构件制作安装 2.除锈刷油 | kg | 76.86
本页小计
【表10.2.2-16】
分部分项工程清单与计价表
工程名称：室内安装工程-4#楼 |  |  | 标段： |  |  |  |  | 第 5 页 共 7 页
序号 | 项目编码 | 项目名称 | 项目特征 | 计量单位 | 工程量 | 金额（元） |  |  |  |  | 备注
[6 empty] | 综合单价 | 合价 | 其中
[8 empty] | 人工费 | 机械费 | 暂估价
22 | 030408001003 | 电力电缆 | 1.名称:铜芯电力电缆 2.型号:ZR-YJV-5X16 | m | 10.25
23 | 030408006003 | 电力电缆头 | 户内干包式电力电缆头制作、安装 干包终端头(1kV以下截面mm2以下)35 25mm2及以下，铜芯，三芯及以上 | 个 | 4
24 | 030411001008 | 配管 | 1.名称:电线套管 2.规格:JDG32 4.配置形式:砖、混凝土结构暗配 | m | 171
25 | 030411001009 | 配管 | 1.名称:电线套管 2.规格:JDG20 4.配置形式:砖、混凝土结构暗配 | m | 1313
26 | 030411004019 | 配线 | 1.名称:ZR-BV-2X2.5 2.配线形式:管内穿线 | m | 1933
27 | 030411004020 | 配线 | 1.名称:ZR-PE2.5 2.配线形式:管内穿线 | m | 966
28 | 030411004021 | 配线 | 1.名称:ZR-BV-2X2.5 2.配线形式:线槽内穿线 | m | 414
29 | 030411004022 | 配线 | 1.名称:ZR-PE2.5 2.配线形式:线槽内穿线 | m | 207
本页小计
【表10.2.2-16】
分部分项工程清单与计价表
工程名称：室内安装工程-4#楼 |  |  | 标段： |  |  |  |  | 第 6 页 共 7 页
序号 | 项目编码 | 项目名称 | 项目特征 | 计量单位 | 工程量 | 金额（元） |  |  |  |  | 备注
[6 empty] | 综合单价 | 合价 | 其中
[8 empty] | 人工费 | 机械费 | 暂估价
30 | 030411004023 | 配线 | 1.名称:ZN-BV-2X2.5 2.配线形式:管内穿线 | m | 693
31 | 030411004024 | 配线 | 1.名称:ZN-PE2.5 2.配线形式:管内穿线 | m | 346
32 | 030411004025 | 配线 | 1.名称:ZN-BV-2X2.5 2.配线形式:线槽内穿线 | m | 272
33 | 030411004026 | 配线 | 1.名称:ZN-PE2.5 2.配线形式:线槽内穿线 | m | 136
34 | 030411004027 | 配线 | 1.名称:ZR-BV-2X4 2.配线形式:管内穿线 | m | 685
35 | 030411004028 | 配线 | 1.名称:ZR-PE4 2.配线形式:管内穿线 | m | 171
36 | 030411004029 | 配线 | 1.名称:ZR-BV-2X4 2.配线形式:线槽内穿线 | m | 324
37 | 030411004030 | 配线 | 1.名称:ZR-PE4 2.配线形式:线槽内穿线 | m | 81
38 | 030412002004 | 工厂灯 | 1.名称:LED天棚灯（工厂灯） 2.规格:LED灯100W，130lm/W，4000k 3.安装形式:梁下吊挂8.5m | 套 | 112
39 | 030411006004 | 接线盒 | 1.名称:灯头盒 | 个 | 112
本页小计
【表10.2.2-16】
分部分项工程清单与计价表
工程名称：室内安装工程-4#楼 |  |  | 标段： |  |  |  |  | 第 7 页 共 7 页
序号 | 项目编码 | 项目名称 | 项目特征 | 计量单位 | 工程量 | 金额（元） |  |  |  |  | 备注
[6 empty] | 综合单价 | 合价 | 其中
[8 empty] | 人工费 | 机械费 | 暂估价
40 | 030414002003 | 送配电装置系统 | 1.名称:送配电装置系统调试 1kV以下交流供电(综合) | 系统 | 2
给排水
41 | 031001006013 | 塑料管 | 1.安装部位：室内 2.介质:雨水 3.材质、规格:：DN100UPVC塑料管 | m | 222.4
42 | 031001006014 | 塑料管 | 1.安装部位：屋面 2.介质:雨水 3.材质、规格:：DN150UPVC塑料管 | m | 0.7
43 | 031002003009 | 套管 | 1.类型:穿基础套管DN200 2.材质:钢质 | 个 | 16
44 | 031002003010 | 套管 | 1.类型:穿楼板套管 2.规格:DN180 | 个 | 32
45 | 030901013005 | 灭火器 | 1.名称：灭火器箱(含2具4kg干粉灭火器) | 组 | 12
46 | 030901013006 | 灭火器 | 1.名称：组合式消防柜内配置灭火器：4kg干粉灭火器2具1组 | 具 | 12
本页小计
合 计

## 表10.2.2-16 施工技术措施项目清单与计价表【4#楼】
【表10.2.2-16】
施工技术措施项目清单与计价表
工程名称：室内安装工程-4#楼 |  |  | 标段： |  |  |  |  | 第 1 页 共 1 页
序号 | 项目编码 | 项目名称 | 项目特征 | 计量单位 | 工程量 | 金额（元） |  |  |  |  | 备注
[6 empty] | 综合单价 | 合价 | 其中
[8 empty] | 人工费 | 机械费 | 暂估价
[请输入分部名称]
1 | 031301017003 | 脚手架搭拆 | 脚手架搭拆费 | 项 | 1
本页小计
合 计

## 表10.2.2-20 施工组织（总价）措施项目清单与计价_16
【表10.2.2-20】
施工组织（总价）措施项目清单与计价表
工程名称：室内安装工程-4#楼 |  | 标段： |  | 第 1 页 共 1 页
序号 | 项目名称 | 计算基础 | 费率(%) | 金额(元) | 备注
1 | 安全文明施工费 | 定额人工费+定额机械费
1.1 | 安全文明施工基本费 | 定额人工费+定额机械费
2 | 提前竣工增加费 | 定额人工费+定额机械费
3 | 二次搬运费 | 定额人工费+定额机械费
4 | 冬雨季施工增加费 | 定额人工费+定额机械费
5 | 行车、行人干扰增加费 | 定额人工费+定额机械费
6 | 其他施工组织措施费 | 按相关规定进行计算
合 计

## 表10.2.2-21 其他项目清单与计价汇总表【4#楼】
【表10.2.2-21】
其他项目清单与计价汇总表
工程名称：室内安装工程-4#楼 |  | 标段： | 第 1 页 共 1 页
序号 | 项目名称 | 金额（元） | 备注
1 | 暂列金额 |  | 明细详见表10.2.2-22
1.1 | 标化工地增加费 |  | 明细详见表10.2.2-22
1.2 | 优质工程增加费 |  | 明细详见表10.2.2-22
1.3 | 其他暂列金额 |  | 明细详见表10.2.2-22
2 | 暂估价
2.1 | 材料（工程设备）暂估价（结算价） | - | 明细详见表10.2.2-23
2.2 | 专业工程暂估价（结算价） |  | 明细详见表10.2.2-24
2.3 | 专项技术措施暂估价 |  | 明细详见表10.2.2-25
3 | 计日工 |  | 明细详见表10.2.2-26
4 | 总承包服务费 |  | 明细详见表10.2.2-27
合 计

## 表10.2.2-13 单位工程招标控制价费用表【门卫】
【表10.2.2-13】
单位工程招标控制价费用表
工程名称：室内安装工程-门卫 |  | 标段： | 第 1 页 共 1 页
序号 | 名称 | 计算公式 | 金额（元） | 备注
1 | 分部分项工程费 | ∑（分部分项工程数量×综合单价） |  | 见表 10.2.2-16
1.1 | 其中：人工费+机械费 | ∑分部分项（人工费+机械费）
2 | 措施项目费
2.1 | 施工技术措施项目 | ∑（技术措施工程数量×综合单价） |  | 见表 10.2.2-16
2.1.1 | 其中：人工费+机械费 | ∑技措项目（人工费+机械费）
2.2 | 施工组织措施项目 | 按实际发生项之和进行计算 |  | 见表 10.2.2-20
2.2.1 | 其中：安全文明施工基本费 |  |  | 见表 10.2.2-20
3 | 其他项目费
3.1 | 暂列金额 | 3.1.1+3.1.2+3.1.3 |  | 见表 10.2.2-21
3.1.1 | 标化工地增加费 | 按招标文件规定额度列计 |  | 见表 10.2.2-22
3.1.2 | 优质工程增加费 | 按招标文件规定额度列计 |  | 见表 10.2.2-22
3.1.3 | 其他暂列金额 | 按招标文件规定额度列计 |  | 见表 10.2.2-22
3.2 | 暂估价 | 3.2.1+3.2.2+3.2.3 |  | 见表 10.2.2-21
3.2.1 | 材料（工程设备）暂估价 | 按招标文件规定额度列计(或计入综合单价) |  | 见表 10.2.2-23
3.2.2 | 专业工程暂估价 | 按招标文件规定额度列计 |  | 见表 10.2.2-24
3.2.3 | 专项技术措施暂估价 | 按招标文件规定额度列计 |  | 见表 10.2.2-25
3.3 | 计日工 | ∑计日工（暂估数量×综合单价） |  | 见表 10.2.2-21
3.4 | 施工总承包服务费 | 3.4.1+3.4.2 |  | 见表 10.2.2-21
3.4.1 | 专业发包工程管理费 | ∑专业发包工程（暂估金额×费率） |  | 见表 10.2.2-27
3.4.2 | 甲供材料设备管理费 | 甲供材料暂估金额×费率+甲供设备暂估金额 |  | 见表 10.2.2-27
4 | 规费 | 计算基数×费率
5 | 增值税 | 计算基数×费率
招标控制价合计 |  | 1+2+3+4+5

## 表10.2.2-16 分部分项工程清单与计价表【门卫】
【表10.2.2-16】
分部分项工程清单与计价表
工程名称：室内安装工程-门卫 |  |  | 标段： |  |  |  |  | 第 1 页 共 23 页
序号 | 项目编码 | 项目名称 | 项目特征 | 计量单位 | 工程量 | 金额（元） |  |  |  |  | 备注
[6 empty] | 综合单价 | 合价 | 其中
[8 empty] | 人工费 | 机械费 | 暂估价
防雷接地
1 | 030409005004 | 避雷网 | 1.名称:Φ10热镀锌圆钢避雷带带~沿折板支架敷设 | m | 49
2 | 030409003004 | 避雷引下线 | 1.名称:避雷引下线敷设 利用建筑结构钢筋引下 | m | 19.8
3 | 030409004004 | 均压环 | 1.名称:避雷网安装 均压环敷设利用圈梁钢筋 | m | 49
4 | 030409002007 | 接地母线 | 1.名称:接地母线敷设 埋地敷设40*4不锈钢扁钢 | m | 9.68
5 | 030409002008 | 接地母线 | 1.名称:接地母线敷设 沿砖混结构暗敷40*4镀锌扁钢 | m | 1.92
6 | 030409008007 | 等电位端子箱、测试板 | 1.名称:MEB总等电位箱 2.规格:含紫铜排300*40*6 | 个 | 1
7 | 030409006001 | 避雷针 | 1.名称:φ12热镀锌圆钢接闪小杆 | 根 | 49
8 | 030409008008 | 等电位端子箱、测试板 | 1.名称：接地测试点 | 处 | 2
9 | 030414011004 | 接地装置 | 1.名称:母线、避雷器、电容器、接地装置调试 独立接地装置6根接地极以内 | 组 | 1
室外弱电
本页小计
【表10.2.2-16】
分部分项工程清单与计价表
工程名称：室内安装工程-门卫 |  |  | 标段： |  |  |  |  | 第 2 页 共 23 页
序号 | 项目编码 | 项目名称 | 项目特征 | 计量单位 | 工程量 | 金额（元） |  |  |  |  | 备注
[6 empty] | 综合单价 | 合价 | 其中
[8 empty] | 人工费 | 机械费 | 暂估价
10 | 030507008004 | 监控摄像设备 | 1.名称:室外高清红外摄像机 2.类别:2.类别:摄像机类型：200万像素彩色逐行扫描CMOS高清智能摄像机； 传感器类型：1/3”ProgressiveScanCMOS； 最小照度：彩色0.002Lx(F1.4，关闭帧积累，彩色模式)，黑白0.0002Lx(F1.4，关闭帧积累，黑白模式)，能基本分辨被摄目标轮廓特征 快门：1/30秒至1/100,000秒； 支持ICR切换； 视频压缩标准：H.264/M_JPEG； 压缩输出码率：32Kbps~16Mbps； 图像分辨率：1920*1592(含OSD叠加)；（以公安部委托检验报告为准） 视频亮度自适应：可以根据光源亮度变化，将视频图像亮度自动调节至正常显示； | 台 | 9
本页小计
【表10.2.2-16】
分部分项工程清单与计价表
工程名称：室内安装工程-门卫 |  |  | 标段： |  |  |  |  | 第 3 页 共 23 页
序号 | 项目编码 | 项目名称 | 项目特征 | 计量单位 | 工程量 | 金额（元） |  |  |  |  | 备注
[6 empty] | 综合单价 | 合价 | 其中
[8 empty] | 人工费 | 机械费 | 暂估价
宽动态范围：95dB
11 | 030502005004 | 双绞线缆 | 1.名称:双绞线缆 2.规格:UTP-CAT6 3.敷设方式:管内穿线 | m | 788.08
12 | 030502001002 | 机柜、机架 | 1.名称:室外安防弱电机柜 2.规格:800*600*300，含机柜底座支架 3.安装方式:落地安装，设300mm混凝土基座 | 台 | 2
13 | 030502015003 | 光缆终端盒 | 1.名称：24口光纤配线架 耐压强度DC:1000v60Hz/1分钟 无击穿和飞弧现象；额定电流1.5Amp，绝缘电阻≥200兆欧；接触电阻<1兆欧。插头与插座结合次数≥800，到线段接次数≥250. | 个 | 2
本页小计
【表10.2.2-16】
分部分项工程清单与计价表
工程名称：室内安装工程-门卫 |  |  | 标段： |  |  |  |  | 第 4 页 共 23 页
序号 | 项目编码 | 项目名称 | 项目特征 | 计量单位 | 工程量 | 金额（元） |  |  |  |  | 备注
[6 empty] | 综合单价 | 合价 | 其中
[8 empty] | 人工费 | 机械费 | 暂估价
14 | 030501012003 | 交换机 | 24口交换机 2.功能:1. 性能：交换容量≥192Gbps；转发性能≥30Mpps 2. 接口类型：≥16个GE端口，≥4个千兆SFP口（非复用） 3. 支持802.1Q (最大4K个VLAN)、支持基于协议的VLAN、IP子网的VLAN、MAC的VLAN 4. 支持静态路由、RIP、支持IPv6静态路由、双协议栈 5. 支持STP/RSTP/MSTP 6. 支持Diff-Serv QoS、WRR/HQ-WRR等队列调度机制、802.1p、DSCP优先级映射； 7. 支持二层、三层、四层ACL、支持IPv4、IPv6 ACL、支持VLAN ACL； 8. 支持IP＋MAC+PORT+VLAN绑定、SAVI 源地址有效性验证、防Ddos攻击、CPU防攻击 | 台 | 2
本页小计
【表10.2.2-16】
分部分项工程清单与计价表
工程名称：室内安装工程-门卫 |  |  | 标段： |  |  |  |  | 第 5 页 共 23 页
序号 | 项目编码 | 项目名称 | 项目特征 | 计量单位 | 工程量 | 金额（元） |  |  |  |  | 备注
[6 empty] | 综合单价 | 合价 | 其中
[8 empty] | 人工费 | 机械费 | 暂估价
15 | 030502010003 | 配线架 | 1.名称:24口配线架 2.规格:耐压强度DC:1000v60Hz/1分钟 无击穿和飞弧现象；额定电流1.5Amp，绝缘电阻≥200兆欧；接触电阻<1兆欧。插头与插座结合次数≥800，到线段接次数≥250. | 个 | 2
16 | 031101055001 | 光电转换器 | 1.名称：光电转换器 2.规格：电口RJ45，光口LC。输入电压范围DC12-52V，典型功率不大于10W. | 个 | 2
17 | 030404019001 | 控制开关 | 1.名称:卡插式微型空气开关 2.型号:CH2L-63/2P/25/0.03 | 个 | 6
18 | Z030508002001 | Ups不间断电源及其附属设备安装 | 1.名称:UPS电源 2.规格:10KVA，备用时间0.5h | 台 | 2
本页小计
【表10.2.2-16】
分部分项工程清单与计价表
工程名称：室内安装工程-门卫 |  |  | 标段： |  |  |  |  | 第 6 页 共 23 页
序号 | 项目编码 | 项目名称 | 项目特征 | 计量单位 | 工程量 | 金额（元） |  |  |  |  | 备注
[6 empty] | 综合单价 | 合价 | 其中
[8 empty] | 人工费 | 机械费 | 暂估价
19 | 040504001007 | 砌筑井 | 2000*1700*1900mm电缆井： 1.100mm厚C20砼垫层 2.200mm厚C30砼底板 3.370mm厚M7.5水泥砂浆砌筑MU20烧结砖井墙 4.10mm厚1:2.5水泥砂浆内外抹灰 5.C30砼井圈制作安装 6.500*1000mm*4块复合井盖安装 | 座 | 7
20 | 040504001008 | 砌筑井 | 1000*1000*1200mm电缆井： 1.200mm厚C25砼底板 2.240mm厚M7.5水泥砂浆砌筑MU20烧结砖井墙 3.10mm厚1:2.5水泥砂浆内外抹灰 4.C30砼井圈制作安装 5.500*1000mm*2块复合井盖安装 | 座 | 9
21 | 040101002010 | 挖沟槽土方 | 挖掘机挖土不装车三类土 | m3 | 366.73
22 | 040103001008 | 回填方 | 机械 填土夯实槽、坑 | m3 | 366.73
23 | 040804001009 | 配管 | 1.1*SC32管 2.铺砂盖砖 3.其余具体要求详见图纸 | m | 254.86
本页小计
【表10.2.2-16】
分部分项工程清单与计价表
工程名称：室内安装工程-门卫 |  |  | 标段： |  |  |  |  | 第 7 页 共 23 页
序号 | 项目编码 | 项目名称 | 项目特征 | 计量单位 | 工程量 | 金额（元） |  |  |  |  | 备注
[6 empty] | 综合单价 | 合价 | 其中
[8 empty] | 人工费 | 机械费 | 暂估价
24 | 040804001010 | 配管 | 1.2*SC32管 2.铺砂盖砖 3.其余具体要求详见图纸 | m | 118.43
25 | 040804001020 | 配管 | 1.3*SC32管 2.铺砂盖砖 3.其余具体要求详见图纸 | m | 81.12
26 | 040804001011 | 配管 | 1.4*SC32管 2.铺砂盖砖 3.其余具体要求详见图纸 | m | 66.62
27 | 040804001021 | 配管 | 1.6*SC32管 2.铺砂盖砖 3.其余具体要求详见图纸 | m | 39.45
28 | 040804001015 | 配管 | 1.2*SC100+4*SC32 2.铺砂盖砖 3.其余具体要求详见图纸 | m | 26.53
29 | 040804001016 | 配管 | 1.8*SC32+2*SC100 2.铺砂盖砖 3.其余具体要求详见图纸 | m | 61.71
30 | 040804001017 | 配管 | 1.6*SC32+2*SC100 2.铺砂盖砖 3.其余具体要求详见图纸 | m | 27.43
31 | 040804001018 | 配管 | 1.4*SC32+2*SC50 2.铺砂盖砖 3.其余具体要求详见图纸 | m | 36.06
本页小计
【表10.2.2-16】
分部分项工程清单与计价表
工程名称：室内安装工程-门卫 |  |  | 标段： |  |  |  |  | 第 8 页 共 23 页
序号 | 项目编码 | 项目名称 | 项目特征 | 计量单位 | 工程量 | 金额（元） |  |  |  |  | 备注
[6 empty] | 综合单价 | 合价 | 其中
[8 empty] | 人工费 | 机械费 | 暂估价
电气
32 | 030404017005 | 配电箱 | 1.名称:AL1 2.其他:箱内配置详见系统图 3.安装方式:底高1.3m挂墙明装 | 台 | 1
33 | 030817008006 | 套管制作安装 | 1.类型:镀锌防水套管 2.规格:SC100 | 个 | 8
34 | 030408001004 | 电力电缆 | 1.名称:铜芯电力电缆 2.型号:ZR-YJV-5X16 | m | 4.54
35 | 030408006004 | 电力电缆头 | 户内干包式电力电缆头制作、安装 干包终端头(1kV以下截面mm2以下)35 25mm2及以下，铜芯，三芯及以上 | 个 | 2
36 | 030411001010 | 配管 | 1.名称:电线套管 2.规格:JDG25 4.配置形式:砖、混凝土结构暗配 | m | 50
37 | 030411001011 | 配管 | 1.名称:电线套管 2.规格:JDG20 4.配置形式:砖、混凝土结构暗配 | m | 131
38 | 030411004031 | 配线 | 1.名称:ZR-BV-2X2.5 2.配线形式:管内穿线 | m | 263
本页小计
【表10.2.2-16】
分部分项工程清单与计价表
工程名称：室内安装工程-门卫 |  |  | 标段： |  |  |  |  | 第 9 页 共 23 页
序号 | 项目编码 | 项目名称 | 项目特征 | 计量单位 | 工程量 | 金额（元） |  |  |  |  | 备注
[6 empty] | 综合单价 | 合价 | 其中
[8 empty] | 人工费 | 机械费 | 暂估价
39 | 030411004032 | 配线 | 1.名称:ZR-PE2.5 2.配线形式:管内穿线 | m | 131
40 | 030411004033 | 配线 | 1.名称:ZR-BV-2X4 2.配线形式:管内穿线 | m | 100
41 | 030411004034 | 配线 | 1.名称:PE4 2.配线形式:管内穿线 | m | 50
42 | 030412005002 | 荧光灯 | 1.名称:T8双管灯 2.规格:LED灯，2X20W，4000k 3.安装形式:吸顶 | 套 | 12
43 | 030412001004 | 普通灯具 | 1.名称:防水LED节能灯 2.规格:防水LED灯，20W 3.安装形式:吸顶 | 套 | 1
44 | 030404034003 | 照明开关 | 1.名称:一极照明翘板开关 2.规格:~250v，10A 3.安装方式:底边距地1.3m | 个 | 1
45 | 030404034004 | 照明开关 | 1.名称:二极照明翘板开关 2.规格:~250v，10A 3.安装方式:底边距地1.3m | 个 | 1
46 | 030404034005 | 照明开关 | 1.名称:三极照明翘板开关 2.规格:~250v，10A 3.安装方式:底边距地1.3m | 个 | 2
本页小计
【表10.2.2-16】
分部分项工程清单与计价表
工程名称：室内安装工程-门卫 |  |  | 标段： |  |  |  |  | 第 10 页 共 23 页
序号 | 项目编码 | 项目名称 | 项目特征 | 计量单位 | 工程量 | 金额（元） |  |  |  |  | 备注
[6 empty] | 综合单价 | 合价 | 其中
[8 empty] | 人工费 | 机械费 | 暂估价
47 | 030404033002 | 风扇 | 1.名称:排风扇 2.规格:50W~220V 3.安装方式:按实 | 台 | 1
48 | 030404035003 | 插座 | 1.名称:单相2孔+3孔插座 2.规格:~250V，10A 3.安装方式:底边距地0.3m | 个 | 18
49 | 030404035004 | 插座 | 1.名称:电热水器插座 2.规格:~250V，20A防溅型，单相3孔插座 3.安装方式:底边距地2m | 个 | 1
50 | 030404035005 | 插座 | 1.名称:壁挂空调插座 2.规格:~250V，16A，单相3孔插座 3.安装方式:底边距地2m | 个 | 1
51 | 030404035006 | 插座 | 1.名称:柜式空调插座 2.规格:~250V，20A，单相3孔插座 3.安装方式:底边距地0.3m | 个 | 3
52 | 030411006005 | 接线盒 | 1.名称:开关盒、插座盒安装 | 个 | 27
53 | 030411006006 | 接线盒 | 1.名称:灯头盒 | 个 | 13
本页小计
【表10.2.2-16】
分部分项工程清单与计价表
工程名称：室内安装工程-门卫 |  |  | 标段： |  |  |  |  | 第 11 页 共 23 页
序号 | 项目编码 | 项目名称 | 项目特征 | 计量单位 | 工程量 | 金额（元） |  |  |  |  | 备注
[6 empty] | 综合单价 | 合价 | 其中
[8 empty] | 人工费 | 机械费 | 暂估价
54 | 030414002004 | 送配电装置系统 | 1.名称:送配电装置系统调试 1kV以下交流供电(综合) | 系统 | 1
给排水
55 | 031001006015 | 塑料管 | 1.安装部位:室内 2.介质:生活给水（冷） 3.材质、规格:PPR给水管DN15 4.连接形式:热熔连接 | m | 15.75
56 | 031001006016 | 塑料管 | 1.安装部位:室内 2.介质:生活给水（冷） 3.材质、规格:PPR给水管DN25 4.连接形式:热熔连接 | m | 2.81
57 | 031001006017 | 塑料管 | 1.安装部位:室内 2.介质:生活给水（冷） 3.材质、规格:PPR给水管DN32 4.连接形式:热熔连接 | m | 8.05
58 | 031003013003 | 水表 | 1.安装部位（室内外）:室外 2.型号、规格:DN32 | 组 | 1
59 | 031003013004 | 水表 | 1.安装部位（室内外）:室内 2.型号、规格:DN32 | 组 | 1
本页小计
【表10.2.2-16】
分部分项工程清单与计价表
工程名称：室内安装工程-门卫 |  |  | 标段： |  |  |  |  | 第 12 页 共 23 页
序号 | 项目编码 | 项目名称 | 项目特征 | 计量单位 | 工程量 | 金额（元） |  |  |  |  | 备注
[6 empty] | 综合单价 | 合价 | 其中
[8 empty] | 人工费 | 机械费 | 暂估价
60 | 031003001003 | 螺纹阀门 | 1.类型:截止阀 2.材质:DN32 | 个 | 1
61 | 031003001004 | 螺纹阀门 | 1.名称及规格：自动排气阀 DN20 2.连接方式：螺纹连接 3.含附件 | 个 | 1
62 | 031001006018 | 塑料管 | 1.安装部位：室内 2.介质:雨水 3.材质、规格:：DN100UPVC塑料管 | m | 12.12
63 | 031001006019 | 塑料管 | 1.安装部位:室内 2.介质:排水 3.材质、规格:DN50UPVC塑料排水管 4.连接形式:粘接 | m | 3.63
64 | 031001006020 | 塑料管 | 1.安装部位:室内 2.介质:排水 3.材质、规格:DN75UPVC塑料排水管 4.连接形式:粘接 | m | 1.15
65 | 031001006021 | 塑料管 | 1.安装部位:室内 2.介质:排水 3.材质、规格:DN100UPVC塑料排水管 4.连接形式:粘接 | m | 4.37
本页小计
【表10.2.2-16】
分部分项工程清单与计价表
工程名称：室内安装工程-门卫 |  |  | 标段： |  |  |  |  | 第 13 页 共 23 页
序号 | 项目编码 | 项目名称 | 项目特征 | 计量单位 | 工程量 | 金额（元） |  |  |  |  | 备注
[6 empty] | 综合单价 | 合价 | 其中
[8 empty] | 人工费 | 机械费 | 暂估价
66 | 031001006022 | 塑料管 | 1.安装部位：屋面 2.介质:雨水 3.材质、规格:：DN150UPVC塑料管 | m | 0.05
67 | 031002003011 | 套管 | 1.类型:穿基础套管DN50 2.材质:钢质 | 个 | 1
68 | 031002003012 | 套管 | 1.类型:穿基础套管DN150 2.材质:钢质 | 个 | 1
69 | 031002003013 | 套管 | 1.类型:穿楼板套管 2.规格:DN180 | 个 | 4
70 | 031002003014 | 套管 | 1.类型:刚性防水套管 2.规格:DN100 | 个 | 1
71 | 031002003015 | 套管 | 1.类型:刚性防水套管 2.规格:DN200 | 个 | 2
72 | 031208002002 | 管道绝热 | 泡沫橡塑管壳保温10mm | m3 | 0.02
73 | 031004014003 | 给、排水附（配）件 | 1.名称:方形地漏 | 个 | 2
74 | 031004010001 | 淋浴器 | 1.名称：成套冷热水淋浴器 2.配件：含所有配件，需满足实际使用要求 | 套 | 1
本页小计
【表10.2.2-16】
分部分项工程清单与计价表
工程名称：室内安装工程-门卫 |  |  | 标段： |  |  |  |  | 第 14 页 共 23 页
序号 | 项目编码 | 项目名称 | 项目特征 | 计量单位 | 工程量 | 金额（元） |  |  |  |  | 备注
[6 empty] | 综合单价 | 合价 | 其中
[8 empty] | 人工费 | 机械费 | 暂估价
75 | 031004006002 | 大便器 | 1.名称：坐式大便器 2.配件：含冲洗阀、水箱、角阀、与卫生洁具配套的软管及给水及排水五金配件等，具体详见设计图纸。 | 组 | 1
76 | 031004003002 | 洗脸盆 | 1.名称：感应台式洗脸盆 2.配件：含感应水嘴、台盆、与卫生洁具配套的下水、软管、排水管及给水及排水五金配件等，具体详见设计图纸。 | 组 | 1
77 | 03B002 | 卫生间补贴 | 1.名称：卫生间 内周长在12m以下 暗敷管道补贴 | 间 | 1
78 | 030901013007 | 灭火器 | 1.名称：灭火器箱(含2具4kg干粉灭火器) | 组 | 2
79 | 030901013008 | 灭火器 | 1.名称：组合式消防柜内配置灭火器：4kg干粉灭火器2具1组 | 具 | 2
弱电
80 | 030404017006 | 配电箱 | 1.名称:UPS配电箱 2.其他:箱内配置详见系统图 3.安装方式:落地安装 | 台 | 1
本页小计
【表10.2.2-16】
分部分项工程清单与计价表
工程名称：室内安装工程-门卫 |  |  | 标段： |  |  |  |  | 第 15 页 共 23 页
序号 | 项目编码 | 项目名称 | 项目特征 | 计量单位 | 工程量 | 金额（元） |  |  |  |  | 备注
[6 empty] | 综合单价 | 合价 | 其中
[8 empty] | 人工费 | 机械费 | 暂估价
81 | 030502001003 | 机柜、机架 | 1.名称:门卫弱电机柜 2.规格:600*600*1200，含机柜底座支架 3.安装方式:落地安装 | 台 | 1
82 | 030502001004 | 机柜、机架 | 1.名称:2U服务器柜子 | 台 | 1
83 | 030501001001 | 输入设备 | 1.名称:控制电脑 2.规格:规格:I5 11500/16G/512G SSD/4G/24LCD | 台 | 1
本页小计
【表10.2.2-16】
分部分项工程清单与计价表
工程名称：室内安装工程-门卫 |  |  | 标段： |  |  |  |  | 第 16 页 共 23 页
序号 | 项目编码 | 项目名称 | 项目特征 | 计量单位 | 工程量 | 金额（元） |  |  |  |  | 备注
[6 empty] | 综合单价 | 合价 | 其中
[8 empty] | 人工费 | 机械费 | 暂估价
84 | 030501013001 | 网络服务器 | 1.名称:服务器 2.类别:4208×1/16GB DDR4×2/1T SATA×2(RAID_1)/SAS_HBA/1GbE×2 2U双路标准机架式服务器 CPU：1颗Xeon® Silver 4208（8核，2.1GHz） 内存：16G*2 DDR4，16根内存插槽，最大支持扩展至2TB内存 硬盘：2块1T 7.2K 3.5寸 SATA硬盘 阵列卡：SAS_HBA卡, 支持RAID 0/1/10 PCIE扩展：最大可支持6个PCIE扩展插槽 网口：2个千兆电口 其他接口：1个RJ45管理接口，2个USB 3.0接口，2个USB2.0接口，1个VGA接口 电源：标配550W（1+1）高效铂金CRPS冗余电源 机箱规格：87.8mm(高)x 448mm(宽)x729.8mm(深) 设备重量：约26KG（含导 | 台 | 1
本页小计
【表10.2.2-16】
分部分项工程清单与计价表
工程名称：室内安装工程-门卫 |  |  | 标段： |  |  |  |  | 第 17 页 共 23 页
序号 | 项目编码 | 项目名称 | 项目特征 | 计量单位 | 工程量 | 金额（元） |  |  |  |  | 备注
[6 empty] | 综合单价 | 合价 | 其中
[8 empty] | 人工费 | 机械费 | 暂估价
85 | 030501004001 | 存储设备 | 1.名称:网络智能储存 2.规格:8*4T | 台 | 1
86 | 030501003001 | 控制设备 | 1.名称:图像拼接屏控制器 | 台 | 1
本页小计
【表10.2.2-16】
分部分项工程清单与计价表
工程名称：室内安装工程-门卫 |  |  | 标段： |  |  |  |  | 第 18 页 共 23 页
序号 | 项目编码 | 项目名称 | 项目特征 | 计量单位 | 工程量 | 金额（元） |  |  |  |  | 备注
[6 empty] | 综合单价 | 合价 | 其中
[8 empty] | 人工费 | 机械费 | 暂估价
87 | 030501012004 | 交换机 | 功能:1. 性能：交换容量≥192Gbps；转发性能≥30Mpps 2. 接口类型：≥16个GE端口，≥4个千兆SFP口（非复用） 3. 支持802.1Q (最大4K个VLAN)、支持基于协议的VLAN、IP子网的VLAN、MAC的VLAN 4. 支持静态路由、RIP、支持IPv6静态路由、双协议栈 5. 支持STP/RSTP/MSTP 6. 支持Diff-Serv QoS、WRR/HQ-WRR等队列调度机制、802.1p、DSCP优先级映射； 7. 支持二层、三层、四层ACL、支持IPv4、IPv6 ACL、支持VLAN ACL； 8. 支持IP＋MAC+PORT+VLAN绑定、SAVI 源地址有效性验证、防Ddos攻击、CPU防攻击 | 台 | 1
88 | 030501007001 | 接口卡 | 1.名称：光模块 | 个 | 2
本页小计
【表10.2.2-16】
分部分项工程清单与计价表
工程名称：室内安装工程-门卫 |  |  | 标段： |  |  |  |  | 第 19 页 共 23 页
序号 | 项目编码 | 项目名称 | 项目特征 | 计量单位 | 工程量 | 金额（元） |  |  |  |  | 备注
[6 empty] | 综合单价 | 合价 | 其中
[8 empty] | 人工费 | 机械费 | 暂估价
89 | 030501003002 | 控制设备 | 1.名称:无线控制器 2.规格:支持802.11ax无线协议，最大可管理AP数量64个。 | 台 | 1
90 | 030501003003 | 控制设备 | 1.名称:网络准入控制器 | 台 | 1
91 | 030501013002 | 网络服务器 | 1.名称：网关服务器 | 台 | 1
92 | 030501009001 | 路由器 | 1.名称：路由器 | 台 | 1
93 | 030501011001 | 防火墙 | 1.名称:防火墙 | 台 | 1
本页小计
【表10.2.2-16】
分部分项工程清单与计价表
工程名称：室内安装工程-门卫 |  |  | 标段： |  |  |  |  | 第 20 页 共 23 页
序号 | 项目编码 | 项目名称 | 项目特征 | 计量单位 | 工程量 | 金额（元） |  |  |  |  | 备注
[6 empty] | 综合单价 | 合价 | 其中
[8 empty] | 人工费 | 机械费 | 暂估价
94 | 030501012005 | 交换机 | 1.名称:核心交换机 2.功能:1. 机型：机箱式多插槽交换机 2. 业务槽位数：≥6 3. 性能：交换能力≥20.8Tbps，转发率≥2880Mpps，若存在双指标，以较低值为准 4. 支持主控：支持主控模块冗余，主控冗余时模块间支持状态化故障切换 5. 可靠性：支持虚拟化背板堆叠，即多台设备可以统一界面管理 6. 支持L3 MPLS VPN、支持L2 VPN: VLL、支持分层VPLS、支持LDP协议 7. 实配支持静态路由、动态路由：OSPF、BGP、IS-IS，路由条目数≥128000 8. 为提高设备的可靠性和利用率，要求可以将≥4台设备虚拟为一台设备在网络中运行；并支持可以将一台物理设备划分成多台逻辑设备，每台逻辑设 | 台 | 1
本页小计
【表10.2.2-16】
分部分项工程清单与计价表
工程名称：室内安装工程-门卫 |  |  | 标段： |  |  |  |  | 第 21 页 共 23 页
序号 | 项目编码 | 项目名称 | 项目特征 | 计量单位 | 工程量 | 金额（元） |  |  |  |  | 备注
[6 empty] | 综合单价 | 合价 | 其中
[8 empty] | 人工费 | 机械费 | 暂估价
95 | 030502010004 | 配线架 | 1.名称:24口光纤配电架 2.规格:耐压强度DC:1000v60Hz/1分钟 无击穿和飞弧现象；额定电流1.5Amp，绝缘电阻≥200兆欧；接触电阻<1兆欧。插头与插座结合次数≥800，到线段接次数≥250. | 架 | 1
96 | 030507014001 | 显示设备 | 1.名称:拼接屏（含机架及辅件） | 单元 | 32
97 | 030411001012 | 配管 | 1.名称:碳素结构钢镀锌焊接钢管SC50 2.配置形式:砖、混凝土结构暗配 | m | 30
98 | 030411001013 | 配管 | 1.名称:碳素结构钢镀锌焊接钢管SC100 2.配置形式:砖、混凝土结构暗配 | m | 10
99 | 030408001005 | 电力电缆 | 1.名称:铜芯电力电缆 2.型号:YJY-5X16 | m | 12.06
100 | 030408001006 | 电力电缆 | 1.名称:铜芯电力电缆 2.型号:YJY-3X6 | m | 237.17
101 | 030408001007 | 电力电缆 | 1.名称:铜芯电力电缆 2.型号:YJY-3X4 | m | 5.04
本页小计
【表10.2.2-16】
分部分项工程清单与计价表
工程名称：室内安装工程-门卫 |  |  | 标段： |  |  |  |  | 第 22 页 共 23 页
序号 | 项目编码 | 项目名称 | 项目特征 | 计量单位 | 工程量 | 金额（元） |  |  |  |  | 备注
[6 empty] | 综合单价 | 合价 | 其中
[8 empty] | 人工费 | 机械费 | 暂估价
102 | 030408006005 | 电力电缆头 | 户内干包式电力电缆头制作、安装 干包终端头(1kV以下截面mm2以下)35 25mm2及以下，铜芯，三芯及以上 | 个 | 2
103 | 030408006006 | 电力电缆头 | 户内干包式电力电缆头制作、安装 干包终端头(1kV以下截面mm2以下)35 25mm2及以下，铜芯，三芯及以上 | 个 | 4
104 | 030411004035 | 配线 | 1.名称:BV4 2.配线形式:管内穿线 | m | 16
105 | 030411004036 | 配线 | 1.名称:BVR4 2.配线形式:管内穿线 | m | 8
106 | 030411001014 | 配管 | 1.名称:碳素结构钢镀锌焊接钢管SC32 2.配置形式:砖、混凝土结构暗配 | m | 8.77
107 | 030411001015 | 配管 | 1.名称:刚性阻燃管PE32 2.配置形式:砖、混凝土结构暗配 | m | 222.43
108 | 030411001016 | 配管 | 1.名称:碳素结构钢镀锌焊接钢管SC25 2.配置形式:砖、混凝土结构暗配 | m | 1.92
本页小计
【表10.2.2-16】
分部分项工程清单与计价表
工程名称：室内安装工程-门卫 |  |  | 标段： |  |  |  |  | 第 23 页 共 23 页
序号 | 项目编码 | 项目名称 | 项目特征 | 计量单位 | 工程量 | 金额（元） |  |  |  |  | 备注
[6 empty] | 综合单价 | 合价 | 其中
[8 empty] | 人工费 | 机械费 | 暂估价
109 | 030411001017 | 配管 | 1.名称:碳素结构钢镀锌焊接钢管SC20 2.配置形式:砖、混凝土结构暗配 | m | 4.87
暖通
110 | 030702001002 | 碳钢通风管道 | 风管φ150，采用镀锌薄钢板δ1.0 | m2 | 0.92
111 | 030703007004 | 单层百叶排烟口 | 防水单层铝合金百叶风口200*200 | 个 | 1
112 | 030703007005 | 碳钢风口、散流器、百叶窗 | 1.名称:排风扇（自带止回阀） 2.型号:108W 3.规格:DPT15-42 L=500m3/h H=100Pa N=108w | 个 | 1
本页小计
合 计

## 表10.2.2-16 施工技术措施项目清单与计价表【门卫】
【表10.2.2-16】
施工技术措施项目清单与计价表
工程名称：室内安装工程-门卫 |  |  | 标段： |  |  |  |  | 第 1 页 共 1 页
序号 | 项目编码 | 项目名称 | 项目特征 | 计量单位 | 工程量 | 金额（元） |  |  |  |  | 备注
[6 empty] | 综合单价 | 合价 | 其中
[8 empty] | 人工费 | 机械费 | 暂估价
[请输入分部名称]
1 | 031301017004 | 脚手架搭拆 | 脚手架搭拆费 | 项 | 1
2 | 041102001005 | 垫层模板 | 混凝土基础垫层木模 | m2 | 22.47
本页小计
合 计

## 表10.2.2-20 施工组织（总价）措施项目清单与计价_17
【表10.2.2-20】
施工组织（总价）措施项目清单与计价表
工程名称：室内安装工程-门卫 |  | 标段： |  | 第 1 页 共 1 页
序号 | 项目名称 | 计算基础 | 费率(%) | 金额(元) | 备注
1 | 安全文明施工费 | 定额人工费+定额机械费
1.1 | 安全文明施工基本费 | 定额人工费+定额机械费
2 | 提前竣工增加费 | 定额人工费+定额机械费
3 | 二次搬运费 | 定额人工费+定额机械费
4 | 冬雨季施工增加费 | 定额人工费+定额机械费
5 | 行车、行人干扰增加费 | 定额人工费+定额机械费
6 | 其他施工组织措施费 | 按相关规定进行计算
合 计

## 表10.2.2-21 其他项目清单与计价汇总表【门卫】
【表10.2.2-21】
其他项目清单与计价汇总表
工程名称：室内安装工程-门卫 |  | 标段： | 第 1 页 共 1 页
序号 | 项目名称 | 金额（元） | 备注
1 | 暂列金额 |  | 明细详见表10.2.2-22
1.1 | 标化工地增加费 |  | 明细详见表10.2.2-22
1.2 | 优质工程增加费 |  | 明细详见表10.2.2-22
1.3 | 其他暂列金额 |  | 明细详见表10.2.2-22
2 | 暂估价
2.1 | 材料（工程设备）暂估价（结算价） | - | 明细详见表10.2.2-23
2.2 | 专业工程暂估价（结算价） |  | 明细详见表10.2.2-24
2.3 | 专项技术措施暂估价 |  | 明细详见表10.2.2-25
3 | 计日工 |  | 明细详见表10.2.2-26
4 | 总承包服务费 |  | 明细详见表10.2.2-27
合 计