## 表-08 分部分项工程和单价措施项目清单与计价表
分部分项工程和单价措施项目清单与计价表
工程名称：焦作市东部低洼易涝区排水管网更新改造工程（一标段） |  |  |  | 标段：焦作市东部低洼易涝区排水管网更新改造工程（一标段） |  |  |  |  | 第 1 页 共 28 页
序号 | 项目编码 | 项目名称 | 项目特征描述 |  | 计量单位 | 工程量 | 金 额(元)
[7 empty] | 综合单价 | 合 价 |  | 其中
暂估价
路面拆除及恢复
文昌路、人民路机动车路面
1 | 041001001001 | 拆除路面 | 1.部位:拆除原有沥青路面（含基层） 2.厚度:均厚650mm厚 3.废渣运距:自行考虑 4.其他:含切缝，符合图纸及规范要求 |  | m2 | 4079.3
2 | 040202003001 | 水泥稳定土 | 1.名称:恢复路面 2.厚度:200mm厚 3.材料:水泥:土(8:92) 4.其他:含养护，符合图纸及规范要求 |  | m2 | 4079.3
3 | 040202015001 | 水泥稳定碎(砾）石 | 1.名称:恢复路面 2.水泥含量:5% 3.厚度:180mm厚 4.材料:水泥稳定碎石下基层 5.水泥稳定碎石来源：依据图纸设计综合考虑 6.其他:含运输、养护，符合图纸及规范要求 |  | m2 | 4079.3
4 | 040202015002 | 水泥稳定碎(砾）石 | 1.名称:恢复路面 2.水泥含量:5% 3.厚度:180mm厚 4.材料:水泥稳定碎石上基层 5.水泥稳定碎石来源：依据图纸设计综合考虑 6.其他:含运输、养护，符合图纸及规范要求 |  | m2 | 4079.3
5 | 040203003001 | 透层、粘层 | 1.名称:恢复路面 2.材料品种:ES-3稀浆封层、透层油 3.其他:符合图纸及规范要求 |  | m2 | 4079.3
本页小计
注：为计取规费等的使用，可在表中增设其中：“定额人工费”。
表—08
分部分项工程和单价措施项目清单与计价表
工程名称：焦作市东部低洼易涝区排水管网更新改造工程（一标段） |  |  |  | 标段：焦作市东部低洼易涝区排水管网更新改造工程（一标段） |  |  |  |  | 第 2 页 共 28 页
序号 | 项目编码 | 项目名称 | 项目特征描述 |  | 计量单位 | 工程量 | 金 额(元)
[7 empty] | 综合单价 | 合 价 |  | 其中
暂估价
6 | 040203006001 | 沥青混凝土 | 1.名称:恢复路面 2.沥青混凝土种类:粗粒式密级配沥青混合料（AC-25C） 3.厚度:50mm厚 4.运距:自行考虑 5.其他:符合图纸及规范要求 |  | m2 | 4079.3
7 | 040203003002 | 透层、粘层 | 1.名称:恢复路面 2.材料品种:乳化沥青PC-3，0.45L/m2 3.其他:符合图纸及规范要求 |  | m2 | 4079.3
8 | 040203006002 | 沥青混凝土 | 1.名称:恢复路面 2.沥青混凝土种类:细粒式SBS密级配沥青混合料（AC-13C） 3.厚度:40mm厚 4.运距:自行考虑 5.其他:符合图纸及规范要求 |  | m2 | 4079.3
9 | 040602001001 | 格栅 | 1.部位:新旧沥青路面基层搭接 2.做法:玻纤网土工格栅 3.其他:符合图纸及规范要求 |  | m2 | 609.84
10 | 040204004001 | 安砌侧(平、缘）石 | 1.部位:道路立缘石 2.材料品种、规格:C40混凝土预制品，具体规格按现状 3.其他:符合图纸及规范要求 |  | m | 328
丰收路机动车路面
本页小计
注：为计取规费等的使用，可在表中增设其中：“定额人工费”。
表—08
分部分项工程和单价措施项目清单与计价表
工程名称：焦作市东部低洼易涝区排水管网更新改造工程（一标段） |  |  |  | 标段：焦作市东部低洼易涝区排水管网更新改造工程（一标段） |  |  |  |  | 第 3 页 共 28 页
序号 | 项目编码 | 项目名称 | 项目特征描述 |  | 计量单位 | 工程量 | 金 额(元)
[7 empty] | 综合单价 | 合 价 |  | 其中
暂估价
1 | 041001001002 | 拆除路面 | 1.部位:拆除原有沥青路面（含基层） 2.厚度:均厚770mm厚 3.废渣运距:自行考虑 4.其他:含切缝，符合图纸及规范要求 |  | m2 | 3115.2
2 | 040202003002 | 水泥石灰稳定土 | 1.名称:水泥石灰稳定土 2.厚度:200mm厚 3.材料:水泥:石灰:土(4:12:84) 4.其他:含养护，符合图纸及规范要求 |  | m2 | 3115.2
3 | 040202015003 | 水泥稳定碎(砾）石 | 1.名称:恢复路面 2.水泥含量:5% 3.厚度:200mm厚 4.材料:水泥稳定碎石下基层 5.水泥稳定碎石来源：依据图纸设计综合考虑 6.其他:含运输、养护，符合图纸及规范要求 |  | m2 | 3115.2
4 | 040202015004 | 水泥稳定碎(砾）石 | 1.名称:恢复路面 2.水泥含量:5% 3.厚度:200mm厚 4.材料:水泥稳定碎石上基层 5.水泥稳定碎石来源：依据图纸设计综合考虑 6.其他:含运输、养护，符合图纸及规范要求 |  | m2 | 3115.2
5 | 040203003003 | 透层、粘层 | 1.名称:恢复路面 2.材料品种:ES-3稀浆封层、透层油 3.其他:符合图纸及规范要求 |  | m2 | 3115.2
本页小计
注：为计取规费等的使用，可在表中增设其中：“定额人工费”。
表—08
分部分项工程和单价措施项目清单与计价表
工程名称：焦作市东部低洼易涝区排水管网更新改造工程（一标段） |  |  |  | 标段：焦作市东部低洼易涝区排水管网更新改造工程（一标段） |  |  |  |  | 第 4 页 共 28 页
序号 | 项目编码 | 项目名称 | 项目特征描述 |  | 计量单位 | 工程量 | 金 额(元)
[7 empty] | 综合单价 | 合 价 |  | 其中
暂估价
6 | 040203006003 | 沥青混凝土 | 1.名称:恢复路面 2.沥青混凝土种类:粗粒式密级配沥青混凝土（AC-25C） 3.厚度:80mm厚 4.运距:自行考虑 5.其他:符合图纸及规范要求 |  | m2 | 3115.2
7 | 040203003004 | 透层、粘层 | 1.名称:恢复路面 2.材料品种:乳化沥青PC-3，0.45L/m2 3.其他:符合图纸及规范要求 |  | m2 | 6230.4
8 | 040203006004 | 沥青混凝土 | 1.名称:恢复路面 2.沥青混凝土种类:中粒式沥青混凝土（AC-16C） 3.厚度:50mm厚 4.运距:自行考虑 5.其他:符合图纸及规范要求 |  | m2 | 3115.2
9 | 040203006005 | 沥青混凝土 | 1.名称:恢复路面 2.沥青混凝土种类:细粒式SBS改性沥青混凝土（AC-13C） 3.厚度:40mm厚 4.运距:自行考虑 5.其他:符合图纸及规范要求 |  | m2 | 3115.2
10 | 040602001002 | 格栅 | 1.部位:新旧沥青路面基层搭接 2.做法:玻纤网土工格栅 3.其他:符合图纸及规范要求 |  | m2 | 757.68
11 | 040204004002 | 安砌侧(平、缘）石 | 1.部位:道路立缘石 2.材料品种、规格:C40混凝土预制品，具体规格按现状 3.其他:符合图纸及规范要求 |  | m | 414
钢材市场内部混凝土道路路面
本页小计
注：为计取规费等的使用，可在表中增设其中：“定额人工费”。
表—08
分部分项工程和单价措施项目清单与计价表
工程名称：焦作市东部低洼易涝区排水管网更新改造工程（一标段） |  |  |  | 标段：焦作市东部低洼易涝区排水管网更新改造工程（一标段） |  |  |  |  | 第 5 页 共 28 页
序号 | 项目编码 | 项目名称 | 项目特征描述 |  | 计量单位 | 工程量 | 金 额(元)
[7 empty] | 综合单价 | 合 价 |  | 其中
暂估价
1 | 041001001003 | 拆除路面 | 1.部位:钢材市场内部混凝土道路（含基层） 2.厚度:均厚620mm厚 3.废渣运距:自行考虑 4.其他:含切缝，符合图纸及规范要求 |  | m2 | 5369.82
2 | 040202015005 | 水泥稳定碎(砾）石 | 1.名称:恢复路面 2.水泥含量:5% 3.厚度:160mm厚 4.材料:水泥稳定碎石下基层 5.水泥稳定碎石来源：依据图纸设计综合考虑 6.其他:含运输、养护，符合图纸及规范要求 |  | m2 | 5369.82
3 | 040202015006 | 水泥稳定碎(砾）石 | 1.名称:恢复路面 2.水泥含量:5% 3.厚度:160mm厚 4.材料:水泥稳定碎石上基层 5.水泥稳定碎石来源：依据图纸设计综合考虑 6.其他:含运输、养护，符合图纸及规范要求 |  | m2 | 5369.82
4 | 040203007001 | 水泥混凝土 | 1.部位:钢材市场内部道路路面 2.混凝土强度等级:C40（内掺2%早强剂） 3.厚度:300mm厚 4.其他:含预埋拉杆或传力杆等；详见图纸规范及设计要求 |  | m2 | 5369.82
人行道路面
破除绿化及恢复
本页小计
注：为计取规费等的使用，可在表中增设其中：“定额人工费”。
表—08
分部分项工程和单价措施项目清单与计价表
工程名称：焦作市东部低洼易涝区排水管网更新改造工程（一标段） |  |  |  | 标段：焦作市东部低洼易涝区排水管网更新改造工程（一标段） |  |  |  |  | 第 6 页 共 28 页
序号 | 项目编码 | 项目名称 | 项目特征描述 |  | 计量单位 | 工程量 | 金 额(元)
[7 empty] | 综合单价 | 合 价 |  | 其中
暂估价
1 | 04B001 | 破除绿化及绿化恢复 | 1.部位:绿化带 2.内容:破除及恢复地被、色带、灌木、乔木等绿化带所有绿化 3.成活率:自行考虑 4.其他:符合图纸及规范要求 |  | m2 | 3769.8
2 | 050102001001 | 栽植乔木 | 1.部位:钢材市场内乔木 2.名称:迁栽乔木 3.成活率:自行考虑 4.其他:符合图纸及规范要求 |  | 株 | 15
分部小计
管道部分
1 | 040101002001 | 挖沟槽土方 | 1.土壤类别:综合考虑 2.挖土深度:综合考虑 3.弃土运距:包含所有土方的挖装、场内倒运等 4.其他:符合图纸及规范要求 |  | m3 | 2552.57
2 | 040103001001 | 回填方 | 1.密实度要求:夯填 2.填方材料品种:砂石基础 3.填方来源、运距:自行考虑 4.其他:符合图纸及规范要求 |  | m3 | 86.03
3 | 040103001002 | 回填方 | 1.密实度要求:夯填 2.填方材料品种:中粗砂 3.填方来源、运距:自行考虑 4.其他:符合图纸及规范要求 |  | m3 | 61.31
本页小计
注：为计取规费等的使用，可在表中增设其中：“定额人工费”。
表—08
分部分项工程和单价措施项目清单与计价表
工程名称：焦作市东部低洼易涝区排水管网更新改造工程（一标段） |  |  |  | 标段：焦作市东部低洼易涝区排水管网更新改造工程（一标段） |  |  |  |  | 第 7 页 共 28 页
序号 | 项目编码 | 项目名称 | 项目特征描述 |  | 计量单位 | 工程量 | 金 额(元)
[7 empty] | 综合单价 | 合 价 |  | 其中
暂估价
4 | 040103001003 | 回填方 | 1.密实度要求:符合设计要求 2.填方材料品种:素土 3.填方来源、运距:自行考虑 4.其他:符合图纸及规范要求 |  | m3 | 2066.32
5 | 040103002001 | 余方弃置 | 1.废弃料品种:素土 2.运距:自行考虑 3.其他:符合图纸及规范要求 |  | m3 | 956.22
6 | 040501001001 | 混凝土管 | 1.Ⅱ级钢筋混凝土承插口排水管 2.规格:DN300 3.接口方式:胶圈接口 4.铺设深度:综合考虑 5.含现状管线临时保护 6.管道检验及试验要求:管道闭水试验、CCTV检测 7.其他:符合图纸及规范要求 |  | m | 39
7 | 040501001002 | 混凝土管 | 1.Ⅱ级钢筋混凝土承插口排水管 2.规格:DN500 3.接口方式:胶圈接口 4.铺设深度:综合考虑 5.含现状管线临时保护 6.管道检验及试验要求:管道闭水试验、CCTV检测 7.其他:符合图纸及规范要求 |  | m | 27
本页小计
注：为计取规费等的使用，可在表中增设其中：“定额人工费”。
表—08
分部分项工程和单价措施项目清单与计价表
工程名称：焦作市东部低洼易涝区排水管网更新改造工程（一标段） |  |  |  | 标段：焦作市东部低洼易涝区排水管网更新改造工程（一标段） |  |  |  |  | 第 8 页 共 28 页
序号 | 项目编码 | 项目名称 | 项目特征描述 |  | 计量单位 | 工程量 | 金 额(元)
[7 empty] | 综合单价 | 合 价 |  | 其中
暂估价
8 | 040501001003 | 混凝土管 | 1.Ⅱ级钢筋混凝土承插口排水管 2.规格:DN600 3.接口方式:胶圈接口 4.铺设深度:综合考虑 5.含现状管线临时保护 6.管道检验及试验要求:管道闭水试验、CCTV检测 7.其他:符合图纸及规范要求 |  | m | 156
9 | 040501001004 | 混凝土管 | 1.Ⅱ级钢筋混凝土承插口排水管 2.规格:DN800 3.接口方式:胶圈接口 4.铺设深度:综合考虑 5.含现状管线临时保护 6.管道检验及试验要求:管道闭水试验、CCTV检测 7.其他:符合图纸及规范要求 |  | m | 54
10 | 040501012001 | 顶管 | 1.土壤类别:综合考虑 2.顶管工作方式:机械顶进 3.管道材质及规格:DN800Ⅲ级钢筋混凝土钢承口排水管 4.接口形式:滑动橡胶圈接口 5.设备安拆;顶进后座安拆 6.泥浆减阻、注浆、挖运:综合考虑 7.含现状管线临时保护 8.管道检验及试验要求:管道闭水试验、CCTV检测 9.其他:符合图纸及规范要求 |  | m | 349
本页小计
注：为计取规费等的使用，可在表中增设其中：“定额人工费”。
表—08
分部分项工程和单价措施项目清单与计价表
工程名称：焦作市东部低洼易涝区排水管网更新改造工程（一标段） |  |  |  | 标段：焦作市东部低洼易涝区排水管网更新改造工程（一标段） |  |  |  |  | 第 9 页 共 28 页
序号 | 项目编码 | 项目名称 | 项目特征描述 |  | 计量单位 | 工程量 | 金 额(元)
[7 empty] | 综合单价 | 合 价 |  | 其中
暂估价
11 | 040501012002 | 顶管 | 1.土壤类别:综合考虑 2.顶管工作方式:机械顶进 3.管道材质及规格:DN1200Ⅲ级钢筋混凝土钢承口排水管 4.接口形式:滑动橡胶圈接口 5.设备安拆;顶进后座安拆 6.泥浆减阻、注浆、挖运:综合考虑 7.含现状管线临时保护 8.管道检验及试验要求:管道闭水试验、CCTV检测 9.其他:符合图纸及规范要求 |  | m | 42
12 | 040501012003 | 顶管 | 1.土壤类别:综合考虑 2.顶管工作方式:机械顶进 3.管道材质及规格:DN2200Ⅲ级钢筋混凝土钢承口排水管 4.接口形式:滑动橡胶圈接口 5.设备安拆;顶进后座安拆 6.泥浆减阻、注浆、挖运:综合考虑 7.含现状管线临时保护 8.管道检验及试验要求:管道闭水试验、CCTV检测 9.其他:符合图纸及规范要求 |  | m | 553
本页小计
注：为计取规费等的使用，可在表中增设其中：“定额人工费”。
表—08
分部分项工程和单价措施项目清单与计价表
工程名称：焦作市东部低洼易涝区排水管网更新改造工程（一标段） |  |  |  | 标段：焦作市东部低洼易涝区排水管网更新改造工程（一标段） |  |  |  |  | 第 10 页 共 28 页
序号 | 项目编码 | 项目名称 | 项目特征描述 |  | 计量单位 | 工程量 | 金 额(元)
[7 empty] | 综合单价 | 合 价 |  | 其中
暂估价
13 | 040501010001 | 顶（夯）管工作坑 | 1.名称：顶管工作井A 2.规格：7.5*5m 3.工作内容：拉森钢板桩支护、钢围檩、顶管后座及平台安拆、C20混凝土垫层、土方开挖回填等所有内容 4.其他：符合图纸及规范要求 |  | 座 | 3
14 | 040501010002 | 顶（夯）管工作坑 | 1.名称：顶管接收井A 2.规格：4*5m 3.工作内容：拉森钢板桩支护、钢围檩、顶管后座及平台安拆、C20混凝土垫层、土方开挖回填等所有内容 4.其他：符合图纸及规范要求 |  | 座 | 3
15 | 040501010003 | 顶（夯）管工作坑 | 1.名称：顶管工作井B 2.规格：7.5*4m 3.工作内容：拉森钢板桩支护、钢围檩、顶管后座及平台安拆、C20混凝土垫层、土方开挖回填等所有内容 4.其他：符合图纸及规范要求 |  | 座 | 2
16 | 040501010004 | 顶（夯）管工作坑 | 1.名称：顶管接收井B 2.规格：4*4m 3.工作内容：拉森钢板桩支护、钢围檩、顶管后座及平台安拆、C20混凝土垫层、土方开挖回填等所有内容 4.其他：符合图纸及规范要求 |  | 座 | 10
本页小计
注：为计取规费等的使用，可在表中增设其中：“定额人工费”。
表—08
分部分项工程和单价措施项目清单与计价表
工程名称：焦作市东部低洼易涝区排水管网更新改造工程（一标段） |  |  |  | 标段：焦作市东部低洼易涝区排水管网更新改造工程（一标段） |  |  |  |  | 第 11 页 共 28 页
序号 | 项目编码 | 项目名称 | 项目特征描述 |  | 计量单位 | 工程量 | 金 额(元)
[7 empty] | 综合单价 | 合 价 |  | 其中
暂估价
17 | 04B002 | 管道加固 DN300 | 1.管顶在路床50cm范围内需加固 2.中粗砂回填管外皮10cm以上 3.现浇150mm厚C25钢筋砼带 4.砼中间布Φ8单层钢筋网 5.两侧加铺玻纤格栅,宽度为1m 6.其他:符合图纸及规范要求 |  | m | 39
18 | 04B003 | 管道加固 DN500 | 1.管顶在路床50cm范围内需加固 2.中粗砂回填管外皮10cm以上 3.现浇150mm厚C25钢筋砼带 4.砼中间布Φ8单层钢筋网 5.两侧加铺玻纤格栅,宽度为1m 6.其他:符合图纸及规范要求 |  | m | 27
19 | 040504009001 | 雨水口 | 1.雨水箅子及圈口材质、型号、规格:预制混凝土装配式偏沟式双箅雨水口 2.做法:详见16S518,页43；雨水口箅子采用D400防盗防沉降球墨铸铁雨水口箅子 3.其他:符合图纸及规范要求 |  | 座 | 14
20 | 040504009002 | 雨水口 | 1.雨水箅子及圈口材质、型号、规格:预制混凝土装配式偏沟式八箅雨水口 2.做法:详见16S518,页44；雨水口箅子采用D400防盗防沉降球墨铸铁雨水口箅子 3.其他:符合图纸及规范要求 |  | 座 | 2
本页小计
注：为计取规费等的使用，可在表中增设其中：“定额人工费”。
表—08
分部分项工程和单价措施项目清单与计价表
工程名称：焦作市东部低洼易涝区排水管网更新改造工程（一标段） |  |  |  | 标段：焦作市东部低洼易涝区排水管网更新改造工程（一标段） |  |  |  |  | 第 12 页 共 28 页
序号 | 项目编码 | 项目名称 | 项目特征描述 |  | 计量单位 | 工程量 | 金 额(元)
[7 empty] | 综合单价 | 合 价 |  | 其中
暂估价
21 | 040504002001 | 混凝土井 | 1.4400*3700矩形混凝土四通雨水检查井，做法详见20S515-P80，平均井深5m以内 2.检查井盖采用带球墨铸铁子盖的双层井盖,应符合国家标准《检查井盖》(GB/T23858)、《铸铁检查井盖》 (CJ/T511)和《焦作市城市道路窨井盖治理提升技术导则》所明确的承载能力、标识标志、结构尺寸等要求,具备防盗、防滑、防坠落、防位移、防震响、防沉降、防反涌功能 3.含防坠网，承载能力大于等于200kg 4.其他:符合图纸及规范要求 |  | 座 | 2
本页小计
注：为计取规费等的使用，可在表中增设其中：“定额人工费”。
表—08
分部分项工程和单价措施项目清单与计价表
工程名称：焦作市东部低洼易涝区排水管网更新改造工程（一标段） |  |  |  | 标段：焦作市东部低洼易涝区排水管网更新改造工程（一标段） |  |  |  |  | 第 13 页 共 28 页
序号 | 项目编码 | 项目名称 | 项目特征描述 |  | 计量单位 | 工程量 | 金 额(元)
[7 empty] | 综合单价 | 合 价 |  | 其中
暂估价
22 | 040504002002 | 混凝土井 | 1.3700*3700矩形混凝土三通雨水检查井，做法详见20S515-P59，平均井深5.5m以内 2.检查井盖采用带球墨铸铁子盖的双层井盖,应符合国家标准《检查井盖》(GB/T23858)、《铸铁检查井盖》 (CJ/T511)和《焦作市城市道路窨井盖治理提升技术导则》所明确的承载能力、标识标志、结构尺寸等要求,具备防盗、防滑、防坠落、防位移、防震响、防沉降、防反涌功能 3.含防坠网，承载能力大于等于200kg 4.其他:符合图纸及规范要求 |  | 座 | 2
本页小计
注：为计取规费等的使用，可在表中增设其中：“定额人工费”。
表—08
分部分项工程和单价措施项目清单与计价表
工程名称：焦作市东部低洼易涝区排水管网更新改造工程（一标段） |  |  |  | 标段：焦作市东部低洼易涝区排水管网更新改造工程（一标段） |  |  |  |  | 第 14 页 共 28 页
序号 | 项目编码 | 项目名称 | 项目特征描述 |  | 计量单位 | 工程量 | 金 额(元)
[7 empty] | 综合单价 | 合 价 |  | 其中
暂估价
23 | 040504002003 | 混凝土井 | 1.2900*1100矩形混凝土直线雨水检查井，做法详见20S515-P39，平均井深5m以内 2.检查井盖采用带球墨铸铁子盖的双层井盖,应符合国家标准《检查井盖》(GB/T23858)、《铸铁检查井盖》 (CJ/T511)和《焦作市城市道路窨井盖治理提升技术导则》所明确的承载能力、标识标志、结构尺寸等要求,具备防盗、防滑、防坠落、防位移、防震响、防沉降、防反涌功能 3.含防坠网，承载能力大于等于200kg 4.其他:符合图纸及规范要求 |  | 座 | 9
本页小计
注：为计取规费等的使用，可在表中增设其中：“定额人工费”。
表—08
分部分项工程和单价措施项目清单与计价表
工程名称：焦作市东部低洼易涝区排水管网更新改造工程（一标段） |  |  |  | 标段：焦作市东部低洼易涝区排水管网更新改造工程（一标段） |  |  |  |  | 第 15 页 共 28 页
序号 | 项目编码 | 项目名称 | 项目特征描述 |  | 计量单位 | 工程量 | 金 额(元)
[7 empty] | 综合单价 | 合 价 |  | 其中
暂估价
24 | 040504002004 | 混凝土井 | 1.1700*1100矩形混凝土直线雨水检查井，做法详见20S515-P39，平均井深3.5m以内 2.检查井盖采用带球墨铸铁子盖的双层井盖,应符合国家标准《检查井盖》(GB/T23858)、《铸铁检查井盖》 (CJ/T511)和《焦作市城市道路窨井盖治理提升技术导则》所明确的承载能力、标识标志、结构尺寸等要求,具备防盗、防滑、防坠落、防位移、防震响、防沉降、防反涌功能 3.含防坠网，承载能力大于等于200kg 4.其他:符合图纸及规范要求 |  | 座 | 1
本页小计
注：为计取规费等的使用，可在表中增设其中：“定额人工费”。
表—08
分部分项工程和单价措施项目清单与计价表
工程名称：焦作市东部低洼易涝区排水管网更新改造工程（一标段） |  |  |  | 标段：焦作市东部低洼易涝区排水管网更新改造工程（一标段） |  |  |  |  | 第 16 页 共 28 页
序号 | 项目编码 | 项目名称 | 项目特征描述 |  | 计量单位 | 工程量 | 金 额(元)
[7 empty] | 综合单价 | 合 价 |  | 其中
暂估价
25 | 040504002005 | 混凝土井 | 1.Φ1250圆形混凝土雨水检查井，做法详见20S515-P29，平均井深3.5m以内 2.检查井盖采用带球墨铸铁子盖的双层井盖,应符合国家标准《检查井盖》(GB/T23858)、《铸铁检查井盖》 (CJ/T511)和《焦作市城市道路窨井盖治理提升技术导则》所明确的承载能力、标识标志、结构尺寸等要求,具备防盗、防滑、防坠落、防位移、防震响、防沉降、防反涌功能 3.含防坠网，承载能力大于等于200kg 4.其他:符合图纸及规范要求 |  | 座 | 9
本页小计
注：为计取规费等的使用，可在表中增设其中：“定额人工费”。
表—08
分部分项工程和单价措施项目清单与计价表
工程名称：焦作市东部低洼易涝区排水管网更新改造工程（一标段） |  |  |  | 标段：焦作市东部低洼易涝区排水管网更新改造工程（一标段） |  |  |  |  | 第 17 页 共 28 页
序号 | 项目编码 | 项目名称 | 项目特征描述 |  | 计量单位 | 工程量 | 金 额(元)
[7 empty] | 综合单价 | 合 价 |  | 其中
暂估价
26 | 040504002006 | 混凝土井 | 1.Φ1000圆形混凝土雨水检查井，做法详见20S515-P29，平均井深3m以内 2.检查井盖采用带球墨铸铁子盖的双层井盖,应符合国家标准《检查井盖》(GB/T23858)、《铸铁检查井盖》 (CJ/T511)和《焦作市城市道路窨井盖治理提升技术导则》所明确的承载能力、标识标志、结构尺寸等要求,具备防盗、防滑、防坠落、防位移、防震响、防沉降、防反涌功能 3.含防坠网，承载能力大于等于200kg 4.其他:符合图纸及规范要求 |  | 座 | 9
本页小计
注：为计取规费等的使用，可在表中增设其中：“定额人工费”。
表—08
分部分项工程和单价措施项目清单与计价表
工程名称：焦作市东部低洼易涝区排水管网更新改造工程（一标段） |  |  |  | 标段：焦作市东部低洼易涝区排水管网更新改造工程（一标段） |  |  |  |  | 第 18 页 共 28 页
序号 | 项目编码 | 项目名称 | 项目特征描述 |  | 计量单位 | 工程量 | 金 额(元)
[7 empty] | 综合单价 | 合 价 |  | 其中
暂估价
27 | 040504002007 | 混凝土井 | 1.A=2900扇形混凝土雨水检查井，做法详见20S515-P188，平均井深4.5m以内 2.检查井盖采用带球墨铸铁子盖的双层井盖,应符合国家标准《检查井盖》(GB/T23858)、《铸铁检查井盖》 (CJ/T511)和《焦作市城市道路窨井盖治理提升技术导则》所明确的承载能力、标识标志、结构尺寸等要求,具备防盗、防滑、防坠落、防位移、防震响、防沉降、防反涌功能 3.含防坠网，承载能力大于等于200kg 4.其他:符合图纸及规范要求 |  | 座 | 1
本页小计
注：为计取规费等的使用，可在表中增设其中：“定额人工费”。
表—08
分部分项工程和单价措施项目清单与计价表
工程名称：焦作市东部低洼易涝区排水管网更新改造工程（一标段） |  |  |  | 标段：焦作市东部低洼易涝区排水管网更新改造工程（一标段） |  |  |  |  | 第 19 页 共 28 页
序号 | 项目编码 | 项目名称 | 项目特征描述 |  | 计量单位 | 工程量 | 金 额(元)
[7 empty] | 综合单价 | 合 价 |  | 其中
暂估价
28 | 040504002008 | 混凝土井 | 1.Φ1250圆形混凝土污水检查井，做法详见20S515-P30，平均井深5m以内 2.检查井盖采用带球墨铸铁子盖的双层井盖,应符合国家标准《检查井盖》(GB/T23858)、《铸铁检查井盖》 (CJ/T511)和《焦作市城市道路窨井盖治理提升技术导则》所明确的承载能力、标识标志、结构尺寸等要求,具备防盗、防滑、防坠落、防位移、防震响、防沉降、防反涌功能 3.含防坠网，承载能力大于等于200kg 4.其他:符合图纸及规范要求 |  | 座 | 1
本页小计
注：为计取规费等的使用，可在表中增设其中：“定额人工费”。
表—08
分部分项工程和单价措施项目清单与计价表
工程名称：焦作市东部低洼易涝区排水管网更新改造工程（一标段） |  |  |  | 标段：焦作市东部低洼易涝区排水管网更新改造工程（一标段） |  |  |  |  | 第 20 页 共 28 页
序号 | 项目编码 | 项目名称 | 项目特征描述 |  | 计量单位 | 工程量 | 金 额(元)
[7 empty] | 综合单价 | 合 价 |  | 其中
暂估价
29 | 040504002009 | 混凝土井 | 1.Φ1800圆形混凝土污水检查井，做法详见20S515-P30，平均井深5.5m以内 2.检查井盖采用带球墨铸铁子盖的双层井盖,应符合国家标准《检查井盖》(GB/T23858)、《铸铁检查井盖》 (CJ/T511)和《焦作市城市道路窨井盖治理提升技术导则》所明确的承载能力、标识标志、结构尺寸等要求,具备防盗、防滑、防坠落、防位移、防震响、防沉降、防反涌功能 3.含防坠网，承载能力大于等于200kg 4.其他:符合图纸及规范要求 |  | 座 | 1
本页小计
注：为计取规费等的使用，可在表中增设其中：“定额人工费”。
表—08
分部分项工程和单价措施项目清单与计价表
工程名称：焦作市东部低洼易涝区排水管网更新改造工程（一标段） |  |  |  | 标段：焦作市东部低洼易涝区排水管网更新改造工程（一标段） |  |  |  |  | 第 21 页 共 28 页
序号 | 项目编码 | 项目名称 | 项目特征描述 |  | 计量单位 | 工程量 | 金 额(元)
[7 empty] | 综合单价 | 合 价 |  | 其中
暂估价
30 | 040504002010 | 混凝土井 | 1.A=1200扇形混凝土污水检查井，做法详见20S515-P196，平均井深5m以内 2.检查井盖采用带球墨铸铁子盖的双层井盖,应符合国家标准《检查井盖》(GB/T23858)、《铸铁检查井盖》 (CJ/T511)和《焦作市城市道路窨井盖治理提升技术导则》所明确的承载能力、标识标志、结构尺寸等要求,具备防盗、防滑、防坠落、防位移、防震响、防沉降、防反涌功能 3.含防坠网，承载能力大于等于200kg 4.其他:符合图纸及规范要求 |  | 座 | 1
本页小计
注：为计取规费等的使用，可在表中增设其中：“定额人工费”。
表—08
分部分项工程和单价措施项目清单与计价表
工程名称：焦作市东部低洼易涝区排水管网更新改造工程（一标段） |  |  |  | 标段：焦作市东部低洼易涝区排水管网更新改造工程（一标段） |  |  |  |  | 第 22 页 共 28 页
序号 | 项目编码 | 项目名称 | 项目特征描述 |  | 计量单位 | 工程量 | 金 额(元)
[7 empty] | 综合单价 | 合 价 |  | 其中
暂估价
31 | 040504002011 | 混凝土井 | 1.2100*1800矩形三通混凝土污水检查井，做法详见20S515-P127，平均井深4.5m以内 2.检查井盖采用带球墨铸铁子盖的双层井盖,应符合国家标准《检查井盖》(GB/T23858)、《铸铁检查井盖》 (CJ/T511)和《焦作市城市道路窨井盖治理提升技术导则》所明确的承载能力、标识标志、结构尺寸等要求,具备防盗、防滑、防坠落、防位移、防震响、防沉降、防反涌功能 3.含防坠网，承载能力大于等于200kg 4.其他:符合图纸及规范要求 |  | 座 | 1
本页小计
注：为计取规费等的使用，可在表中增设其中：“定额人工费”。
表—08
分部分项工程和单价措施项目清单与计价表
工程名称：焦作市东部低洼易涝区排水管网更新改造工程（一标段） |  |  |  | 标段：焦作市东部低洼易涝区排水管网更新改造工程（一标段） |  |  |  |  | 第 23 页 共 28 页
序号 | 项目编码 | 项目名称 | 项目特征描述 |  | 计量单位 | 工程量 | 金 额(元)
[7 empty] | 综合单价 | 合 价 |  | 其中
暂估价
32 | 040504002012 | 渠道雨水检查井 | 1.φ700钢筋混凝土井筒，做法详见20S515-P331，平均深2m以内 2.检查井盖采用带球墨铸铁子盖的双层井盖,应符合国家标准《检查井盖》(GB/T23858)、《铸铁检查井盖》 (CJ/T511)和《焦作市城市道路窨井盖治理提升技术导则》所明确的承载能力、标识标志、结构尺寸等要求,具备防盗、防滑、防坠落、防位移、防震响、防沉降、防反涌功能 3.含防坠网，承载能力大于等于200kg 4.其他:符合图纸及规范要求 |  | 座 | 48
33 | 04B004 | 现浇混凝土承压圈 | 1.名称：现浇混凝土承压圈 2.做法：详见图集18YSZ902 P22 3.其他:符合图纸及规范要求 |  | 座 | 85
34 | 040602034001 | 拍门 | 1.材质:钢制 2.规格、型号:2400*2200mm 3.其他:符合图纸及规范要求 |  | 个 | 2
35 | 040504006001 | 砌体出水口 | 1.名称:八字式出水口,做法参见20S517-P8 2.规格:W=5100 3.其他:符合图纸及规范要求 |  | 座 | 1
分部小计
智慧化设施
本页小计
注：为计取规费等的使用，可在表中增设其中：“定额人工费”。
表—08
分部分项工程和单价措施项目清单与计价表
工程名称：焦作市东部低洼易涝区排水管网更新改造工程（一标段） |  |  |  | 标段：焦作市东部低洼易涝区排水管网更新改造工程（一标段） |  |  |  |  | 第 24 页 共 28 页
序号 | 项目编码 | 项目名称 | 项目特征描述 |  | 计量单位 | 工程量 | 金 额(元)
[7 empty] | 综合单价 | 合 价 |  | 其中
暂估价
1 | 04B005 | 雨水管道检测仪 | 1.名称:雨水管道检测仪（配套IP67仪表箱，箱内含微型RTU，4G模块，以太网口） 2.参数:具备测量波位、流量、流速、水质功能;PH量程:0~14.COD量程:0-1500mg/L。氨氮量程:0-1000mg/L。波位量程:0-20米。流速量程:±6m/s(双向测流)。4~20mA信号输出。含5年流量费，质保不少于5年，包含电池，采用北斗定位 3.安装位置：排放口前 4.其他:符合图纸及规范要求 |  | 套 | 2
2 | 04B006 | 雨水管道检测仪 | 1.名称:雨水管道检测仪（配套IP67仪表箱，箱内含微型RTU，4G模块，以太网口） 2.参数:具备测量液位、流量，流速功能。液位量程:0-20米。流速量程:±6m/s(双向测流)。4~20mA信号输出。含5年流量费，质保不少于5年，包含电池，采用北斗定位 3.安装位置：雨水管渠 4.其他:符合图纸及规范要求 |  | 套 | 3
本页小计
注：为计取规费等的使用，可在表中增设其中：“定额人工费”。
表—08
分部分项工程和单价措施项目清单与计价表
工程名称：焦作市东部低洼易涝区排水管网更新改造工程（一标段） |  |  |  | 标段：焦作市东部低洼易涝区排水管网更新改造工程（一标段） |  |  |  |  | 第 25 页 共 28 页
序号 | 项目编码 | 项目名称 | 项目特征描述 |  | 计量单位 | 工程量 | 金 额(元)
[7 empty] | 综合单价 | 合 价 |  | 其中
暂估价
3 | 040205020001 | 监控摄像机 | 1.类型:360°室外摄像机（含支架） 2.内容:配套IP67机箱，内置4G传输模块，含5年流量费，质保不少于5年，包含电池 3.其他:符合图纸及规范要求 |  | 台 | 1
分部小计
管渠
1 | 040101002002 | 挖沟槽土方 | 1.土壤类别:综合考虑 2.挖土深度:综合考虑 3.包含所有土方的挖装、场内倒运、地基钎探等 4.其他:详见图纸规范及设计要求 |  | m3 | 73145.27
2 | 040103001004 | 回填方 | 1.密实度要求:压实 2.填方材料品种:6%水泥土 3.填方粒径要求:满足设计要求 4.填方来源、运距:自行考虑 5.其他:详见图纸规范及设计要求 |  | m3 | 20778.08
3 | 040103001005 | 回填方 | 1.密实度要求:符合设计要求 2.填方材料品种:素土 3.填方来源、运距:自行考虑 4.其他:详见图纸规范及设计要求 |  | m3 | 11239.54
4 | 040103002002 | 余方弃置 | 1.废弃料品种:余土 2.运距:自行考虑 3.其他:详见图纸规范及设计要求 |  | m3 | 40225.65
本页小计
注：为计取规费等的使用，可在表中增设其中：“定额人工费”。
表—08
分部分项工程和单价措施项目清单与计价表
工程名称：焦作市东部低洼易涝区排水管网更新改造工程（一标段） |  |  |  | 标段：焦作市东部低洼易涝区排水管网更新改造工程（一标段） |  |  |  |  | 第 26 页 共 28 页
序号 | 项目编码 | 项目名称 | 项目特征描述 |  | 计量单位 | 工程量 | 金 额(元)
[7 empty] | 综合单价 | 合 价 |  | 其中
暂估价
5 | 040306003001 | 箱涵垫层 | 1.混凝土种类:商品混凝土 2.混凝土强度等级:C15 3.含泵送、运输等 4.其他:详见图纸规范及设计要求 |  | m3 | 1081.05
6 | 040306003002 | 箱涵底板 | 1.混凝土种类:商品混凝土 2.混凝土强度等级:C30 3.混凝土抗渗要求:W6F150 4.含泵送、运输等满 5.其他:详见图纸规范及设计要求 |  | m3 | 4841.92
7 | 040306004001 | 箱涵侧墙 | 1.混凝土种类:商品混凝土 2.混凝土强度等级:C30 3.混凝土抗渗要求:W6F150 4.含泵送、运输等 5.其他:详见图纸规范及设计要求 |  | m3 | 4063.81
8 | 040306005001 | 箱涵顶板 | 1.混凝土种类:商品混凝土 2.混凝土强度等级:C30 3.混凝土抗渗要求:W6F150 4.含泵送、运输等 5.其他:详见图纸规范及设计要求 |  | m3 | 4668.61
9 | 040901001001 | 现浇构件钢筋 | 1.钢筋种类、规格:HRB400 φ12 2.含钢筋连接 3.其他:详见图纸规范及设计要求 |  | t | 263.132
10 | 040901001002 | 现浇构件钢筋 | 1.钢筋种类、规格:HRB400 φ18 2.含钢筋连接 3.其他:详见图纸规范及设计要求 |  | t | 899.199
本页小计
注：为计取规费等的使用，可在表中增设其中：“定额人工费”。
表—08
分部分项工程和单价措施项目清单与计价表
工程名称：焦作市东部低洼易涝区排水管网更新改造工程（一标段） |  |  |  | 标段：焦作市东部低洼易涝区排水管网更新改造工程（一标段） |  |  |  |  | 第 27 页 共 28 页
序号 | 项目编码 | 项目名称 | 项目特征描述 |  | 计量单位 | 工程量 | 金 额(元)
[7 empty] | 综合单价 | 合 价 |  | 其中
暂估价
11 | 040901001003 | 现浇构件钢筋 | 1.钢筋种类、规格:HRB400 φ22 2.含钢筋连接 3.其他:详见图纸规范及设计要求 |  | t | 383.419
12 | 010903004001 | 墙面变形缝 | 1.止水带材料种类:橡胶止水带 2.厚度不小于8mm，宽350mm，拉伸强度大于15MPa 3.其他:符合图纸及规范要求 |  | m | 1478
13 | 010903004002 | 墙面变形缝 | 1.嵌缝材料种类:高压聚乙烯低发泡闭孔泡沫塑料板 2.封堵:止水胶封堵 3.其他:符合图纸及规范要求 |  | m | 1478
分部小计
措施项目
1 | 041106001001 | 大型机械设备进出场及安拆 | 1.机械设备名称:施工所需的全部机械 |  | 项 | 1
2 | 041102022001 | 箱涵滑（底）板模板 | 1.名称:垫层 2.模板安拆 |  | m2 | 417.97
3 | 041102022002 | 箱涵滑（底）板模板 | 1.名称:底板 2.模板安拆 |  | m2 | 1944.7
4 | 041102023001 | 箱涵侧墙模板 | 1.模板安拆 |  | m2 | 22195.39
5 | 041102024001 | 箱涵顶板模板 | 1.模板安拆 |  | m2 | 7463.46
6 | 010202006001 | 钢板桩 | 1.桩长:钢板9m 2.钢板型号:SKSP-IV型拉森钢板400*170*15.5mm 3.其他:符合图纸及规范要求 |  | t | 3506.69
7 | 010202011001 | 钢支撑 | 1.部位:支护基坑支撑 2.钢材品种、规格:H350*350*12*19mm 3.其他:符合图纸及规范要求 |  | t | 1158.4
本页小计
注：为计取规费等的使用，可在表中增设其中：“定额人工费”。
表—08
分部分项工程和单价措施项目清单与计价表
工程名称：焦作市东部低洼易涝区排水管网更新改造工程（一标段） |  |  |  | 标段：焦作市东部低洼易涝区排水管网更新改造工程（一标段） |  |  |  |  | 第 28 页 共 28 页
序号 | 项目编码 | 项目名称 | 项目特征描述 |  | 计量单位 | 工程量 | 金 额(元)
[7 empty] | 综合单价 | 合 价 |  | 其中
暂估价
8 | 011706002001 | 排水、降水 | 1.机械规格型号:清水式离心泵IS50-32-125 2.降排水管规格:自行考虑 3.降排水管道安拆:自行考虑 4.明沟:基坑底部四周布置排水明沟200*100mm，2m³集水井 5.其他:含本项目施工所有降水，包括地下水、雨水等，明沟或暗沟等；满足设计要求及施工现场所有内容 |  | 台班 | 10320
本页小计
合 计
注：为计取规费等的使用，可在表中增设其中：“定额人工费”。
表—08

## 表-11 总价措施项目清单与计价汇总表
总价措施项目清单与计价表
工程名称：焦作市东部低洼易涝区排水管网更新改造工程（一标段） |  |  |  | 标段：焦作市东部低洼易涝区排水管网更新改造工程（一标段） |  |  |  |  | 第 1 页 共 1 页
序号 | 项目编码 | 项目名称 | 计 算 基 础 |  | 费率 (%) | 金 额(元) | 调整费 率(%) | 调整后 金额(元) |  | 备 注
1 | 041109001001 | 安全文明施工费 | 分部分项安全文明施工费+单价措施安全文明施工费
2 | 01 | 其他措施费（费率类）
2.1 | 041109002001 | 夜间施工增加费 | 分部分项其他措施费+单价措施其他措施费
2.2 | 041109003001 | 二次搬运费 | 分部分项其他措施费+单价措施其他措施费
2.3 | 041109004001 | 冬雨季施工增加费 | 分部分项其他措施费+单价措施其他措施费
3 | 02 | 其他（费率类）
合 计
编制人（造价人员）： |  |  |  | 复核人（造价工程师）：
注：1.“计算基础”中安全文明施工费可为“定额基价”、“定额人工费”或“定额人工费+定额机械费”，其他项目可为“定额人工费”或“定额人工费+定额机械费”。 2.按施工方案计算的措施费，若无“计算基础”和“费率”的数值，也可只填“金额”数值，但应在备注栏说明施工方案出处或计算方法。
表-11

## 表-12 其他项目清单与计价汇总表
其他项目清单与计价汇总表
工程名称：焦作市东部低洼易涝区排水管网更新改造工程（一标段） |  |  | 标段：焦作市东部低洼易涝区排水管网更新改造工程（一标段） |  | 第 1 页 共 1 页
序号 | 项 目 名 称 | 金 额(元) |  | 结算金额(元) |  | 备 注
1 | 暂列金额 | 2270000 |  |  |  | 明细详见表-12-1
2 | 暂估价 | 688073
2.1 | 材料（工程设备）暂估价 | — |  |  |  | 明细详见表-12-2
2.2 | 专业工程暂估价 | 688073 |  |  |  | 明细详见表-12-3
3 | 计日工 |  |  |  |  | 明细详见表-12-4
4 | 总承包服务费 |  |  |  |  | 明细详见表-12-5
合 计 |  | 2958073 |  |  |  | —
注：材料（工程设备）暂估单价进入清单项目综合单价，此处不汇总。
表—12

## 表-12-1 暂列金额明细表
暂列金额明细表
工程名称：焦作市东部低洼易涝区排水管网更新改造工程（一标段） |  | 标段：焦作市东部低洼易涝区排水管网更新改造工程（一标段） |  |  |  | 第 1 页 共 1 页
序号 | 项 目 名 称 |  | 计量单位 | 暂定金额(元) | 备 注
1 | 暂列金额 |  | 元 | 2270000
合 计 |  |  |  | 2270000 | —
注：此表由招标人填写，如不能详列，也可只列暂定金额总额，投标人应将上述暂列金额计入投标总价中。
表—12—1

## 表-12-2 材料(工程设备)暂估价及调整表
材料（工程设备）暂估单价及调整表
工程名称：焦作市东部低洼易涝区排水管网更新改造工程（一标段） |  |  |  |  | 标段：焦作市东部低洼易涝区排水管网更新改造工程（一标段） |  |  |  | 第 1 页 共 1 页
序号 | 材料(工程设备) 名称、规格、型号 | 计量 单位 | 数 量 |  | 暂 估(元) |  | 确 认(元) |  | 差额±(元) |  | 备 注
|  |  | 暂 估 | 确 认 | 单 价 | 合 价 | 单 价 | 合 价 | 单 价 | 合 价
合 计
注：此表由招标人填写“暂估单价”，并在备注栏说明暂估价的材料、工程设备拟用在那些清单项目上，投标人应将上述材料、工程设备暂估单价计入工程量清单综合单价报价中。
表—12—2

## 表-12-3 专业工程暂估价及结算价表
专业工程暂估价及结算价表
工程名称：焦作市东部低洼易涝区排水管网更新改造工程（一标段） |  |  |  | 标段：焦作市东部低洼易涝区排水管网更新改造工程（一标段） |  |  | 第 1 页 共 1 页
序号 | 工 程 名 称 | 工 程 内 容 | 暂估金额 （元） |  | 结算金额 (元) | 差额±(元) |  | 备 注
1 | 管线迁改 | 详见图纸及方案 | 688073
合 计 |  |  | 688073.00 |  |  |  |  | —
注：此表“暂估金额”由招标人填写，投标人应将“暂估金额”计入投标总价中。结算时按合同约定结算金额填写。
表—12—3

## 表-12-4 计日工表
计 日 工 表
工程名称：焦作市东部低洼易涝区排水管网更新改造工程（一标段） |  |  |  | 标段：焦作市东部低洼易涝区排水管网更新改造工程（一标段） |  |  | 第 1 页 共 1 页
编号 | 项 目 名 称 | 单位 | 暂定数量 |  | 实际数量 | 综合单价 (元) |  | 合 价(元)
[8 empty] | 暂 定 | 实 际
一 | 人工
1
人工小计
二 | 材料
1
材料小计
三 | 施工机械
1
施工机械小计
四、企业管理费和利润
总 计
注：此表项目名称、暂定数量由招标人填写，编制招标控制价时，单价由招标人按有关计价规定确定；投标时，单价由投标人自主报价，按暂定数量计算合价计入投标总价中。结算时，按发承包双方确认的实际数量计算合价。
表—12—4

## 表-12-5 总承包服务费计价表
总承包服务费计价表
工程名称：焦作市东部低洼易涝区排水管网更新改造工程（一标段） |  |  | 标段：焦作市东部低洼易涝区排水管网更新改造工程（一标段） |  |  | 第 1 页 共 1 页
序号 | 项 目 名 称 | 项目价值（元） |  | 服务内容 | 计算基础 |  | 费率(%) | 金 额(元)
| 合 计 | - |  | - |  |  | -
注：此表项目名称、服务内容由招标人填写，编制招标控制价时，费率及金额由招标人按有关计价规定确定；投标时，费率及金额由投标人自主报价，计入投标总价中。
表—12—5

## 表-13 规费、税金项目计价表
规费、税金项目计价表
工程名称：焦作市东部低洼易涝区排水管网更新改造工程（一标段） |  |  | 标段：焦作市东部低洼易涝区排水管网更新改造工程（一标段） |  |  | 第 1 页 共 1 页
序号 | 项 目 名 称 | 计 算 基 础 |  | 计算基数 | 计算费率 (%) |  | 金 额(元)
1 | 规费 | 定额规费+工程排污费+其他
1.1 | 定额规费 | 分部分项规费+单价措施规费
1.2 | 工程排污费
1.3 | 其他
2 | 增值税 | 不含税工程造价合计
合 计
编制人（造价人员）： |  |  | 复核人（造价工程师）：
表—13

## 表-14-1 主要材料价格表（电子评标）
主要材料价格表
工程名称： |  | 焦作市东部低洼易涝区排水管网更新改造工程（一标段） | [5 empty] | 第 1 页 共 1 页
序号 | 材料编码 |  | 材料名称 | 规格、型号 等特殊要求 | 单位 | 数 量 | 单 价 |  | 合 价
1 | 80210561@5 |  | 预拌混凝土 | C30 W6F150 | m3
2 | 01010137@1 |  | 钢筋 | HRB400φ18 | kg
3 | 17290201@10 |  | DN2200Ⅲ级钢筋混凝土钢承口排水管 | 管径2200mm以内 | m
4 | 01010141 |  | 钢筋 | HRB400φ22 | kg
5 | BCCLF30@1 |  | 打桩费 |  | 根
6 | 04050173@1 |  | 水稳 | 综合 | m3
7 | 01010131@2 |  | 钢筋 | HRB400φ12 | kg
8 | BCCLF35@1 |  | 钢板桩使用费 |  | t.天
9 | 80250117 |  | 沥青混凝土 | 粗粒式 | m3
10 | 80210565@1 |  | 预拌混凝土 | C40 | m3
11 | 01000106@1 |  | 型钢 | 综合 | t
12 | 04010129@1 |  | 水泥 | 32.5 | t
13 | 80210555 |  | 预拌混凝土 | C15 | m3
14 | 补充材料001@1 |  | 细粒式SBS改性沥青砼 |  | m3
15 | BCCLF25 |  | 破除绿化及绿化恢复 |  | m2
16 | 17290201@9 |  | DN800Ⅲ级钢筋混凝土钢承口排水管 | 管径800mm以内 | m
17 | 05030105@1 |  | 板方材 |  | m3
18 | BCCLF21 |  | 拉森钢板桩支护 |  | t/天
19 | 05030105 |  | 板方材 |  | m3
20 | 补充主材006@1 |  | 雨水管道检测仪（配套IP67仪表箱，箱内含微型RTU，4G模块，以太网口） |  | 套

## 表-20 发包人提供材料和工程设备一览表
发包人提供材料和工程设备一览表
工程名称：焦作市东部低洼易涝区排水管网更新改造工程（一标段） |  |  |  | 标段：焦作市东部低洼易涝区排水管网更新改造工程（一标段） |  |  | 第 1 页 共 1 页
序号 | 材料(工程设备) 名称、规格、型号 | 单位 | 数 量 |  | 单 价(元) | 交货方式 | 送达地点 | 备 注
注：此表由招标人填写，供投标人在投标报价、确定总承包服务费时参考。
表-20

## 表-21 承包人提供主要材料和工程设备一览表
承包人提供主要材料和工程设备一览表 (适用于造价信息差额调整法)
工程名称：焦作市东部低洼易涝区排水管网更新改造工程（一标段） |  |  |  |  | 标段：焦作市东部低洼易涝区排水管网更新改造工程（一标段） |  |  |  | 第 1 页 共 1 页
序号 | 名称、规格、型号 | 单位 | 数 量 | 风险系数 (%) |  | 基准单价 （元） | 投标单价 （元） | 发承包人 确认单价 (元) |  | 备 注
注：1 此表由招标人填写除“投标单价”栏的内容，投标人在投标时自主确定投标单价。 2 招标人应优先采用工程造价管理机构发布的单价作为基准单价，未发布的，通过市场调查确定其基准单价。
表-21

## 表-22 承包人提供主要材料和工程设备一览表
承包人提供主要材料和工程设备一览表 (适用于价格指数差额调整法)
工程名称：焦作市东部低洼易涝区排水管网更新改造工程（一标段） |  |  | 标段：焦作市东部低洼易涝区排水管网更新改造工程（一标段） |  |  | 第 1 页 共 1 页
序号 | 名称、规格、型号 | 变值权重B |  | 基本价格指数F0 | 现行价格指数Ft |  | 备 注
| 定值权重A |  |  | — | —
合 计 |  | 1 |  | — | —
注：1.“名称、规格、型号”、“基本价格指数”栏由招标人填写，基本价格指数应首先采用工程造价管理机构发布的价格指数，没有时，可采用发布的价格代替。如人工、机械费也采用本法调整，由招标人在“名称”栏填写。 2.“变值权重”栏由投标人根据该项人工、机械费和材料、工程设备价值在投标总报价中所占的比例填写，1减去其比例为定值权重。 3.“现行价格指数”按约定的付款证书相关周期最后一天的前42天的各项价格指数填写，该指数应首先采用工程造价管理机构发布的价格指数，没有时，可采用发布的价格代替。
表-22