## 封-1 工程量清单
|  | 城北售卖间2-建筑 |  |  | 工程
工 程 量 清 单
招 标 人： | 德州百盛体育产业发展有限公司 |  | 工 程 造 价 咨 询 人：
| (单位盖章) |  |  | (单位盖章)
法定代表人 或其授权人： |  |  | 法定代表人 或其授权人：
| (签字或盖章) |  |  | (签字或盖章)
编 制 人： |  |  | 复 核 人：
| (造价人员签字盖专用章) |  |  | (造价工程师签字盖专用章)
编 制 时 间： |  |  | 复 核 时 间：

## 表-05 分部分项工程量清单与计价表
分部分项工程量清单与计价表
工程名称：城北售卖间2-建筑 |  |  | 标段：德城区体育公园项目 |  |  | 第 1 页 共 6 页
序号 | 项目编码 | 项目名称 项目特征 |  | 计量单位 | 工程数量 |  | 金额（元）
[7 empty] | 综合单价 | 合价 | 其中：暂估价
1 | 010101001001 | 平整场地 平整场地 1.场地平整 2.土壤类别:普通土 3.弃土运距:综合考虑 4.取土运距:综合考虑 5.其他:详见设计图纸 |  | m2 | 60.16
2 | 010101004001 | 挖基坑土方 挖基坑土方 1.土壤类别:普通土 2.挖土深度:2m内 3.弃土运距：施工方综合考虑 4.清单土方的计算规则同定额土方计算规则 5.含钎探 6.其他:详见设计图纸 |  | m3 | 61.72
3 | 010101003001 | 挖沟槽土方 挖沟槽土方 1.土壤类别:普通土 2.挖土深度:2m内 3.弃土运距：施工方综合考虑 4.清单土方的计算规则同定额土方计算规则 5.含钎探 6.其他:详见设计图纸 |  | m3 | 37.82
4 | 010103001001 | 回填方 土方回填 1.素土夯填 2.回填土应分层夯实,压实系数不小于0.94 3.清单土方的计算规则同定额土方计算规则 4.其他:详见设计图纸 |  | m3 | 75.61
5 | 010103002001 | 余方弃置 1、废弃料品种：普通土 2、运距：自主报价 3.其他:详见设计图纸 |  | m3 | 23.93
6 | 010103004001 | 竣工清理 竣工清理 |  | m3 | 180.48
7 | 010501001001 | 垫层 1.混凝土种类:商品混凝土 2.混凝土强度等级:C20砼垫层 3.部位：独基垫层 |  | m3 | 2.41
8 | 010501001002 | 垫层 1.混凝土种类:商品混凝土 2.混凝土强度等级:C20砼垫层 3.部位：条基垫层 |  | m3 | 1.39
本页小计
分部分项工程量清单与计价表
工程名称：城北售卖间2-建筑 |  |  | 标段：德城区体育公园项目 |  |  | 第 2 页 共 6 页
序号 | 项目编码 | 项目名称 项目特征 |  | 计量单位 | 工程数量 |  | 金额（元）
[7 empty] | 综合单价 | 合价 | 其中：暂估价
9 | 010501003001 | 独立基础 1.混凝土种类:商品混凝土 2.混凝土强度等级:C30（含泵送） 3.部位:独立基础 其他:详见设计图纸 |  | m3 | 13.76
10 | 010401001001 | 砖基础 砖基础 1.砖品种、规格、强度等级:MU20混凝土普通砖 2.基础类型:条形基础 3.砂浆强度等级:M10专用砂浆砌筑 |  | m3 | 8.65
11 | 01B001 | 轻钢龙骨复合板墙体 1.墙体材质：轻钢龙骨复合板墙体 2.其他:详见设计图纸 |  | m2 | 69.6
12 | 010502001001 | 矩形柱 1.混凝土种类:商品混凝土 2.混凝土强度等级:C30（含泵送） 其他:详见设计图纸 |  | m3 | 0.35
13 | 010507007001 | 其他构件 1.混凝土种类:商品混凝土 2.混凝土强度等级:C20 3.位置：素砼包裹 其他:详见设计图纸 |  | m3 | 0.11
14 | 010507007002 | 其他构件 1.混凝土种类:商品混凝土 2.混凝土强度等级:C35 3.位置：二次灌浆 其他:详见设计图纸 |  | m3 | 0.03
15 | 010503004001 | 圈梁 1.混凝土种类:商品混凝土 2.混凝土强度等级:C30 其他:详见设计图纸 |  | m3 | 1.77
16 | 010505003001 | 平板 1.混凝土种类:商品混凝土 2.混凝土强度等级:C30 （含泵送） 其他:详见设计图纸 |  | m3 | 5.99
17 | 01B002 | 钢筋桁架楼承板 1.20厚细石混凝土底模； 2.含上下弦钢筋及腹杆钢筋等； 3.详见图纸 |  | m2 | 43.25
18 | 010515001001 | 现浇构件钢筋 1.钢筋种类、规格:直筋,螺纹三级钢筋HRB400，φ10 |  | t | 0.062
19 | 010515001002 | 现浇构件钢筋 1.钢筋种类、规格:直筋,螺纹三级钢筋HRB400，φ12 |  | t | 0.336
本页小计
分部分项工程量清单与计价表
工程名称：城北售卖间2-建筑 |  |  | 标段：德城区体育公园项目 |  |  | 第 3 页 共 6 页
序号 | 项目编码 | 项目名称 项目特征 |  | 计量单位 | 工程数量 |  | 金额（元）
[7 empty] | 综合单价 | 合价 | 其中：暂估价
20 | 010515001003 | 现浇构件钢筋 1.钢筋种类、规格:直筋,螺纹三级钢筋HRB400，φ14 |  | t | 0.066
21 | 010515001004 | 现浇构件钢筋 1.钢筋种类、规格:直筋,螺纹三级钢筋HRB400，φ16 |  | t | 0.078
22 | 010515001005 | 现浇构件钢筋 1.钢筋种类、规格:直筋,螺纹三级钢筋HRB400，φ22 |  | t | 0.313
23 | 010515001006 | 现浇构件钢筋 1.钢筋种类、规格:箍筋,三级钢筋HRB400，φ6.5 |  | t | 0.032
24 | 010515001007 | 现浇构件钢筋 1.钢筋种类、规格:箍筋,三级钢筋HRB400，φ10 |  | t | 0.055
25 | 011002005001 | 基础及垫层防腐 1、部位：基础,垫层,柱 2、做法：与土壤直接接触的基础、地基梁、基础圈梁、砌体及柱表面涂涂沥青冷底子油两遍,沥青胶泥涂层,厚度≥300μm。 3、其他：详见设计图纸 |  | m2 | 34.72
26 | 011002005002 | 基础及垫层防腐 1、部位：条形基础 2、做法：与土壤直接接触的基础、地基梁、基础圈梁、砌体及柱表面涂涂沥青冷底子油两遍,沥青胶泥涂层,厚度≥300μm。(砌体结构表面应先用1:2水泥砂浆抹面) 3、其他：详见设计图纸 |  | m2 | 72.56
27 | 010802001001 | 金属(塑钢）门 1、高档铝合金门（肯德基门） 2、购置安装 3、其他要求具体详见图纸 |  | m2 | 6.24
28 | 010807001001 | 金属（塑钢、断桥）窗 1、外窗，断桥隔热铝合金型材70系列固定窗 2、购置安装 3、其他要求具体详见图纸 |  | m2 | 16.49
29 | 010904002001 | 楼（地）面涂膜防水 地1 4、1.2厚合成高分子防水涂料 |  | m2 | 54.36
本页小计
分部分项工程量清单与计价表
工程名称：城北售卖间2-建筑 |  |  | 标段：德城区体育公园项目 |  |  | 第 4 页 共 6 页
序号 | 项目编码 | 项目名称 项目特征 |  | 计量单位 | 工程数量 |  | 金额（元）
[7 empty] | 综合单价 | 合价 | 其中：暂估价
30 | 010902003001 | 屋面刚性层 屋1 地砖保护层屋面 （上人屋面） (燃烧性能：A级)用于平屋面参见（省标）L13J1 屋105A-1F1-80B1 1、8～10厚防滑地砖铺平拍实，缝隙5～8，稀水泥擦缝 2、25厚1:3干硬性水泥砂浆结合层 3、隔离层：0.4厚聚乙烯膜一层 4、4.0厚SBS改性沥青防水卷材（另计） 5、20厚1：2.5水泥砂浆找平层 6、最薄处30厚找坡2%，找坡层：1：6水泥憎水型膨胀珍珠岩 7、20厚1：2.5水泥砂浆找平层 8、160mm厚钢桁架轻型复合板（另计） |  | m2 | 49.92
31 | 010902001001 | 屋面卷材防水 屋1 4、4.0厚SBS改性沥青防水卷材 |  | m2 | 60.04
32 | 010516001001 | 螺栓 地脚螺栓 1.螺栓种类：地脚螺栓 2.规格：M24 3.具体详见图纸设计 |  | 套 | 24
33 | 010516001002 | 螺栓 高强螺栓 1.螺栓种类：高强螺栓 2.高强螺栓(摩檫型): 应采用符合现行国家标准<<钢结构用高强度大六角头螺栓 大六角螺母.垫圈技术条件>>GB/T1228~1231)中规定的10.9S螺栓;构件摩擦 面采用抛丸(喷砂)法处理,除锈质量等级要求达到Sa2.5级;抗滑移系数≥0.4。 3.具体详见图纸设计 |  | 套 | 28
34 | 010516001003 | 螺栓 栓钉 1.螺栓种类：栓钉 2.规格：d16-80、d19-100 3.具体详见图纸设计 |  | 个 | 170
本页小计
分部分项工程量清单与计价表
工程名称：城北售卖间2-建筑 |  |  | 标段：德城区体育公园项目 |  |  | 第 5 页 共 6 页
序号 | 项目编码 | 项目名称 项目特征 |  | 计量单位 | 工程数量 |  | 金额（元）
[7 empty] | 综合单价 | 合价 | 其中：暂估价
35 | 010603001001 | 实腹钢柱 钢柱 1.构件类型：钢柱 2.规格HW300X300X10X15、圆管250X14、HW250X250X9X14、圆管250X14 3.钢材品种：Q355B热轧H型钢 4.加工制作 5.探伤要求:符合设计要求 5.除锈：表面进行喷砂（抛丸）处理等级为sa2.5 6.含底漆中间漆面漆防火涂料，不低于2.5小时 8.含安装、吊装、运输、安装附件（拉柳钉等） 9.含除锈、抛光、刷漆等，具体详见图纸设计 |  | t | 2.011
36 | 010604001001 | 钢梁 钢梁 1.构件类型：钢梁 2.规格HN300X150*6.5*9、HN350X125X6X9、WH350X150X8X12、HN300X150X6.5X9 3.钢材品种：Q355B热轧H型钢 4.加工制作 5.探伤要求:符合设计要求 5.除锈：表面进行喷砂（抛丸）处理等级为sa2.5 6.含底漆中间漆面漆及防火，不低于1.5小时 8.含安装、吊装、运输、安装附件（拉柳钉等） 9.含除锈、抛光、刷漆等，具体详见图纸设计 |  | t | 2.565
37 | 01B003 | 收边 收边 收边 1.构件类型：收边 2.加工制作 3.探伤要求:符合设计要求 4.除锈：表面进行喷砂（抛丸）处理等级为sa2.5 5.含底漆中间漆面漆及防火 6.含安装、吊装、运输、安装附件（螺栓、拉柳钉等） 7.具体详见图纸设计 |  | m2 | 11.4
本页小计
分部分项工程量清单与计价表
工程名称：城北售卖间2-建筑 |  |  | 标段：德城区体育公园项目 |  |  | 第 6 页 共 6 页
序号 | 项目编码 | 项目名称 项目特征 |  | 计量单位 | 工程数量 |  | 金额（元）
[7 empty] | 综合单价 | 合价 | 其中：暂估价
38 | 010507001001 | 散水、坡道 散水1细石混凝土散水(暗散水,用于建筑物除台阶处的四周,宽800) 参见(省标)L13J1散1 1.60厚C20混凝土随打随抹,上撒1:1水泥砂子压实赶光 2.150厚3:7灰土 3素土夯实,向外坡4% |  | m2 | 50.56
本页小计
合 计

## 表-07 材料暂估价一览表
材料暂估价一览表
工程名称：城北售卖间2-建筑 |  | 标段：德城区体育公园项目 |  | 第 1 页 共 1 页
序号 | 材料名称、规格、型号 |  | 计量单位 | 单价(元) | 备注

## 表-12 措施项目清单与计价表(一)
措施项目清单与计价表(一)
工程名称：城北售卖间2-建筑 |  |  | 标段：德城区体育公园项目 |  |  | 第 1 页 共 1 页
序号 | 项目编码 | 项目名称 |  | 计算基础 | 费 率（%） |  | 金额（元） | 备注
1 | 011707002001 | 夜间施工费
2 | 011707004001 | 二次搬运费
3 | 011707005001 | 冬雨季施工增加费
4 | 011707007001 | 已完工程及设备保护费
合 计

## 表-13 措施项目清单与计价表(二)
措施项目清单与计价表(二)
工程名称：城北售卖间2-建筑 |  |  | 标段：德城区体育公园项目 |  |  | 第 1 页 共 1 页
序号 | 项目编码 | 项目名称 项目特征 |  | 计量 单位 | 工程数量 |  | 金额（元）
[7 empty] | 综合单价 | 合价 | 其中：暂估价
1 | 011702001001 | 基础 基础 1、垫层模板 |  | m2 | 7.22
2 | 011702001002 | 基础 基础 1、独立基础模板 |  | m2 | 13.76
3 | 011702002001 | 矩形柱 矩形柱 1、矩形柱模板 |  | m2 | 2.68
4 | 011702025001 | 其它现浇构件 1、素砼包裹模板 |  | m2 | 1.26
5 | 011702008001 | 圈梁 圈梁 1、圈梁模板 |  | m2 | 7.39
6 | 011703001001 | 垂直运输 垂直运输 |  | t | 4.576
本页小计
合 计

## 表-14 其他项目清单与计价汇总表
其他项目清单与计价汇总表
工程名称：城北售卖间2-建筑 |  | 标段：德城区体育公园项目 |  | 第 1 页 共 1 页
序号 | 项目名称 |  | 计量单位 | 金额（元） | 备注
1 | 暂列金额 |  | 项 | 14158.13 | 明细详见表-15
2 | 暂估材料价
3 | 专业工程暂估价 |  |  | - | 明细详见表-19
4 | 发包人分包的专业工程暂估价
5 | 特殊项目暂估价 |  |  | 3870 | 明细详见表-16
6 | 计日工 |  |  |  | 明细详见表-17
7 | 采购保管费
8 | 其他检验试验费
9 | 总承包服务费 |  |  |  | 明细详见表-18
10 | 其他
合 计

## 表-15 暂列金额明细表
暂列金额明细表
工程名称：城北售卖间2-建筑 |  | 标段：德城区体育公园项目 |  | 第 1 页 共 1 页
序号 | 项目名称 |  | 计量单位 |  | 暂定金额(元) | 备注
1 | 暂列金额 |  | 项 |  | 14158.13 | 一般可按分部分项工程费的10%~15%估列
合 计 |  |  |  |  | 14158.13 | —

## 表-16 特殊项目暂估价表
特殊项目暂估价表
工程名称：城北售卖间2-建筑 |  |  | 标段：德城区体育公园项目 |  |  | 第 1 页 共 1 页
序号 | 特殊项目名称 | 内容、范围 |  | 计量单位 | 计算方法 |  | 金额(元) | 备注
1 | 灰色帆布雨棚 | 含基础等所有构件，二次设计经甲方认可后方可施工 |  | m2 |  |  | 3870
合计 | [6 empty] | 3870

## 表-17 计日工表
计 日 工 表
工程名称：城北售卖间2-建筑 |  | 标段：德城区体育公园项目 |  |  | 第 1 页 共 1 页
编号 | 项目名称、型号、规格 |  | 单位 | 暂定数量 |  | 综合单价 | 合价
一 | 人工
人工小计
二 | 材料
材料小计
三 | 机械
机械小计
总 计

## 表-18 总承包服务费清单与计价表
总承包服务费清单与计价表
工程名称：城北售卖间2-建筑 |  | 标段：德城区体育公园项目 |  | 第 1 页 共 1 页
序号 | 项目名称及服务内容 |  | 项目费用(元) |  | 费率(%) | 金额(元)
1 | 总承包服务费 |  | 0
合 计

## 表-19 专业工程暂估价表
专业工程暂估价表
工程名称：城北售卖间2-建筑 |  | 标段：德城区体育公园项目 |  |  | 第 1 页 共 1 页
序号 | 工程名称 |  | 工程内容 | 金额(元) |  | 备注
1
合计

## 表-20 规费、税金项目清单与计价表
规费、税金项目清单与计价表
工程名称：城北售卖间2-建筑 |  | 标段：德城区体育公园项目 |  |  | 第 1 页 共 1 页
序号 | 项目名称 |  | 计算基础 | 费率(%) |  | 金额(元)
1 | 规费
1.1 | 安全文明施工费
1.1.1 | 安全施工费 |  | 分部分项工程费+措施项目费+其他项目费-不取规费_合计 | 3.51
1.1.2 | 环境保护费 |  | 分部分项工程费+措施项目费+其他项目费-不取规费_合计 | 0.56
1.1.3 | 文明施工费 |  | 分部分项工程费+措施项目费+其他项目费-不取规费_合计 | 0.65
1.1.4 | 临时设施费 |  | 分部分项工程费+措施项目费+其他项目费-不取规费_合计 | 0.92
1.2 | 社会保险费 |  | 分部分项工程费+措施项目费+其他项目费-不取规费_合计 | 1.52
1.3 | 住房公积金 |  | 分部分项工程费+措施项目费+其他项目费-不取规费_合计 | 0.21
1.5 | 建设项目工伤保险 |  | 分部分项工程费+措施项目费+其他项目费-不取规费_合计 | 0.105
1.6 | 优质优价费 |  | 分部分项工程费+措施项目费+其他项目费-不取规费_合计 | 0
2 | 税金 |  | 分部分项工程费+措施项目费+其他项目费+规费+设备费-不取税金_合计-甲供材料费-甲供主材费-甲供设备费 | 9
合 计