## 封-1 工程量清单
|  | 城北综合服务用房-装饰 |  |  | 工程
工 程 量 清 单
招 标 人： | 德州百盛体育产业发展有限公司 |  | 工 程 造 价 咨 询 人：
| (单位盖章) |  |  | (单位盖章)
法定代表人 或其授权人： |  |  | 法定代表人 或其授权人：
| (签字或盖章) |  |  | (签字或盖章)
编 制 人： |  |  | 复 核 人：
| (造价人员签字盖专用章) |  |  | (造价工程师签字盖专用章)
编 制 时 间： |  |  | 复 核 时 间：

## 表-05 分部分项工程量清单与计价表
分部分项工程量清单与计价表
工程名称：城北综合服务用房-装饰 |  |  | 标段：德城区体育公园项目 |  |  | 第 1 页 共 3 页
序号 | 项目编码 | 项目名称 项目特征 |  | 计量单位 | 工程数量 |  | 金额（元）
[7 empty] | 综合单价 | 合价 | 其中：暂估价
1 | 011101001001 | 水泥砂浆楼地面 地1、水泥砂浆防潮地面、265厚(燃烧性能A级) 参见（省标）L13J1 地101FC 用于一层地面 1、20厚1:2水泥砂浆抹平压光 2、素水泥浆一道 3、30厚C20细石混凝土 4、1.2厚合成高分子防水涂料（另计） 5、60厚C15混凝土垫层 6、150厚3:7灰土 7、素土夯实 其他:详见设计图纸 |  | m2 | 89.46
2 | 011102003001 | 块料楼地面 地2陶瓷地砖地面 275厚（燃烧性能A级) 参见（省标）L13J1 地201F 用于有水地面 1、8～10厚地面砖，稀水泥擦缝 2、30厚1:3干硬性水泥砂浆结合层 3、1.5厚聚氨酯涂膜防水层（另计） 4、最薄处20厚1:3水泥砂浆或C20细石混凝土找平层抹平 5、素水泥砂浆一道 6、60厚C15混凝土垫层 7、150厚3:7灰土 8、素土夯实 其他:详见设计图纸 |  | m2 | 46.52
3 | 011201001001 | 墙面一般抹灰 内 墙1 混合砂浆墙面 （L13J1-涂304） 15厚（面层为乳胶漆）（燃烧性能:A级） 除有水房间以外的所有房间 蒸压加气混凝土砌块墙 参见（省标）L13J1 内墙3C 1.白色环保乳胶漆内墙面（另计） 2.2~3厚腻子分遍刮平（另计） 3.6厚1：0.5：3水泥石灰砂抹平 4.7厚1：1：6水泥石灰砂浆 5.2厚配套专用界面砂浆批刮 6.基层墙体 其他:详见设计图纸 |  | m2 | 178.09
4 | 011407001001 | 墙面喷刷涂料 内 墙1 1.白色环保乳胶漆内墙面 2.2~3厚腻子分遍刮平 其他:详见设计图纸 |  | m2 | 178.09
本页小计
分部分项工程量清单与计价表
工程名称：城北综合服务用房-装饰 |  |  | 标段：德城区体育公园项目 |  |  | 第 2 页 共 3 页
序号 | 项目编码 | 项目名称 项目特征 |  | 计量单位 | 工程数量 |  | 金额（元）
[7 empty] | 综合单价 | 合价 | 其中：暂估价
5 | 011204003001 | 块料墙面 内墙2 釉面砖墙面（防水） (燃烧性能：A级) 用于有水房间参见（省标）L13J1 内墙6BF、6CF 混凝土墙、混凝土砌块墙 1、4厚釉面砖，白水泥擦缝或填缝剂填缝（面砖规格300X450，竖 贴到顶） 2、3～4厚1：1水泥砂浆加水重20%建筑胶（或配套专用胶粘剂）粘接层 3、素水泥浆一道（用专用胶粘剂粘贴时无此道工序） 4、1.5厚聚合物水泥防水涂料（I型）（防水层上至板顶）（另计） 5、6厚1:3防水水泥砂浆抹平 6、9厚1:3防水水泥砂浆打底，铺耐碱玻纤网格布一道 7、.配套基础处理（混凝土墙体甩毛） 8、基层墙体（不同墙体结合部在抹灰时采用后热镀锌电焊网予以增强） 其他:详见设计图纸 |  | m2 | 132.11
6 | 011301001001 | 天棚抹灰 顶1混合砂浆顶棚 8厚(燃烧性能：A级) 参见（省标）L13J1 顶5 用于除卫生间外所有顶棚 1、160mm厚钢桁架轻型复合板底面清理干净 2、5厚1:1:4水泥石灰砂浆打底 3、3厚1:0.5:3水泥石灰砂浆抹平 其他:详见设计图纸 |  | m2 | 118.44
7 | 011302001001 | 吊顶天棚 棚2 铝合金装饰板吊顶 总高度73(燃烧性能：A级)参见（省标）L13J1 棚15 用于卫生间 1、集成吊顶，二次装修设计(吊顶的燃烧性能为A级) |  | m2 | 46.88
8 | 011406001001 | 抹灰面油漆 外墙1 真石漆墙面 (燃烧性能:A级) 参见（省标）L13J1 外墙9B 1、刷专用界面剂一道 2、9厚1:3水泥砂浆（另计） 3、6厚1:2.5水泥砂浆找平（另计） 4、5厚干粉类聚合物水泥砂浆防水砂浆，中间压入一层耐碱玻璃纤维网布（另计） 5、涂饰底层涂料 6、喷涂主要涂料 7、喷涂面层涂料两遍 |  | m2 | 164.33
本页小计
分部分项工程量清单与计价表
工程名称：城北综合服务用房-装饰 |  |  | 标段：德城区体育公园项目 |  |  | 第 3 页 共 3 页
序号 | 项目编码 | 项目名称 项目特征 |  | 计量单位 | 工程数量 |  | 金额（元）
[7 empty] | 综合单价 | 合价 | 其中：暂估价
9 | 011201001002 | 墙面一般抹灰 外墙1 1、9厚1:3水泥砂浆 2、6厚1:2.5水泥砂浆找平 |  | m2 | 164.33
10 | 011505001001 | 洗漱台 洗漱台 其他:详见设计图纸 |  | m2 | 3.17
11 | 011210005001 | 成品隔断 卫生间隔断 其他:详见设计图纸 |  | m2 | 26.4
本页小计
合 计

## 表-07 材料暂估价一览表
材料暂估价一览表
工程名称：城北综合服务用房-装饰 |  | 标段：德城区体育公园项目 |  | 第 1 页 共 1 页
序号 | 材料名称、规格、型号 |  | 计量单位 | 单价(元) | 备注

## 表-12 措施项目清单与计价表(一)
措施项目清单与计价表(一)
工程名称：城北综合服务用房-装饰 |  |  | 标段：德城区体育公园项目 |  |  | 第 1 页 共 1 页
序号 | 项目编码 | 项目名称 |  | 计算基础 | 费 率（%） |  | 金额（元） | 备注
1 | 011707002001 | 夜间施工费
2 | 011707004001 | 二次搬运费
3 | 011707005001 | 冬雨季施工增加费
4 | 011707007001 | 已完工程及设备保护费
合 计

## 表-13 措施项目清单与计价表(二)
措施项目清单与计价表(二)
工程名称：城北综合服务用房-装饰 |  |  | 标段：德城区体育公园项目 |  |  | 第 1 页 共 1 页
序号 | 项目编码 | 项目名称 项目特征 |  | 计量 单位 | 工程数量 |  | 金额（元）
[7 empty] | 综合单价 | 合价 | 其中：暂估价
1 | 011701003001 | 里脚手架 装饰脚手架 |  | m2 | 346.87
本页小计
合 计

## 表-14 其他项目清单与计价汇总表
其他项目清单与计价汇总表
工程名称：城北综合服务用房-装饰 |  | 标段：德城区体育公园项目 |  | 第 1 页 共 1 页
序号 | 项目名称 |  | 计量单位 | 金额（元） | 备注
1 | 暂列金额 |  | 项 | 7780.21 | 明细详见表-15
2 | 暂估材料价
3 | 专业工程暂估价 |  |  | - | 明细详见表-19
4 | 发包人分包的专业工程暂估价
5 | 特殊项目暂估价 |  |  |  | 明细详见表-16
6 | 计日工 |  |  |  | 明细详见表-17
7 | 采购保管费
8 | 其他检验试验费
9 | 总承包服务费 |  |  |  | 明细详见表-18
10 | 其他
合 计

## 表-15 暂列金额明细表
暂列金额明细表
工程名称：城北综合服务用房-装饰 |  | 标段：德城区体育公园项目 |  | 第 1 页 共 1 页
序号 | 项目名称 |  | 计量单位 |  | 暂定金额(元) | 备注
1 | 暂列金额 |  | 项 |  | 7780.21 | 一般可按分部分项工程费的10%~15%估列
合 计 |  |  |  |  | 7780.21 | —

## 表-16 特殊项目暂估价表
特殊项目暂估价表
工程名称：城北综合服务用房-装饰 |  |  | 标段：德城区体育公园项目 |  |  | 第 1 页 共 1 页
序号 | 特殊项目名称 | 内容、范围 |  | 计量单位 | 计算方法 |  | 金额(元) | 备注
合计

## 表-17 计日工表
计 日 工 表
工程名称：城北综合服务用房-装饰 |  | 标段：德城区体育公园项目 |  |  | 第 1 页 共 1 页
编号 | 项目名称、型号、规格 |  | 单位 | 暂定数量 |  | 综合单价 | 合价
一 | 人工
人工小计
二 | 材料
材料小计
三 | 机械
机械小计
总 计

## 表-18 总承包服务费清单与计价表
总承包服务费清单与计价表
工程名称：城北综合服务用房-装饰 |  | 标段：德城区体育公园项目 |  | 第 1 页 共 1 页
序号 | 项目名称及服务内容 |  | 项目费用(元) |  | 费率(%) | 金额(元)
1 | 总承包服务费 |  | 0
合 计

## 表-19 专业工程暂估价表
专业工程暂估价表
工程名称：城北综合服务用房-装饰 |  | 标段：德城区体育公园项目 |  |  | 第 1 页 共 1 页
序号 | 工程名称 |  | 工程内容 | 金额(元) |  | 备注
1
合计

## 表-20 规费、税金项目清单与计价表
规费、税金项目清单与计价表
工程名称：城北综合服务用房-装饰 |  | 标段：德城区体育公园项目 |  |  | 第 1 页 共 1 页
序号 | 项目名称 |  | 计算基础 | 费率(%) |  | 金额(元)
1 | 规费
1.1 | 安全文明施工费
1.1.1 | 安全施工费 |  | 分部分项工程费+措施项目费+其他项目费-不取规费_合计 | 3.51
1.1.2 | 环境保护费 |  | 分部分项工程费+措施项目费+其他项目费-不取规费_合计 | 0.12
1.1.3 | 文明施工费 |  | 分部分项工程费+措施项目费+其他项目费-不取规费_合计 | 0.1
1.1.4 | 临时设施费 |  | 分部分项工程费+措施项目费+其他项目费-不取规费_合计 | 1.59
1.2 | 社会保险费 |  | 分部分项工程费+措施项目费+其他项目费-不取规费_合计 | 1.52
1.3 | 住房公积金 |  | 分部分项工程费+措施项目费+其他项目费-不取规费_合计 | 0.21
1.5 | 建设项目工伤保险 |  | 分部分项工程费+措施项目费+其他项目费-不取规费_合计 | 0.105
1.6 | 优质优价费 |  | 分部分项工程费+措施项目费+其他项目费-不取规费_合计 | 0
2 | 税金 |  | 分部分项工程费+措施项目费+其他项目费+规费+设备费-不取税金_合计-甲供材料费-甲供主材费-甲供设备费 | 9
合 计