## 封-1 工程量清单
|  | 嗨•公园（城北站）-园建 |  |  | 工程
工 程 量 清 单
招 标 人： | 德州百盛体育产业发展有限公司 |  | 工 程 造 价 咨 询 人：
| (单位盖章) |  |  | (单位盖章)
法定代表人 或其授权人： |  |  | 法定代表人 或其授权人：
| (签字或盖章) |  |  | (签字或盖章)
编 制 人： |  |  | 复 核 人：
| (造价人员签字盖专用章) |  |  | (造价工程师签字盖专用章)
编 制 时 间： |  |  | 复 核 时 间：

## 表-05 分部分项工程量清单与计价表
分部分项工程量清单与计价表
工程名称：嗨•公园（城北站）-园建 |  |  | 标段：德城区体育公园项目 |  |  | 第 1 页 共 7 页
序号 | 项目编码 | 项目名称 项目特征 |  | 计量单位 | 工程数量 |  | 金额（元）
[7 empty] | 综合单价 | 合价 | 其中：暂估价
园路工程
1 | 050101010001 | 清表 清表 1.表层垃圾清理、清运，运距自行考虑 |  | m2 | 29753.83
2 | 050101009001 | 种植土回（换）填 1.回填土质要求:种植土 2.取土运距:施工单位自行考虑报价 3.弃土运距:施工单位自行考虑报价 |  | m3 | 15527.67
3 | 050201001001 | 园路 沥青混凝土道路 1.50厚AC-10F细粒式沥青混合料 2.乳化沥青透层(1升/平方米) 3.180厚水泥稳定碎石 4.200厚3:7灰土垫层 5.素土夯实,压实度≥95% 6.含图纸要求全部工作内容 |  | m2 | 569.16
4 | 050201001002 | 园路 彩色沥青混凝土路面 1.50厚AC-10F细粒式彩色沥青混合料 2.乳化沥青透层(1升/平方米) 3.180厚水泥稳定碎石 4.200厚3:7灰土垫层 5.素土夯实,压实度≥95% 6.其他：乳化沥青透层的沥青用量1L/平方米,上铺5-10mm碎石或粗砂用量3立方米/1000平方米；沥青标号A级70号 |  | m2 | 3139.19
5 | 050201001011 | 园路 透水砖路面（车行） 1.60厚透水砖，粗砂扫缝 2.30厚1:3干硬性水泥砂浆 3.150厚C25混凝土垫层 4.200厚3:7灰土垫层 5.素土夯实，压实度≥95%%% |  | m2 | 1226.27
6 | 050201001004 | 园路 花岗岩路面 1.30厚花岗岩,粗砂扫缝,规格详平面图 2.30厚1:3干硬性水泥砂浆 3.150厚C25混凝土垫层 4.200厚3:7灰土垫层 5.素土夯实,压实度≥95% 6.其他：石材用细砂扫缝；路宽B<5米时,混凝土沿路纵向每隔4米分块做缩缝；路宽B>5米时,沿路中心线做纵缝,沿道路纵向每隔4米分块做缩缝；混凝土纵向长约20米左右或与不同构筑物街接时须做胀缝；混凝土缝做法见图集号03J012-1 |  | m2 | 1043.74
本页小计
分部分项工程量清单与计价表
工程名称：嗨•公园（城北站）-园建 |  |  | 标段：德城区体育公园项目 |  |  | 第 2 页 共 7 页
序号 | 项目编码 | 项目名称 项目特征 |  | 计量单位 | 工程数量 |  | 金额（元）
[7 empty] | 综合单价 | 合价 | 其中：暂估价
7 | 050201001006 | 园路 高承载彩色压印艺术地面 1.无色透明密封(双丙聚氨酯密封处理固体份>40% ,进口固化剂) 2.4厚彩色强化层（颜色要求详见图纸） 3.120 厚C25 混凝土 4.200 厚级配砂石(压实) 5.素土夯实,压实系数>93 % 6.其他：路宽B<5米时,混凝土沿路纵向每隔4米分块做缩缝；路宽B>5米时,沿路中心线做纵缝,沿道路纵向每隔4米分块做缩缝；混凝土纵向长约20米左右或与不同构筑物街接时须做胀缝；混凝土缝做法见图集号03J012-1 |  | m2 | 728.26
8 | 050201001007 | 园路 EPDM 塑胶场地 1.13厚EPDM 橡胶面层（颜色要求详见图纸） 2.120 厚C25 混凝土 3.200 厚3:7灰土垫层 4.素土夯实,压实度>95% 5.其他：路宽B<5米时,混凝土沿路纵向每隔4米分块做缩缝；路宽B>5米时,沿路中心线做纵缝,沿道路纵向每隔4米分块做缩缝；混凝土纵向长约20米左右或与不同构筑物街接时须做胀缝；混凝土缝做法见图集号03J012-1 |  | m2 | 1779.2
9 | 050201001008 | 园路 砫PU路面（篮球场） 1.5mm厚硅PU 面层（颜色要求详见图纸） 2.120 厚C25 混凝土 3.200 厚3:7灰土垫层 4.素土夯实,压实度>95% 5.其他：路宽B<5米时,混凝土沿路纵向每隔4米分块做缩缝；路宽B>5米时,沿路中心线做纵缝,沿道路纵向每隔4米分块做缩缝；混凝土纵向长约20米左右或与不同构筑物街接时须做胀缝；混凝土缝做法见图集号03J012-1 |  | m2 | 1994.82
本页小计
分部分项工程量清单与计价表
工程名称：嗨•公园（城北站）-园建 |  |  | 标段：德城区体育公园项目 |  |  | 第 3 页 共 7 页
序号 | 项目编码 | 项目名称 项目特征 |  | 计量单位 | 工程数量 |  | 金额（元）
[7 empty] | 综合单价 | 合价 | 其中：暂估价
10 | 050201001009 | 园路 足球场人造草坪（含草坪划线及边线的颜色调整） 1.人造草坪面层(绒长50~55内填石英砂,环保橡胶颗粒) 2.10厚合成材料吸震垫 3.50厚沥青混合料 4.喷涂乳化沥青结合层 5.180 厚水泥稳定碎石 6.200 厚3:7灰土垫层,分层夯实 7.素土夯实,压实度>95% 8.其他：足球场合成面层场地构造参见图集号08J933-1合7 |  | m2 | 3201.84
11 | 050201001005 | 园路 道路石材收边 1.石材规格型号：50厚芝麻黑荔枝面花岗岩，转角处弧形定制（规格详见图纸） 2.30厚1:3水泥砂浆 |  | m2 | 241.61
12 | 050201003001 | 路牙铺设 钢板收边 50X90X5厚镀锌钢板膨胀螺栓固定 |  | m | 2353.85
13 | 050201003002 | 路牙铺设 平缘石（绿化部位） 1.100X200X1000芝麻灰花岗岩 2.30厚1:3水泥砂浆结合层 3.C25素混凝土 4.其他：圆弧处可根据实际情况调整长度 |  | m | 415.58
14 | 050201003003 | 路牙铺设 平缘石（路面之间） 1.100X200X1000芝麻灰花岗岩 2.30厚1:3水泥砂浆结合层 3.其他：圆弧处可根据实际情况调整长度 |  | m | 241.17
15 | 040205006001 | 标线 白色分道线 白色普通溶剂型涂料冷喷 |  | m2 | 250.24
16 | 05B016 | 地面图案 1.图案经甲方确认后方可施工 2.做法：同周边材质 |  | m2 | 12.45
17 | 05B021 | 成品化粪池 成品化粪池 含土方挖填等全部内容，其他详见图纸 |  | 个 | 3
毛石景墙（JS-DY-03）
18 | 010101003001 | 挖沟槽土方 1、土方类别：综合考虑 2、深度：按设计要求 3.运距：根据现场自行考虑 4.清单量同定额工程量 |  | m3 | 70.09
本页小计
分部分项工程量清单与计价表
工程名称：嗨•公园（城北站）-园建 |  |  | 标段：德城区体育公园项目 |  |  | 第 4 页 共 7 页
序号 | 项目编码 | 项目名称 项目特征 |  | 计量单位 | 工程数量 |  | 金额（元）
[7 empty] | 综合单价 | 合价 | 其中：暂估价
19 | 010103001001 | 回填方 素土夯填 清单量同定额工程量 |  | m3 | 13.37
20 | 010501001001 | 垫层 100厚C25素混凝土随打随抹光 |  | m3 | 2.73
21 | 010501001002 | 垫层 1.150厚3:7灰土 2.素土夯实,压实度≥95% |  | m3 | 6.08
22 | 010403003001 | 毛石景墙 1.石料种类、规格:300厚毛石 2.石表面加工要求:表面稍作修凿 |  | m3 | 31.32
木质坐凳（JS-DY-03）
23 | 010101003009 | 挖沟槽土方 1、土方类别：综合考虑 2、深度：按设计要求 3.运距：根据现场自行考虑 4.清单量同定额工程量 |  | m3 | 62.72
24 | 010103001013 | 回填方 素土夯填 清单量同定额工程量 |  | m3 | 16.99
25 | 010401001007 | 砖基础 M7.5砌筑MU15混凝土砖 |  | m3 | 15.24
26 | 010501001021 | 垫层 100厚C25素混凝土随打随抹光 |  | m3 | 3.06
27 | 010501001022 | 垫层 1.150厚3:7灰土 2.素土夯实,压实度≥95% |  | m3 | 6.98
28 | 05B013 | 巴劳木坐凳 1.120*600*50厚巴劳木,间隙5mm 2.50*5厚通长不锈钢垫片(留过水断缝),膨胀螺栓固定,间隔500 3.120厚C25混凝土 4.立面烧面芝麻灰花岗岩 5.装饰灯带：LED 灯带(暖黄色) 6.其他详见图纸 |  | m | 54.73
篮球场 （JS-DY-07）
29 | 010101004004 | 挖基坑土方 1、土方类别：综合考虑 2、深度：按设计要求 3.运距：根据现场自行考虑 4.清单量同定额工程量 |  | m3 | 439.98
30 | 010103001014 | 回填方 素土夯填 清单量同定额工程量 |  | m3 | 273.97
31 | 010501001023 | 垫层 100厚C25素混凝土随打随抹光 |  | m3 | 4.99
本页小计
分部分项工程量清单与计价表
工程名称：嗨•公园（城北站）-园建 |  |  | 标段：德城区体育公园项目 |  |  | 第 5 页 共 7 页
序号 | 项目编码 | 项目名称 项目特征 |  | 计量单位 | 工程数量 |  | 金额（元）
[7 empty] | 综合单价 | 合价 | 其中：暂估价
32 | 010501001024 | 垫层 1.150厚3:7灰土 2.素土夯实,压实度≥95% |  | m3 | 15.29
33 | 010501003004 | 独立基础 1.混凝土种类:商品混凝土 2.混凝土强度等级:C25 |  | m3 | 54.8
34 | 05B014 | 立面围网 1.φ60*5钢管,外刷蓝色金属漆 2.成品蓝色φ5钢丝网，围网孔径45×45 3.含门，尺寸详见图纸 4.颜色由甲方自定，确定后进行施工 |  | m2 | 1145.82
35 | 05B008 | 成品线性排水沟 尺寸300*350*1000 含基础做法等全部内容 |  | m | 174.4
36 | 010515001009 | 现浇构件钢筋 1.钢筋种类、规格:钢筋HRB400≤φ12 |  | t | 0.114
金属廊架两组含四个玻璃钢坐凳（JS-DY-08）
37 | 05B009 | 玻璃钢坐凳 1.名称:白色玻璃钢坐凳 2.尺寸样式:详见图纸，专业厂家深化设计及安装 |  | 个 | 4
38 | 010101003011 | 挖沟槽土方 1、土方类别：综合考虑 2、深度：按设计要求 3.运距：根据现场自行考虑 4.清单量同定额工程量 |  | m3 | 13.36
39 | 010103001017 | 回填方 素土夯填 清单量同定额工程量 |  | m3 | 8.08
40 | 010501001028 | 垫层 100厚C25素混凝土随打随抹光 |  | m3 | 0.36
41 | 010501001029 | 垫层 1.150厚3:7灰土 2.素土夯实,压实度≥95% |  | m3 | 0.54
42 | 010501002001 | 带形基础 1.混凝土种类:商品混凝土 2.混凝土强度等级:C30 |  | m3 | 1.55
43 | 010501002002 | 带形基础 1.混凝土种类:细石混凝土 2.混凝土强度等级:C25 |  | m3 | 0.4
44 | 010516002001 | 预埋铁件 1.-10X330X380锚板，-6翼板； 2.9 A10锚筋，端部6高焊缝围焊； 3.含M24锚栓。 |  | t | 0.044
45 | 010603003001 | 钢管柱 1.钢柱规格型号：镀锌方钢 |  | t | 0.988
本页小计
分部分项工程量清单与计价表
工程名称：嗨•公园（城北站）-园建 |  |  | 标段：德城区体育公园项目 |  |  | 第 6 页 共 7 页
序号 | 项目编码 | 项目名称 项目特征 |  | 计量单位 | 工程数量 |  | 金额（元）
[7 empty] | 综合单价 | 合价 | 其中：暂估价
46 | 010605002001 | 钢板墙板 1.钢柱规格型号：镀锌钢板 2.外喷白色氟碳漆 |  | m2 | 8.46
特色坐凳（JS-DY-09）
47 | 010101003010 | 挖沟槽土方 1、土方类别：综合考虑 2、深度：按设计要求 3.运距：根据现场自行考虑 4.清单量同定额工程量 |  | m3 | 75.2
48 | 010103001016 | 回填方 素土夯填 清单量同定额工程量 |  | m3 | 29.35
49 | 010401001008 | 砖基础 M7.5砌筑MU15混凝土砖 |  | m3 | 30.56
50 | 010501001026 | 垫层 100厚C25素混凝土随打随抹光 |  | m3 | 5.67
51 | 010501001027 | 垫层 1.150厚3:7灰土 2.素土夯实,压实度≥95% |  | m3 | 9.63
52 | 010401012001 | 零星砌砖 M7.5砌筑MU15混凝土砖 |  | m3 | 28.92
53 | 011407001001 | 墙面喷刷涂料 外墙漆 颜色及样式详见图纸，最终以甲方选定为准 |  | m2 | 114.82
54 | 010904003001 | 楼（地）面砂浆防水(防潮） 1:2.5水泥砂浆内掺5%防水剂 |  | m2 | 46.57
树池（JS-DY-12）
55 | 050201004001 | 树池一 1.围牙材料种类、规格:200*50厚烧面芝麻灰花岗岩，异形加工 2.50X80X5厚拉丝面镀锌钢板，膨胀螺栓固定 3.30厚1:3干硬性水泥砂浆结合层 |  | m | 10.68
56 | 050201004002 | 树池二 1.围牙材料种类、规格: 50X80X5厚拉丝面镀锌钢板，膨胀螺栓固定 |  | m | 6.28
57 | 050201004003 | 树池三 1.围牙材料种类、规格:100*100厚烧面芝麻灰花岗岩，异形加工 2. :C25混凝土护角 3.30厚1:3干硬性水泥砂浆结合层 |  | m | 11.3
儿童活动区
58 | 05B004 | 儿童转椅 经甲方确认后采购安装 |  | 套 | 2
本页小计
分部分项工程量清单与计价表
工程名称：嗨•公园（城北站）-园建 |  |  | 标段：德城区体育公园项目 |  |  | 第 7 页 共 7 页
序号 | 项目编码 | 项目名称 项目特征 |  | 计量单位 | 工程数量 |  | 金额（元）
[7 empty] | 综合单价 | 合价 | 其中：暂估价
59 | 05B005 | 摇摇乐 每套三个，款式甲方确认后方可采购施工 |  | 套 | 1
60 | 05B006 | 秋千 经甲方确认后采购安装 |  | 处 | 2
61 | 05B007 | 传声筒 传声筒（含地下连通部分） 金属材质 |  | 处 | 1
杂项
62 | 050307017001 | 分类果皮箱 材质尺寸经甲方确认后采购安装 |  | 个 | 12
63 | 05B001 | 成品坐凳 经甲方确认后采购安装 |  | 个 | 14
64 | 05B002 | 自动贩卖机 |  | 套 | 5
65 | 05B003 | 智能健身区 共含：智能健身器材8套 智能体侧机2套 智慧互动屏2套 |  | 处 | 1
66 | 05B017 | 成品车挡 经甲方确认后方可施工 |  | 组 | 38
67 | 05B018 | 运动标识 1.结合场地需求确认位置及样式，经甲方确认后进场施工 |  | 个 | 10
68 | 05B019 | 导视系统标志 1.含基础等全部内容，样式经甲方确认后进场施工 |  | 套 | 18
69 | 05B020 | 健身器材 |  | 套 | 74
本页小计
合 计

## 表-07 材料暂估价一览表
材料暂估价一览表
工程名称：嗨•公园（城北站）-园建 |  | 标段：德城区体育公园项目 |  | 第 1 页 共 1 页
序号 | 材料名称、规格、型号 |  | 计量单位 | 单价(元) | 备注
1 | 摇摇乐 |  | 套 | 650
2 | 儿童转椅 |  | 套 | 2500
3 | 智能健身区 |  | 处 | 25000
4 | 传声筒 |  | 处 | 4500
5 | 导视系统标志 |  | 套 | 3500
6 | 运动标识 |  | 个 | 1500
7 | 秋千 |  | 处 | 7500
8 | 自助售卖机 |  | 套 | 5000

## 表-12 措施项目清单与计价表(一)
措施项目清单与计价表(一)
工程名称：嗨•公园（城北站）-园建 |  |  | 标段：德城区体育公园项目 |  |  | 第 1 页 共 1 页
序号 | 项目编码 | 项目名称 |  | 计算基础 | 费 率（%） |  | 金额（元） | 备注
1 | 050405002001 | 夜间施工费
2 | 050405004001 | 二次搬运费
3 | 050405005001 | 冬雨季施工增加费
4 | 050405008001 | 已完工程及设备保护费
合 计

## 表-13 措施项目清单与计价表(二)
措施项目清单与计价表(二)
工程名称：嗨•公园（城北站）-园建 |  |  | 标段：德城区体育公园项目 |  |  | 第 1 页 共 1 页
序号 | 项目编码 | 项目名称 项目特征 |  | 计量 单位 | 工程数量 |  | 金额（元）
[7 empty] | 综合单价 | 合价 | 其中：暂估价
1 | 011702001001 | 基础 垫层模板 |  | m2 | 25.47
2 | 011702001002 | 基础 带形基础 |  | m2 | 11.7
3 | 011702001003 | 基础 园建路面模板 |  | m2 | 726.69
4 | 011705001001 | 大型机械设备进出场及安拆 大型机械设备进出场及安拆 |  | 项 | 1
本页小计
合 计

## 表-14 其他项目清单与计价汇总表
其他项目清单与计价汇总表
工程名称：嗨•公园（城北站）-园建 |  | 标段：德城区体育公园项目 |  | 第 1 页 共 1 页
序号 | 项目名称 |  | 计量单位 | 金额（元） | 备注
1 | 暂列金额 |  | 项 | 619136.95 | 明细详见表-15
2 | 暂估材料价
3 | 专业工程暂估价 |  |  | - | 明细详见表-19
4 | 发包人分包的专业工程暂估价
5 | 特殊项目暂估价 |  |  | 2783000 | 明细详见表-16
6 | 计日工 |  |  |  | 明细详见表-17
7 | 采购保管费
8 | 其他检验试验费
9 | 总承包服务费 |  |  |  | 明细详见表-18
10 | 其他
合 计

## 表-15 暂列金额明细表
暂列金额明细表
工程名称：嗨•公园（城北站）-园建 |  | 标段：德城区体育公园项目 |  | 第 1 页 共 1 页
序号 | 项目名称 |  | 计量单位 |  | 暂定金额(元) | 备注
1 | 暂列金额 |  | 项 |  | 619136.95 | 一般可按分部分项工程费的10%~15%估列
合 计 |  |  |  |  | 619136.95 | —

## 表-16 特殊项目暂估价表
特殊项目暂估价表
工程名称：嗨•公园（城北站）-园建 |  |  | 标段：德城区体育公园项目 |  |  | 第 1 页 共 1 页
序号 | 特殊项目名称 | 内容、范围 |  | 计量单位 | 计算方法 |  | 金额(元) | 备注
1 | 弧形景墙 | 1.建议高度2.4米,建议长度18.3米； 2.该金属雕塑由专业厂家深化及施工； 3.其他：含基础等全部内容，详见设计图纸 |  | 套 |  |  | 140000
2 | 特色廊架一 | 1.建议高度4.8米； 2.该金属雕塑由专业厂家深化及施工； 3.其他：含基础等全部内容，详见设计图纸 |  | 套 |  |  | 50000
3 | 特色廊架二 | 1.建议高度4.2米； 2.该金属雕塑由专业厂家深化及施工； 3.其他：含基础等全部内容，详见设计图纸 |  | 套 |  |  | 90000
4 | 入口标识 | 长16.6m，高2.7米。设计面层2厚亚克力板，外喷橙色漆，内置发光灯带；骨架2厚铝板，外喷黄色氟碳漆。最终样式及尺寸经甲方确认后采购安装 |  | 套 |  |  | 350000
5 | 无动力儿童娱乐区A区 | 方案深化设计，经甲方确认后方可采购施工 |  | 组 |  |  | 330000
6 | 无动力儿童娱乐区B区 | 方案深化设计，经甲方确认后方可采购施工 |  | 组 |  |  | 330000
7 | 成品篮板、篮筐、篮架 | 经甲方确认后采购安装 |  | 套 |  |  | 18000
8 | 成品足球门（5人制） | 经甲方确认后采购安装3*1.2*2m |  | 套 |  |  | 4000
9 | 门禁系统 | 运动场地智能门禁 |  | 套 |  |  | 50000
10 | 篮球场成品看台 | 一层座椅，每排约28m，座位及样式经甲方核实确认后方可施工，含成品看台基础 |  | 套 |  |  | 56000
11 | 足球场成品看台 | 三层座椅，每排约42m，座位及样式经甲方核实确认后方可施工，含成品看台基础 |  | 套 |  |  | 140000
12 | 金属雕塑 | 1.建议高度6.6米,建议宽度3.6米; 2.该金属雕塑由专业厂家深化及施工; 3.其他：含基础等全部内容，详见设计图纸 |  | 套 |  |  | 125000
13 | 气膜结构 | 具体专业厂家深化施工 |  | 项 |  |  | 1100000
合计 | [6 empty] | 2783000

## 表-17 计日工表
计 日 工 表
工程名称：嗨•公园（城北站）-园建 |  | 标段：德城区体育公园项目 |  |  | 第 1 页 共 1 页
编号 | 项目名称、型号、规格 |  | 单位 | 暂定数量 |  | 综合单价 | 合价
一 | 人工
人工小计
二 | 材料
材料小计
三 | 机械
机械小计
总 计

## 表-18 总承包服务费清单与计价表
总承包服务费清单与计价表
工程名称：嗨•公园（城北站）-园建 |  | 标段：德城区体育公园项目 |  | 第 1 页 共 1 页
序号 | 项目名称及服务内容 |  | 项目费用(元) |  | 费率(%) | 金额(元)
1 | 总承包服务费 |  | 0
合 计

## 表-19 专业工程暂估价表
专业工程暂估价表
工程名称：嗨•公园（城北站）-园建 |  | 标段：德城区体育公园项目 |  |  | 第 1 页 共 1 页
序号 | 工程名称 |  | 工程内容 | 金额(元) |  | 备注
1
合计

## 表-20 规费、税金项目清单与计价表
规费、税金项目清单与计价表
工程名称：嗨•公园（城北站）-园建 |  | 标段：德城区体育公园项目 |  |  | 第 1 页 共 1 页
序号 | 项目名称 |  | 计算基础 | 费率(%) |  | 金额(元)
1 | 规费
1.1 | 安全文明施工费
1.1.1 | 安全施工费 |  | 分部分项工程费+措施项目费+其他项目费-不取规费_合计 | 1.75
1.1.2 | 环境保护费 |  | 分部分项工程费+措施项目费+其他项目费-不取规费_合计 | 0.16
1.1.3 | 文明施工费 |  | 分部分项工程费+措施项目费+其他项目费-不取规费_合计 | 0.35
1.1.4 | 临时设施费 |  | 分部分项工程费+措施项目费+其他项目费-不取规费_合计 | 1.25
1.2 | 社会保险费 |  | 分部分项工程费+措施项目费+其他项目费-不取规费_合计 | 1.52
1.3 | 住房公积金 |  | 分部分项工程费+措施项目费+其他项目费-不取规费_合计 | 0.21
1.5 | 建设项目工伤保险 |  | 分部分项工程费+措施项目费+其他项目费-不取规费_合计 | 0.105
1.6 | 优质优价费 |  | 分部分项工程费+措施项目费+其他项目费-不取规费_合计 | 0
2 | 税金 |  | 分部分项工程费+措施项目费+其他项目费+规费+设备费-不取税金_合计-甲供材料费-甲供主材费-甲供设备费 | 9
合 计