## 封-1 工程量清单
|  | 嗨•公园（城北站）-安装 |  |  | 工程
工 程 量 清 单
招 标 人： | 德州百盛体育产业发展有限公司 |  | 工 程 造 价 咨 询 人：
| (单位盖章) |  |  | (单位盖章)
法定代表人 或其授权人： |  |  | 法定代表人 或其授权人：
| (签字或盖章) |  |  | (签字或盖章)
编 制 人： |  |  | 复 核 人：
| (造价人员签字盖专用章) |  |  | (造价工程师签字盖专用章)
编 制 时 间： |  |  | 复 核 时 间：

## 表-05 分部分项工程量清单与计价表
分部分项工程量清单与计价表
工程名称：嗨•公园（城北站）-安装 |  |  | 标段：德城区体育公园项目 |  |  | 第 1 页 共 8 页
序号 | 项目编码 | 项目名称 项目特征 |  | 计量单位 | 工程数量 |  | 金额（元）
[7 empty] | 综合单价 | 合价 | 其中：暂估价
污水
1 | 031001006001 | 塑料管 1.安装部位:室外 2.介质:污水 3.材质、规格:HDPE双屏蔽复合管、DN300 4.连接形式:胶圈连接 5.基础、垫层:20mm砂垫层基础，180°砂包管 6.压力试验及吹、洗设计要求:满足设计要求 |  | m | 489.6
2 | 040504003001 | 塑料检查井 1.检查井材质、规格:成品塑料井、L13S8-11~15(内置防坠网) |  | 座 | 22
3 | 010101003001 | 挖沟槽土方 机械挖沟槽、人工清槽 清单量按照含放坡及工作面 |  | m3 | 1202.09
4 | 010103001001 | 回填方 填方材料品种:素土回填 |  | m3 | 959.66
雨水
5 | 031001006002 | 塑料管 1.安装部位:室外 2.介质:污水 3.材质、规格:HDPE双屏蔽钢塑复合管、DN300 4.连接形式:胶圈连接 5.基础、垫层:20mm砂垫层基础，180°砂包管 6.压力试验及吹、洗设计要求:满足设计要求 |  | m | 626
6 | 031001006003 | 塑料管 1.安装部位:室外 2.介质:污水 3.材质、规格:HDPE双屏蔽钢塑复合管、DN200 4.连接形式:胶圈连接 5.基础、垫层:20mm砂垫层基础，180°砂包管 6.压力试验及吹、洗设计要求:满足设计要求 |  | m | 216
7 | 040504003002 | 塑料检查井 1.检查井材质、规格:成品塑料井、L13S8-11~15(内置防坠网) |  | 座 | 31
8 | 010401011001 | 雨水口 1.砖品种、规格、强度等级:雨水口 2.做法:L13S8-55 |  | 座 | 48
9 | 010101003002 | 挖沟槽土方 机械挖沟槽、人工清槽 清单量按照含放坡及工作面 |  | m3 | 1349.69
本页小计
分部分项工程量清单与计价表
工程名称：嗨•公园（城北站）-安装 |  |  | 标段：德城区体育公园项目 |  |  | 第 2 页 共 8 页
序号 | 项目编码 | 项目名称 项目特征 |  | 计量单位 | 工程数量 |  | 金额（元）
[7 empty] | 综合单价 | 合价 | 其中：暂估价
10 | 010103001002 | 回填方 填方材料品种:素土回填 |  | m3 | 950.38
景观绿化给水
11 | 031001006004 | 塑料管 1.安装部位:室外 2.介质:绿化用水 3.材质、规格:聚乙烯（PE）给水管、DN100 4.连接形式:热熔连接 5.压力试验及吹、洗设计要求、固定要求:满足图纸设计 |  | m | 1083.9
12 | 031001006005 | 塑料管 1.安装部位:室外 2.介质:绿化用水 3.材质、规格:聚乙烯（PE）给水管、DN25 4.连接形式:热熔连接 5.压力试验及吹、洗设计要求、固定要求:满足图纸设计 |  | m | 106.06
13 | 010401011002 | 砖检查井 1.类型:砖砌阀门井 2.做法:L13S2-35 |  | 座 | 4
14 | 031003003001 | 焊接法兰阀门 1.类型:闸阀 2.材质:铸铁 3.规格、压力等级:DN100 4.连接形式:法兰连接、含法兰 |  | 个 | 6
15 | 031003013006 | 水表 1.安装部位(室内外）:室外 2.型号、规格:DN100 3.连接形式:法兰连接 4.附件配置:同管径法兰闸阀2个、止回阀1个、橡胶软连接一个 |  | 组 | 1
16 | 010401011003 | 砖检查井 1.类型:水表井 2.做法:参见图纸设计 |  | 座 | 1
17 | 03B001 | 快速取水口 1.做法:参考图集L13S2-22 |  | 个 | 27
18 | 010101003003 | 挖沟槽土方 机械挖沟槽、人工清槽 清单量按照含放坡及工作面 |  | m3 | 1604
19 | 010103001003 | 回填方 填方材料品种:素土回填 |  | m3 | 1428
20 | 010404001001 | 垫层 1.垫层材料种类、配合比、厚度:20cm厚砂垫层基础 |  | m3 | 93.67
生活给水
本页小计
分部分项工程量清单与计价表
工程名称：嗨•公园（城北站）-安装 |  |  | 标段：德城区体育公园项目 |  |  | 第 3 页 共 8 页
序号 | 项目编码 | 项目名称 项目特征 |  | 计量单位 | 工程数量 |  | 金额（元）
[7 empty] | 综合单价 | 合价 | 其中：暂估价
21 | 031001006006 | 塑料管 1.安装部位:室外 2.介质:生活用水 3.材质、规格:聚乙烯（PE）给水管、DN70 4.连接形式:热熔连接 5.压力试验及吹、洗设计要求、固定要求:满足图纸设计 |  | m | 426.33
22 | 031001006007 | 塑料管 1.安装部位:室外 2.介质:生活用水 3.材质、规格:聚乙烯（PE）给水管、DN50 4.连接形式:热熔连接 5.压力试验及吹、洗设计要求、固定要求:满足图纸设计 |  | m | 63.3
23 | 031001006008 | 塑料管 1.安装部位:室外 2.介质:生活用水 3.材质、规格:聚乙烯（PE）给水管、DN40 4.连接形式:热熔连接 5.压力试验及吹、洗设计要求、固定要求:满足图纸设计 |  | m | 6
24 | 031001006009 | 塑料管 1.安装部位:室外 2.介质:绿化用水 3.材质、规格:聚乙烯（PE）给水管、DN25 4.连接形式:热熔连接 5.压力试验及吹、洗设计要求、固定要求:满足图纸设计 |  | m | 17.9
25 | 031003013007 | 水表 1.安装部位(室内外）:室外 2.型号、规格:DN70 3.连接形式:法兰连接 4.附件配置:同管径法兰闸阀2个、止回阀1个、橡胶软连接1个 |  | 组 | 1
26 | 031003013008 | 水表 1.安装部位(室内外）:室外 2.型号、规格:DN50 3.连接形式:法兰连接 4.附件配置:同管径法兰闸阀2个、止回阀1个、橡胶软连接1个 |  | 组 | 2
27 | 031003013004 | 水表 1.安装部位(室内外）:室外 2.型号、规格:DN40 3.连接形式:螺纹连接 4.附件配置:同管径闸阀2个、止回阀1个、橡胶软接头1个 |  | 组 | 1
本页小计
分部分项工程量清单与计价表
工程名称：嗨•公园（城北站）-安装 |  |  | 标段：德城区体育公园项目 |  |  | 第 4 页 共 8 页
序号 | 项目编码 | 项目名称 项目特征 |  | 计量单位 | 工程数量 |  | 金额（元）
[7 empty] | 综合单价 | 合价 | 其中：暂估价
28 | 031003013005 | 水表 1.安装部位(室内外）:室外 2.型号、规格:DN25 3.连接形式:螺纹连接 4.附件配置:同管径闸阀2个、止回阀1个、橡胶软接头1个 |  | 组 | 2
29 | 010401011006 | 砖检查井 1.类型:水表井 2.做法:参见图纸设计 |  | 座 | 6
30 | 010401011007 | 砖检查井 1.类型:砖砌阀门井 2.做法:L13S2-35 |  | 座 | 2
31 | 010101003004 | 挖沟槽土方 机械挖沟槽、人工清槽 清单量按照含放坡及工作面 |  | m3 | 471
32 | 010103001004 | 回填方 填方材料品种:素土回填 |  | m3 | 432
33 | 010404001002 | 垫层 1.垫层材料种类、配合比、厚度:20cm厚砂垫层基础 |  | m3 | 41.08
电气
34 | 030411001001 | 配管 1.名称:电气配管 2.材质:MPP管 3.规格:DN100 4.配置形式:埋地 |  | m | 508.95
35 | 030411001002 | 配管 1.名称:电气配管 2.材质:MPP管 3.规格:DN80 4.配置形式:埋地 |  | m | 602.08
36 | 030411001003 | 配管 1.名称:电气配管 2.材质:MPP管 3.规格:DN50 4.配置形式:埋地 |  | m | 299.74
37 | 030411001004 | 配管 1.名称:电气配管 2.材质:MPP管 3.规格:DN40 4.配置形式:埋地 |  | m | 779.47
38 | 030411001005 | 配管 1.名称:电气配管 2.材质:PVC管 3.规格:DN32 4.配置形式:埋地 |  | m | 2998.07
本页小计
分部分项工程量清单与计价表
工程名称：嗨•公园（城北站）-安装 |  |  | 标段：德城区体育公园项目 |  |  | 第 5 页 共 8 页
序号 | 项目编码 | 项目名称 项目特征 |  | 计量单位 | 工程数量 |  | 金额（元）
[7 empty] | 综合单价 | 合价 | 其中：暂估价
39 | 030408003001 | 电缆保护管 1.名称:电气配管 2.材质:焊接钢管 3.规格:DN150 4.敷设方式:埋地敷设 |  | m | 228.69
40 | 030408003002 | 电缆保护管 1.名称:电气配管 2.材质:焊接钢管 3.规格:DN50 4.敷设方式:埋地敷设 |  | m | 2.9
41 | 030408001001 | 电力电缆 1.名称:电力电缆 2.型号:YJV-2*6 3.敷设方式、部位:管内敷设 |  | m | 2922.41
42 | 030408001002 | 电力电缆 1.名称:电力电缆 2.型号:YJV-3*10 3.敷设方式、部位:管内敷设 |  | m | 83.73
43 | 030408001003 | 电力电缆 1.名称:电力电缆 2.型号:YJV-3*6 3.敷设方式、部位:管内敷设 |  | m | 681.02
44 | 030408001004 | 电力电缆 1.名称:电力电缆 2.型号:YJV-5*4 3.敷设方式、部位:管内敷设 |  | m | 754.22
45 | 030408001005 | 电力电缆 1.名称:电力电缆 2.型号:YJV-4*25+1*16 3.敷设方式、部位:管内敷设 |  | m | 5.57
46 | 030408001006 | 电力电缆 1.名称:电力电缆 2.型号:YJV-4*35+1*16 3.敷设方式、部位:管内敷设 |  | m | 622.33
47 | 030408001007 | 电力电缆 1.名称:电力电缆 2.型号:YJV-5*16 3.敷设方式、部位:管内敷设 |  | m | 320.34
48 | 030408001008 | 电力电缆 1.名称:电力电缆 2.型号:YJV-4*50+1*25 3.敷设方式、部位:管内敷设 |  | m | 7.91
49 | 030408001009 | 电力电缆 1.名称:电力电缆 2.型号:YJV-4*70+1*35 3.敷设方式、部位:管内敷设 |  | m | 423.45
本页小计
分部分项工程量清单与计价表
工程名称：嗨•公园（城北站）-安装 |  |  | 标段：德城区体育公园项目 |  |  | 第 6 页 共 8 页
序号 | 项目编码 | 项目名称 项目特征 |  | 计量单位 | 工程数量 |  | 金额（元）
[7 empty] | 综合单价 | 合价 | 其中：暂估价
50 | 030408001010 | 电力电缆 1.名称:电力电缆 2.型号:YJV-4*95+1*50 3.敷设方式、部位:管内敷设 |  | m | 122.62
51 | 030412004001 | 装饰灯 1.名称:LED草坪灯 2.型号:LED光源、1*5W、防护等级：IP65 3.规格:H=0.5米 4.基础形式:详见图纸设计 5.接地:详见图纸设计 |  | 套 | 7
52 | 030412004002 | 装饰灯 1.名称:LED景观灯 2.型号:LED光源、1*45W、防护等级：IP65 3.规格:H=3.5米 4.基础形式:详见图纸设计 5.接地:详见图纸设计 |  | 套 | 47
53 | 030412009001 | 高杆灯 1.名称:LED球场投光灯 2.灯杆高度:12米 3.光源数量:LED光源、2x400W、防护等级:IP65 4.基础形式、浇筑材质:详见图纸设计 5.接线端子材质、规格:详见图纸设计 |  | 套 | 16
54 | 030412009002 | 高杆灯 1.名称:LED球场投光灯 2.灯杆高度:6米 3.光源数量:LED光源、2x200W、防护等级:IP65 4.基础形式、浇筑材质:详见图纸设计 5.接线端子材质、规格:详见图纸设计 |  | 套 | 6
55 | 030412009003 | 高杆灯 1.名称:双头LED球场投光灯 2.灯杆高度:6米 3.光源数量:LED光源、2x(2x200W)、防护等级:IP65 4.基础形式、浇筑材质:详见图纸设计 5.接线端子材质、规格:详见图纸设计 |  | 套 | 3
56 | 030412009004 | 高杆灯 1.名称:双头LED球场投光灯 2.灯杆高度:8米 3.光源数量:LED光源、2x300W、防护等级:IP65 4.基础形式、浇筑材质:详见图纸设计 5.接线端子材质、规格:详见图纸设计 |  | 套 | 7
57 | 030411006001 | 接线盒 1.名称:接线盒 2.材质:PVC |  | 个 | 99
本页小计
分部分项工程量清单与计价表
工程名称：嗨•公园（城北站）-安装 |  |  | 标段：德城区体育公园项目 |  |  | 第 7 页 共 8 页
序号 | 项目编码 | 项目名称 项目特征 |  | 计量单位 | 工程数量 |  | 金额（元）
[7 empty] | 综合单价 | 合价 | 其中：暂估价
58 | 081103004001 | 电源及充电器 1.名称:充电桩 2.型号:直流,1x7KW、防护等级:IP65 |  | 个 | 5
59 | 081103004002 | 电源及充电器 1.名称:充电桩 2.型号:直流,60KW,两套充电装置的充电功率可自动调整防护等级:IP65 |  | 个 | 1
60 | 010401011004 | 砖检查井 1.名称:强电手孔井 2.砖品种、规格、强度等级:900*1200 3.做法:参见图集13D9-114 |  | 座 | 22
61 | 030404017001 | 配电箱 1.名称:室外配电箱 2.型号:CDDL 3.规格:非标，半周长1.5m以内 4.基础形式、材质、规格:基础采用M7.5混合砂浆砌Mu20混凝土普通砖,基础尺寸为600mm*300mm,高度600mm,高出地面室外300mm,面层采用20厚1:2水泥砂浆抹平压光。基础尺寸可根据配电箱尺寸适当调整。 5.安装方式:落地式 |  | 台 | 1
62 | 030404017002 | 配电箱 1.名称:室外配电箱 2.型号:SBYL1/2/3 3.规格:非标，半周长1.5m以内 4.基础形式、材质、规格:基础采用M7.5混合砂浆砌Mu20混凝土普通砖,基础尺寸为600mm*300mm,高度600mm,高出地面室外300mm,面层采用20厚1:2水泥砂浆抹平压光。基础尺寸可根据配电箱尺寸适当调整。 5.安装方式:落地式 |  | 台 | 3
63 | 030404017003 | 配电箱 1.名称:室外配电箱 2.型号:ZDSM 3.规格:非标，半周长1.5m以内 4.基础形式、材质、规格:基础采用M7.5混合砂浆砌Mu20混凝土普通砖,基础尺寸为600mm*300mm,高度600mm,高出地面室外300mm,面层采用20厚1:2水泥砂浆抹平压光。基础尺寸可根据配电箱尺寸适当调整。 5.安装方式:落地式 |  | 台 | 6
本页小计
分部分项工程量清单与计价表
工程名称：嗨•公园（城北站）-安装 |  |  | 标段：德城区体育公园项目 |  |  | 第 8 页 共 8 页
序号 | 项目编码 | 项目名称 项目特征 |  | 计量单位 | 工程数量 |  | 金额（元）
[7 empty] | 综合单价 | 合价 | 其中：暂估价
64 | 030404017004 | 配电箱 1.名称:室外配电箱 2.型号:ZZDSM 3.规格:非标，半周长1.5m以内 4.基础形式、材质、规格:基础采用M7.5混合砂浆砌Mu20混凝土普通砖,基础尺寸为600mm*300mm,高度600mm,高出地面室外300mm,面层采用20厚1:2水泥砂浆抹平压光。基础尺寸可根据配电箱尺寸适当调整。 5.安装方式:落地式 |  | 台 | 1
65 | 030404017005 | 配电箱 1.名称:室外配电箱 2.型号:SWZM 3.规格:非标，半周长1.5m以内 4.基础形式、材质、规格:基础采用M7.5混合砂浆砌Mu20混凝土普通砖,基础尺寸为600mm*300mm,高度600mm,高出地面室外300mm,面层采用20厚1:2水泥砂浆抹平压光。基础尺寸可根据配电箱尺寸适当调整。 5.安装方式:落地式 |  | 台 | 1
66 | 030408006001 | 电力电缆头 1.名称:电缆头 2.型号:4芯以内 3.规格:10mm2以内 |  | 个 | 18
67 | 030408006002 | 电力电缆头 1.名称:电缆头 2.型号:5芯 3.规格:10mm2以内 |  | 个 | 10
68 | 030408006003 | 电力电缆头 1.名称:电缆头 2.型号:5芯 3.规格:35mm2以内 |  | 个 | 4
69 | 030408006004 | 电力电缆头 1.名称:电缆头 2.型号:5芯 3.规格:120mm2以内 |  | 个 | 9
70 | 010101003005 | 挖沟槽土方 机械挖沟槽、人工清槽 清单量按照含放坡及工作面 |  | m3 | 1042.72
71 | 010103001005 | 回填方 填方材料品种:素土回填 |  | m3 | 1042.72
本页小计
合 计

## 表-07 材料暂估价一览表
材料暂估价一览表
工程名称：嗨•公园（城北站）-安装 |  | 标段：德城区体育公园项目 |  | 第 1 页 共 1 页
序号 | 材料名称、规格、型号 |  | 计量单位 | 单价(元) | 备注

## 表-12 措施项目清单与计价表(一)
措施项目清单与计价表(一)
工程名称：嗨•公园（城北站）-安装 |  |  | 标段：德城区体育公园项目 |  |  | 第 1 页 共 1 页
序号 | 项目编码 | 项目名称 |  | 计算基础 | 费 率（%） |  | 金额（元） | 备注
1 | 031302002001 | 夜间施工费
2 | 031302004001 | 二次搬运费
3 | 031302005001 | 冬雨季施工增加费
4 | 031302006001 | 已完工程及设备保护费
合 计

## 表-13 措施项目清单与计价表(二)
措施项目清单与计价表(二)
工程名称：嗨•公园（城北站）-安装 |  |  | 标段：德城区体育公园项目 |  |  | 第 1 页 共 1 页
序号 | 项目编码 | 项目名称 项目特征 |  | 计量 单位 | 工程数量 |  | 金额（元）
[7 empty] | 综合单价 | 合价 | 其中：暂估价
本页小计
合 计

## 表-14 其他项目清单与计价汇总表
其他项目清单与计价汇总表
工程名称：嗨•公园（城北站）-安装 |  | 标段：德城区体育公园项目 |  | 第 1 页 共 1 页
序号 | 项目名称 |  | 计量单位 | 金额（元） | 备注
1 | 暂列金额 |  | 项 | 158984.94 | 明细详见表-15
2 | 暂估材料价
3 | 专业工程暂估价 |  |  | - | 明细详见表-19
4 | 发包人分包的专业工程暂估价
5 | 特殊项目暂估价 |  |  | 240000 | 明细详见表-16
6 | 计日工 |  |  |  | 明细详见表-17
7 | 采购保管费
8 | 其他检验试验费
9 | 总承包服务费 |  |  |  | 明细详见表-18
10 | 其他
合 计

## 表-15 暂列金额明细表
暂列金额明细表
工程名称：嗨•公园（城北站）-安装 |  | 标段：德城区体育公园项目 |  | 第 1 页 共 1 页
序号 | 项目名称 |  | 计量单位 |  | 暂定金额(元) | 备注
1 | 暂列金额 |  | 项 |  | 158984.94 | 一般可按分部分项工程费的10%~15%估列
合 计 |  |  |  |  | 158984.94 | —

## 表-16 特殊项目暂估价表
特殊项目暂估价表
工程名称：嗨•公园（城北站）-安装 |  |  | 标段：德城区体育公园项目 |  |  | 第 1 页 共 1 页
序号 | 特殊项目名称 | 内容、范围 |  | 计量单位 | 计算方法 |  | 金额(元) | 备注
1 | 弱电及广播系统 |  |  | 项 |  |  | 240000
合计 | [6 empty] | 240000

## 表-17 计日工表
计 日 工 表
工程名称：嗨•公园（城北站）-安装 |  | 标段：德城区体育公园项目 |  |  | 第 1 页 共 1 页
编号 | 项目名称、型号、规格 |  | 单位 | 暂定数量 |  | 综合单价 | 合价
一 | 人工
人工小计
二 | 材料
材料小计
三 | 机械
机械小计
总 计

## 表-18 总承包服务费清单与计价表
总承包服务费清单与计价表
工程名称：嗨•公园（城北站）-安装 |  | 标段：德城区体育公园项目 |  | 第 1 页 共 1 页
序号 | 项目名称及服务内容 |  | 项目费用(元) |  | 费率(%) | 金额(元)
1 | 总承包服务费 |  | 0
合 计

## 表-19 专业工程暂估价表
专业工程暂估价表
工程名称：嗨•公园（城北站）-安装 |  | 标段：德城区体育公园项目 |  |  | 第 1 页 共 1 页
序号 | 工程名称 |  | 工程内容 | 金额(元) |  | 备注
1
合计

## 表-20 规费、税金项目清单与计价表
规费、税金项目清单与计价表
工程名称：嗨•公园（城北站）-安装 |  | 标段：德城区体育公园项目 |  |  | 第 1 页 共 1 页
序号 | 项目名称 |  | 计算基础 | 费率(%) |  | 金额(元)
1 | 规费
1.1 | 安全文明施工费
1.1.1 | 安全施工费 |  | 分部分项工程费+措施项目费+其他项目费-不取规费_合计 | 3.51
1.1.2 | 环境保护费 |  | 分部分项工程费+措施项目费+其他项目费-不取规费_合计 | 0.29
1.1.3 | 文明施工费 |  | 分部分项工程费+措施项目费+其他项目费-不取规费_合计 | 0.59
1.1.4 | 临时设施费 |  | 分部分项工程费+措施项目费+其他项目费-不取规费_合计 | 1.76
1.2 | 社会保险费 |  | 分部分项工程费+措施项目费+其他项目费-不取规费_合计 | 1.52
1.3 | 住房公积金 |  | 分部分项工程费+措施项目费+其他项目费-不取规费_合计 | 0.21
1.5 | 建设项目工伤保险 |  | 分部分项工程费+措施项目费+其他项目费-不取规费_合计 | 0.105
1.6 | 优质优价费 |  | 分部分项工程费+措施项目费+其他项目费-不取规费_合计 | 0
2 | 税金 |  | 分部分项工程费+措施项目费+其他项目费+规费+设备费-不取税金_合计-甲供材料费-甲供主材费-甲供设备费 | 9
合 计