## 封-1 工程量清单
|  | 城南综合服务用房-安装 |  |  | 工程
工 程 量 清 单
招 标 人： | 德州百盛体育产业发展有限公司 |  | 工 程 造 价 咨 询 人：
| (单位盖章) |  |  | (单位盖章)
法定代表人 或其授权人： |  |  | 法定代表人 或其授权人：
| (签字或盖章) |  |  | (签字或盖章)
编 制 人： |  |  | 复 核 人：
| (造价人员签字盖专用章) |  |  | (造价工程师签字盖专用章)
编 制 时 间： |  |  | 复 核 时 间：

## 表-05 分部分项工程量清单与计价表
分部分项工程量清单与计价表
工程名称：城南综合服务用房-安装 |  |  | 标段：德城区体育公园项目 |  |  | 第 1 页 共 6 页
序号 | 项目编码 | 项目名称 项目特征 |  | 计量单位 | 工程数量 |  | 金额（元）
[7 empty] | 综合单价 | 合价 | 其中：暂估价
电气
1 | 030404017001 | 配电箱 1.名称:成套配电箱 2.型号:AL1 3.规格:非标 4.安装方式:悬挂式 |  | 台 | 1
2 | 030404017002 | 配电箱 1.名称:成套配电箱 2.型号:AL2 3.规格:非标 4.安装方式:悬挂式 |  | 台 | 1
3 | 030404017003 | 配电箱 1.名称:成套配电箱 2.型号:SWZM 3.规格:非标 4.安装方式:悬挂式 |  | 台 | 1
4 | 03B001 | 无端子外部接线 1.名称:无端子外部接线 2.规格:2.5mm2 |  | 个 | 9
5 | 03B002 | 无端子外部接线 1.名称:无端子外部接线 2.规格:4mm2 |  | 个 | 18
6 | 030408006001 | 电力电缆头 1.名称:户内电缆头 2.规格:10mm2内、五芯内 3.材质、类型:干包式、铜芯终端头 4.电压等级（kV):1kV |  | 个 | 2
7 | 030408006002 | 电力电缆头 1.名称:户内电缆头 2.规格:35mm2内、五芯内 3.材质、类型:干包式、铜芯终端头 4.电压等级（kV):1kV |  | 个 | 2
8 | 030412001001 | 普通灯具 1.名称:防尘防水灯 2.规格:1*10W 3.类型:吸顶 |  | 套 | 12
9 | 030412005001 | 荧光灯 1.名称:LED单管日光灯 2.规格:1*26W 3.安装形式:吸顶 |  | 套 | 4
10 | 030412005002 | 荧光灯 1.名称:LED双管日光灯 2.规格:2*26W 3.安装形式:吸顶 |  | 套 | 7
11 | 030404034001 | 照明开关 1.名称:双联开关 2.规格:250V 10A 3.安装方式:暗装 |  | 个 | 1
本页小计
分部分项工程量清单与计价表
工程名称：城南综合服务用房-安装 |  |  | 标段：德城区体育公园项目 |  |  | 第 2 页 共 6 页
序号 | 项目编码 | 项目名称 项目特征 |  | 计量单位 | 工程数量 |  | 金额（元）
[7 empty] | 综合单价 | 合价 | 其中：暂估价
12 | 030404034002 | 照明开关 1.名称:三联开关 2.规格:250V 10A 3.安装方式:暗装 |  | 个 | 7
13 | 030404035001 | 插座 1.名称:单相五孔插座 2.规格:250V10A 3.安装方式:暗装 |  | 个 | 11
14 | 030404035002 | 插座 1.名称:空调插座 2.规格:250V16A 3.安装方式:暗装 |  | 个 | 4
15 | 030404033001 | 风扇 1.名称:轴流换气扇 |  | 台 | 2
16 | 030411006001 | 接线盒 1.名称:接线盒 2.材质:PVC 3.安装形式:暗装 |  | 个 | 48
17 | 030411001001 | 配管 1.材质:焊接钢管 2.规格:SC40 3.配置形式:暗敷设 4.其他:含管内清扫、穿引线、过线盒安装，符合验收和规范规定 |  | m | 2.8
18 | 030411001002 | 配管 1.材质:焊接钢管 2.规格:SC50 3.配置形式:暗敷设 4.其他:含管内清扫、穿引线、过线盒安装，符合验收和规范规定 |  | m | 4.53
19 | 030411001003 | 配管 1.材质:刚性阻燃管 2.规格:PVC20 3.配置形式:暗敷设 4.其他:含管内清扫、穿引线、过线盒安装，符合验收和规范规定 |  | m | 192
20 | 030411004001 | 配线 1.配线形式:穿管敷设 2.规格:BV-2.5mm2 |  | m | 349.53
21 | 030411004002 | 配线 1.配线形式:穿管敷设 2.规格:BV-4mm2 |  | m | 284.42
22 | 030408001001 | 电力电缆 1.名称:YJV-5*10 2.敷设方式、部位:穿管敷设 3.电压等级(kV):1kV |  | m | 5.47
本页小计
分部分项工程量清单与计价表
工程名称：城南综合服务用房-安装 |  |  | 标段：德城区体育公园项目 |  |  | 第 3 页 共 6 页
序号 | 项目编码 | 项目名称 项目特征 |  | 计量单位 | 工程数量 |  | 金额（元）
[7 empty] | 综合单价 | 合价 | 其中：暂估价
23 | 030408001002 | 电力电缆 1.名称:YJV-4*25+1*16 2.敷设方式、部位:穿管敷设 3.电压等级(kV):1kV |  | m | 9.84
24 | 030409008001 | 等电位端子箱、测试板 1.名称:等电位端子箱 2.规格:MEB |  | 套 | 1
25 | 030409002001 | 接地母线 1.名称:接地母线（不锈钢） 2.规格:-40*4 3.安装形式:暗敷 |  | m | 80.99
26 | 030414011001 | 接地装置调试 1.名称:接地网调试 |  | 系统 | 1
27 | 030411005001 | 接线箱 1.名称:综合布线分线箱 2.安装形式:暗装 3.接地方式:满足设计规范要求 |  | 个 | 1
28 | 030411001004 | 配管 1.名称:穿线管 2.规格:JDG20 3.配置形式:暗敷 4.其他:含管内清扫、穿引线、过线盒安装，符合验收和规范规定 |  | m | 25.12
29 | 030411001005 | 配管 1.名称:穿线管 2.规格:JDG25 3.配置形式:暗敷 4.其他:含管内清扫、穿引线、过线盒安装，符合验收和规范规定 |  | m | 12.61
30 | 030411001006 | 配管 1.名称:穿线管 2.规格:JDG32 3.配置形式:暗敷 4.其他:含管内清扫、穿引线、过线盒安装，符合验收和规范规定 |  | m | 7.58
31 | 030502005001 | 双绞线缆 1.名称:UTP 2.敷设方式:管内穿线 |  | m | 69.2
32 | 030502004001 | 电视、电话插座 1.名称:电话插座 2.安装方式:暗装 |  | 个 | 2
33 | 030502012001 | 信息插座 1.名称:信息插座 2.安装方式:暗装安装 |  | 个 | 5
34 | 030411006002 | 接线盒 1.名称:接线盒 2.材质:金属 3.安装形式:暗装 |  | 个 | 7
本页小计
分部分项工程量清单与计价表
工程名称：城南综合服务用房-安装 |  |  | 标段：德城区体育公园项目 |  |  | 第 4 页 共 6 页
序号 | 项目编码 | 项目名称 项目特征 |  | 计量单位 | 工程数量 |  | 金额（元）
[7 empty] | 综合单价 | 合价 | 其中：暂估价
给排水
35 | 031001006001 | 塑料管 1.安装部位:室内 2.介质:生活污水 3.材质、规格:UPVC排水管、DN50 4.连接形式:粘接 |  | m | 11.56
36 | 031001006002 | 塑料管 1.安装部位:室内 2.介质:生活污水 3.材质、规格:UPVC排水管、DN75 4.连接形式:粘接 |  | m | 15.67
37 | 031001006003 | 塑料管 1.安装部位:室内 2.介质:生活污水 3.材质、规格:UPVC排水管、DN100 4.连接形式:粘接 |  | m | 28.43
38 | 031004014001 | 给、排水附(配)件 1.材质:地漏 2.型号、规格:DN50 |  | 个 | 5
39 | 031004014002 | 给、排水附(配)件 1.材质:清扫口 2.型号、规格:DN100 |  | 个 | 3
40 | 031004006001 | 大便器 1.材质:陶瓷 2.规格、类型:成套蹲便器 3.附件名称、数量:详见L13S1-107 |  | 组 | 9
41 | 031004007001 | 小便器 1.材质:陶瓷 2.规格、类型:成套壁挂小便器 3.附件名称、数量:L13S1-133 |  | 组 | 3
42 | 031004003001 | 洗脸盆 1.材质:陶瓷 2.规格、类型:成套洗脸盆 3.附件名称、数量:L13S1-29 |  | 组 | 4
43 | 031004008001 | 其他成品卫生器具 1.材质:陶瓷 2.规格、类型:成品拖布池 3.附件名称、数量:详见L13S1-1 |  | 组 | 2
44 | 031001006004 | 塑料管 1.安装部位:室内 2.介质:自来水 3.材质、规格:PP-R给水管、DN32 4.连接形式:热熔连接 5.压力试验及吹、洗设计要求:满足试验及规范要求 |  | m | 14.28
本页小计
分部分项工程量清单与计价表
工程名称：城南综合服务用房-安装 |  |  | 标段：德城区体育公园项目 |  |  | 第 5 页 共 6 页
序号 | 项目编码 | 项目名称 项目特征 |  | 计量单位 | 工程数量 |  | 金额（元）
[7 empty] | 综合单价 | 合价 | 其中：暂估价
45 | 031001006005 | 塑料管 1.安装部位:室内 2.介质:自来水 3.材质、规格:PP-R给水管、DN25 4.连接形式:热熔连接 5.压力试验及吹、洗设计要求:满足试验及规范要求 |  | m | 19.05
46 | 031001006006 | 塑料管 1.安装部位:室内 2.介质:自来水 3.材质、规格:PP-R给水管、DN20 4.连接形式:热熔连接 5.压力试验及吹、洗设计要求:满足试验及规范要求 |  | m | 26.95
47 | 031001006007 | 塑料管 1.安装部位:室内 2.介质:自来水 3.材质、规格:PP-R给水管、DN50 4.连接形式:热熔连接 5.压力试验及吹、洗设计要求:满足试验及规范要求 |  | m | 7.9
48 | 031002001001 | 管道支架 1.材质、规格:DN20 2.管架形式:成品管卡 |  | 套 | 3
49 | 031002001002 | 管道支架 1.材质、规格:DN25 2.管架形式:成品管卡 |  | 套 | 11
50 | 031002001003 | 管道支架 1.材质、规格:DN32 2.管架形式:成品管卡 |  | 套 | 16
51 | 031208002001 | 管道绝热 1.绝热材料品种:B1级闭孔橡塑泡沫 2.管道外径:57以内 |  | m3 | 0.66
52 | 031003005001 | 塑料阀门 1.类型:塑料球阀 2.规格:DN25 3.连接形式:热熔连接 |  | 个 | 4
53 | 031003005002 | 塑料阀门 1.类型:塑料球阀 2.规格:DN32 3.连接形式:热熔连接 |  | 个 | 3
54 | 010101003001 | 挖沟槽土方 1.土壤类别:管道沟挖土方 2.挖土深度:2m以内 3.挖土方式:人机配合 |  | m3 | 62
55 | 010103001001 | 回填方 1.填方材料品种:回填土 2.填土方式:人机配合 |  | m3 | 62
本页小计
分部分项工程量清单与计价表
工程名称：城南综合服务用房-安装 |  |  | 标段：德城区体育公园项目 |  |  | 第 6 页 共 6 页
序号 | 项目编码 | 项目名称 项目特征 |  | 计量单位 | 工程数量 |  | 金额（元）
[7 empty] | 综合单价 | 合价 | 其中：暂估价
56 | 030901013001 | 灭火器 1.形式:手提式灭火器 2.规格、型号:MF/ABC4 3.其他:含灭火器箱 |  | 具 | 10
57 | 03B003 | 管道电伴热 1.不采暖房间给水管道做电伴热保温 |  | m | 67.98
本页小计
合 计

## 表-07 材料暂估价一览表
材料暂估价一览表
工程名称：城南综合服务用房-安装 |  | 标段：德城区体育公园项目 |  | 第 1 页 共 1 页
序号 | 材料名称、规格、型号 |  | 计量单位 | 单价(元) | 备注

## 表-12 措施项目清单与计价表(一)
措施项目清单与计价表(一)
工程名称：城南综合服务用房-安装 |  |  | 标段：德城区体育公园项目 |  |  | 第 1 页 共 1 页
序号 | 项目编码 | 项目名称 |  | 计算基础 | 费 率（%） |  | 金额（元） | 备注
1 | 031302002001 | 夜间施工费
2 | 031302004001 | 二次搬运费
3 | 031302005001 | 冬雨季施工增加费
4 | 031302006001 | 已完工程及设备保护费
合 计

## 表-13 措施项目清单与计价表(二)
措施项目清单与计价表(二)
工程名称：城南综合服务用房-安装 |  |  | 标段：德城区体育公园项目 |  |  | 第 1 页 共 1 页
序号 | 项目编码 | 项目名称 项目特征 |  | 计量 单位 | 工程数量 |  | 金额（元）
[7 empty] | 综合单价 | 合价 | 其中：暂估价
1 | 031301017001 | 脚手架搭拆 |  | 项 | 1
本页小计
合 计

## 表-14 其他项目清单与计价汇总表
其他项目清单与计价汇总表
工程名称：城南综合服务用房-安装 |  | 标段：德城区体育公园项目 |  | 第 1 页 共 1 页
序号 | 项目名称 |  | 计量单位 | 金额（元） | 备注
1 | 暂列金额 |  | 项 | 3389.76 | 明细详见表-15
2 | 暂估材料价
3 | 专业工程暂估价 |  |  | - | 明细详见表-19
4 | 发包人分包的专业工程暂估价
5 | 特殊项目暂估价 |  |  |  | 明细详见表-16
6 | 计日工 |  |  |  | 明细详见表-17
7 | 采购保管费
8 | 其他检验试验费
9 | 总承包服务费 |  |  |  | 明细详见表-18
10 | 其他
合 计

## 表-15 暂列金额明细表
暂列金额明细表
工程名称：城南综合服务用房-安装 |  | 标段：德城区体育公园项目 |  | 第 1 页 共 1 页
序号 | 项目名称 |  | 计量单位 |  | 暂定金额(元) | 备注
1 | 暂列金额 |  | 项 |  | 3389.76 | 一般可按分部分项工程费的10%~15%估列
合 计 |  |  |  |  | 3389.76 | —

## 表-16 特殊项目暂估价表
特殊项目暂估价表
工程名称：城南综合服务用房-安装 |  |  | 标段：德城区体育公园项目 |  |  | 第 1 页 共 1 页
序号 | 特殊项目名称 | 内容、范围 |  | 计量单位 | 计算方法 |  | 金额(元) | 备注
合计

## 表-17 计日工表
计 日 工 表
工程名称：城南综合服务用房-安装 |  | 标段：德城区体育公园项目 |  |  | 第 1 页 共 1 页
编号 | 项目名称、型号、规格 |  | 单位 | 暂定数量 |  | 综合单价 | 合价
一 | 人工
人工小计
二 | 材料
材料小计
三 | 机械
机械小计
总 计

## 表-18 总承包服务费清单与计价表
总承包服务费清单与计价表
工程名称：城南综合服务用房-安装 |  | 标段：德城区体育公园项目 |  | 第 1 页 共 1 页
序号 | 项目名称及服务内容 |  | 项目费用(元) |  | 费率(%) | 金额(元)
1 | 总承包服务费 |  | 0
合 计

## 表-19 专业工程暂估价表
专业工程暂估价表
工程名称：城南综合服务用房-安装 |  | 标段：德城区体育公园项目 |  |  | 第 1 页 共 1 页
序号 | 工程名称 |  | 工程内容 | 金额(元) |  | 备注
1
合计

## 表-20 规费、税金项目清单与计价表
规费、税金项目清单与计价表
工程名称：城南综合服务用房-安装 |  | 标段：德城区体育公园项目 |  |  | 第 1 页 共 1 页
序号 | 项目名称 |  | 计算基础 | 费率(%) |  | 金额(元)
1 | 规费
1.1 | 安全文明施工费
1.1.1 | 安全施工费 |  | 分部分项工程费+措施项目费+其他项目费-不取规费_合计 | 3.51
1.1.2 | 环境保护费 |  | 分部分项工程费+措施项目费+其他项目费-不取规费_合计 | 0.29
1.1.3 | 文明施工费 |  | 分部分项工程费+措施项目费+其他项目费-不取规费_合计 | 0.59
1.1.4 | 临时设施费 |  | 分部分项工程费+措施项目费+其他项目费-不取规费_合计 | 1.76
1.2 | 社会保险费 |  | 分部分项工程费+措施项目费+其他项目费-不取规费_合计 | 1.52
1.3 | 住房公积金 |  | 分部分项工程费+措施项目费+其他项目费-不取规费_合计 | 0.21
1.5 | 建设项目工伤保险 |  | 分部分项工程费+措施项目费+其他项目费-不取规费_合计 | 0.105
1.6 | 优质优价费 |  | 分部分项工程费+措施项目费+其他项目费-不取规费_合计 | 0
2 | 税金 |  | 分部分项工程费+措施项目费+其他项目费+规费+设备费-不取税金_合计-甲供材料费-甲供主材费-甲供设备费 | 9
合 计