## 封-1 工程量清单
|  | 嗨•公园（城南站）-园建 |  |  | 工程
工 程 量 清 单
招 标 人： | 德州百盛体育产业发展有限公司 |  | 工 程 造 价 咨 询 人：
| (单位盖章) |  |  | (单位盖章)
法定代表人 或其授权人： |  |  | 法定代表人 或其授权人：
| (签字或盖章) |  |  | (签字或盖章)
编 制 人： |  |  | 复 核 人：
| (造价人员签字盖专用章) |  |  | (造价工程师签字盖专用章)
编 制 时 间： |  |  | 复 核 时 间：

## 表-05 分部分项工程量清单与计价表
分部分项工程量清单与计价表
工程名称：嗨•公园（城南站）-园建 |  |  | 标段：德城区体育公园项目 |  |  | 第 1 页 共 12 页
序号 | 项目编码 | 项目名称 项目特征 |  | 计量单位 | 工程数量 |  | 金额（元）
[7 empty] | 综合单价 | 合价 | 其中：暂估价
园路工程
1 | 050101010001 | 清表 清表 1.表层垃圾清理、清运，运距自行考虑 |  | m2 | 22761.72
2 | 050101009001 | 种植土回（换）填 1.回填土质要求:种植土 2.取土运距:施工单位自行考虑报价 3.弃土运距:施工单位自行考虑报价 |  | m3 | 23124.62
3 | 050201001001 | 园路 沥青混凝土道路 1.50厚AC-10F细粒式沥青混合料 2.乳化沥青透层(1升/平方米) 3.180厚水泥稳定碎石 4.200厚3:7灰土垫层 5.素土夯实,压实度≥95% 6.含图纸要求全部工作内容 |  | m2 | 485.5
4 | 050201001002 | 园路 彩色沥青混凝土路面 1.50厚AC-10F细粒式沥青混合料（面层刷两遍聚氨酯漆） 2.乳化沥青透层(1升/平方米) 3.180厚水泥稳定碎石 4.200厚3:7灰土垫层 5.素土夯实,压实度≥95% 6.其他：乳化沥青透层的沥青用量1L/平方米,上铺5-10mm碎石或粗砂用量3立方米/1000平方米；沥青标号A级70号 |  | m2 | 3324.72
5 | 050201001003 | 园路 PC仿石砖路面做法(车行) 1.20厚PC仿石砖,缝宽5,水泥腻缝,规格详平面 2.30 厚1:3 干硬性水泥砂浆 3.150 厚C25 混凝土垫层 4.200 厚3:7 灰土垫层 5.素士秀实,压实度>95% 6.其他：石材用细砂扫缝；路宽B<5米时,混凝土沿路纵向每隔4米分块做缩缝；路宽B>5米时,沿路中心线做纵缝,沿道路纵向每隔4米分块做缩缝；混凝土纵向长约20米左右或与不同构筑物街接时须做胀缝；混凝土缝做法见图集号03J012-1 |  | m2 | 529.28
本页小计
分部分项工程量清单与计价表
工程名称：嗨•公园（城南站）-园建 |  |  | 标段：德城区体育公园项目 |  |  | 第 2 页 共 12 页
序号 | 项目编码 | 项目名称 项目特征 |  | 计量单位 | 工程数量 |  | 金额（元）
[7 empty] | 综合单价 | 合价 | 其中：暂估价
6 | 050201001004 | 园路 花岗岩路面 1.30厚花岗岩,粗砂扫缝,规格详平面图 2.30厚1:3干硬性水泥砂浆 3.150厚C25混凝土垫层 4.200厚3:7灰土垫层 5.素土夯实,压实度≥95% 6.其他：石材用细砂扫缝；路宽B<5米时,混凝土沿路纵向每隔4米分块做缩缝；路宽B>5米时,沿路中心线做纵缝,沿道路纵向每隔4米分块做缩缝；混凝土纵向长约20米左右或与不同构筑物街接时须做胀缝；混凝土缝做法见图集号03J012-1 |  | m2 | 755.61
7 | 050201001006 | 园路 高承载彩色压印艺术地面 1.无色透明密封(双丙聚氨酯密封处理固体份>40% ,进口固化剂) 2.4厚彩色强化层（颜色要求详见图纸） 3.120 厚C25 混凝土 4.200 厚级配砂石(压实) 5.素土夯实,压实系数>93 % 6.其他：路宽B<5米时,混凝土沿路纵向每隔4米分块做缩缝；路宽B>5米时,沿路中心线做纵缝,沿道路纵向每隔4米分块做缩缝；混凝土纵向长约20米左右或与不同构筑物街接时须做胀缝；混凝土缝做法见图集号03J012-1 |  | m2 | 1535.57
8 | 050201001007 | 园路 EPDM 塑胶场地 1.13厚EPDM 橡胶面层（颜色要求详见图纸） 2.120 厚C25 混凝土 3.200 厚3:7灰土垫层 4.素土夯实,压实度>95% 5.其他：路宽B<5米时,混凝土沿路纵向每隔4米分块做缩缝；路宽B>5米时,沿路中心线做纵缝,沿道路纵向每隔4米分块做缩缝；混凝土纵向长约20米左右或与不同构筑物街接时须做胀缝；混凝土缝做法见图集号03J012-1 |  | m2 | 722.13
本页小计
分部分项工程量清单与计价表
工程名称：嗨•公园（城南站）-园建 |  |  | 标段：德城区体育公园项目 |  |  | 第 3 页 共 12 页
序号 | 项目编码 | 项目名称 项目特征 |  | 计量单位 | 工程数量 |  | 金额（元）
[7 empty] | 综合单价 | 合价 | 其中：暂估价
9 | 050201001008 | 园路 砫PU路面 1.5mm厚硅PU 面层（颜色要求详见图纸） 2.120 厚C25 混凝土 3.200 厚3:7灰土垫层 4.素土夯实,压实度>95% 5.其他：路宽B<5米时,混凝土沿路纵向每隔4米分块做缩缝；路宽B>5米时,沿路中心线做纵缝,沿道路纵向每隔4米分块做缩缝；混凝土纵向长约20米左右或与不同构筑物街接时须做胀缝；混凝土缝做法见图集号03J012-1 |  | m2 | 1722.71
10 | 050201001009 | 园路 足球场人造草坪（含草坪划线及边线的颜色调整） 1.人造草坪面层(绒长50~55内填石英砂,环保橡胶颗粒) 2.10厚合成材料吸震垫 3.50厚沥青混合料 4.喷涂乳化沥青结合层 5.180 厚水泥稳定碎石 6.200 厚3:7灰土垫层,分层夯实 7.素土夯实,压实度>95% 8.其他：足球场合成面层场地构造参见图集号08J933-1合7 |  | m2 | 3097.27
11 | 050201001005 | 园路 道路石材收边 1.石材规格型号：50厚芝麻黑荔枝面花岗岩，转角处弧形定制（规格详见图纸） 2.30厚1:3水泥砂浆 3.150 厚C25 混凝土垫层 4.200 厚3:7 灰土垫层 5.素士秀实,压实度>95% |  | m2 | 171.26
12 | 050201003001 | 路牙铺设 钢板收边 50X90X5厚镀锌钢板膨胀螺栓固定 |  | m | 2011.16
13 | 050201003002 | 路牙铺设 平缘石（绿化部位） 1.100X200X1000芝麻灰花岗岩 2.30厚1:3水泥砂浆结合层 3.C25素混凝土 4.其他：圆弧处可根据实际情况调整长度 |  | m | 304.77
14 | 050201003003 | 路牙铺设 平缘石（路面之间） 1.100X200X1000芝麻灰花岗岩 2.30厚1:3水泥砂浆结合层 3.其他：圆弧处可根据实际情况调整长度 |  | m | 53.26
15 | 040205006001 | 标线 白色分道线 白色普通溶剂型涂料冷喷 |  | m2 | 312.71
本页小计
分部分项工程量清单与计价表
工程名称：嗨•公园（城南站）-园建 |  |  | 标段：德城区体育公园项目 |  |  | 第 4 页 共 12 页
序号 | 项目编码 | 项目名称 项目特征 |  | 计量单位 | 工程数量 |  | 金额（元）
[7 empty] | 综合单价 | 合价 | 其中：暂估价
16 | 05B020 | 地面图案 1.图案经甲方确认后方可施工 2.做法：同周边材质 |  | m2 | 491.35
17 | 05B022 | 成品化粪池 成品化粪池 含土方挖填等全部内容，其他详见图纸 |  | 个 | 3
景墙（JS-DY-03）
18 | 010101003001 | 挖沟槽土方 1、土方类别：综合考虑 2、深度：按设计要求 3.运距：根据现场自行考虑 4.清单量同定额工程量 |  | m3 | 18.62
19 | 010103001001 | 回填方 素土夯填 清单量同定额工程量 |  | m3 | 10.52
20 | 010401001001 | 砖基础 M7.5砌筑MU15混凝土砖 |  | m3 | 4.51
21 | 010501001001 | 垫层 100厚C25素混凝土随打随抹光 |  | m3 | 1.13
22 | 010501001002 | 垫层 1.150厚3:7灰土 2.素土夯实,压实度≥95% |  | m3 | 2.46
23 | 010401003001 | 实心砖墙 实心砖墙 1.M7.5砌筑MU15混凝土砖墙 2.防潮层：1:2.5水泥砂浆内掺5%防水剂 3.含景墙边缘弧造型 |  | m3 | 16.11
24 | 010502002001 | 构造柱 1.混凝土种类:商品混凝土 2.混凝土强度等级:C25 |  | m3 | 1.81
25 | 010503004001 | 圈梁 1.混凝土种类:商品混凝土 2.混凝土强度等级:C25 3.墙顶过梁 |  | m3 | 1.1
26 | 011201001001 | 墙面一般抹灰 墙面水泥砂浆抹面 |  | m2 | 110.69
27 | 011407001001 | 墙面喷刷涂料 外墙漆 颜色及样式详见图纸，最终以甲方选定为准 |  | m2 | 110.69
28 | 05B001 | 景墙标志牌 1.尺寸:详见图纸，综合考虑尺寸大小 2.材质:标志底板5厚铝板,外喷白色氟碳漆，镶嵌3厚铝板,外喷白色色氟碳漆 3.具体样式由甲方确认后施工 |  | 个 | 7
29 | 010515001001 | 现浇构件钢筋 1.钢筋种类、规格:钢筋HRB400 φ12 |  | t | 0.116
本页小计
分部分项工程量清单与计价表
工程名称：嗨•公园（城南站）-园建 |  |  | 标段：德城区体育公园项目 |  |  | 第 5 页 共 12 页
序号 | 项目编码 | 项目名称 项目特征 |  | 计量单位 | 工程数量 |  | 金额（元）
[7 empty] | 综合单价 | 合价 | 其中：暂估价
30 | 010515001002 | 现浇构件钢筋 1.钢筋种类、规格:钢筋 φ6 箍筋 |  | t | 0.038
篮球场看台（JS-DY-05）
31 | 010101003002 | 挖沟槽土方 1、土方类别：综合考虑 2、深度：按设计要求 3.运距：根据现场自行考虑 4.清单量同定额工程量 |  | m3 | 55.62
32 | 010103001002 | 回填方 素土夯填 清单量同定额工程量 |  | m3 | 9.31
33 | 010401001002 | 砖基础 M7.5砌筑MU15混凝土砖 |  | m3 | 26.41
34 | 010501001003 | 垫层 100厚C25素混凝土随打随抹光 |  | m3 | 5.02
35 | 010501001004 | 垫层 1.250厚3:7灰土 2.素土夯实,压实度≥95% |  | m3 | 14.88
36 | 010401003002 | 实心砖墙 实心砖墙（看台台阶砌筑） 1.M7.5砌筑MU15混凝土砖墙 |  | m3 | 32.48
37 | 011204001001 | 石材墙面 烧面芝麻灰花岗岩贴面 1.750*900*30厚烧面芝麻灰花岗岩 2.30厚1:3水泥砂浆结合层 3.其他详见图纸 |  | m2 | 104.26
38 | 011204001004 | 石材墙面 烧面芝麻灰花岗岩贴面 1.100厚烧面芝麻灰花岗岩 2.30厚1:3水泥砂浆结合层 3.装饰灯带：顶部一道15*20 凹槽,内置LED 灯带(暖黄色) 4.其他详见图纸 |  | m2 | 33.89
运动LOGO（JS-DY-06）
39 | 010101004001 | 挖基坑土方 1、土方类别：综合考虑 2、深度：按设计要求 3.运距：根据现场自行考虑 4.清单量同定额工程量 |  | m3 | 56.77
40 | 010103001003 | 回填方 素土夯填 清单量同定额工程量 |  | m3 | 38.5
41 | 010501001005 | 垫层 100厚C25素混凝土随打随抹光 |  | m3 | 3.13
42 | 010501001006 | 垫层 1.150厚3:7灰土 2.素土夯实,压实度≥95% |  | m3 | 4.69
本页小计
分部分项工程量清单与计价表
工程名称：嗨•公园（城南站）-园建 |  |  | 标段：德城区体育公园项目 |  |  | 第 6 页 共 12 页
序号 | 项目编码 | 项目名称 项目特征 |  | 计量单位 | 工程数量 |  | 金额（元）
[7 empty] | 综合单价 | 合价 | 其中：暂估价
43 | 010501003001 | 独立基础 1.混凝土种类:商品混凝土 2.混凝土强度等级:C30 |  | m3 | 8.65
44 | 010507007001 | 其他构件 1.构件的类型:独立基础顶部 2.混凝土种类:商品混凝土 3.混凝土强度等级:C25细石混凝土 |  | m3 | 1.77
45 | 010515001003 | 现浇构件钢筋 1.钢筋种类、规格:钢筋HRB400 |  | t | 0.305
46 | 05B002 | 运动LOGO 1.含钢结构预埋及立柱造型等全套配件 2.样式详解图纸，经甲方确认后方可施工 |  | 套 | 5
足球场看台（JS-DY-07）
47 | 010101003003 | 挖沟槽土方 1、土方类别：综合考虑 2、深度：按设计要求 3.运距：根据现场自行考虑 4.清单量同定额工程量 |  | m3 | 21.46
48 | 010103001004 | 回填方 素土夯填 清单量同定额工程量 |  | m3 | 19.31
49 | 010401001003 | 砖基础 M7.5砌筑MU15混凝土砖 |  | m3 | 85.27
50 | 010501001007 | 垫层 100厚C25素混凝土随打随抹光 |  | m3 | 10.33
51 | 010501001008 | 垫层 1.150厚3:7灰土 2.素土夯实,压实度≥95% |  | m3 | 15.49
52 | 011204001002 | 石材墙面 烧面芝麻灰花岗岩贴面 1.异形烧面芝麻灰花岗岩（综合考虑厚度） 2.30厚1:3干硬性水泥砂浆结合层 3.花岗岩贴面面积 |  | m2 | 227.87
53 | 011107001002 | 石材台阶面 烧面芝麻灰花岗岩台阶 1.烧面芝麻灰花岗岩异形加工（含台阶立面） 2.30厚1:3干硬性水泥砂浆结合层 3.100厚C25混凝土，150厚3:7灰土 4.其他详见图纸 |  | m2 | 23.44
坐凳（JS-DY-08）
54 | 010101003004 | 挖沟槽土方 1、土方类别：综合考虑 2、深度：按设计要求 3.运距：根据现场自行考虑 4.清单量同定额工程量 |  | m3 | 112.67
本页小计
分部分项工程量清单与计价表
工程名称：嗨•公园（城南站）-园建 |  |  | 标段：德城区体育公园项目 |  |  | 第 7 页 共 12 页
序号 | 项目编码 | 项目名称 项目特征 |  | 计量单位 | 工程数量 |  | 金额（元）
[7 empty] | 综合单价 | 合价 | 其中：暂估价
55 | 010103001005 | 回填方 素土夯填 清单量同定额工程量 |  | m3 | 29.33
56 | 010401001004 | 砖基础 M7.5砌筑MU15混凝土砖 |  | m3 | 29.33
57 | 010501001009 | 垫层 100厚C25素混凝土随打随抹光 |  | m3 | 6.84
58 | 010501001010 | 垫层 1.150厚3:7灰土 2.素土夯实,压实度≥95% |  | m3 | 15.77
59 | 050305007001 | 水磨石桌凳 光面芝麻灰花岗岩坐凳 1.450*50厚光面芝麻灰花岗岩，异形加工 2.30厚1:3水泥砂浆结合层 3.立面30厚烧面芝麻灰花岗岩 4.装饰灯带：LED 灯带(暖黄色) 5.其他：详见图纸 |  | m | 42.6
60 | 05B003 | 巴劳木坐凳 1.120*450*50厚巴劳木,间隙5mm 2.50*5厚通长不锈钢垫片(留过水断缝),膨胀螺栓固定,间隔500 3.120厚C25混凝土 4.立面烧面芝麻灰花岗岩 5.装饰灯带：LED 灯带(暖黄色) 6.其他详见图纸 |  | m | 12.82
金属花池（JS-DY-08）
61 | 05B004 | 拉丝面不锈钢造型金属花池 1.5厚拉丝面不锈钢异性花池 2.C30混凝土基础预埋M5膨胀螺栓,防锈处理及∠50*5镀锌角钢 3.造型尺寸详见设计图纸，最终造型经甲方确认后方可施工 |  | 个 | 1
运动热身区LOGO（JS-DY-09）
62 | 010101004002 | 挖基坑土方 1、土方类别：综合考虑 2、深度：按设计要求 3.运距：根据现场自行考虑 4.清单量同定额工程量 |  | m3 | 7.66
63 | 010103001006 | 回填方 素土夯填 清单量同定额工程量 |  | m3 | 6.08
64 | 010501001011 | 垫层 1.100厚C25混凝土 2.素土夯实,压实度≥95% |  | m3 | 0.61
65 | 010501003002 | 独立基础 1.混凝土种类:商品混凝土 2.混凝土强度等级:C30 |  | m3 | 0.98
本页小计
分部分项工程量清单与计价表
工程名称：嗨•公园（城南站）-园建 |  |  | 标段：德城区体育公园项目 |  |  | 第 8 页 共 12 页
序号 | 项目编码 | 项目名称 项目特征 |  | 计量单位 | 工程数量 |  | 金额（元）
[7 empty] | 综合单价 | 合价 | 其中：暂估价
66 | 010515001004 | 现浇构件钢筋 1.钢筋种类、规格:钢筋HRB400 |  | t | 0.03
67 | 05B005 | 运动LOGO（字母） 1.含钢结构预埋及立柱造型等全套配件 2.样式详解图纸，经甲方确认后方可施工 |  | 个 | 12
线性排水沟（JS-DY-10）
68 | 010101003005 | 挖沟槽土方 1、土方类别：综合考虑 2、深度：按设计要求 3.运距：根据现场自行考虑 4.清单量同定额工程量 |  | m3 | 258.15
69 | 010103001007 | 回填方 素土夯填 清单量同定额工程量 |  | m3 | 103.26
70 | 05B011 | 线性排水沟 1.垫层:100厚C15混凝土垫层 2.C20钢筋混凝土120厚内环沟 3.20厚1:2.5防水砂浆抹面 4.100厚C20钢筋混凝土盖板 5.其他详见设计图纸 |  | m | 206.85
71 | 05B012 | 沉沙井 1.净尺寸400*600沉沙井 2.垫层:100厚C15混凝土垫层 3.C20钢筋混凝土120厚内环沟 4.20厚1:2.5防水砂浆抹面 5.100厚C20钢筋混凝土盖板 6.其他详见设计图纸 |  | 个 | 7
金属LOGO字（JS-DY-11）
72 | 010101004003 | 挖基坑土方 1、土方类别：综合考虑 2、深度：按设计要求 3.运距：根据现场自行考虑 4.清单量同定额工程量 |  | m3 | 4.67
73 | 010103001008 | 回填方 素土夯填 清单量同定额工程量 |  | m3 | 4.02
74 | 010501001012 | 垫层 1.100厚C25混凝土 2.素土夯实,压实度≥95% |  | m3 | 0.52
75 | 010501003003 | 独立基础 1.混凝土种类:商品混凝土 2.混凝土强度等级:C30 |  | m3 | 1.08
76 | 010515001005 | 现浇构件钢筋 1.钢筋种类、规格:钢筋HRB400 |  | t | 0.066
本页小计
分部分项工程量清单与计价表
工程名称：嗨•公园（城南站）-园建 |  |  | 标段：德城区体育公园项目 |  |  | 第 9 页 共 12 页
序号 | 项目编码 | 项目名称 项目特征 |  | 计量单位 | 工程数量 |  | 金额（元）
[7 empty] | 综合单价 | 合价 | 其中：暂估价
77 | 05B006 | 金属LOGO 1.50*100*6厚镀锌方钢立柱（含预埋件） 2.2厚亚克力板,外喷橙色漆,内置发光灯带 3.顶部2厚铝板,外喷黄色氟碳漆 4.高度及尺寸详见图纸，经甲方确认后方可施工（含6个字母） |  | 套 | 1
弧形景墙（JS-DY-12）
78 | 010101003006 | 挖沟槽土方 1、土方类别：综合考虑 2、深度：按设计要求 3.运距：根据现场自行考虑 4.清单量同定额工程量 |  | m3 | 31.89
79 | 010103001009 | 回填方 素土夯填 清单量同定额工程量 |  | m3 | 10.52
80 | 010401001005 | 砖基础 M7.5砌筑MU15混凝土砖（弧形） |  | m3 | 7.73
81 | 010501001013 | 垫层 100厚C25素混凝土随打随抹光（弧形） |  | m3 | 1.92
82 | 010501001014 | 垫层 1.150厚3:7灰土（弧形） 2.素土夯实,压实度≥95% |  | m3 | 4.16
83 | 010401003003 | 实心砖墙 弧形实心砖墙 1.M7.5砌筑MU15混凝土砖墙 2.防潮层：1:2.5水泥砂浆内掺5%防水剂 3.含景墙边缘弧造型 |  | m3 | 27.64
84 | 010502002002 | 构造柱 1.混凝土种类:商品混凝土 2.混凝土强度等级:C25 |  | m3 | 3.01
85 | 010503004002 | 圈梁 1.混凝土种类:商品混凝土 2.混凝土强度等级:C25 3.墙顶过梁 |  | m3 | 1.89
86 | 011201001002 | 墙面一般抹灰 墙面水泥砂浆抹面 |  | m2 | 187.87
87 | 011407001002 | 墙面喷刷涂料 外墙真石漆 颜色及样式详见图纸，最终以甲方选定为准 |  | m2 | 187.87
88 | 05B007 | φ100镀锌钢管,外喷深灰色氟碳漆 |  | m | 137
89 | 010515001006 | 现浇构件钢筋 1.钢筋种类、规格:钢筋HRB400 φ12 |  | t | 0.19
90 | 010515001007 | 现浇构件钢筋 1.钢筋种类、规格:钢筋 φ6 箍筋 |  | t | 0.061
本页小计
分部分项工程量清单与计价表
工程名称：嗨•公园（城南站）-园建 |  |  | 标段：德城区体育公园项目 |  |  | 第 10 页 共 12 页
序号 | 项目编码 | 项目名称 项目特征 |  | 计量单位 | 工程数量 |  | 金额（元）
[7 empty] | 综合单价 | 合价 | 其中：暂估价
篮球场（JS-DY-14）
91 | 010101004004 | 挖基坑土方 1、土方类别：综合考虑 2、深度：按设计要求 3.运距：根据现场自行考虑 4.清单量同定额工程量 |  | m3 | 48.23
92 | 010103001010 | 回填方 素土夯填 清单量同定额工程量 |  | m3 | 69.66
93 | 010501001015 | 垫层 100厚C25素混凝土随打随抹光 |  | m3 | 1.67
94 | 010501001016 | 垫层 1.150厚3:7灰土 2.素土夯实,压实度≥95% |  | m3 | 5.1
95 | 010501003004 | 独立基础 1.混凝土种类:商品混凝土 2.混凝土强度等级:C30 |  | m3 | 5.53
96 | 05B008 | 立面围网 1.φ60*5钢管,外刷蓝色金属漆 2.成品蓝色φ5钢丝网，围网孔径45×45 3.含门，尺寸详见图纸 4.颜色由甲方自定，确定后进行施工 |  | m2 | 441.5
儿童区木格栅（JS-DY-17）
97 | 010101003007 | 挖沟槽土方 1、土方类别：综合考虑 2、深度：按设计要求 3.运距：根据现场自行考虑 4.清单量同定额工程量 |  | m3 | 56.76
98 | 010103001011 | 回填方 素土夯填 清单量同定额工程量 |  | m3 | 31.12
99 | 010501001017 | 垫层 100厚C20素混凝土垫层 |  | m3 | 7.18
100 | 010501001018 | 垫层 1.100厚碎石垫层 2.素土分层夯实 |  | m3 | 7.18
101 | 010501002001 | 带形基础 1.混凝土种类:商品混凝土 2.混凝土强度等级:C25 |  | m3 | 11.28
本页小计
分部分项工程量清单与计价表
工程名称：嗨•公园（城南站）-园建 |  |  | 标段：德城区体育公园项目 |  |  | 第 11 页 共 12 页
序号 | 项目编码 | 项目名称 项目特征 |  | 计量单位 | 工程数量 |  | 金额（元）
[7 empty] | 综合单价 | 合价 | 其中：暂估价
102 | 050202005001 | 框格花木护岸 木格栅 1.规格：竖向180*80厚菠萝格防腐木，外刷浅咖色系耐候木油；横向100*50厚菠萝格防腐木,自攻丝固定，外刷浅咖色系耐候木油 2.底部200*90*90*5厚镀锌方管套，外刷深咖色系耐候木油 3.锚固：130*130*5厚镀锌不锈钢板，膨胀螺栓固定 4.其他：详见设计图纸 |  | m | 113.98
门球场（JS-DY-18）
103 | 010101003008 | 挖沟槽土方 1、土方类别：综合考虑 2、深度：按设计要求 3.运距：根据现场自行考虑 4.清单量同定额工程量 |  | m3 | 84.72
104 | 010103001012 | 回填方 素土夯填 清单量同定额工程量 |  | m3 | 31.12
105 | 010401001006 | 砖基础 M7.5砌筑MU15混凝土砖 防潮层：20厚1:2水泥砂浆内掺5%防水剂 |  | m3 | 22.84
106 | 010501001019 | 垫层 100厚C25素混凝土随打随抹光 |  | m3 | 4.61
107 | 010501001020 | 垫层 1.150厚3:7灰土 2.素土夯实,压实度≥95% |  | m3 | 10.63
108 | 011204001003 | 石材墙面 1.平面：360*600*80厚光面浪淘沙花岗岩 2.立面：370*30厚光面浪淘沙花岗岩 3.结合层：30 厚13 水泥砂浆结合层 4.装饰灯带：15*20 凹槽,内置LED 灯带(暖黄色) 5.其他：详见图纸，过水洞,间隔1.5 米 |  | m | 82.4
109 | 05B009 | 门球基础 1.做法详见08J933-1-T2/1 |  | 个 | 3
110 | 05B010 | 门球终点柱基础 1.做法详见08J933-1-T2/1 |  | 个 | 1
成品专项
111 | 05B018 | 停车位成品车档 |  | 个 | 44
112 | 05B013 | 成品坐凳 1.成品坐凳经甲方确认后采购进场 |  | 个 | 18
113 | 05B014 | 分类果皮箱 1.有垃圾分类功能，按组计价。具体样式由甲方确认后采购进场 |  | 个 | 19
本页小计
分部分项工程量清单与计价表
工程名称：嗨•公园（城南站）-园建 |  |  | 标段：德城区体育公园项目 |  |  | 第 12 页 共 12 页
序号 | 项目编码 | 项目名称 项目特征 |  | 计量单位 | 工程数量 |  | 金额（元）
[7 empty] | 综合单价 | 合价 | 其中：暂估价
114 | 05B015 | 健身器材 |  | 套 | 19
115 | 05B016 | 自助售卖机 |  | 套 | 3
116 | 05B017 | 导视系统标志 1.含基础等全部内容，样式经甲方确认后进场施工 |  | 套 | 13
117 | 05B019 | 运动标识 1.结合场地需求确认位置及样式，经甲方确认后进场施工 |  | 个 | 10
118 | 05B021 | 热身器材 |  | 个 | 4
本页小计
合 计

## 表-07 材料暂估价一览表
材料暂估价一览表
工程名称：嗨•公园（城南站）-园建 |  | 标段：德城区体育公园项目 |  | 第 1 页 共 1 页
序号 | 材料名称、规格、型号 |  | 计量单位 | 单价(元) | 备注
1 | 运动LOGO |  | 套 | 45000
2 | 金属LOGO（6个字母） |  | 套 | 7500
3 | 自助售卖机 |  | 套 | 5000
4 | 导视系统标志 |  | 套 | 3500
5 | 运动标识 |  | 个 | 1500
6 | 运动LOGO（字母） |  | 个 | 5600
7 | 拉丝面不锈钢造型金属花池 |  | 个 | 32000

## 表-12 措施项目清单与计价表(一)
措施项目清单与计价表(一)
工程名称：嗨•公园（城南站）-园建 |  |  | 标段：德城区体育公园项目 |  |  | 第 1 页 共 1 页
序号 | 项目编码 | 项目名称 |  | 计算基础 | 费 率（%） |  | 金额（元） | 备注
1 | 050405002001 | 夜间施工费
2 | 050405004001 | 二次搬运费
3 | 050405005001 | 冬雨季施工增加费
4 | 050405008001 | 已完工程及设备保护费
合 计

## 表-13 措施项目清单与计价表(二)
措施项目清单与计价表(二)
工程名称：嗨•公园（城南站）-园建 |  |  | 标段：德城区体育公园项目 |  |  | 第 1 页 共 2 页
序号 | 项目编码 | 项目名称 项目特征 |  | 计量 单位 | 工程数量 |  | 金额（元）
[7 empty] | 综合单价 | 合价 | 其中：暂估价
1 | 011702001001 | 基础 垫层模板 |  | m2 | 3.38
2 | 011702003001 | 构造柱 构造柱模板 |  | m2 | 11.38
3 | 011702008001 | 圈梁 圈梁模板 |  | m2 | 11.46
4 | 011702001002 | 基础 垫层模板 |  | m2 | 4.6
5 | 011702001003 | 基础 垫层模板 |  | m2 | 10
6 | 011702001004 | 基础 独立基础模板 |  | m2 | 19.48
7 | 011702001005 | 基础 垫层模板 |  | m2 | 35.61
8 | 011702001006 | 基础 垫层模板 |  | m2 | 5.85
9 | 011702001007 | 基础 垫层模板 |  | m2 | 2
10 | 011702001008 | 基础 独立基础模板 |  | m2 | 4.8
11 | 011702001016 | 基础 垫层模板 |  | m2 | 41.37
12 | 011702011001 | 直形墙 排水沟及沉沙井模板 |  | m2 | 1075.62
13 | 011702001009 | 基础 垫层模板 |  | m2 | 19.96
14 | 011702001010 | 基础 独立基础模板 |  | m2 | 79.56
15 | 011702001011 | 基础 垫层模板（弧形） |  | m2 | 5.66
16 | 011702003002 | 构造柱 构造柱模板 |  | m2 | 18.97
17 | 011702008002 | 圈梁 圈梁模板（弧形） |  | m2 | 19.67
18 | 011702001012 | 基础 垫层模板 |  | m2 | 9.52
19 | 011702001013 | 基础 独立基础模板 |  | m2 | 44.2
20 | 011702001014 | 基础 垫层模板 |  | m2 | 22.8
21 | 011702001015 | 基础 带形基础 |  | m2 | 68.39
22 | 011702001017 | 基础 园建路面模板 |  | m2 | 623.46
本页小计
措施项目清单与计价表(二)
工程名称：嗨•公园（城南站）-园建 |  |  | 标段：德城区体育公园项目 |  |  | 第 2 页 共 2 页
序号 | 项目编码 | 项目名称 项目特征 |  | 计量 单位 | 工程数量 |  | 金额（元）
[7 empty] | 综合单价 | 合价 | 其中：暂估价
23 | 011705001001 | 大型机械设备进出场及安拆 大型机械设备进出场及安拆 |  | 项 | 1
本页小计
合 计

## 表-14 其他项目清单与计价汇总表
其他项目清单与计价汇总表
工程名称：嗨•公园（城南站）-园建 |  | 标段：德城区体育公园项目 |  | 第 1 页 共 1 页
序号 | 项目名称 |  | 计量单位 | 金额（元） | 备注
1 | 暂列金额 |  | 项 | 636232.59 | 明细详见表-15
2 | 暂估材料价
3 | 专业工程暂估价 |  |  | - | 明细详见表-19
4 | 发包人分包的专业工程暂估价
5 | 特殊项目暂估价 |  |  | 704000 | 明细详见表-16
6 | 计日工 |  |  |  | 明细详见表-17
7 | 采购保管费
8 | 其他检验试验费
9 | 总承包服务费 |  |  |  | 明细详见表-18
10 | 其他
合 计

## 表-15 暂列金额明细表
暂列金额明细表
工程名称：嗨•公园（城南站）-园建 |  | 标段：德城区体育公园项目 |  | 第 1 页 共 1 页
序号 | 项目名称 |  | 计量单位 |  | 暂定金额(元) | 备注
1 | 暂列金额 |  | 项 |  | 636232.59 | 一般可按分部分项工程费的10%~15%估列
合 计 |  |  |  |  | 636232.59 | —

## 表-16 特殊项目暂估价表
特殊项目暂估价表
工程名称：嗨•公园（城南站）-园建 |  |  | 标段：德城区体育公园项目 |  |  | 第 1 页 共 1 页
序号 | 特殊项目名称 | 内容、范围 |  | 计量单位 | 计算方法 |  | 金额(元) | 备注
1 | 主题公园金属小品 | 1.建议高度2.8米,建议长度6.6米; 2.该金属雕塑由专业厂家深化及施工; 3.其他：含基础等全部内容，详见设计图纸 |  | 套 |  |  | 172500
2 | 金属雕塑 | 1.建议高度6.6米,建议宽度3.6米; 2.该金属雕塑由专业厂家深化及施工; 3.其他：含基础等全部内容，详见设计图纸 |  | 套 |  |  | 125000
3 | 儿童游乐区 | 具体大小尺寸经甲方确认后采购安装 |  | 套 |  |  | 330000
4 | 篮球架 | 每组含两个，含栏板、篮筐、栏架等全部内容，经甲方确认后采购安装 |  | 套 |  |  | 18000
5 | 足球门 | 每组含两个，尺寸及规格经甲方确认后采购安装 |  | 套 |  |  | 4500
6 | 门禁系统 | 运动场地智能门禁 |  | 套 |  |  | 54000
合计 | [6 empty] | 704000

## 表-17 计日工表
计 日 工 表
工程名称：嗨•公园（城南站）-园建 |  | 标段：德城区体育公园项目 |  |  | 第 1 页 共 1 页
编号 | 项目名称、型号、规格 |  | 单位 | 暂定数量 |  | 综合单价 | 合价
一 | 人工
人工小计
二 | 材料
材料小计
三 | 机械
机械小计
总 计

## 表-18 总承包服务费清单与计价表
总承包服务费清单与计价表
工程名称：嗨•公园（城南站）-园建 |  | 标段：德城区体育公园项目 |  | 第 1 页 共 1 页
序号 | 项目名称及服务内容 |  | 项目费用(元) |  | 费率(%) | 金额(元)
1 | 总承包服务费 |  | 0
合 计

## 表-19 专业工程暂估价表
专业工程暂估价表
工程名称：嗨•公园（城南站）-园建 |  | 标段：德城区体育公园项目 |  |  | 第 1 页 共 1 页
序号 | 工程名称 |  | 工程内容 | 金额(元) |  | 备注
1
合计

## 表-20 规费、税金项目清单与计价表
规费、税金项目清单与计价表
工程名称：嗨•公园（城南站）-园建 |  | 标段：德城区体育公园项目 |  |  | 第 1 页 共 1 页
序号 | 项目名称 |  | 计算基础 | 费率(%) |  | 金额(元)
1 | 规费
1.1 | 安全文明施工费
1.1.1 | 安全施工费 |  | 分部分项工程费+措施项目费+其他项目费-不取规费_合计 | 1.75
1.1.2 | 环境保护费 |  | 分部分项工程费+措施项目费+其他项目费-不取规费_合计 | 0.16
1.1.3 | 文明施工费 |  | 分部分项工程费+措施项目费+其他项目费-不取规费_合计 | 0.35
1.1.4 | 临时设施费 |  | 分部分项工程费+措施项目费+其他项目费-不取规费_合计 | 1.25
1.2 | 社会保险费 |  | 分部分项工程费+措施项目费+其他项目费-不取规费_合计 | 1.52
1.3 | 住房公积金 |  | 分部分项工程费+措施项目费+其他项目费-不取规费_合计 | 0.21
1.5 | 建设项目工伤保险 |  | 分部分项工程费+措施项目费+其他项目费-不取规费_合计 | 0.105
1.6 | 优质优价费 |  | 分部分项工程费+措施项目费+其他项目费-不取规费_合计 | 0
2 | 税金 |  | 分部分项工程费+措施项目费+其他项目费+规费+设备费-不取税金_合计-甲供材料费-甲供主材费-甲供设备费 | 9
合 计