## 封-1 招标工程量清单封面
|  | 解放路（东苑路-李河）污水 |  | 工程
招 标 工 程 量 清 单
| 招 标 人： |  | 焦作市城市建设项目管理有限公司
(单位盖章)
造价咨询人：
(单位盖章)
年 月 日
封-1
河南省建设工程造价计价软件测评合格编号：2021-RJ002；2020-RJ002；2019-RJ004；2017-RJ004

## 扉-1 工程量清单扉页
| 解放路（东苑路-李河）污水 |  |  |  | 工程
招 标 工 程 量 清 单
招 标 人： |  |  | 造价咨询人：
|  | （单位盖章） |  | (单位资质专用章)
法定代表人 或其授权人： |  |  | 法定代表人 或其授权人：
|  | (签字或盖章) |  | (签字或盖章)
编 制 人： |  |  | 复 核 人：
|  | (造价人员签字盖专用章) |  | (造价工程师签字盖专用章)
编 制 时 间： |  | 年 月 日 | 复 核 时 间： | 年 月 日
扉-1

## 表-01 总说明
总 说 明
工程名称：解放路（东苑路-李河）污水 | 第 1 页 共 1 页
一、工程概况： 解放路(东苑路-李河)污水管网改造工程，工程建设地点位于解放路，起端自东苑路，自西向东，末端在中原路东侧汇入解放路现状DN1000污水管道中。主要工程内容为：南侧车行道敷设DN300-DN800污水管道，全长1950米。 二、编制依据： 1、施工图纸、建设工程相关文件等； 2、参照《建设工程工程量清单计价规范GB50500-2013》、《河南省房屋建筑与装饰工程预算定额》（HA01-31-2016）、《河南省通用安装工程预算定额》（HA02-31-2016）、《河南省市政工程预算定额》（HAA1-31-2016）及其相关文件、图集、综合解释等； 3、工程计价依据：豫建标定[2016]40号文关于发布《河南省房屋建筑与装饰工程预算定额》、《河南省通用安装工程预算定额》、《河南省市政工程预算定额》动态调整规则的通知及宣贯材料，建办标函（2019）193号《住房和城乡建设部办公厅关于重新调整建设工程计价依据增值税税率的通知》； 4、人工费、机械类、管理类指数执行豫建消技[2025]12号文（2025年1-6月）； 5、主要材料价格参照《焦作标准造价信息》2025年第三期及有关市场询价； 6、增值税税率执行建办标函〔2019〕193号文，按9%计取； 7、国家和省现行有关政策、计价相关文件、解释等。 三、其他说明： 1、本编制中夜间施工增加费、二次搬运费、冬雨季施工增加费编制时足额计取； 2、暂列金额按21.50万计取； 3、其它问题详见图纸、设计回复及设计规范。
表-01

## 表-08 分部分项工程和单价措施项目清单与计价表
分部分项工程和单价措施项目清单与计价表
工程名称：解放路（东苑路-李河）污水 |  |  |  | 标段：焦作市东部低洼易涝区排水管网更新改造工程（三标段） |  |  |  |  | 第 1 页 共 15 页
序号 | 项目编码 | 项目名称 | 项目特征描述 |  | 计量单位 | 工程量 | 金 额(元)
[7 empty] | 综合单价 | 合 价 |  | 其中
暂估价
整个项目
1 | 040501012008 | 顶管 | 1.土壤类别：综合考虑 2.顶管工作方式：机械顶进 3.管道材质及规格:DN800mmⅢ级钢筋混凝土钢承口排水管 4.接口形式:滑动橡胶圈接口 5.泥浆注浆、挖运：综合考虑 6.含防腐，GB50212-2014 7.滑动橡胶圈接口(06MS201-1 P25),土弧基础(06MS201-1 P15) 8.污水主管,顶进法施工,GB/T11836-2023 9.含闭水试验、CCTV检测等、余方外运及运距自行考虑 10.其他:详见图纸设计、图集及相关规范等 |  | m | 1684.9
本页小计
注：为计取规费等的使用，可在表中增设其中：“定额人工费”。
表—08
分部分项工程和单价措施项目清单与计价表
工程名称：解放路（东苑路-李河）污水 |  |  |  | 标段：焦作市东部低洼易涝区排水管网更新改造工程（三标段） |  |  |  |  | 第 2 页 共 15 页
序号 | 项目编码 | 项目名称 | 项目特征描述 |  | 计量单位 | 工程量 | 金 额(元)
[7 empty] | 综合单价 | 合 价 |  | 其中
暂估价
2 | 040501001010 | 混凝土管 | 1.管道材质：Ⅱ级钢筋混凝土承插口排水管 2.规格:DN600mm 3.接口方式:橡胶圈柔性接口(06MS201-1 P23) 4.基础材质：180°中粗砂基础(06MS201-1 P11) 5.含防腐，GB50212-2014 6.污水支管，开槽法施工,GB/T11836-2023 7.铺设深度:综合考虑 8.管道检验及试验要求:闭水试验、CCTV检测等 9.含现状管线临时保护 10.其他:详见图纸设计、图集及相关规范等 |  | m | 9
3 | 040501001011 | 混凝土管 | 1.管道材质：Ⅱ级钢筋混凝土承插口排水管 2.规格:DN400mm 3.接口方式:橡胶圈柔性接口(06MS201-1 P23) 4.基础材质：180°中粗砂基础(06MS201-1 P11) 5.含防腐，GB50212-2014 6.污水支管，开槽法施工,GB/T11836-2023 7.铺设深度:综合考虑 8.管道检验及试验要求:闭水试验、CCTV检测等 9.含现状管线临时保护 10.其他:详见图纸设计、图集及相关规范等 |  | m | 130
本页小计
注：为计取规费等的使用，可在表中增设其中：“定额人工费”。
表—08
分部分项工程和单价措施项目清单与计价表
工程名称：解放路（东苑路-李河）污水 |  |  |  | 标段：焦作市东部低洼易涝区排水管网更新改造工程（三标段） |  |  |  |  | 第 3 页 共 15 页
序号 | 项目编码 | 项目名称 | 项目特征描述 |  | 计量单位 | 工程量 | 金 额(元)
[7 empty] | 综合单价 | 合 价 |  | 其中
暂估价
4 | 040501001012 | 混凝土管 | 1.管道材质：Ⅱ级钢筋混凝土承插口排水管 2.规格:DN300mm 3.接口方式:橡胶圈柔性接口(06MS201-1 P23) 4.基础材质：180°中粗砂基础(06MS201-1 P11) 5.含防腐，GB50212-2014 6.污水支管，开槽法施工,GB/T11836-2023 7.铺设深度:综合考虑 8.管道检验及试验要求:闭水试验、CCTV检测等 9.含现状管线临时保护 10.其他:详见图纸设计、图集及相关规范等 |  | m | 92
5 | 040504002017 | 混凝土井 | 1.名称:圆形混凝土污水检查井（圆形） 2.规格:φ1000mm 3.垫层、基础材质及厚度:C15混凝土垫层、厚100mm 4.混凝土强度等级:C30、S6 5.井盖材质及规格: 检查井盖采用带球墨铸铁子盖的双层井盖 6.含防坠网、井字架、模板、标牌、踏步等图纸所有内容 7.图号:20S515 P30 8.其他:详见图纸设计、图集及相关规范等 |  | 座 | 22
本页小计
注：为计取规费等的使用，可在表中增设其中：“定额人工费”。
表—08
分部分项工程和单价措施项目清单与计价表
工程名称：解放路（东苑路-李河）污水 |  |  |  | 标段：焦作市东部低洼易涝区排水管网更新改造工程（三标段） |  |  |  |  | 第 4 页 共 15 页
序号 | 项目编码 | 项目名称 | 项目特征描述 |  | 计量单位 | 工程量 | 金 额(元)
[7 empty] | 综合单价 | 合 价 |  | 其中
暂估价
6 | 040504002018 | 混凝土井 | 1.名称:圆形混凝土污水检查井（圆形） 2.规格:φ1250mm 3.垫层、基础材质及厚度:C15混凝土垫层、厚100mm 4.混凝土强度等级:C30、S6 5.井盖材质及规格: 检查井盖采用带球墨铸铁子盖的双层井盖 6.含防坠网、井字架、模板、标牌、踏步等图纸所有内容 7.图号:20S515 P30 8.其他:详见图纸设计、图集及相关规范等 |  | 座 | 22
7 | 040504002019 | 混凝土井 | 1.名称:圆形混凝土污水检查井（圆形） 2.规格:φ1500mm 3.垫层、基础材质及厚度:C15混凝土垫层、厚100mm 4.混凝土强度等级:C30、S6 5.井盖材质及规格: 检查井盖采用带球墨铸铁子盖的双层井盖 6.含防坠网、井字架、模板、标牌、踏步等图纸所有内容 7.图号:20S515 P30 8.其他:详见图纸设计、图集及相关规范等 |  | 座 | 2
本页小计
注：为计取规费等的使用，可在表中增设其中：“定额人工费”。
表—08
分部分项工程和单价措施项目清单与计价表
工程名称：解放路（东苑路-李河）污水 |  |  |  | 标段：焦作市东部低洼易涝区排水管网更新改造工程（三标段） |  |  |  |  | 第 5 页 共 15 页
序号 | 项目编码 | 项目名称 | 项目特征描述 |  | 计量单位 | 工程量 | 金 额(元)
[7 empty] | 综合单价 | 合 价 |  | 其中
暂估价
8 | 040504002020 | 混凝土井 | 1.名称:矩形三通混凝土污水检查井（矩形） 2.规格:1700*1700mm 3.垫层、基础材质及厚度:C15混凝土垫层、厚100mm 4.混凝土强度等级:C30、S6 5.井盖材质及规格: 检查井盖采用带球墨铸铁子盖的双层井盖 6.含防坠网、井字架、模板、标牌、踏步等图纸所有内容 7.图号:20S515 P64 8.其他:详见图纸设计、图集及相关规范等 |  | 座 | 1
9 | 040504002021 | 混凝土井 | 1.名称:小方形混凝土检查井（方形） 2.规格:600*600mm 3.垫层、基础材质及厚度:C15混凝土垫层、厚100mm 4.混凝土强度等级:C30、S6 5.井盖材质及规格: 检查井盖采用带球墨铸铁子盖的双层井盖 6.含防坠网、井字架、模板、标牌、踏步等图纸所有内容 7.图号:20S515 P318 8.其他:详见图纸设计、图集及相关规范等 |  | 座 | 8
本页小计
注：为计取规费等的使用，可在表中增设其中：“定额人工费”。
表—08
分部分项工程和单价措施项目清单与计价表
工程名称：解放路（东苑路-李河）污水 |  |  |  | 标段：焦作市东部低洼易涝区排水管网更新改造工程（三标段） |  |  |  |  | 第 6 页 共 15 页
序号 | 项目编码 | 项目名称 | 项目特征描述 |  | 计量单位 | 工程量 | 金 额(元)
[7 empty] | 综合单价 | 合 价 |  | 其中
暂估价
10 | 040501010005 | 顶（夯）管工作坑 | 顶管工作坑 1.工作坑平面尺寸:7.5m*4m 2.含钢板桩支护安装及拆除 3.含顶进后座安拆、挖土、回填、外运，运距自行考虑 4.其他:详见图纸设计、图集及相关规范等 |  | 座 | 5
11 | 040501010006 | 顶（夯）管工作坑 | 顶管工作坑 1.工作坑平面尺寸:7.5m*5m 2.含钢板桩支护安装及拆除 3.含顶进后座安拆、挖土、回填、外运，运距自行考虑 4.其他:详见图纸设计、图集及相关规范等 |  | 座 | 7
12 | 040501010007 | 顶（夯）管接收作坑 | 顶管接收坑 1.工作坑平面尺寸:4m*4m 2.支撑、围护方式:钢板桩支护安装及拆除 3.含挖土、回填、外运，运距自行考虑等 4.其他:详见图纸设计、图集及相关规范等 |  | 座 | 12
13 | 040501004001 | 塑料管 | 1.材质:PE600排水管道（智慧截流） 2.管径:600mm 3.连接形式:机械热熔连接 4.含闭水试验 5.含现状管线临时保护 6.其他:详见图纸设计、图集及相关规范等 |  | m | 9
本页小计
注：为计取规费等的使用，可在表中增设其中：“定额人工费”。
表—08
分部分项工程和单价措施项目清单与计价表
工程名称：解放路（东苑路-李河）污水 |  |  |  | 标段：焦作市东部低洼易涝区排水管网更新改造工程（三标段） |  |  |  |  | 第 7 页 共 15 页
序号 | 项目编码 | 项目名称 | 项目特征描述 |  | 计量单位 | 工程量 | 金 额(元)
[7 empty] | 综合单价 | 合 价 |  | 其中
暂估价
14 | 040501004002 | 塑料管 | 1.材质:PE200排水管道（智慧截流） 2.管径:200mm 3.连接形式:机械热熔连接 4.含闭水试验 5.含现状管线临时保护 6.其他:详见图纸设计、图集及相关规范等 |  | m | 9
15 | 040504002022 | 混凝土井 | 1.名称:混错改接污水检查井（圆形） 2.规格:φ1000mm 3.垫层、基础材质及厚度:C15混凝土垫层、厚100mm 4.混凝土强度等级:C30、S6 5.井盖材质及规格: 检查井盖采用带球墨铸铁子盖的双层井盖 6.含防坠网、井字架、模板、标牌等图纸所有内容 7.图号:20S515 P30 8.其他:详见图纸设计、图集及相关规范等 |  | 座 | 6
本页小计
注：为计取规费等的使用，可在表中增设其中：“定额人工费”。
表—08
分部分项工程和单价措施项目清单与计价表
工程名称：解放路（东苑路-李河）污水 |  |  |  | 标段：焦作市东部低洼易涝区排水管网更新改造工程（三标段） |  |  |  |  | 第 8 页 共 15 页
序号 | 项目编码 | 项目名称 | 项目特征描述 |  | 计量单位 | 工程量 | 金 额(元)
[7 empty] | 综合单价 | 合 价 |  | 其中
暂估价
16 | 040501001013 | 混凝土管 | 1.管道材质：Ⅱ级钢筋混凝土承插口排水管（混错改接） 2.规格:DN400mm 3.接口方式:橡胶圈柔性接口(06MS201-1 P23) 4.基础材质：180°中粗砂基础(06MS201-1 P11) 5.含防腐，GB50212-2014 6.污水支管，开槽法施工,GB/T11836-2023 7.铺设深度:综合考虑 8.管道检验及试验要求:闭水试验、CCTV检测等 9.含现状管线临时保护 10.其他:详见图纸设计、图集及相关规范等 |  | m | 48
17 | 040504002023 | 混凝土井 | 1.名称:小方形混凝土检查井（混错改接） 2.规格:600*600mm 3.垫层、基础材质及厚度:C15混凝土垫层、厚100mm 4.混凝土强度等级:C30、S6 5.井盖材质及规格: 检查井盖采用带球墨铸铁子盖的双层井盖 6.含防坠网、井字架、模板、标牌等图纸所有内容 7.图号:20S515 P326 8.其他:详见图纸设计、图集及相关规范等 |  | 座 | 8
本页小计
注：为计取规费等的使用，可在表中增设其中：“定额人工费”。
表—08
分部分项工程和单价措施项目清单与计价表
工程名称：解放路（东苑路-李河）污水 |  |  |  | 标段：焦作市东部低洼易涝区排水管网更新改造工程（三标段） |  |  |  |  | 第 9 页 共 15 页
序号 | 项目编码 | 项目名称 | 项目特征描述 |  | 计量单位 | 工程量 | 金 额(元)
[7 empty] | 综合单价 | 合 价 |  | 其中
暂估价
18 | 040501001014 | 混凝土管 | 1.管道材质：Ⅱ级钢筋混凝土承插口排水管（混错改接） 2.规格:DN300mm 3.接口方式:橡胶圈柔性接口(06MS201-1 P23) 4.基础材质：180°中粗砂基础(06MS201-1 P11) 5.含防腐，GB50212-2014 6.污水支管，开槽法施工,GB/T11836-2023 7.铺设深度:综合考虑 8.管道检验及试验要求:闭水试验、CCTV检测等 9.含现状管线临时保护 10.其他:详见图纸设计、图集及相关规范等 |  | m | 42
19 | 010507007002 | 管道封堵 | 1.名称：管道封堵 2.600mm厚C30素砼填实 3.其他:详见图纸设计、图集及相关规范等 |  | m3 | 1.21
本页小计
注：为计取规费等的使用，可在表中增设其中：“定额人工费”。
表—08
分部分项工程和单价措施项目清单与计价表
工程名称：解放路（东苑路-李河）污水 |  |  |  | 标段：焦作市东部低洼易涝区排水管网更新改造工程（三标段） |  |  |  |  | 第 10 页 共 15 页
序号 | 项目编码 | 项目名称 | 项目特征描述 |  | 计量单位 | 工程量 | 金 额(元)
[7 empty] | 综合单价 | 合 价 |  | 其中
暂估价
20 | 040504002024 | 混凝土井 | 1.名称:截流污水检查井（截流） 2.规格:φ1000mm 3.垫层、基础材质及厚度:C15混凝土垫层、厚100mm 4.混凝土强度等级:C30、S6 5.井盖材质及规格: 检查井盖采用带球墨铸铁子盖的双层井盖 6.含防坠网、井字架、模板、标牌、爬梯等图纸所有内容 7.图号:20S515 P30 8.其他:详见图纸设计、图集及相关规范等 |  | 座 | 1
21 | 040504001001 | 砌筑井 | 1.名称:闸阀井（截流） 2.垫层、基础材质及厚度:C10混凝土垫层、厚100mm 3.混凝土强度等级:C25 4.图号:07MS101-2 P14 5.其他:详见图纸设计、图集及相关规范等 |  | 座 | 1
22 | 040502003001 | 塑料管管件 | 1.可曲挠橡胶接头 2.材质及规格:橡胶 DN200mm PN10 3.其他:详见图纸设计、图集及相关规范等 |  | 个 | 1
23 | 040502006001 | 法兰 | 1.法兰 2.材质及规格:塑钢 DN200mm PN10 3.其他:详见图纸设计、图集及相关规范等 |  | 个 | 2
本页小计
注：为计取规费等的使用，可在表中增设其中：“定额人工费”。
表—08
分部分项工程和单价措施项目清单与计价表
工程名称：解放路（东苑路-李河）污水 |  |  |  | 标段：焦作市东部低洼易涝区排水管网更新改造工程（三标段） |  |  |  |  | 第 11 页 共 15 页
序号 | 项目编码 | 项目名称 | 项目特征描述 |  | 计量单位 | 工程量 | 金 额(元)
[7 empty] | 综合单价 | 合 价 |  | 其中
暂估价
24 | 040502005001 | 阀门 | 1.刀闸阀 2.材质及规格:DN200mm DMZ73X-10C 3.其他:详见图纸设计、图集及相关规范等 |  | 个 | 1
25 | 04B003 | 插入式柔性截流装置 | 1.插入式柔性截流装置 2.用于DN600管道截流 3.包含固定装置、线缆、控制装置等配套设备 4.其他:详见图纸设计、图集及相关规范等 |  | 套 | 1
26 | 080902006001 | 液位计 | 1.雷达液位计 2.IP68,量程0-8m 3.包含支架固定装置等 4.其他:详见图纸设计、图集及相关规范等 |  | 个 | 2
27 | 080902007001 | 流量计 | 1.光学雨量计 2.精度0.1mm 3.包含支架固定装置等 4.其他:详见图纸设计、图集及相关规范等 |  | 套 | 1
28 | 04B004 | 太阳能截流动力装置 | 1.太阳能截流动力装置 2.95L/min,0.3KW,220V 3.其他:详见图纸设计、图集及相关规范等 |  | 套 | 1
29 | 031003017001 | 浮漂水位标尺 | 1.水位标尺 2.材质304，H=2.5m 3.其他:详见图纸设计、图集及相关规范等 |  | 套 | 1
本页小计
注：为计取规费等的使用，可在表中增设其中：“定额人工费”。
表—08
分部分项工程和单价措施项目清单与计价表
工程名称：解放路（东苑路-李河）污水 |  |  |  | 标段：焦作市东部低洼易涝区排水管网更新改造工程（三标段） |  |  |  |  | 第 12 页 共 15 页
序号 | 项目编码 | 项目名称 | 项目特征描述 |  | 计量单位 | 工程量 | 金 额(元)
[7 empty] | 综合单价 | 合 价 |  | 其中
暂估价
30 | 04B005 | 积水监控装置 | 1.含电子水标尺、LED显示屏、警灯、报警器等 2.配IP67设备箱、立杆、内置4G/5GC传输模块，量程0-2m 3.其他:详见图纸设计、图集及相关规范等 |  | 套 | 1
31 | 040504002025 | 车行道井口加固 | 1.沥青混凝土路面下的污水检查井加固 2.详见图集18YSZ902-P22 3.其他:详见图纸设计、图集及相关规范等 |  | 座 | 24
32 | 040101002003 | 挖沟槽土方 | 1.土壤类别:一、二类土 2.挖土深度:综合考虑 3.其他:详见图纸设计、图集及相关规范等 |  | m3 | 749.92
33 | 040103001003 | 回填方 | 1.密实度要求:依据设计要求 2.填方材料品种:原土 3.填方粒径要求:满足规范及设计要求 4.填方来源、运距:自行考虑 5.其他:详见图纸设计、图集及相关规范 |  | m3 | 625.97
34 | 040103002003 | 余方弃置 | 1.废弃料品种:多余土方 2.运距:自行考虑 3.其他:详见图纸设计、图集及相关规范 |  | m3 | 123.95
本页小计
注：为计取规费等的使用，可在表中增设其中：“定额人工费”。
表—08
分部分项工程和单价措施项目清单与计价表
工程名称：解放路（东苑路-李河）污水 |  |  |  | 标段：焦作市东部低洼易涝区排水管网更新改造工程（三标段） |  |  |  |  | 第 13 页 共 15 页
序号 | 项目编码 | 项目名称 | 项目特征描述 |  | 计量单位 | 工程量 | 金 额(元)
[7 empty] | 综合单价 | 合 价 |  | 其中
暂估价
35 | 041001001003 | 拆除路面 | 1.拆除机动车道 2.拆除9cm沥青面层+18cm*2水泥稳定碎石基层+20cm水泥稳定土基层 3.垃圾外运自行考虑 4.其他:详见图纸设计、图集及相关规范等 |  | m2 | 645.54
36 | 041001001004 | 拆除路面 | 1.拆除非机动车道 2.拆除7cm沥青面层+20cm水泥稳定碎石基层+20cm水泥稳定土基层 3.垃圾外运自行考虑 4.其他:详见图纸设计、图集及相关规范等 |  | m2 | 93.54
37 | 050101007002 | 拆除及恢复绿化带 | 1.拆除及恢复绿化带 2.其他:详见图纸设计、图集及相关规范等 |  | m2 | 83.53
38 | 040202003002 | 水泥稳定土 | 1.材料品种:20cm水泥稳定土基层（水泥：土=8：92） 2.含养生 3.含新旧路面搭接处理 4.其他：详见图纸设计及相关规范要求等 |  | m2 | 739.07
39 | 040202015003 | 水泥稳定碎(砾）石 | 1.材料品种:2层18cm水泥稳定碎石基层（水泥：碎石=5:95） 2.含养生 3.含新旧路面搭接处理 4.其他：详见图纸设计及相关规范要求等 |  | m2 | 645.54
本页小计
注：为计取规费等的使用，可在表中增设其中：“定额人工费”。
表—08
分部分项工程和单价措施项目清单与计价表
工程名称：解放路（东苑路-李河）污水 |  |  |  | 标段：焦作市东部低洼易涝区排水管网更新改造工程（三标段） |  |  |  |  | 第 14 页 共 15 页
序号 | 项目编码 | 项目名称 | 项目特征描述 |  | 计量单位 | 工程量 | 金 额(元)
[7 empty] | 综合单价 | 合 价 |  | 其中
暂估价
40 | 040202015004 | 水泥稳定碎(砾）石 | 1.材料品种:20cm水泥稳定碎石基层（水泥：碎石=5:95） 2.含养生 3.含新旧路面搭接处理 4.其他：详见图纸设计及相关规范要求等 |  | m2 | 93.54
41 | 040203003002 | 透层、粘层 | 1.材料品种:改性乳化沥青透层 2.其他：详见图纸设计及相关规范要求等 |  | m2 | 739.07
42 | 040203004002 | 封层 | 1.材料品种:改性乳化沥青封层（ES-3稀浆封层） 2.其他：详见图纸设计及相关规范要求等 |  | m2 | 739.07
43 | 040203006005 | 沥青混凝土 | 1.沥青品种:70号A级道路石油沥青 2.沥青混凝土种类:SBS密级配沥青混合料AC-13C 3.厚度:4cm 4.含新旧路面搭接处理 5.其他：详见图纸设计及相关规范要求等 |  | m2 | 645.54
44 | 040203006006 | 沥青混凝土 | 1.沥青品种:70号A级道路石油沥青 2.沥青混凝土种类:密级配沥青混合料AC-25C 3.厚度:5cm 4.含新旧路面搭接处理 5.其他：详见图纸设计及相关规范要求等 |  | m2 | 645.54
本页小计
注：为计取规费等的使用，可在表中增设其中：“定额人工费”。
表—08
分部分项工程和单价措施项目清单与计价表
工程名称：解放路（东苑路-李河）污水 |  |  |  | 标段：焦作市东部低洼易涝区排水管网更新改造工程（三标段） |  |  |  |  | 第 15 页 共 15 页
序号 | 项目编码 | 项目名称 | 项目特征描述 |  | 计量单位 | 工程量 | 金 额(元)
[7 empty] | 综合单价 | 合 价 |  | 其中
暂估价
45 | 040203006007 | 沥青混凝土 | 1.沥青品种:70号A级道路石油沥青 2.沥青混凝土种类:密级配沥青混合料AC-13C 3.厚度:3cm 4.含新旧路面搭接处理 5.其他：详见图纸设计及相关规范要求等 |  | m2 | 93.54
46 | 040203006008 | 沥青混凝土 | 1.沥青品种:70号A级道路石油沥青 2.沥青混凝土种类:密级配沥青混合料AC-16C 3.厚度:4cm 4.含新旧路面搭接处理 5.其他：详见图纸设计及相关规范要求等 |  | m2 | 93.54
47 | 041001002002 | 拆除人行道 | 1.拆除及恢复人行道 2.厚度：6cm彩色环保砖+10cmC15水泥混凝土+15cm6%水泥稳定土 3.含垃圾外运，运距自行考虑 4.其他:详见图纸设计、图集及相关规范等 |  | m2 | 10
48 | 041001005002 | 拆除侧、平(缘）石 | 1.拆除及恢复混凝土立缘石 2.含垃圾外运，运距自行考虑 3.其他:详见图纸设计、图集及相关规范等 |  | m | 20
措施项目
本页小计
合 计
注：为计取规费等的使用，可在表中增设其中：“定额人工费”。
表—08

## 表-11 总价措施项目清单与计价汇总表
总价措施项目清单与计价表
工程名称：解放路（东苑路-李河）污水 |  |  |  | 标段：焦作市东部低洼易涝区排水管网更新改造工程（三标段） |  |  |  |  | 第 1 页 共 1 页
序号 | 项目编码 | 项目名称 | 计 算 基 础 |  | 费率 (%) | 金 额(元) | 调整费 率(%) | 调整后 金额(元) |  | 备 注
1 | 01 | 其他措施费（费率类）
1.1 | 041109002001 | 夜间施工增加费 | 分部分项其他措施费+单价措施其他措施费
1.2 | 041109003001 | 二次搬运费 | 分部分项其他措施费+单价措施其他措施费
1.3 | 041109004001 | 冬雨季施工增加费 | 分部分项其他措施费+单价措施其他措施费
2 | 02 | 其他（费率类）
3 | 041109001001 | 安全文明施工费 | 分部分项安全文明施工费+单价措施安全文明施工费
合 计
编制人（造价人员）： |  |  |  | 复核人（造价工程师）：
注：1.“计算基础”中安全文明施工费可为“定额基价”、“定额人工费”或“定额人工费+定额机械费”，其他项目可为“定额人工费”或“定额人工费+定额机械费”。 2.按施工方案计算的措施费，若无“计算基础”和“费率”的数值，也可只填“金额”数值，但应在备注栏说明施工方案出处或计算方法。
表-11

## 表-12 其他项目清单与计价汇总表
其他项目清单与计价汇总表
工程名称：解放路（东苑路-李河）污水 |  |  | 标段：焦作市东部低洼易涝区排水管网更新改造工程（三标段） |  | 第 1 页 共 1 页
序号 | 项 目 名 称 | 金 额(元) |  | 结算金额(元) |  | 备 注
1 | 暂列金额 | 215000 |  |  |  | 明细详见表-12-1
2 | 暂估价
2.1 | 材料（工程设备）暂估价 | — |  |  |  | 明细详见表-12-2
2.2 | 专业工程暂估价 |  |  |  |  | 明细详见表-12-3
3 | 计日工 |  |  |  |  | 明细详见表-12-4
4 | 总承包服务费 |  |  |  |  | 明细详见表-12-5
合 计 |  | 215000 |  |  |  | —
注：材料（工程设备）暂估单价进入清单项目综合单价，此处不汇总。
表—12

## 表-12-1 暂列金额明细表
暂列金额明细表
工程名称：解放路（东苑路-李河）污水 |  | 标段：焦作市东部低洼易涝区排水管网更新改造工程（三标段） |  |  |  | 第 1 页 共 1 页
序号 | 项 目 名 称 |  | 计量单位 | 暂定金额(元) | 备 注
1 | 暂列金额 |  | 元 | 215000
合 计 |  |  |  | 215000 | —
注：此表由招标人填写，如不能详列，也可只列暂定金额总额，投标人应将上述暂列金额计入投标总价中。
表—12—1

## 表-12-2 材料(工程设备)暂估价及调整表
材料（工程设备）暂估单价及调整表
工程名称：解放路（东苑路-李河）污水 |  |  |  |  | 标段：焦作市东部低洼易涝区排水管网更新改造工程（三标段） |  |  |  | 第 1 页 共 1 页
序号 | 材料(工程设备) 名称、规格、型号 | 计量 单位 | 数 量 |  | 暂 估(元) |  | 确 认(元) |  | 差额±(元) |  | 备 注
|  |  | 暂 估 | 确 认 | 单 价 | 合 价 | 单 价 | 合 价 | 单 价 | 合 价
合 计
注：此表由招标人填写“暂估单价”，并在备注栏说明暂估价的材料、工程设备拟用在那些清单项目上，投标人应将上述材料、工程设备暂估单价计入工程量清单综合单价报价中。
表—12—2

## 表-12-3 专业工程暂估价及结算价表
专业工程暂估价及结算价表
工程名称：解放路（东苑路-李河）污水 |  |  |  | 标段：焦作市东部低洼易涝区排水管网更新改造工程（三标段） |  |  | 第 1 页 共 1 页
序号 | 工 程 名 称 | 工 程 内 容 | 暂估金额 （元） |  | 结算金额 (元) | 差额±(元) |  | 备 注
合 计 |  |  | 0.00 |  |  |  |  | —
注：此表“暂估金额”由招标人填写，投标人应将“暂估金额”计入投标总价中。结算时按合同约定结算金额填写。
表—12—3

## 表-12-4 计日工表
计 日 工 表
工程名称：解放路（东苑路-李河）污水 |  |  |  | 标段：焦作市东部低洼易涝区排水管网更新改造工程（三标段） |  |  | 第 1 页 共 1 页
编号 | 项 目 名 称 | 单位 | 暂定数量 |  | 实际数量 | 综合单价 (元) |  | 合 价(元)
[8 empty] | 暂 定 | 实 际
一 | 人工
1
人工小计
二 | 材料
1
材料小计
三 | 施工机械
1
施工机械小计
四 | 企业管理费和利润
总 计
注：此表项目名称、暂定数量由招标人填写，编制招标控制价时，单价由招标人按有关计价规定确定；投标时，单价由投标人自主报价，按暂定数量计算合价计入投标总价中。结算时，按发承包双方确认的实际数量计算合价。
表—12—4

## 表-12-5 总承包服务费计价表
总承包服务费计价表
工程名称：解放路（东苑路-李河）污水 |  |  | 标段：焦作市东部低洼易涝区排水管网更新改造工程（三标段） |  |  | 第 1 页 共 1 页
序号 | 项 目 名 称 | 项目价值（元） |  | 服务内容 | 计算基础 |  | 费率(%) | 金 额(元)
| 合 计 | - |  | - |  |  | -
注：此表项目名称、服务内容由招标人填写，编制招标控制价时，费率及金额由招标人按有关计价规定确定；投标时，费率及金额由投标人自主报价，计入投标总价中。
表—12—5

## 表-13 规费、税金项目计价表
规费、税金项目计价表
工程名称：解放路（东苑路-李河）污水 |  |  | 标段：焦作市东部低洼易涝区排水管网更新改造工程（三标段） |  |  | 第 1 页 共 1 页
序号 | 项 目 名 称 | 计 算 基 础 |  | 计算基数 | 计算费率 (%) |  | 金 额(元)
1 | 规费 | 定额规费+工程排污费+其他
1.1 | 定额规费 | 分部分项规费+单价措施规费
1.2 | 工程排污费
1.3 | 其他
2 | 增值税 | 不含税工程造价合计
合 计
编制人（造价人员）： |  |  | 复核人（造价工程师）：
表—13

## 表-14 主要材料价格表
主要材料价格表
工程名称： |  | 解放路（东苑路-李河）污水 | [5 empty] | 第 1 页 共 1 页
序号 | 材料编码 |  | 材料名称 | 规格、型号 等特殊要求 | 单位 | 数 量 | 单 价 |  | 合 价
1 | 04030147 |  | 砂子中砂 |  | m3
2 | 35010116 |  | 木模板方材 |  | m3
3 | 36010139@1 |  | 铸铁井盖、井座 | φ700重型 | 套
4 | BCCLF2 |  | CCTV检测 |  | m
5 | BCCLF26 |  | 积水监控装置 |  | 套
6 | BCCLF50 |  | 钢板桩（工作坑）7.5*4 |  | 座
7 | BCCLF51 |  | 钢板桩（工作坑）7.5*5 |  | 座
8 | BCCLF52 |  | 钢板桩（接收坑坑）4*4 |  | 座
9 | 补充材料001 |  | 沥青混凝土 细粒式AC-13c |  | m3
10 | 补充材料002 |  | 沥青混凝土 中粒式AC-25C |  | m3
11 | 80210557 |  | 预拌混凝土 | C20 | m3
12 | 80210561 |  | 预拌混凝土 | C30 | m3
13 | 80210561@1 |  | 预拌混凝土 | C30 P6 | m3
14 | 14210136-1 |  | 环氧树脂 |  | kg
15 | 17250261@9 |  | PE塑料管 | 管外径630mm以内 | m
16 | 17290115@3 |  | II 级钢筋混凝土承插管 | 管径400mm以内 | m
17 | 17290115@5 |  | II 级钢筋混凝土承插管 | 管径300mm以内 | m
18 | 17290201@1 |  | Ⅲ级钢筋混凝土钢承口排水管 | 管径800mm以内 | m
19 | 36010139-1@1 |  | 双层铸铁井盖、井座 φ700重型 |  | 套
20 | 补充主材001@1 |  | 成品水泥稳定碎（砾）石 |  | m3