## 表E.2.1 分部分项工程项目清单计价表
分部分项工程项目清单计价表
工程名称：修缮安装工程 |  |  |  | 标段：山西医科大学第一医院医技楼四层SPECT机房改造项目 |  |  | 第 1 页 共 4 页
序号 | 项目编码 | 项目名称 | 项目特征描述 |  | 计量 单位 | 工程量 |  | 金额（元）
[8 empty] | 综合单价 | 合价
电气
1 | 030402011001 | 成套配电箱 | 1.名称:配电箱AC-P 2.规格:300*400*200mm |  | 台 | 1
2 | 030412001001 | 配管 | 1.名称:SC20 |  | m | 108.72
3 | 030412001002 | 配管 | 1.名称:焊接钢管 2.规格:SC15 |  | m | 82.22
4 | 030412004001 | 配线 | 1.名称:WDZ-BYJ-2.5mm2 |  | m | 315.22
5 | 030412004002 | 配线 | 1.名称:WDZ-BYJ-4mm2 |  | m | 147.37
6 | 030412004003 | 配线 | 1.名称:NH-KVV-4x1.5 |  | m | 30.76
7 | 031301001001 | 凿(压、切割)槽 | 1.名称:剔凿DN15 |  | m | 19.6
8 | 031301001002 | 凿(压、切割)槽 | 1.名称:剔凿DN20 |  | m | 13.62
9 | 040801029001 | 照明开关 | 1.名称:单联单控开关 2.规格:10A,250V(面板带指示灯) 3.安装方式:底边距地1.3米安装 |  | 个 | 2
10 | 040801029002 | 照明开关 | 1.名称:双联单控开关 2.规格:10A,250V(面板带指示灯) 3.安装方式:底边距地1.3米安装 |  | 个 | 6
11 | 030413014001 | 插座 | 1.名称:单相安全型二,三极暗插座 2.规格:10A,250V 3.安装方式:底边距地0.3米安装 |  | 套 | 2
12 | 030405001001 | 低压电气开关 | 温控开关 |  | 个 | 4
13 | 030904003001 | 按钮 | 1.名称:风机就地控制按钮 |  | 个 | 2
14 | 030413002001 | 装饰灯 | 1.名称:A型应急照明灯具 2.型号:9W 3.安装形式:吸顶安装 |  | 套 | 1
本页小计
分部分项工程项目清单计价表
工程名称：修缮安装工程 |  |  |  | 标段：山西医科大学第一医院医技楼四层SPECT机房改造项目 |  |  | 第 2 页 共 4 页
序号 | 项目编码 | 项目名称 | 项目特征描述 |  | 计量 单位 | 工程量 |  | 金额（元）
[8 empty] | 综合单价 | 合价
15 | 030413003001 | 荧光灯 | 1.名称:嵌入式荧光灯盘 2.规格:32W 3.安装形式:吸顶安装 |  | 套 | 4
16 | 030413003002 | 荧光灯 | 1.名称:嵌入式荧光灯盘(卫生间） 2.安装形式:吸顶安装 |  | 套 | 4
17 | 030412006001 | 接线盒 | 1.名称:接线盒 |  | 个 | 25
18 | 030416006001 | 输配电装置系统 | 1.名称:送配电装置系统调试 1kV以下交流供电 |  | 系统 | 1
消防电
19 | 030910001001 | 灭火器 | 1.规格、型号:MF/ABC4灭火器 |  | 具 | 2
20 | 030412001003 | 配管 | 1.名称:焊接钢管 2.规格:SC15 |  | m | 102.8
21 | 030412004004 | 配线 | 1.规格:NH-RVS-2x1.0 |  | m | 88.8
22 | 030412004005 | 配线 | 1.规格:NH-BV-2.5mm2 |  | m | 58
23 | 030904001001 | 点型探测器 | 1.名称:感烟探测器 |  | 个 | 13
24 | 030904001002 | 点型探测器 | 1.名称:感温探测器 |  | 个 | 4
25 | 030904004001 | 声光报警器 | 1.名称:声光报警器 |  | 个 | 3
26 | 080803018001 | 放气指示灯 | 1.名称:放气指示灯 |  | 个 | 2
27 | 030904003002 | 按钮 | 1.名称:手动紧急按钮 |  | 个 | 2
28 | 030412006002 | 接线盒 | 1.名称:接线盒 |  | 个 | 24
29 | 030904007001 | 消防模块 | 1.名称:输入输出模块 |  | 个 | 3
30 | 030904009001 | 区域报警控制器 | 1.名称:现场控制盘 |  | 台 | 1
消防水
31 | 030902010001 | 无管网气体灭火装置 | 1.名称：七氟丙烷无管网预制灭火装置 2.规格型号：GQQ180/2.5SF*1 充装180 kg/ 瓶七氣丙烷药剂 |  | 套 | 1
本页小计
分部分项工程项目清单计价表
工程名称：修缮安装工程 |  |  |  | 标段：山西医科大学第一医院医技楼四层SPECT机房改造项目 |  |  | 第 3 页 共 4 页
序号 | 项目编码 | 项目名称 | 项目特征描述 |  | 计量 单位 | 工程量 |  | 金额（元）
[8 empty] | 综合单价 | 合价
32 | 030901001001 | 水喷淋钢管 | 1.名称:镀锌钢管 2.规格:DN65 3.连接形式:螺纹连接 4.压力试验及冲洗设计要求:水压试验 5.部位:水喷淋系统 |  | m | 4.11
33 | 030901001002 | 水喷淋钢管 | 1.名称:镀锌钢管 2.规格:DN50 3.连接形式:螺纹连接 4.压力试验及冲洗设计要求:水压试验 5.部位:水喷淋系统 |  | m | 9.35
34 | 030901001003 | 水喷淋钢管 | 1.名称:镀锌钢管 2.规格:DN40 3.连接形式:螺纹连接 4.压力试验及冲洗设计要求:水压试验 5.部位:水喷淋系统 |  | m | 2.45
35 | 030901001004 | 水喷淋钢管 | 1.名称:镀锌钢管 2.规格:DN32 3.连接形式:螺纹连接 4.压力试验及冲洗设计要求:水压试验 5.部位:水喷淋系统 |  | m | 15.94
36 | 030901001005 | 水喷淋钢管 | 1.名称:镀锌钢管 2.规格:DN25 3.连接形式:螺纹连接 4.压力试验及冲洗设计要求:水压试验 5.部位:水喷淋系统 |  | m | 43.42
37 | 030901003001 | 水喷淋(雾)喷头 | 1.名称:消防喷淋头 2.规格:DN25 3.连接形式:螺纹连接 4.装饰盘:不锈钢装饰盘 |  | 个 | 28
38 | 031301005001 | 支/吊架、基础型钢 | 1.名称:管道支架 2.材质:30*30*3镀锌角钢 |  | kg | 21.65
弱电
本页小计
分部分项工程项目清单计价表
工程名称：修缮安装工程 |  |  |  | 标段：山西医科大学第一医院医技楼四层SPECT机房改造项目 |  |  | 第 4 页 共 4 页
序号 | 项目编码 | 项目名称 | 项目特征描述 |  | 计量 单位 | 工程量 |  | 金额（元）
[8 empty] | 综合单价 | 合价
39 | 030412001004 | 配管 | 1.名称:JDG20 |  | m | 50.99
40 | 030502003001 | 双绞线缆 | 1.名称:UTP6 |  | m | 351.15
41 | 040205019001 | 监控摄像机 | 1.名称:数字摄像机 2.规格、型号:200万像素 3.安装方式:吸顶安装 |  | 台 | 13
42 | 030412006003 | 接线盒 | 1.名称:接线盒 |  | 个 | 13
本页小计
合 计

## 表E.2.3 材料暂估单价及调整表
材料暂估单价及调整表
工程名称：修缮安装工程 |  |  |  |  | 标段：山西医科大学第一医院医技楼四层SPECT机房改造项目 | [5 empty] | 第 1 页 共 1 页
序号 | 材料名称 | 规格型号 | 计量单位 | 暂估 |  |  |  | 确认 |  |  |  | 调整金额（元） | 备注
|  |  |  | 数量 |  | 单价 （元） | 合价 （元） | 数量 | 单价 （元） | 合价 （元）
|  |  |  | A₁ |  | B₁ | C₁ | A₂ | B₂ | C₂ |  | D=C₂-C₁
本页小计 | [7 empty] | — | — |  |  |  | —
合 计 | [7 empty] | — | — |  |  |  | —
注：本表可由招标人填写“暂估单价”栏，并在备注栏说明拟用暂估价材料的清单项目，投标人应将上述材料暂估单价计入 工程量清单综合单价。

## 表E.3.1 措施项目清单计价表
措施项目清单计价表
工程名称：修缮安装工程 |  |  | 标段：山西医科大学第一医院医技楼四层SPECT机房改造项目 |  | 第 1 页 共 1 页
序号 | 项目编码 | 项目名称 |  | 工作内容 |  | 价格（元） | 备注
1 | 031401009001 | 安全生产
2 | 031401010001 | 文明施工
3 | 031401012001 | 临时设施
4 | 031401011001 | 环境保护
5 | 031401020001 | 夜间施工增加费
6 | 031401021001 | 冬雨季施工增加
7 | 031401013001 | 二次搬运
8 | 03B001 | 工程定位复测、工程点交、场地清理费
9 | 03B002 | 检测试验费
10 | 031401001001 | 脚手架
本页小计 | [6 empty] | --
合 计 | [6 empty] | --
注：措施项目清单费用构成详见本标准表 E.3.2，大型机械进出场及安拆费用组成见本标准表 E.3.4。

## 表E.4.1 其他项目清单计价表
其他项目清单计价表
工程名称：修缮安装工程 |  | 标段：山西医科大学第一医院医技楼四层SPECT机房改造项目 |  |  |  | 第 1 页 共 1 页
序号 | 项目名称 |  | 暂估（暂定）金额（元） | 结算（确定）金额（元） | 调整金额± （元） |  | 备注
1 | 暂列金额 | [5 empty] | 详见本标准表 E.4.2
2 | 专业工程暂估价 | [5 empty] | 详见本标准表 E.4.3
3 | 计日工 | [5 empty] | 详见本标准表 E.4.4
4 | 总承包服务费 | [5 empty] | 详见本标准表 E.4.5
5 | 创优创新费 | [5 empty] | 详见本标准表 E.4.7
6 | BIM技术施工应用服务费 | [5 empty] | 详见本标准表 E.4.8
7 | 合同中约定的其他项目
合 计

## 表E.4.2 暂列金额明细表
暂列金额明细表
工程名称：修缮安装工程 |  |  |  | 标段：山西医科大学第一医院医技楼四层SPECT机房改造项目 |  |  | 第 1 页 共 1 页
序号 | 项目名称 | 计算基础 | 费率（%） |  | 暂定金额 （元） | 确定金额（元） |  | 调整金额± (元) | 备注
1 | 合同价格调整暂列金额
2 | 未确定工程暂列金额
2.1
3 | 未确定服务暂列金额
3.1
4 | 未确定其他暂列金额
4.1
本页小计 |  | - | -
合 计 |  | - | -
注：1 本表由招标人填写“暂定金额”总额，采用费率计价方式计算暂定金额的，应分别填写“计算基础”“费率”，并计算 填写“暂定金额”；采用总价计价方式计算暂定金额的，可直接填写“暂定金额”； 2 投标人应将上述暂定金额填写并计入投标总价； 3 结算时应按合同约定计算并填写“确定金额”。

## 表E.4.3 专业工程暂估价明细表
专业工程暂估价明细表
工程名称：修缮安装工程 |  |  |  | 标段：山西医科大学第一医院医技楼四层SPECT机房改造项目 |  |  |  | 第 1 页 共 1 页
序号 | 专业工程名称 | 暂估金额（元） |  |  |  | 确认金额（元） |  |  |  | 调整金额±（元） | 备注
|  | 不含税价格 | 增值税 |  | 含税价格 | 不含税价格 | 增值税 |  | 含税价格
|  | A₁ | B₁ |  | C₁ | A₂ | B₂ |  | C₂ | D=C₂-C₁
1
本页小计 | [10 empty] | --
合计 | [10 empty] | --
注：本表“暂估金额”由招标人填写，投标人应将“暂估金额”填写并计入投标总价。结算时应按合同约定的价格填写 “确认金额”。

## 表E.4.4 计日工表
计日工表
工程名称：修缮安装工程 |  |  |  | 标段：山西医科大学第一医院医技楼四层SPECT机房改造项目 |  |  |  | 第 1 页 共 1 页
编号 | 计日工名称 | 单位 | 暂定数量 |  | 实际数量 | 综合单价(元) | 合价（元） |  |  | 调整金额± (元)
[7 empty] | 暂定 |  | 实际
[7 empty] | A₁ |  | A₂ | B=A₂-A₁
一 | 人工
1
人工小计
二 | 材料
1
材料小计
三 | 施工机具
1
施工机具小计
总计
注：1 本表计日工名称、暂定数量应由招标人填写。编制最高投标限价时，单价应由招标人按有关计价规定确定；编制投标报 价时，单价应由投标人自主报价，并按暂定数量计算合价计入投标总价中。 2 工程结算时，应按发承包双方确认的实际数量计算合价。发承包双方确认的实际数量详见本标准表E.8.2。

## 表E.4.5 总承包服务费计价表
总承包服务费计价表
工程名称：修缮安装工程 |  |  |  | 标段：山西医科大学第一医院医技楼四层SPECT机房改造项目 |  |  |  |  | 第 1 页 共 1 页
序号 | 项目名称 | 计算基础 | 费率 （%） |  | 金额 （元） | 确认 计算基础 | 结算金额 （元） | 调整金额± （元） |  | 备注
|  | A₁ | B |  | C₁ | A₂ | C₂ | D=C₂-C₁
1 | 发包人提供材料 | [8 empty] | 详见本标准表G.1.1
2 | 专业分包工程 | [8 empty] | 详见本标准表E.4.3
3 | 直接发包的专业工程 | [8 empty] | 详见本标准表E.4.6
本页小计
合 计 |  | — | — |  |  | —
注：1 本表项目名称、服务内容应由招标人填写； 2 编制最高投标限价及投标报价时，采用费率计价方式计算总承包服务费的，应分别填写“计算基础 A₁” “费率B”， 并计算填写“金额C₁”，C₁=A₁×B; 采用总价计价方式计算总承包服务费的，可直接填写“金额C₁”； 3 编制结算时，采用费率计价方式计算总承包服务费的，应填写“确认计算基础A₂”， 并计算填写“结算金额C₂”， C₂=A₂×B；采用总价计价方式计算总承包服务费的，可直接填写“结算金额C₂”。

## 表E.5.1 增值税计价表
增值税计价表
工程名称：修缮安装工程 |  |  | 标段：山西医科大学第一医院医技楼四层SPECT机房改造项目 |  | 第 1 页 共 1 页
序号 | 项目名称 | 计算基数说明 |  | 计算基础 |  | 税率(%) | 金额(元)
1 | 增值税（扣除不列入计税范围的工程设备费） | 分部分项工程费+专业措施项目费+通用措施项目费+其他项目费-专业工程暂估价-创优创新费-BIM技术施工应用服务费-扣甲供_不取费项市场价直接费-扣甲供_不取费项市场价主材费-扣甲供_不取费项市场价设备费
合 计