## B.2.1 最高投标限价封面
| 广州市公安局交警支队2025年交通设施完善项目-路权分配优化项目 |  |  | 工程
最高投标限价
|  | 招 标 人： |  |  | （盖章）
年 月 日

## C.2.1 最高投标限价扉页
工程名称： |  |  | 广州市公安局交警支队2025年交通设施完善项目-路权分配优化项目
标段名称： |  |  | 标段一
最 高 投 标 限 价
| 最高投标限价（小写）： |  |  | 8471727.29
|  | （大写）： |  | 捌佰肆拾柒万壹仟柒佰贰拾柒元贰角玖分
| 编 制 人： |  |  |  | (造价专业人员签字及盖章)
| 审 核 人： |  |  |  | (签字及盖章)
| 编 制 单 位： |  |  |  | (盖章)
| 法定代表人或其授权人： |  |  |  | (签字或盖章)
| 招 标 人： |  |  |  | (盖章)
| 法定代表人或其授权人： |  |  |  | (签字或盖章)
编 制 时 间：

## E.1.1 工程项目清单汇总表
工程项目清单汇总表
工程名称：广州市公安局交警支队2025年交通设施完善项目-路权分配优化项目 |  | 标段：标段一 | 第 1 页 共 2 页
序号 | 项 目 内 容 |  | 金 额 （元）
1 | 分部分项工程费 |  | 6584542.07
1.1 | 标段一 |  | 6584542.07
1.1.1 | 中山五路-交通工程 |  | 186788.49
1.1.2 | 中山五路-道路工程 |  | 651.77
1.1.3 | 中山六路-交通工程 |  | 107691.15
1.1.4 | 中山六路-道路工程 |  | 434.52
1.1.5 | 东华南路-交通工程 |  | 251473.59
1.1.6 | 东华南路-道路工程 |  | 760.41
1.1.7 | 水荫路-交通工程 |  | 444559.21
1.1.8 | 水荫路-道路工程 |  | 1194.92
1.1.9 | 大观北路-交通工程 |  | 450981.78
1.1.10 | 大观北路-道路工程 |  | 2607.09
1.1.11 | 华夏路-交通工程 |  | 541006.78
1.1.12 | 华夏路-道路工程 |  | 3584.75
1.1.13 | 马场路-交通工程 |  | 637495.55
1.1.14 | 马场路-道路工程 |  | 1629.43
1.1.15 | 沙太南路-交通工程 |  | 427110.44
1.1.16 | 沙太南路-道路工程 |  | 1086.29
1.1.17 | 天河北路-交通工程 |  | 833327.85
1.1.18 | 天河北路-道路工程 |  | 5395.23
1.1.19 | 中山大道西-交通工程 |  | 711361.18
1.1.20 | 中山大道西-道路工程 |  | 9450.71
1.1.21 | 护林路-交通工程 |  | 316101.21
1.1.22 | 护林路-道路工程 |  | 5395.23
1.1.23 | 天源路-交通工程 |  | 540086.04
1.1.24 | 天源路-道路工程 |  | 3077.82
1.1.25 | 燕岭路-交通工程 |  | 120437.56
1.1.26 | 燕岭路-道路工程 |  | 434.52
1.1.27 | 东沙大道-交通工程 |  | 635872.94
1.1.28 | 东沙大道-道路工程 |  | 1629.43
1.1.29 | 花蕾路-交通工程 |  | 337810.63
1.1.30 | 花蕾路-道路工程 |  | 5105.55
2 | 措施项目费 |  | 1187684.8
2.1 | 安全生产措施费 |  | 15644.77
3 | 其他项目费
3.1 | 其中：暂列金额
3.2 | 其中：专业工程暂估价
注：1 专业工程暂估价为已含税价格，在计算增值税计算基础时不应包含专业工程暂估价金额； 2 本表宜用于按合同标的为工程量清单编制对象的工程汇总计算，以单项工程、单位工程等为工程量清单编制对象的工程可按本表汇总计算；
工程项目清单汇总表
工程名称：广州市公安局交警支队2025年交通设施完善项目-路权分配优化项目 |  | 标段：标段一 | 第 2 页 共 2 页
序号 | 项 目 内 容 |  | 金 额 （元）
3.3 | 其中：计日工
3.4 | 其中：总承包服务费
3.5 | 其中：合同中约定的其他项目
5 | 税前工程造价 |  | 7772226.87
6 | 增值税 |  | 699500.42
7 | 合 计 |  | 8471727.29
注：1 专业工程暂估价为已含税价格，在计算增值税计算基础时不应包含专业工程暂估价金额； 2 本表宜用于按合同标的为工程量清单编制对象的工程汇总计算，以单项工程、单位工程等为工程量清单编制对象的工程可按本表汇总计算；

## E.3.1 措施项目清单计价表
措施项目清单计价表
工程名称：广州市公安局交警支队2025年交通设施完善项目-路权分配优化项目 |  | 标段：标段一 |  |  | 第 1 页 共 6 页
序号 | 项目编码 |  | 项 目 名 称 | 工作内容 |  | 价格 （元） | 备注
1 |  |  | 措施项目 |  |  | 1187684.8
1.1 |  |  | 建筑工程
1.1.1 | 1 |  | 绿色施工安全防护措施费
1.1.1.1 | WMSGCS000001 |  | 文明施工措施
1.1.1.2 | HJBHCS000001 |  | 环境保护措施
1.1.1.3 | LSSSCS000001 |  | 临时设施措施
1.1.1.4 | AQSCCS000001 |  | 安全生产措施
1.1.2 | 2 |  | 措施实施费用
1.1.2.1 | WMGDZJF00001 |  | 文明工地增加费
1.1.2.2 | DNASSG000001 |  | 洞内、地下室内、库内或暗室内(需要照明)进行施工增加费
1.1.2.3 | DNASSGCC0001 |  | 洞内、地下室内、库内或暗室内(需要照明)进行施工增加费（模板拆除）
1.1.2.4 | YJSGZJ000001 |  | 夜间施工增加费
1.1.2.5 | GGCSF0000001 |  | 赶工措施费
1.2 |  |  | 装饰工程
1.2.1 | 1 |  | 绿色施工安全防护措施费
1.2.1.1 | WMSGCS000002 |  | 文明施工措施
1.2.1.2 | HJBHCS000002 |  | 环境保护措施
1.2.1.3 | LSSSCS000002 |  | 临时设施措施
1.2.1.4 | AQSCCS000002 |  | 安全生产措施
1.2.2 | 2 |  | 措施实施费用
1.2.2.1 | WMGDZJF00002 |  | 文明工地增加费
1.2.2.2 | DNASSG000002 |  | 洞内、地下室内、库内或暗室内(需要照明)进行施工增加费
1.2.2.3 | DNASSGCC0002 |  | 洞内、地下室内、库内或暗室内(需要照明)进行施工增加费（模板拆除）
1.2.2.4 | YJSGZJ000002 |  | 夜间施工增加费
1.2.2.5 | GGCSF0000002 |  | 赶工措施费
本页小计
措施项目清单计价表
工程名称：广州市公安局交警支队2025年交通设施完善项目-路权分配优化项目 |  | 标段：标段一 |  |  | 第 2 页 共 6 页
序号 | 项目编码 |  | 项 目 名 称 | 工作内容 |  | 价格 （元） | 备注
1.3 |  |  | 安装工程
1.3.1 | 1 |  | 绿色施工安全防护措施费
1.3.1.1 | WMSGCS000003 |  | 文明施工措施
1.3.1.2 | HJBHCS000003 |  | 环境保护措施
1.3.1.3 | LSSSCS000003 |  | 临时设施措施
1.3.1.4 | AQSCCS000003 |  | 安全生产措施
1.3.2 | 2 |  | 措施实施费用
1.3.2.1 | WMGDZJF00003 |  | 文明工地增加费
1.3.2.2 | ASGDSG000003 |  | 地下（暗）室、设备及大口径管道内等特殊施工部位进行施工增加费
1.3.2.3 | GJSJSG000003 |  | 管井内、竖井内、断面小于或等于 2m2隧道或洞内、封闭吊顶天棚内施工增加费
1.3.2.4 | GGCSF0000003 |  | 赶工措施费
1.3.2.5 | YJSGZJ000003 |  | 夜间施工增加费
1.4 |  |  | 市政工程 |  |  | 1187684.8
1.4.1 | 1 |  | 绿色施工安全防护措施费 |  |  | 40974.4
1.4.1.1 | WMSGCS000004 |  | 文明施工措施 |  |  | 8194.88
1.4.1.2 | HJBHCS000004 |  | 环境保护措施 |  |  | 7449.89
1.4.1.3 | LSSSCS000004 |  | 临时设施措施 |  |  | 9684.86
1.4.1.4 | AQSCCS000004 |  | 安全生产措施 |  |  | 15644.77
1.4.2 | 2 |  | 措施实施费用 |  |  | 1146710.4
1.4.2.1 | WMGDZJF00004 |  | 文明工地增加费
1.4.2.2 | YJSGZJ000004 |  | 夜间施工增加费
1.4.2.3 | GGCSF0000004 |  | 赶工措施费
1.4.2.4 | 2.10 |  | 中山五路-交通工程 |  |  | 29462.76
1.4.2.4.1 | 040205013004 |  | 施工围蔽 |  |  | 29462.76
1.4.2.5 | 2.10 |  | 中山六路-交通工程 |  |  | 15915.51
1.4.2.5.1 | 040205013018 |  | 施工围蔽 |  |  | 15915.51
1.4.2.6 | 2.10 |  | 东华北路-交通工程
1.4.2.7 | 2.10 |  | 东华南路-交通工程 |  |  | 54590.4
本页小计 | [5 empty] | 140943.07
措施项目清单计价表
工程名称：广州市公安局交警支队2025年交通设施完善项目-路权分配优化项目 |  | 标段：标段一 |  |  | 第 3 页 共 6 页
序号 | 项目编码 |  | 项 目 名 称 | 工作内容 |  | 价格 （元） | 备注
1.4.2.7.1 | 040205013016 |  | 施工围蔽 |  |  | 54590.4
1.4.2.8 | 2.10 |  | 水荫路-交通工程 |  |  | 87585.48
1.4.2.8.1 | 040205013015 |  | 施工围蔽 |  |  | 87585.48
1.4.2.9 | 2.10 |  | 大观北路-交通工程 |  |  | 99563.7
1.4.2.9.1 | 040205013014 |  | 施工围蔽 |  |  | 96336
1.4.2.9.2 | 040205013041 |  | 临时水马 |  |  | 3227.7
1.4.2.10 | 2.10 |  | 华夏路-交通工程 |  |  | 106771.95
1.4.2.10.1 | 040205013013 |  | 施工围蔽 |  |  | 102630.75
1.4.2.10.2 | 040205013042 |  | 临时水马 |  |  | 4141.2
1.4.2.11 | 2.10 |  | 马场路-交通工程 |  |  | 107093.52
1.4.2.11.1 | 040205013012 |  | 施工围蔽 |  |  | 107093.52
1.4.2.12 | 2.10 |  | 沙太南路-交通工程 |  |  | 80029.6
1.4.2.12.1 | 040205013011 |  | 施工围蔽 |  |  | 70245
1.4.2.12.2 | 040205013043 |  | 临时水马 |  |  | 9784.6
1.4.2.13 | 2.10 |  | 天河北路-交通工程 |  |  | 135718.6
1.4.2.13.1 | 040205013010 |  | 施工围蔽 |  |  | 113997.6
1.4.2.13.2 | 040205013044 |  | 临时水马 |  |  | 21721
1.4.2.14 | 2.10 |  | 中山大道西-交通工程 |  |  | 121750.98
1.4.2.14.1 | 040205013008 |  | 施工围蔽 |  |  | 105247.08
1.4.2.14.2 | 040205013045 |  | 临时水马 |  |  | 16503.9
1.4.2.15 | 2.10 |  | 护林路-交通工程 |  |  | 47176.22
1.4.2.15.1 | 040205013007 |  | 施工围蔽 |  |  | 39056.22
1.4.2.15.2 | 040205013046 |  | 临时水马 |  |  | 8120
1.4.2.16 | 2.10 |  | 天源路-交通工程 |  |  | 81613.3
1.4.2.16.1 | 040205013006 |  | 施工围蔽 |  |  | 79075.8
1.4.2.16.2 | 040205013047 |  | 临时水马 |  |  | 2537.5
1.4.2.17 | 2.10 |  | 燕岭路-交通工程 |  |  | 21675.6
1.4.2.17.1 | 040205013005 |  | 施工围蔽 |  |  | 21675.6
1.4.2.18 | 2.10 |  | 东沙大道-交通工程 |  |  | 99627.48
1.4.2.18.1 | 040205013020 |  | 施工围蔽 |  |  | 99627.48
1.4.2.19 | 2.10 |  | 花蕾路-交通工程 |  |  | 58135.3
本页小计 | [5 empty] | 1046741.73
措施项目清单计价表
工程名称：广州市公安局交警支队2025年交通设施完善项目-路权分配优化项目 |  | 标段：标段一 |  |  | 第 4 页 共 6 页
序号 | 项目编码 |  | 项 目 名 称 | 工作内容 |  | 价格 （元） | 备注
1.4.2.19.1 | 040205013019 |  | 施工围蔽 |  |  | 48168
1.4.2.19.2 | 040205013048 |  | 临时水马 |  |  | 9967.3
1.5 |  |  | 园林绿化工程
1.5.1 | 1 |  | 绿色施工安全防护措施费
1.5.1.1 | WMSGCS000005 |  | 文明施工措施
1.5.1.2 | HJBHCS000005 |  | 环境保护措施
1.5.1.3 | LSSSCS000005 |  | 临时设施措施
1.5.1.4 | AQSCCS000005 |  | 安全生产措施
1.5.2 | 2 |  | 措施实施费用
1.5.2.1 | WMGDZJF00005 |  | 文明工地增加费
1.5.2.2 | YJSGZJ000005 |  | 夜间施工增加费
1.5.2.3 | GGCSF0000005 |  | 赶工措施费
1.6 |  |  | 轨道工程
1.6.1 | 1 |  | 绿色施工安全防护措施费
1.6.1.1 | WMSGCS000006 |  | 文明施工措施
1.6.1.2 | HJBHCS000006 |  | 环境保护措施
1.6.1.3 | LSSSCS000006 |  | 临时设施措施
1.6.1.4 | AQSCCS000006 |  | 安全生产措施
1.6.2 | 2 |  | 措施实施费用
1.6.2.1 | WMGDZJF00006 |  | 文明工地增加费
1.6.2.2 | YJSGZJ000006 |  | 夜间施工增加费
1.6.2.3 | GGCSF0000006 |  | 赶工措施费
1.7 |  |  | 轨道工程-安装
1.7.1 | 1 |  | 绿色施工安全防护措施费
1.7.1.1 | WMSGCS000007 |  | 文明施工措施
1.7.1.2 | HJBHCS000007 |  | 环境保护措施
1.7.1.3 | LSSSCS000007 |  | 临时设施措施
1.7.1.4 | AQSCCS000007 |  | 安全生产措施
1.7.2 | 2 |  | 措施实施费用
1.7.2.1 | WMGDZJF00007 |  | 文明工地增加费
1.7.2.2 | GGCSF0000007 |  | 赶工措施费
本页小计
措施项目清单计价表
工程名称：广州市公安局交警支队2025年交通设施完善项目-路权分配优化项目 |  | 标段：标段一 |  |  | 第 5 页 共 6 页
序号 | 项目编码 |  | 项 目 名 称 | 工作内容 |  | 价格 （元） | 备注
1.7.2.3 | YJSGZJ000007 |  | 夜间施工增加费
1.8 |  |  | 古驿道工程
1.8.1 | 1 |  | 绿色施工安全防护措施费
1.8.1.1 | WMSGCS000008 |  | 文明施工措施
1.8.1.2 | HJBHCS000008 |  | 环境保护措施
1.8.1.3 | LSSSCS000008 |  | 临时设施措施
1.8.1.4 | AQSCCS000008 |  | 安全生产措施
1.8.2 | 2 |  | 措施实施费用
1.8.2.1 | YJSGZJ000008 |  | 夜间施工增加费
1.8.2.2 | DNASSG000008 |  | 在洞内、地下室内、库内或暗室内(需要照明)进行施工增加费
1.9 |  |  | 传统建筑工程
1.9.1 | 1 |  | 绿色施工安全防护措施费
1.9.1.1 | WMSGCS000009 |  | 文明施工措施
1.9.1.2 | HJBHCS000009 |  | 环境保护措施
1.9.1.3 | LSSSCS000009 |  | 临时设施措施
1.9.1.4 | AQSCCS000009 |  | 安全生产措施
1.9.2 | 2 |  | 措施实施费用
1.9.2.1 | DNASSG000009 |  | 在洞内、地下室内、库内或暗室内(需要照明)进行施工增加费
1.9.2.2 | YJSGZJ000009 |  | 夜间施工增加费
1.10 |  |  | 市政设施养护维修工程
1.10.1 | 1 |  | 绿色施工安全防护措施费
1.10.1.1 | WMSGCS000010 |  | 文明施工措施
1.10.1.2 | HJBHCS000010 |  | 环境保护措施
1.10.1.3 | LSSSCS000010 |  | 临时设施措施
1.10.1.4 | AQSCCS000010 |  | 安全生产措施
1.10.2 | 2 |  | 措施实施费用
1.10.2.1 | YJSGZJ000010 |  | 夜间施工增加费
1.11 |  |  | 管廊安装工程
本页小计
措施项目清单计价表
工程名称：广州市公安局交警支队2025年交通设施完善项目-路权分配优化项目 |  | 标段：标段一 |  |  | 第 6 页 共 6 页
序号 | 项目编码 |  | 项 目 名 称 | 工作内容 |  | 价格 （元） | 备注
1.11.1 | 1 |  | 绿色施工安全防护措施费
1.11.1.1 | WMSGCS000011 |  | 文明施工措施
1.11.1.2 | HJBHCS000011 |  | 环境保护措施
1.11.1.3 | LSSSCS000011 |  | 临时设施措施
1.11.1.4 | AQSCCS000011 |  | 安全生产措施
1.11.2 | 2 |  | 措施实施费用
1.11.2.1 | WMGDZJ000011 |  | 文明工地增加费
1.11.2.2 | YJSGZJ000011 |  | 夜间施工增加费
1.11.2.3 | GGCSF0000011 |  | 赶工措施费
1.12 |  |  | 管廊建筑工程
1.12.1 | 1 |  | 绿色施工安全防护措施费
1.12.1.1 | WMSGCS000012 |  | 文明施工措施
1.12.1.2 | HJBHCS000012 |  | 环境保护措施
1.12.1.3 | LSSSCS000012 |  | 临时设施措施
1.12.1.4 | AQSCCS000012 |  | 安全生产措施
1.12.2 | 2 |  | 措施实施费用
1.12.2.1 | WMGDZJ000012 |  | 文明工地增加费
1.12.2.2 | DNASSG000012 |  | 洞内、地下室内、库内或暗室内(需要照明)进行施工增加费
1.12.2.3 | YJSGZJ000012 |  | 夜间施工增加费
1.12.2.4 | GGCSF0000012 |  | 赶工措施费
1.13 |  |  | 其他工程
本页小计
合计 | [5 empty] | 1187684.8 | -
注:1.措施项目清单费用构成详见本标准表E.3.2，大型机械进出场及安拆费用组成见本标准表E.3.4。

## E.4.1 其他项目清单计价表
其他项目清单计价表
工程名称：广州市公安局交警支队2025年交通设施完善项目-路权分配优化项目 |  | 标段：标段一 |  |  |  | 第 1 页 共 1 页
序号 | 项目名称 |  | 暂估（暂定）金额（元） | 结算（确定）金额（元） | 调整金额± （元） |  | 备注
1 | 暂列金额 | [5 empty] | 详见本标准表E.4.2
2 | 专业工程暂估价 | [5 empty] | 详见本标准表E.4.3
3 | 计日工 | [5 empty] | 详见本标准表E.4.4
4 | 总承包服务费 | [5 empty] | 详见本标准表E.4.5
5 | 合同中约定的其他项目
YSBGF | 预算包干费
GCYZF | 工程优质费
XNF | 消纳费
合 计 | [6 empty] | -

## E.4.2 暂列金额明细表
暂列金额明细表
工程名称：广州市公安局交警支队2025年交通设施完善项目-路权分配优化项目 |  |  |  | 标段：标段一 |  |  | 第 1 页 共 1 页
序号 | 项目名称 | 计算基础 | 费率（%） |  | 暂定金额 （元） | 确定金额（元） |  | 调整金额± (元) | 备注
1 | 合同价格调整暂列金额
2 | 未确定工程暂列金额
2.1
3 | 未确定服务暂列金额
3.1
4 | 未确定其他暂列金额
4.1
本页小计 |  | - | - | [5 empty] | -
合 计 |  | - | - | [5 empty] | -
注：1 本表由招标人填写“暂定金额”总额，采用费率计价方式计算暂定金额的，应分别填写“计算基础”“费率”,并计算填写“暂定金额”;采用总价计价方式计算暂定金额的，可直接填写“暂定金额”； 2 投标人应将上述暂定金额填写并计入投标总价； 3 结算时应按合同约定计算并填写“确定金额”；

## E.4.3 专业工程暂估价明细表
专业工程暂估价明细表
工程名称：广州市公安局交警支队2025年交通设施完善项目-路权分配优化项目 |  |  |  | 标段：标段一 |  |  |  | 第 1 页 共 1 页
序号 | 专业工程名称 | 暂估金额（元） |  |  |  | 确认金额（元） |  |  | 调整金额±（元） | 备注
|  | 不含税价格 | 增值税 |  | 含税价格 | 不含税价格 | 增值税 | 含税价格
|  | A₁ | B₁ |  | C₁ | A₂ | B₂ | C₂ | D=C₂-C₁
本页小计
合计 | [9 empty] | -
注:本表"暂估金额"由招标人填写，投标人应将"暂估金额"填写并计入投标总价。结算时应合同约定的价格填写"确认金额"。

## E.4.4 计日工表
计日工表
工程名称：广州市公安局交警支队2025年交通设施完善项目-路权分配优化项目 |  |  |  | 标段：标段一 |  |  |  | 第 1 页 共 1 页
编号 | 计日工名称 | 单位 | 暂定数量 |  | 实际数量 | 综合单价(元) | 合价（元） |  |  | 调整金额± (元)
[7 empty] | 暂定 |  | 实际
[7 empty] | A₁ |  | A₂ | B=A₂-A₁
1 | 人工
1.1
人工小计
2 | 材料
2.1
材料小计
3 | 施工机具
3.1
施工机具小计
总计
注：1 本表计日工名称、暂定数量应由招标人填写。编制最高投标限价时，单价应由招标人按有关计价规定确定；编制投标报价时，单价应由投标人自主报价，并按暂定数量计算合价计入投标总价中。 2 工程结算时，应按发承包双方确认的实际数量计算合价。发承包双方确认的实际数量详见表E.8.2。

## E.4.5 总承包服务费计价表
总承包服务费计价表
工程名称：广州市公安局交警支队2025年交通设施完善项目-路权分配优化项目 |  |  | 标段：标段一 |  |  |  | 第 1 页 共 1 页
序号 | 项目名称 | 计算基础 |  | 费率 （%） | 金额 （元） | 确认 计算基础 |  | 结算金额 （元） | 调整金额± （元） | 备注
|  | A₁ |  | B | C₁ | A₂ |  | C₂ | D=C₂-C₁
1 | 发包人提供材料 | [8 empty] | 详见本标准表G.1.1
2 | 专业分包工程 | [8 empty] | 详见本标准表E.4.3
3 | 直接发包的专业工程 | [8 empty] | 详见本标准表E.4.6
本页小计
合 计 |  | — |  | — |  | — |  |  |  | -
注：1 本表项目名称、服务内容应由招标人填写； 2 编制最高投标限价及投标报价时，采用费率计价方式计算总承包服务费的，应分别填写“计算基础 A₁” “费率B”, 并 计算填写“金额C₁”,C₁=A₁×B; 采用总价计价方式计算总承包服务费的，可直接填写“金额C₁”； 3 编制结算时，采用费率计价方式计算总承包服务费的，应填写“确认计算基础A₂”, 并计算填写“结算金额C₂”, C₂=A₂×B；采用总价计价方式计算总承包服务费的，可直接填写“结算金额C₂”。

## E.5.1 增值税计价表
增值税计价表
工程名称：广州市公安局交警支队2025年交通设施完善项目-路权分配优化项目 |  | 标段：标段一 |  |  | 第 1 页 共 1 页
序号 | 项目名称 |  | 计算基础说明 | 计算基础 |  | 税率（%） | 金额（元）
1 | 增值税 |  | 分部分项工程费+措施项目费+其他项目费-专业工程暂估价 | 7772226.87 |  | 9 | 699500.42
合计 | [6 empty] | 699500.42

## E.2.1 分部分项工程项目清单计价表【中山五路-交通工程】
分部分项工程项目清单计价表
工程名称：中山五路-交通工程 |  |  |  | 标段：标段一 |  |  | 第 1 页 共 3 页
序号 | 项目编码 | 项目名称 | 项目特征描述 |  | 计量 单位 | 工程量 |  | 金额（元）
[8 empty] | 综合单价 | 合价
|  | 整个项目 | [6 empty] | 186788.49
1 | 040205007001 | 白色标线 | 热熔雨夜震荡标线 1、涂料配方组成：有机物含量≥19%；钛白粉≥10%；有机填料≤42%； 2、震荡标线，成型厚度：基线厚度1-2mm;突起部分厚度3-7mm; 3、涂料配方主要技术指标：密度2-2.6g/m3；软化点不低于105。C；玻璃珠含量≥25%；抗压强度≥15Mpa； 4、表面撒播雨夜珠≥250g/m2、玻璃珠≥400g/m2； 5、新划逆反射系数：干燥状态≥350mcd/m2、潮湿状态≥200mcd/m2 |  | m2 | 70.95 |  | 114.03 | 8090.43
2 | 040205007002 | 白色标线 | 热熔雨夜普通标线 1、涂料配方组成：有机物含量≥19%；钛白粉≥10%；有机填料≤42%； 2、普通标线，成型厚度：基线厚度≥1.8mm。 3、涂料配方主要技术指标：密度2-2.6g/m3；软化点不低于105。C；玻璃珠含量≥25%；抗压强度≥15Mpa; 4、表面撒播雨夜珠≥250g/m2、玻璃珠≥400g/m2； 5、新划逆反射系数：干燥状态≥350mcd/m2、潮湿状态≥200mcd/m2 |  | m2 | 247.625 |  | 68.63 | 16994.5
本页小计 | [8 empty] | 25084.93
分部分项工程项目清单计价表
工程名称：中山五路-交通工程 |  |  |  | 标段：标段一 |  |  | 第 2 页 共 3 页
序号 | 项目编码 | 项目名称 | 项目特征描述 |  | 计量 单位 | 工程量 |  | 金额（元）
[8 empty] | 综合单价 | 合价
3 | 040205008001 | 白色箭头 | 热熔雨夜箭头、标记 1、涂料配方组成：有机物含量≥19%；钛白粉≥10%；有机填料≤42%； 2、成型厚度：基线厚度≥1.8mm。 3、涂料配方主要技术指标：密度2-2.6g/m3；软化点不低于105。C；玻璃珠含量≥25%；抗压强度≥15Mpa; 4、表面撒播雨夜珠≥250g/m2、玻璃珠≥400g/m2； 5、新划逆反射系数：干燥状态≥350mcd/m2、潮湿状态≥200mcd/m2 |  | m2 | 94.5 |  | 84.38 | 7973.91
4 | 040205008002 | 白色标记 | 热熔雨夜箭头、标记 1、涂料配方组成：有机物含量≥19%；钛白粉≥10%；有机填料≤42%； 2、成型厚度：基线厚度≥1.8mm。 3、涂料配方主要技术指标：密度2-2.6g/m3；软化点不低于105。C；玻璃珠含量≥25%；抗压强度≥15Mpa; 4、表面撒播雨夜珠≥250g/m2、玻璃珠≥400g/m2； 5、新划逆反射系数：干燥状态≥350mcd/m2、潮湿状态≥200mcd/m2 |  | m2 | 19.2 |  | 73.63 | 1413.7
本页小计 | [8 empty] | 9387.61
分部分项工程项目清单计价表
工程名称：中山五路-交通工程 |  |  |  | 标段：标段一 |  |  | 第 3 页 共 3 页
序号 | 项目编码 | 项目名称 | 项目特征描述 |  | 计量 单位 | 工程量 |  | 金额（元）
[8 empty] | 综合单价 | 合价
5 | 040205008003 | 黄色标线 | 热熔雨夜普通标线 1、涂料配方组成：有机物含量≥19%；钛白粉≥10%；有机填料≤42%； 2、普通标线，成型厚度：基线厚度≥1.8mm。 3、涂料配方主要技术指标：密度2-2.6g/m3；软化点不低于105。C；玻璃珠含量≥25%；抗压强度≥15Mpa; 4、表面撒播雨夜珠≥250g/m2、玻璃珠≥400g/m2； 5、新划逆反射系数：干燥状态≥350mcd/m2、潮湿状态≥200mcd/m2 |  | m2 | 121.75 |  | 68.63 | 8355.7
6 | 040205010001 | 清除标线 | 1.清除方法:铲除现状标线 |  | m2 | 554.025 |  | 29.17 | 16160.91
7 | 040205003001 | 标志牌 | 800mm×640mm矩形板面 |  | 个 | 6 |  | 592.81 | 3556.86
8 | 040205002001 | 单柱式标志杆 | ∅76×4×3300无缝钢管立柱 |  | 根 | 6 |  | 230.45 | 1382.7
9 | 040303002002 | 立柱基础 | 1.规格：0.8*0.6*1m 2.挖沟槽土方 一、二类土 深度在2m内 3.现浇基础 混凝土C25 4.预埋铁件 5.余土外运 运距20km |  | 座 | 6 |  | 700.55 | 4203.3
10 | 040205013001 | 机非分隔护栏 | 1.类型:机非分隔护栏 2.规格、型号:700mm高08改式护栏 |  | m | 436 |  | 241.18 | 105154.48
11 | 040205017001 | 端头标识 | 1.类型:非机动车道端头标识 2.规格、型号:LDPE塑料主体，橡胶底座，共738mm高 |  | 根 | 10 |  | 665.4 | 6654
12 | 040205017003 | 软性示警桩 | 1.类型:软性示警桩 2.规格、型号:弹力TPU，共738mm高 |  | 根 | 40 |  | 171.2 | 6848
本页小计 | [8 empty] | 152315.95
合 计 | [8 empty] | 186788.49

## E.2.1 分部分项工程项目清单计价表【中山五路-道路工程】
分部分项工程项目清单计价表
工程名称：中山五路-道路工程 |  |  |  | 标段：标段一 |  |  | 第 1 页 共 1 页
序号 | 项目编码 | 项目名称 | 项目特征描述 |  | 计量 单位 | 工程量 |  | 金额（元）
[8 empty] | 综合单价 | 合价
|  | 整个项目 | [6 empty] | 651.77
1 | 041001002001 | 拆除人行道 | 1.材质:人行道砖 2.厚度:8cm |  | m2 | 2.88 |  | 6.91 | 19.9
2 | 041001003001 | 拆除基层 | 1.部位:人行道基层 2.材质:混凝土 3.厚度:17cm |  | m2 | 2.88 |  | 16.63 | 47.89
3 | 040204001001 | 人行道块料铺设 | 1.块料品种、规格:8cm仿花岗岩透水砖（含盲道砖） 2.结合层材料:2cmM10干硬性水泥砂浆 |  | m2 | 2.88 |  | 110.02 | 316.86
4 | 040204002001 | 水泥混凝土人行道 | 1.混凝土强度等级:C20透水混凝土 2.厚度:15cm |  | m2 | 2.88 |  | 92.75 | 267.12
本页小计 | [8 empty] | 651.77
合 计 | [8 empty] | 651.77

## E.2.1 分部分项工程项目清单计价表【中山六路-交通工程】
分部分项工程项目清单计价表
工程名称：中山六路-交通工程 |  |  |  | 标段：标段一 |  |  | 第 1 页 共 3 页
序号 | 项目编码 | 项目名称 | 项目特征描述 |  | 计量 单位 | 工程量 |  | 金额（元）
[8 empty] | 综合单价 | 合价
|  | 整个项目 | [6 empty] | 107691.15
1 | 040205007001 | 白色标线 | 热熔雨夜震荡标线 1、涂料配方组成：有机物含量≥19%；钛白粉≥10%；有机填料≤42%； 2、震荡标线，成型厚度：基线厚度1-2mm;突起部分厚度3-7mm; 3、涂料配方主要技术指标：密度2-2.6g/m3；软化点不低于105。C；玻璃珠含量≥25%；抗压强度≥15Mpa； 4、表面撒播雨夜珠≥250g/m2、玻璃珠≥400g/m2； 5、新划逆反射系数：干燥状态≥350mcd/m2、潮湿状态≥200mcd/m2 |  | m2 | 85.35 |  | 114.03 | 9732.46
2 | 040205007002 | 白色标线 | 热熔雨夜普通标线 1、涂料配方组成：有机物含量≥19%；钛白粉≥10%；有机填料≤42%； 2、普通标线，成型厚度：基线厚度≥1.8mm。 3、涂料配方主要技术指标：密度2-2.6g/m3；软化点不低于105。C；玻璃珠含量≥25%；抗压强度≥15Mpa; 4、表面撒播雨夜珠≥250g/m2、玻璃珠≥400g/m2； 5、新划逆反射系数：干燥状态≥350mcd/m2、潮湿状态≥200mcd/m2 |  | m2 | 145.46 |  | 68.63 | 9982.92
本页小计 | [8 empty] | 19715.38
分部分项工程项目清单计价表
工程名称：中山六路-交通工程 |  |  |  | 标段：标段一 |  |  | 第 2 页 共 3 页
序号 | 项目编码 | 项目名称 | 项目特征描述 |  | 计量 单位 | 工程量 |  | 金额（元）
[8 empty] | 综合单价 | 合价
3 | 040205008001 | 白色箭头 | 热熔雨夜箭头、标记 1、涂料配方组成：有机物含量≥19%；钛白粉≥10%；有机填料≤42%； 2、成型厚度：基线厚度≥1.8mm。 3、涂料配方主要技术指标：密度2-2.6g/m3；软化点不低于105。C；玻璃珠含量≥25%；抗压强度≥15Mpa; 4、表面撒播雨夜珠≥250g/m2、玻璃珠≥400g/m2； 5、新划逆反射系数：干燥状态≥350mcd/m2、潮湿状态≥200mcd/m2 |  | m2 | 53.26 |  | 84.38 | 4494.08
4 | 040205008002 | 白色标记 | 热熔雨夜箭头、标记 1、涂料配方组成：有机物含量≥19%；钛白粉≥10%；有机填料≤42%； 2、成型厚度：基线厚度≥1.8mm。 3、涂料配方主要技术指标：密度2-2.6g/m3；软化点不低于105。C；玻璃珠含量≥25%；抗压强度≥15Mpa; 4、表面撒播雨夜珠≥250g/m2、玻璃珠≥400g/m2； 5、新划逆反射系数：干燥状态≥350mcd/m2、潮湿状态≥200mcd/m2 |  | m2 | 14.76 |  | 73.63 | 1086.78
本页小计 | [8 empty] | 5580.86
分部分项工程项目清单计价表
工程名称：中山六路-交通工程 |  |  |  | 标段：标段一 |  |  | 第 3 页 共 3 页
序号 | 项目编码 | 项目名称 | 项目特征描述 |  | 计量 单位 | 工程量 |  | 金额（元）
[8 empty] | 综合单价 | 合价
5 | 040205008003 | 黄色标线 | 热熔雨夜普通标线 1、涂料配方组成：有机物含量≥19%；钛白粉≥10%；有机填料≤42%； 2、普通标线，成型厚度：基线厚度≥1.8mm。 3、涂料配方主要技术指标：密度2-2.6g/m3；软化点不低于105。C；玻璃珠含量≥25%；抗压强度≥15Mpa; 4、表面撒播雨夜珠≥250g/m2、玻璃珠≥400g/m2； 5、新划逆反射系数：干燥状态≥350mcd/m2、潮湿状态≥200mcd/m2 |  | m2 | 74.8 |  | 68.63 | 5133.52
6 | 040205010001 | 清除标线 | 1.清除方法:铲除现状标线 |  | m2 | 373.63 |  | 29.17 | 10898.79
7 | 040205003001 | 标志牌 | 800mm×640mm矩形板面 |  | 个 | 4 |  | 592.81 | 2371.24
8 | 040205002001 | 单柱式标志杆 | ∅76×4×3300无缝钢管立柱 |  | 根 | 4 |  | 230.45 | 921.8
9 | 040303002002 | 立柱基础 | 1.规格：0.8*0.6*1m 2.挖沟槽土方 一、二类土 深度在2m内 3.现浇基础 混凝土C25 4.预埋铁件 5.余土外运 运距20km |  | 座 | 4 |  | 700.55 | 2802.2
10 | 040205013001 | 机非分隔护栏 | 1.类型:机非分隔护栏 2.规格、型号:700mm高08改式护栏 |  | m | 192 |  | 241.18 | 46306.56
11 | 040205017001 | 端头标识 | 1.类型:非机动车道端头标识 2.规格、型号:LDPE塑料主体，橡胶底座，共738mm高 |  | 根 | 4 |  | 665.4 | 2661.6
12 | 040205017003 | 软性示警桩 | 1.类型:软性示警桩 2.规格、型号:LDPE塑料主体，共738mm高 |  | 根 | 66 |  | 171.2 | 11299.2
本页小计 | [8 empty] | 82394.91
合 计 | [8 empty] | 107691.15

## E.2.1 分部分项工程项目清单计价表【中山六路-道路工程】
分部分项工程项目清单计价表
工程名称：中山六路-道路工程 |  |  |  | 标段：标段一 |  |  | 第 1 页 共 1 页
序号 | 项目编码 | 项目名称 | 项目特征描述 |  | 计量 单位 | 工程量 |  | 金额（元）
[8 empty] | 综合单价 | 合价
|  | 整个项目 | [6 empty] | 434.52
1 | 041001002001 | 拆除人行道 | 1.材质:人行道砖 2.厚度:8cm |  | m2 | 1.92 |  | 6.91 | 13.27
2 | 041001003001 | 拆除基层 | 1.部位:人行道基层 2.材质:混凝土 3.厚度:17cm |  | m2 | 1.92 |  | 16.63 | 31.93
3 | 040204001001 | 人行道块料铺设 | 1.块料品种、规格:8cm仿花岗岩透水砖（含盲道砖） 2.结合层材料:2cmM10干硬性水泥砂浆 |  | m2 | 1.92 |  | 110.02 | 211.24
4 | 040204002001 | 水泥混凝土人行道 | 1.混凝土强度等级:C20透水混凝土 2.厚度:15cm |  | m2 | 1.92 |  | 92.75 | 178.08
本页小计 | [8 empty] | 434.52
合 计 | [8 empty] | 434.52

## E.2.1 分部分项工程项目清单计价表【东华南路-交通工程】
分部分项工程项目清单计价表
工程名称：东华南路-交通工程 |  |  |  | 标段：标段一 |  |  | 第 1 页 共 3 页
序号 | 项目编码 | 项目名称 | 项目特征描述 |  | 计量 单位 | 工程量 |  | 金额（元）
[8 empty] | 综合单价 | 合价
|  | 整个项目 | [6 empty] | 251473.59
1 | 040205007001 | 白色标线 | 热熔雨夜震荡标线 1、涂料配方组成：有机物含量≥19%；钛白粉≥10%；有机填料≤42%； 2、震荡标线，成型厚度：基线厚度1-2mm;突起部分厚度3-7mm; 3、涂料配方主要技术指标：密度2-2.6g/m3；软化点不低于105。C；玻璃珠含量≥25%；抗压强度≥15Mpa； 4、表面撒播雨夜珠≥250g/m2、玻璃珠≥400g/m2； 5、新划逆反射系数：干燥状态≥350mcd/m2、潮湿状态≥200mcd/m2 |  | m2 | 219 |  | 114.03 | 24972.57
2 | 040205007002 | 白色标线 | 热熔雨夜普通标线 1、涂料配方组成：有机物含量≥19%；钛白粉≥10%；有机填料≤42%； 2、普通标线，成型厚度：基线厚度≥1.8mm。 3、涂料配方主要技术指标：密度2-2.6g/m3；软化点不低于105。C；玻璃珠含量≥25%；抗压强度≥15Mpa; 4、表面撒播雨夜珠≥250g/m2、玻璃珠≥400g/m2； 5、新划逆反射系数：干燥状态≥350mcd/m2、潮湿状态≥200mcd/m2 |  | m2 | 561.5 |  | 68.63 | 38535.75
本页小计 | [8 empty] | 63508.32
分部分项工程项目清单计价表
工程名称：东华南路-交通工程 |  |  |  | 标段：标段一 |  |  | 第 2 页 共 3 页
序号 | 项目编码 | 项目名称 | 项目特征描述 |  | 计量 单位 | 工程量 |  | 金额（元）
[8 empty] | 综合单价 | 合价
3 | 040205008001 | 白色箭头 | 热熔雨夜箭头、标记 1、涂料配方组成：有机物含量≥19%；钛白粉≥10%；有机填料≤42%； 2、成型厚度：基线厚度≥1.8mm。 3、涂料配方主要技术指标：密度2-2.6g/m3；软化点不低于105。C；玻璃珠含量≥25%；抗压强度≥15Mpa; 4、表面撒播雨夜珠≥250g/m2、玻璃珠≥400g/m2； 5、新划逆反射系数：干燥状态≥350mcd/m2、潮湿状态≥200mcd/m2 |  | m2 | 3.78 |  | 84.38 | 318.96
4 | 040205008002 | 白色标记 | 热熔雨夜箭头、标记 1、涂料配方组成：有机物含量≥19%；钛白粉≥10%；有机填料≤42%； 2、成型厚度：基线厚度≥1.8mm。 3、涂料配方主要技术指标：密度2-2.6g/m3；软化点不低于105。C；玻璃珠含量≥25%；抗压强度≥15Mpa; 4、表面撒播雨夜珠≥250g/m2、玻璃珠≥400g/m2； 5、新划逆反射系数：干燥状态≥350mcd/m2、潮湿状态≥200mcd/m2 |  | m2 | 12.06 |  | 73.63 | 887.98
本页小计 | [8 empty] | 1206.94
分部分项工程项目清单计价表
工程名称：东华南路-交通工程 |  |  |  | 标段：标段一 |  |  | 第 3 页 共 3 页
序号 | 项目编码 | 项目名称 | 项目特征描述 |  | 计量 单位 | 工程量 |  | 金额（元）
[8 empty] | 综合单价 | 合价
5 | 040205008003 | 黄色标线 | 热熔雨夜普通标线 1、涂料配方组成：有机物含量≥19%；钛白粉≥10%；有机填料≤42%； 2、普通标线，成型厚度：基线厚度≥1.8mm。 3、涂料配方主要技术指标：密度2-2.6g/m3；软化点不低于105。C；玻璃珠含量≥25%；抗压强度≥15Mpa; 4、表面撒播雨夜珠≥250g/m2、玻璃珠≥400g/m2； 5、新划逆反射系数：干燥状态≥350mcd/m2、潮湿状态≥200mcd/m2 |  | m2 | 71.9 |  | 68.63 | 4934.5
6 | 040205010001 | 清除标线 | 1.清除方法:铲除现状标线 |  | m2 | 868.24 |  | 29.17 | 25326.56
7 | 040205003001 | 标志牌 | 800mm×640mm矩形板面 |  | 个 | 7 |  | 592.81 | 4149.67
8 | 040205002001 | 单柱式标志杆 | ∅76×4×3300无缝钢管立柱 |  | 根 | 7 |  | 230.45 | 1613.15
9 | 040303002002 | 立柱基础 | 1.规格：0.8*0.6*1m 2.挖沟槽土方 一、二类土 深度在2m内 3.现浇基础 混凝土C25 4.预埋铁件 5.余土外运 运距20km |  | 座 | 7 |  | 700.55 | 4903.85
10 | 040205013001 | 机非分隔护栏 | 1.类型:机非分隔护栏 2.规格、型号:700mm高08改式护栏 |  | m | 500 |  | 241.18 | 120590
11 | 040205017001 | 端头标识 | 1.类型:非机动车道端头标识 2.规格、型号:LDPE塑料主体，橡胶底座，共738mm高 |  | 根 | 5 |  | 665.4 | 3327
12 | 040205017003 | 软性示警桩 | 1.类型:软性示警桩 2.规格、型号:LDPE塑料主体，共738mm高 |  | 根 | 128 |  | 171.2 | 21913.6
本页小计 | [8 empty] | 186758.33
合 计 | [8 empty] | 251473.59

## E.2.1 分部分项工程项目清单计价表【东华南路-道路工程】
分部分项工程项目清单计价表
工程名称：东华南路-道路工程 |  |  |  | 标段：标段一 |  |  | 第 1 页 共 1 页
序号 | 项目编码 | 项目名称 | 项目特征描述 |  | 计量 单位 | 工程量 |  | 金额（元）
[8 empty] | 综合单价 | 合价
|  | 整个项目 | [6 empty] | 760.41
1 | 041001002001 | 拆除人行道 | 1.材质:人行道砖 2.厚度:8cm |  | m2 | 3.36 |  | 6.91 | 23.22
2 | 041001003001 | 拆除基层 | 1.部位:人行道基层 2.材质:混凝土 3.厚度:17cm |  | m2 | 3.36 |  | 16.63 | 55.88
3 | 040204001001 | 人行道块料铺设 | 1.块料品种、规格:8cm仿花岗岩透水砖（含盲道砖） 2.结合层材料:2cmM10干硬性水泥砂浆 |  | m2 | 3.36 |  | 110.02 | 369.67
4 | 040204002001 | 水泥混凝土人行道 | 1.混凝土强度等级:C20透水混凝土 2.厚度:15cm |  | m2 | 3.36 |  | 92.75 | 311.64
本页小计 | [8 empty] | 760.41
合 计 | [8 empty] | 760.41

## E.2.1 分部分项工程项目清单计价表【水荫路-交通工程】
分部分项工程项目清单计价表
工程名称：水荫路-交通工程 |  |  |  | 标段：标段一 |  |  | 第 1 页 共 3 页
序号 | 项目编码 | 项目名称 | 项目特征描述 |  | 计量 单位 | 工程量 |  | 金额（元）
[8 empty] | 综合单价 | 合价
|  | 整个项目 | [6 empty] | 444559.21
1 | 040205007001 | 白色标线 | 双组份震荡标线 1、主成分：常温反应型活性丙烯酸树脂； 2、玻璃珠：内混、面撒玻璃珠，含量≥25%; 3、成型厚度：基线厚度1-2mm;突起部分厚度3-7mm; 4、不粘胎干燥时间：≤35min； 5、固化剂：1.5-2%； 6、稀释剂：1.5-2%； 7、逆反射系数：150-350mcd。 8、颜色均匀、边缘整齐、线形规则、线条流畅；无明显起泡、皱纹、斑点、开裂、发粘等缺陷。 |  | m2 | 44.25 |  | 196.23 | 8683.18
2 | 040205007002 | 白色标线 | 双组份标线（刮涂） 1、主成分：常温反应型活性丙烯酸树脂； 2、施划工艺：刮涂； 3、玻璃珠：内混、面撒玻璃珠，含量≥25%; 4、不粘胎干燥时间：≤35min； 5、固化剂：1.5-2%； 6、稀释剂：1.5-2%； 7、厚度：1.5-2.0mm； 8、逆反射系数：200-400mcd。 9、颜色均匀、边缘整齐、线形规则、线条流畅；无明显起泡、皱纹、斑点、开裂、发粘等缺陷。 |  | m2 | 438.3 |  | 106.26 | 46573.76
本页小计 | [8 empty] | 55256.94
分部分项工程项目清单计价表
工程名称：水荫路-交通工程 |  |  |  | 标段：标段一 |  |  | 第 2 页 共 3 页
序号 | 项目编码 | 项目名称 | 项目特征描述 |  | 计量 单位 | 工程量 |  | 金额（元）
[8 empty] | 综合单价 | 合价
3 | 040205008001 | 白色箭头 | 双组份箭头、标记（刮涂） 1、主成分：常温反应型活性丙烯酸树脂； 2、施划工艺：刮涂； 3、玻璃珠：内混、面撒玻璃珠，含量≥25%; 4、不粘胎干燥时间：≤35min； 5、固化剂：1.5-2%； 6、稀释剂：1.5-2%； 7、厚度：1.5-2.0mm； 8、逆反射系数：200-400mcd。 9、颜色均匀、边缘整齐、线形规则、线条流畅；无明显起泡、皱纹、斑点、开裂、发粘等缺陷。 |  | m2 | 104.68 |  | 132.53 | 13873.24
4 | 040205008002 | 白色标记 | 双组份箭头、标记（刮涂） 1、主成分：常温反应型活性丙烯酸树脂； 2、施划工艺：刮涂； 3、玻璃珠：内混、面撒玻璃珠，含量≥25%; 4、不粘胎干燥时间：≤35min； 5、固化剂：1.5-2%； 6、稀释剂：1.5-2%； 7、厚度：1.5-2.0mm； 8、逆反射系数：200-400mcd。 9、颜色均匀、边缘整齐、线形规则、线条流畅；无明显起泡、皱纹、斑点、开裂、发粘等缺陷。 |  | m2 | 22.72 |  | 98.1 | 2228.83
本页小计 | [8 empty] | 16102.07
分部分项工程项目清单计价表
工程名称：水荫路-交通工程 |  |  |  | 标段：标段一 |  |  | 第 3 页 共 3 页
序号 | 项目编码 | 项目名称 | 项目特征描述 |  | 计量 单位 | 工程量 |  | 金额（元）
[8 empty] | 综合单价 | 合价
5 | 040205008003 | 黄色标线 | 双组份标线（刮涂） 1、主成分：常温反应型活性丙烯酸树脂； 2、施划工艺：刮涂； 3、玻璃珠：内混、面撒玻璃珠，含量≥25%; 4、不粘胎干燥时间：≤35min； 5、固化剂：1.5-2%； 6、稀释剂：1.5-2%； 7、厚度：1.5-2.0mm； 8、逆反射系数：200-400mcd。 9、颜色均匀、边缘整齐、线形规则、线条流畅；无明显起泡、皱纹、斑点、开裂、发粘等缺陷。 |  | m2 | 124.65 |  | 106.26 | 13245.31
6 | 040205010001 | 清除标线 | 1.清除方法:铲除现状标线 |  | m2 | 734.6 |  | 29.17 | 21428.28
7 | 040205003001 | 标志牌 | 800mm×640mm矩形板面 |  | 个 | 11 |  | 592.81 | 6520.91
8 | 040205002001 | 单柱式标志杆 | ∅76×4×3300无缝钢管立柱 |  | 根 | 11 |  | 230.45 | 2534.95
9 | 040303002002 | 立柱基础 | 1.规格：0.8*0.6*1m 2.挖沟槽土方 一、二类土 深度在2m内 3.现浇基础 混凝土C25 4.预埋铁件 5.余土外运 运距20km |  | 座 | 11 |  | 700.55 | 7706.05
10 | 040205013001 | 机非分隔护栏 | 1.类型:机非分隔护栏 2.规格、型号:700mm高08改式护栏 |  | m | 1225 |  | 241.18 | 295445.5
11 | 040205017001 | 端头标识 | 1.类型:非机动车道端头标识 2.规格、型号:LDPE塑料主体，橡胶底座，共738mm高 |  | 根 | 20 |  | 665.4 | 13308
12 | 040205017003 | 软性示警桩 | 1.类型:软性示警桩 2.规格、型号:LDPE塑料主体，共738mm高 |  | 根 | 76 |  | 171.2 | 13011.2
本页小计 | [8 empty] | 373200.2
合 计 | [8 empty] | 444559.21

## E.2.1 分部分项工程项目清单计价表【水荫路-道路工程】
分部分项工程项目清单计价表
工程名称：水荫路-道路工程 |  |  |  | 标段：标段一 |  |  | 第 1 页 共 1 页
序号 | 项目编码 | 项目名称 | 项目特征描述 |  | 计量 单位 | 工程量 |  | 金额（元）
[8 empty] | 综合单价 | 合价
|  | 整个项目 | [6 empty] | 1194.92
1 | 041001002001 | 拆除人行道 | 1.材质:人行道砖 2.厚度:8cm |  | m2 | 5.28 |  | 6.91 | 36.48
2 | 041001003001 | 拆除基层 | 1.部位:人行道基层 2.材质:混凝土 3.厚度:17cm |  | m2 | 5.28 |  | 16.63 | 87.81
3 | 040204001001 | 人行道块料铺设 | 1.块料品种、规格:8cm仿花岗岩透水砖（含盲道砖） 2.结合层材料:2cmM10干硬性水泥砂浆 |  | m2 | 5.28 |  | 110.02 | 580.91
4 | 040204002001 | 水泥混凝土人行道 | 1.混凝土强度等级:C20透水混凝土 2.厚度:15cm |  | m2 | 5.28 |  | 92.75 | 489.72
本页小计 | [8 empty] | 1194.92
合 计 | [8 empty] | 1194.92

## E.2.1 分部分项工程项目清单计价表【大观北路-交通工程】
分部分项工程项目清单计价表
工程名称：大观北路-交通工程 |  |  |  | 标段：标段一 |  |  | 第 1 页 共 4 页
序号 | 项目编码 | 项目名称 | 项目特征描述 |  | 计量 单位 | 工程量 |  | 金额（元）
[8 empty] | 综合单价 | 合价
|  | 整个项目 | [6 empty] | 450981.78
1 | 040205007001 | 白色标线 | 双组份震荡标线 1、主成分：常温反应型活性丙烯酸树脂； 2、玻璃珠：内混、面撒玻璃珠，含量≥25%; 3、成型厚度：基线厚度1-2mm;突起部分厚度3-7mm; 4、不粘胎干燥时间：≤35min； 5、固化剂：1.5-2%； 6、稀释剂：1.5-2%； 7、逆反射系数：150-350mcd。 8、颜色均匀、边缘整齐、线形规则、线条流畅；无明显起泡、皱纹、斑点、开裂、发粘等缺陷。 |  | m2 | 323.1915 |  | 196.23 | 63419.87
2 | 040205007002 | 白色标线 | 双组份标线（刮涂） 1、主成分：常温反应型活性丙烯酸树脂； 2、施划工艺：刮涂； 3、玻璃珠：内混、面撒玻璃珠，含量≥25%; 4、不粘胎干燥时间：≤35min； 5、固化剂：1.5-2%； 6、稀释剂：1.5-2%； 7、厚度：1.5-2.0mm； 8、逆反射系数：200-400mcd。 9、颜色均匀、边缘整齐、线形规则、线条流畅；无明显起泡、皱纹、斑点、开裂、发粘等缺陷。 |  | m2 | 606.5848 |  | 106.26 | 64455.7
本页小计 | [8 empty] | 127875.57
分部分项工程项目清单计价表
工程名称：大观北路-交通工程 |  |  |  | 标段：标段一 |  |  | 第 2 页 共 4 页
序号 | 项目编码 | 项目名称 | 项目特征描述 |  | 计量 单位 | 工程量 |  | 金额（元）
[8 empty] | 综合单价 | 合价
3 | 040205008001 | 白色箭头 | 双组份箭头、标记（刮涂） 1、主成分：常温反应型活性丙烯酸树脂； 2、施划工艺：刮涂； 3、玻璃珠：内混、面撒玻璃珠，含量≥25%; 4、不粘胎干燥时间：≤35min； 5、固化剂：1.5-2%； 6、稀释剂：1.5-2%； 7、厚度：1.5-2.0mm； 8、逆反射系数：200-400mcd。 9、颜色均匀、边缘整齐、线形规则、线条流畅；无明显起泡、皱纹、斑点、开裂、发粘等缺陷。 |  | m2 | 267.49 |  | 132.53 | 35450.45
4 | 040205008002 | 白色标记 | 双组份箭头、标记（刮涂） 1、主成分：常温反应型活性丙烯酸树脂； 2、施划工艺：刮涂； 3、玻璃珠：内混、面撒玻璃珠，含量≥25%; 4、不粘胎干燥时间：≤35min； 5、固化剂：1.5-2%； 6、稀释剂：1.5-2%； 7、厚度：1.5-2.0mm； 8、逆反射系数：200-400mcd。 9、颜色均匀、边缘整齐、线形规则、线条流畅；无明显起泡、皱纹、斑点、开裂、发粘等缺陷。 |  | m2 | 32.56 |  | 98.1 | 3194.14
本页小计 | [8 empty] | 38644.59
分部分项工程项目清单计价表
工程名称：大观北路-交通工程 |  |  |  | 标段：标段一 |  |  | 第 3 页 共 4 页
序号 | 项目编码 | 项目名称 | 项目特征描述 |  | 计量 单位 | 工程量 |  | 金额（元）
[8 empty] | 综合单价 | 合价
5 | 040205008003 | 黄色标线 | 双组份标线（刮涂） 1、主成分：常温反应型活性丙烯酸树脂； 2、施划工艺：刮涂； 3、玻璃珠：内混、面撒玻璃珠，含量≥25%; 4、不粘胎干燥时间：≤35min； 5、固化剂：1.5-2%； 6、稀释剂：1.5-2%； 7、厚度：1.5-2.0mm； 8、逆反射系数：200-400mcd。 9、颜色均匀、边缘整齐、线形规则、线条流畅；无明显起泡、皱纹、斑点、开裂、发粘等缺陷。 |  | m2 | 17.7 |  | 106.26 | 1880.8
6 | 040205010001 | 清除标线 | 1.清除方法:铲除现状标线 |  | m2 | 1247.53 |  | 29.17 | 36390.45
7 | 040205003001 | 标志牌 | 800mm×640mm矩形板面 |  | 个 | 6 |  | 592.81 | 3556.86
8 | 040205003002 | 标志牌 | 1000mm×2000mm矩形板面 |  | 个 | 2 |  | 1671.23 | 3342.46
9 | 040205003003 | 标志牌 | 900mm×400m矩形版面 |  | 块 | 2 |  | 592.81 | 1185.62
10 | 040205003004 | 标志牌 | D800mm圆形版面 |  | 块 | 1 |  | 592.81 | 592.81
11 | 040205003005 | 标志牌 | A700mm倒三角版面 |  | 块 | 8 |  | 592.81 | 4742.48
12 | 040205002001 | 单柱式标志杆 | ∅76×4×3300无缝钢管立柱 |  | 根 | 14 |  | 230.45 | 3226.3
13 | 040205002002 | 单柱式标志杆 | ∅89×8×4650无缝钢管立柱 |  | 根 | 3 |  | 459.72 | 1379.16
14 | 040303002002 | 立柱基础 | 1.规格：0.8*0.6*1m 2.挖沟槽土方 一、二类土 深度在2m内 3.现浇基础 混凝土C25 4.预埋铁件 5.余土外运 运距20km |  | 座 | 14 |  | 700.55 | 9807.7
15 | 040303002003 | 立柱基础 | 1.规格：1*1.6*1.2m 2.挖沟槽土方 一、二类土 深度在2m内 3.现浇基础 混凝土C25 4.预埋铁件 5.余土外运 运距20km |  | 座 | 3 |  | 1638.29 | 4914.87
16 | 040205013001 | 机非分隔护栏 | 1.类型:机非分隔护栏 2.规格、型号:700mm高08改式护栏 |  | m | 625 |  | 241.18 | 150737.5
本页小计 | [8 empty] | 221757.01
分部分项工程项目清单计价表
工程名称：大观北路-交通工程 |  |  |  | 标段：标段一 |  |  | 第 4 页 共 4 页
序号 | 项目编码 | 项目名称 | 项目特征描述 |  | 计量 单位 | 工程量 |  | 金额（元）
[8 empty] | 综合单价 | 合价
17 | 040205013002 | 机动车道分隔护栏 | 1.类型:机动车道分隔护栏 2.规格、型号:1150mm高08-1式护栏 |  | m | 159 |  | 296.24 | 47102.16
18 | 040205017001 | 端头标识 | 1.类型:非机动车道端头标识 2.规格、型号:LDPE塑料主体，橡胶底座，共738mm高 |  | 根 | 8 |  | 665.4 | 5323.2
19 | 040205017003 | 软性示警桩 | 1.类型:软性示警桩 2.规格、型号:弹力TPU，共738mm高 |  | 根 | 58 |  | 171.2 | 9929.6
20 | 040205016001 | 消能桶 | 1.材料品种:防撞桶 2.规格、型号:φ600×850mm |  | 个 | 3 |  | 116.55 | 349.65
本页小计 | [8 empty] | 62704.61
合 计 | [8 empty] | 450981.78

## E.2.1 分部分项工程项目清单计价表【大观北路-道路工程】
分部分项工程项目清单计价表
工程名称：大观北路-道路工程 |  |  |  | 标段：标段一 |  |  | 第 1 页 共 1 页
序号 | 项目编码 | 项目名称 | 项目特征描述 |  | 计量 单位 | 工程量 |  | 金额（元）
[8 empty] | 综合单价 | 合价
|  | 整个项目 | [6 empty] | 2607.09
1 | 041001002001 | 拆除人行道 | 1.材质:人行道砖 2.厚度:8cm |  | m2 | 11.52 |  | 6.91 | 79.6
2 | 041001003001 | 拆除基层 | 1.部位:人行道基层 2.材质:混凝土 3.厚度:17cm |  | m2 | 11.52 |  | 16.63 | 191.58
3 | 040204001001 | 人行道块料铺设 | 1.块料品种、规格:8cm仿花岗岩透水砖（含盲道砖） 2.结合层材料:2cmM10干硬性水泥砂浆 |  | m2 | 11.52 |  | 110.02 | 1267.43
4 | 040204002001 | 水泥混凝土人行道 | 1.混凝土强度等级:C20透水混凝土 2.厚度:15cm |  | m2 | 11.52 |  | 92.75 | 1068.48
本页小计 | [8 empty] | 2607.09
合 计 | [8 empty] | 2607.09

## E.2.1 分部分项工程项目清单计价表【华夏路-交通工程】
分部分项工程项目清单计价表
工程名称：华夏路-交通工程 |  |  |  | 标段：标段一 |  |  | 第 1 页 共 4 页
序号 | 项目编码 | 项目名称 | 项目特征描述 |  | 计量 单位 | 工程量 |  | 金额（元）
[8 empty] | 综合单价 | 合价
|  | 整个项目 | [6 empty] | 541006.78
1 | 040205007001 | 白色标线 | 热熔雨夜震荡标线 1、涂料配方组成：有机物含量≥19%；钛白粉≥10%；有机填料≤42%； 2、震荡标线，成型厚度：基线厚度1-2mm;突起部分厚度3-7mm; 3、涂料配方主要技术指标：密度2-2.6g/m3；软化点不低于105。C；玻璃珠含量≥25%；抗压强度≥15Mpa； 4、表面撒播雨夜珠≥250g/m2、玻璃珠≥400g/m2； 5、新划逆反射系数：干燥状态≥350mcd/m2、潮湿状态≥200mcd/m2 |  | m2 | 346.3395 |  | 114.03 | 39493.09
2 | 040205007002 | 白色标线 | 热熔雨夜普通标线 1、涂料配方组成：有机物含量≥19%；钛白粉≥10%；有机填料≤42%； 2、普通标线，成型厚度：基线厚度≥1.8mm。 3、涂料配方主要技术指标：密度2-2.6g/m3；软化点不低于105。C；玻璃珠含量≥25%；抗压强度≥15Mpa; 4、表面撒播雨夜珠≥250g/m2、玻璃珠≥400g/m2； 5、新划逆反射系数：干燥状态≥350mcd/m2、潮湿状态≥200mcd/m2 |  | m2 | 813.9955 |  | 68.63 | 55864.51
本页小计 | [8 empty] | 95357.6
分部分项工程项目清单计价表
工程名称：华夏路-交通工程 |  |  |  | 标段：标段一 |  |  | 第 2 页 共 4 页
序号 | 项目编码 | 项目名称 | 项目特征描述 |  | 计量 单位 | 工程量 |  | 金额（元）
[8 empty] | 综合单价 | 合价
3 | 040205008001 | 白色箭头 | 热熔雨夜箭头、标记 1、涂料配方组成：有机物含量≥19%；钛白粉≥10%；有机填料≤42%； 2、成型厚度：基线厚度≥1.8mm。 3、涂料配方主要技术指标：密度2-2.6g/m3；软化点不低于105。C；玻璃珠含量≥25%；抗压强度≥15Mpa; 4、表面撒播雨夜珠≥250g/m2、玻璃珠≥400g/m2； 5、新划逆反射系数：干燥状态≥350mcd/m2、潮湿状态≥200mcd/m2 |  | m2 | 65.36 |  | 84.38 | 5515.08
4 | 040205008002 | 白色标记 | 热熔雨夜箭头、标记 1、涂料配方组成：有机物含量≥19%；钛白粉≥10%；有机填料≤42%； 2、成型厚度：基线厚度≥1.8mm。 3、涂料配方主要技术指标：密度2-2.6g/m3；软化点不低于105。C；玻璃珠含量≥25%；抗压强度≥15Mpa; 4、表面撒播雨夜珠≥250g/m2、玻璃珠≥400g/m2； 5、新划逆反射系数：干燥状态≥350mcd/m2、潮湿状态≥200mcd/m2 |  | m2 | 29.66 |  | 73.63 | 2183.87
本页小计 | [8 empty] | 7698.95
分部分项工程项目清单计价表
工程名称：华夏路-交通工程 |  |  |  | 标段：标段一 |  |  | 第 3 页 共 4 页
序号 | 项目编码 | 项目名称 | 项目特征描述 |  | 计量 单位 | 工程量 |  | 金额（元）
[8 empty] | 综合单价 | 合价
5 | 040205008003 | 黄色标线 | 热熔雨夜普通标线 1、涂料配方组成：有机物含量≥19%；钛白粉≥10%；有机填料≤42%； 2、普通标线，成型厚度：基线厚度≥1.8mm。 3、涂料配方主要技术指标：密度2-2.6g/m3；软化点不低于105。C；玻璃珠含量≥25%；抗压强度≥15Mpa; 4、表面撒播雨夜珠≥250g/m2、玻璃珠≥400g/m2； 5、新划逆反射系数：干燥状态≥350mcd/m2、潮湿状态≥200mcd/m2 |  | m2 | 25.65 |  | 68.63 | 1760.36
6 | 040205010001 | 清除标线 | 1.清除方法:铲除现状标线 |  | m2 | 1281 |  | 29.17 | 37366.77
7 | 040205003001 | 标志牌 | 800mm×640mm矩形板面 |  | 个 | 12 |  | 592.81 | 7113.72
8 | 040205003002 | 标志牌 | 1000mm×2000mm矩形板面 |  | 个 | 4 |  | 1671.23 | 6684.92
9 | 040205003003 | 标志牌 | 900mm×400m矩形版面 |  | 块 | 4 |  | 592.81 | 2371.24
10 | 040205003004 | 标志牌 | D800mm圆形版面 |  | 块 | 2 |  | 592.81 | 1185.62
11 | 040205003005 | 标志牌 | A700mm倒三角版面 |  | 块 | 1 |  | 592.81 | 592.81
12 | 040205002001 | 单柱式标志杆 | ∅76×4×3300无缝钢管立柱 |  | 根 | 13 |  | 230.45 | 2995.85
13 | 040205002001 | 单柱式标志杆 | ∅89×8×4650无缝钢管立柱 |  | 根 | 6 |  | 459.72 | 2758.32
14 | 040303002002 | 立柱基础 | 1.规格：0.8*0.6*1m 2.挖沟槽土方 一、二类土 深度在2m内 3.现浇基础 混凝土C25 4.预埋铁件 5.余土外运 运距20km |  | 座 | 19 |  | 700.55 | 13310.45
15 | 040205013001 | 机非分隔护栏 | 1.类型:机非分隔护栏 2.规格、型号:700mm高08改式护栏 |  | m | 1132 |  | 241.18 | 273015.76
16 | 040205013001 | 机动车道分隔护栏 | 1.类型:机动车道分隔护栏 2.规格、型号:1150mm高08-1式护栏 |  | m | 204 |  | 296.24 | 60432.96
本页小计 | [8 empty] | 409588.78
分部分项工程项目清单计价表
工程名称：华夏路-交通工程 |  |  |  | 标段：标段一 |  |  | 第 4 页 共 4 页
序号 | 项目编码 | 项目名称 | 项目特征描述 |  | 计量 单位 | 工程量 |  | 金额（元）
[8 empty] | 综合单价 | 合价
17 | 040205017001 | 端头标识 | 1.类型:非机动车道端头标识 2.规格、型号:LDPE塑料主体，橡胶底座，共738mm高 |  | 根 | 18 |  | 665.4 | 11977.2
18 | 040205017003 | 端头标识 | 1.类型:共享车道端头标识 2.规格、型号:LDPE塑料主体，橡胶底座，共738mm高 |  | 根 | 3 |  | 665.4 | 1996.2
19 | 040205017002 | 软性示警桩 | 1.类型:软性示警桩 2.规格、型号:LDPE塑料主体，共738mm高 |  | 根 | 82 |  | 171.2 | 14038.4
20 | 040205016001 | 消能桶 | 1.材料品种:防撞桶 2.规格、型号:φ600×850mm |  | 个 | 3 |  | 116.55 | 349.65
本页小计 | [8 empty] | 28361.45
合 计 | [8 empty] | 541006.78

## E.2.1 分部分项工程项目清单计价表【华夏路-道路工程】
分部分项工程项目清单计价表
工程名称：华夏路-道路工程 |  |  |  | 标段：标段一 |  |  | 第 1 页 共 1 页
序号 | 项目编码 | 项目名称 | 项目特征描述 |  | 计量 单位 | 工程量 |  | 金额（元）
[8 empty] | 综合单价 | 合价
|  | 整个项目 | [6 empty] | 3584.75
1 | 041001002001 | 拆除人行道 | 1.材质:人行道砖 2.厚度:8cm |  | m2 | 15.84 |  | 6.91 | 109.45
2 | 041001003001 | 拆除基层 | 1.部位:人行道基层 2.材质:混凝土 3.厚度:17cm |  | m2 | 15.84 |  | 16.63 | 263.42
3 | 040204001001 | 人行道块料铺设 | 1.块料品种、规格:8cm仿花岗岩透水砖（含盲道砖） 2.结合层材料:2cmM10干硬性水泥砂浆 |  | m2 | 15.84 |  | 110.02 | 1742.72
4 | 040204002001 | 水泥混凝土人行道 | 1.混凝土强度等级:C20透水混凝土 2.厚度:15cm |  | m2 | 15.84 |  | 92.75 | 1469.16
本页小计 | [8 empty] | 3584.75
合 计 | [8 empty] | 3584.75

## E.2.1 分部分项工程项目清单计价表【马场路-交通工程】
分部分项工程项目清单计价表
工程名称：马场路-交通工程 |  |  |  | 标段：标段一 |  |  | 第 1 页 共 3 页
序号 | 项目编码 | 项目名称 | 项目特征描述 |  | 计量 单位 | 工程量 |  | 金额（元）
[8 empty] | 综合单价 | 合价
|  | 整个项目 | [6 empty] | 637495.55
1 | 040205007001 | 白色标线 | 热熔雨夜震荡标线 1、涂料配方组成：有机物含量≥19%；钛白粉≥10%；有机填料≤42%； 2、震荡标线，成型厚度：基线厚度1-2mm;突起部分厚度3-7mm; 3、涂料配方主要技术指标：密度2-2.6g/m3；软化点不低于105。C；玻璃珠含量≥25%；抗压强度≥15Mpa； 4、表面撒播雨夜珠≥250g/m2、玻璃珠≥400g/m2； 5、新划逆反射系数：干燥状态≥350mcd/m2、潮湿状态≥200mcd/m2 |  | m2 | 421.1985 |  | 114.03 | 48029.26
2 | 040205007002 | 白色标线 | 热熔雨夜普通标线 1、涂料配方组成：有机物含量≥19%；钛白粉≥10%；有机填料≤42%； 2、普通标线，成型厚度：基线厚度≥1.8mm。 3、涂料配方主要技术指标：密度2-2.6g/m3；软化点不低于105。C；玻璃珠含量≥25%；抗压强度≥15Mpa; 4、表面撒播雨夜珠≥250g/m2、玻璃珠≥400g/m2； 5、新划逆反射系数：干燥状态≥350mcd/m2、潮湿状态≥200mcd/m2 |  | m2 | 1187.07 |  | 68.63 | 81468.61
本页小计 | [8 empty] | 129497.87
分部分项工程项目清单计价表
工程名称：马场路-交通工程 |  |  |  | 标段：标段一 |  |  | 第 2 页 共 3 页
序号 | 项目编码 | 项目名称 | 项目特征描述 |  | 计量 单位 | 工程量 |  | 金额（元）
[8 empty] | 综合单价 | 合价
3 | 040205008001 | 白色箭头 | 热熔雨夜箭头、标记 1、涂料配方组成：有机物含量≥19%；钛白粉≥10%；有机填料≤42%； 2、成型厚度：基线厚度≥1.8mm。 3、涂料配方主要技术指标：密度2-2.6g/m3；软化点不低于105。C；玻璃珠含量≥25%；抗压强度≥15Mpa; 4、表面撒播雨夜珠≥250g/m2、玻璃珠≥400g/m2； 5、新划逆反射系数：干燥状态≥350mcd/m2、潮湿状态≥200mcd/m2 |  | m2 | 460.64 |  | 84.38 | 38868.8
4 | 040205008002 | 白色标记 | 热熔雨夜箭头、标记 1、涂料配方组成：有机物含量≥19%；钛白粉≥10%；有机填料≤42%； 2、成型厚度：基线厚度≥1.8mm。 3、涂料配方主要技术指标：密度2-2.6g/m3；软化点不低于105。C；玻璃珠含量≥25%；抗压强度≥15Mpa; 4、表面撒播雨夜珠≥250g/m2、玻璃珠≥400g/m2； 5、新划逆反射系数：干燥状态≥350mcd/m2、潮湿状态≥200mcd/m2 |  | m2 | 68.98 |  | 73.63 | 5079
本页小计 | [8 empty] | 43947.8
分部分项工程项目清单计价表
工程名称：马场路-交通工程 |  |  |  | 标段：标段一 |  |  | 第 3 页 共 3 页
序号 | 项目编码 | 项目名称 | 项目特征描述 |  | 计量 单位 | 工程量 |  | 金额（元）
[8 empty] | 综合单价 | 合价
5 | 040205008003 | 黄色标线 | 热熔雨夜普通标线 1、涂料配方组成：有机物含量≥19%；钛白粉≥10%；有机填料≤42%； 2、普通标线，成型厚度：基线厚度≥1.8mm。 3、涂料配方主要技术指标：密度2-2.6g/m3；软化点不低于105。C；玻璃珠含量≥25%；抗压强度≥15Mpa; 4、表面撒播雨夜珠≥250g/m2、玻璃珠≥400g/m2； 5、新划逆反射系数：干燥状态≥350mcd/m2、潮湿状态≥200mcd/m2 |  | m2 | 118 |  | 68.63 | 8098.34
6 | 040205010001 | 清除标线 | 1.清除方法:铲除现状标线 |  | m2 | 2255.89 |  | 29.17 | 65804.31
7 | 040205003001 | 标志牌 | 800mm×640mm矩形板面 |  | 个 | 10 |  | 592.81 | 5928.1
8 | 040205003005 | 标志牌 | A700mm倒三角版面 |  | 块 | 5 |  | 592.81 | 2964.05
9 | 040205002001 | 单柱式标志杆 | ∅76×4×3300无缝钢管立柱 |  | 根 | 15 |  | 230.45 | 3456.75
10 | 040303002002 | 立柱基础 | 1.规格：0.8*0.6*1m 2.挖沟槽土方 一、二类土 深度在2m内 3.现浇基础 混凝土C25 4.预埋铁件 5.余土外运 运距20km |  | 座 | 15 |  | 700.55 | 10508.25
11 | 040205013001 | 机非分隔护栏 | 1.类型:机非分隔护栏 2.规格、型号:700mm高08改式护栏 |  | m | 1336 |  | 241.18 | 322216.48
12 | 040205017001 | 端头标识 | 1.类型:非机动车道端头标识 2.规格、型号:LDPE塑料主体，橡胶底座，共738mm高 |  | 根 | 24 |  | 665.4 | 15969.6
13 | 040205017003 | 软性示警桩 | 1.类型:软性示警桩 2.规格、型号:LDPE塑料主体，共738mm高 |  | 根 | 170 |  | 171.2 | 29104
本页小计 | [8 empty] | 464049.88
合 计 | [8 empty] | 637495.55

## E.2.1 分部分项工程项目清单计价表【马场路-道路工程】
分部分项工程项目清单计价表
工程名称：马场路-道路工程 |  |  |  | 标段：标段一 |  |  | 第 1 页 共 1 页
序号 | 项目编码 | 项目名称 | 项目特征描述 |  | 计量 单位 | 工程量 |  | 金额（元）
[8 empty] | 综合单价 | 合价
|  | 整个项目 | [6 empty] | 1629.43
1 | 041001002001 | 拆除人行道 | 1.材质:人行道砖 2.厚度:8cm |  | m2 | 7.2 |  | 6.91 | 49.75
2 | 041001003001 | 拆除基层 | 1.部位:人行道基层 2.材质:混凝土 3.厚度:17cm |  | m2 | 7.2 |  | 16.63 | 119.74
3 | 040204001001 | 人行道块料铺设 | 1.块料品种、规格:8cm仿花岗岩透水砖（含盲道砖） 2.结合层材料:2cmM10干硬性水泥砂浆 |  | m2 | 7.2 |  | 110.02 | 792.14
4 | 040204002001 | 水泥混凝土人行道 | 1.混凝土强度等级:C20透水混凝土 2.厚度:15cm |  | m2 | 7.2 |  | 92.75 | 667.8
本页小计 | [8 empty] | 1629.43
合 计 | [8 empty] | 1629.43

## E.2.1 分部分项工程项目清单计价表【沙太南路-交通工程】
分部分项工程项目清单计价表
工程名称：沙太南路-交通工程 |  |  |  | 标段：标段一 |  |  | 第 1 页 共 3 页
序号 | 项目编码 | 项目名称 | 项目特征描述 |  | 计量 单位 | 工程量 |  | 金额（元）
[8 empty] | 综合单价 | 合价
|  | 整个项目 | [6 empty] | 427110.44
1 | 040205007002 | 白色标线 | 双组份标线（刮涂） 1、主成分：常温反应型活性丙烯酸树脂； 2、施划工艺：刮涂； 3、玻璃珠：内混、面撒玻璃珠，含量≥25%; 4、不粘胎干燥时间：≤35min； 5、固化剂：1.5-2%； 6、稀释剂：1.5-2%； 7、厚度：1.5-2.0mm； 8、逆反射系数：200-400mcd。 9、颜色均匀、边缘整齐、线形规则、线条流畅；无明显起泡、皱纹、斑点、开裂、发粘等缺陷。 |  | m2 | 792.89 |  | 106.26 | 84252.49
2 | 040205008001 | 白色箭头 | 双组份箭头、标记（刮涂） 1、主成分：常温反应型活性丙烯酸树脂； 2、施划工艺：刮涂； 3、玻璃珠：内混、面撒玻璃珠，含量≥25%; 4、不粘胎干燥时间：≤35min； 5、固化剂：1.5-2%； 6、稀释剂：1.5-2%； 7、厚度：1.5-2.0mm； 8、逆反射系数：200-400mcd。 9、颜色均匀、边缘整齐、线形规则、线条流畅；无明显起泡、皱纹、斑点、开裂、发粘等缺陷。 |  | m2 | 50.34 |  | 132.53 | 6671.56
本页小计 | [8 empty] | 90924.05
分部分项工程项目清单计价表
工程名称：沙太南路-交通工程 |  |  |  | 标段：标段一 |  |  | 第 2 页 共 3 页
序号 | 项目编码 | 项目名称 | 项目特征描述 |  | 计量 单位 | 工程量 |  | 金额（元）
[8 empty] | 综合单价 | 合价
3 | 040205008002 | 白色标记 | 双组份箭头、标记（刮涂） 1、主成分：常温反应型活性丙烯酸树脂； 2、施划工艺：刮涂； 3、玻璃珠：内混、面撒玻璃珠，含量≥25%; 4、不粘胎干燥时间：≤35min； 5、固化剂：1.5-2%； 6、稀释剂：1.5-2%； 7、厚度：1.5-2.0mm； 8、逆反射系数：200-400mcd。 9、颜色均匀、边缘整齐、线形规则、线条流畅；无明显起泡、皱纹、斑点、开裂、发粘等缺陷。 |  | m2 | 19.94 |  | 98.1 | 1956.11
4 | 040205008003 | 黄色标线 | 双组份标线（刮涂） 1、主成分：常温反应型活性丙烯酸树脂； 2、施划工艺：刮涂； 3、玻璃珠：内混、面撒玻璃珠，含量≥25%; 4、不粘胎干燥时间：≤35min； 5、固化剂：1.5-2%； 6、稀释剂：1.5-2%； 7、厚度：1.5-2.0mm； 8、逆反射系数：200-400mcd。 9、颜色均匀、边缘整齐、线形规则、线条流畅；无明显起泡、皱纹、斑点、开裂、发粘等缺陷。 |  | m2 | 286.84 |  | 106.26 | 30479.62
5 | 040205010001 | 清除标线 | 1.清除方法:铲除现状标线 |  | m2 | 1150.01 |  | 29.17 | 33545.79
6 | 040205003001 | 标志牌 | 800mm×640mm矩形板面 |  | 个 | 3 |  | 592.81 | 1778.43
7 | 040205002001 | 单柱式标志杆 | ∅76×4×3300无缝钢管立柱 |  | 根 | 3 |  | 230.45 | 691.35
8 | 040303002002 | 立柱基础 | 1.规格：0.8*0.6*1m 2.挖沟槽土方 一、二类土 深度在2m内 3.现浇基础 混凝土C25 4.预埋铁件 5.余土外运 运距20km |  | 座 | 3 |  | 700.55 | 2101.65
本页小计 | [8 empty] | 70552.95
分部分项工程项目清单计价表
工程名称：沙太南路-交通工程 |  |  |  | 标段：标段一 |  |  | 第 3 页 共 3 页
序号 | 项目编码 | 项目名称 | 项目特征描述 |  | 计量 单位 | 工程量 |  | 金额（元）
[8 empty] | 综合单价 | 合价
9 | 040205013001 | 机非分隔护栏 | 1.类型:机非分隔护栏 2.规格、型号:700mm高08改式护栏 |  | m | 367 |  | 241.18 | 88513.06
10 | 040205013002 | 机动车道分隔护栏 | 1.类型:机动车道分隔护栏 2.规格、型号:1150mm高08-1式护栏 |  | m | 482 |  | 296.24 | 142787.68
11 | 040205017001 | 端头标识 | 1.类型:非机动车道端头标识 2.规格、型号:LDPE塑料主体，橡胶底座，共738mm高 |  | 根 | 10 |  | 665.4 | 6654
12 | 040205017002 | 端头标识 | 1.类型:共享车道端头标识 2.规格、型号:LDPE塑料主体，橡胶底座，共738mm高 |  | 根 | 10 |  | 665.4 | 6654
13 | 040205017003 | 软性示警桩 | 1.类型:软性示警桩 2.规格、型号:弹力TPU，共738mm高 |  | 根 | 116 |  | 171.2 | 19859.2
14 | 040205016001 | 消能桶 | 1.材料品种:防撞桶 2.规格、型号:φ600×850mm |  | 个 | 10 |  | 116.55 | 1165.5
本页小计 | [8 empty] | 265633.44
合 计 | [8 empty] | 427110.44

## E.2.1 分部分项工程项目清单计价表【沙太南路-道路工程】
分部分项工程项目清单计价表
工程名称：沙太南路-道路工程 |  |  |  | 标段：标段一 |  |  | 第 1 页 共 1 页
序号 | 项目编码 | 项目名称 | 项目特征描述 |  | 计量 单位 | 工程量 |  | 金额（元）
[8 empty] | 综合单价 | 合价
|  | 整个项目 | [6 empty] | 1086.29
1 | 041001002001 | 拆除人行道 | 1.材质:人行道砖 2.厚度:8cm |  | m2 | 4.8 |  | 6.91 | 33.17
2 | 041001003001 | 拆除基层 | 1.部位:人行道基层 2.材质:混凝土 3.厚度:17cm |  | m2 | 4.8 |  | 16.63 | 79.82
3 | 040204001001 | 人行道块料铺设 | 1.块料品种、规格:8cm仿花岗岩透水砖（含盲道砖） 2.结合层材料:2cmM10干硬性水泥砂浆 |  | m2 | 4.8 |  | 110.02 | 528.1
4 | 040204002001 | 水泥混凝土人行道 | 1.混凝土强度等级:C20透水混凝土 2.厚度:15cm |  | m2 | 4.8 |  | 92.75 | 445.2
本页小计 | [8 empty] | 1086.29
合 计 | [8 empty] | 1086.29

## E.2.1 分部分项工程项目清单计价表【天河北路-交通工程】
分部分项工程项目清单计价表
工程名称：天河北路-交通工程 |  |  |  | 标段：标段一 |  |  | 第 1 页 共 4 页
序号 | 项目编码 | 项目名称 | 项目特征描述 |  | 计量 单位 | 工程量 |  | 金额（元）
[8 empty] | 综合单价 | 合价
|  | 整个项目 | [6 empty] | 833327.85
1 | 040205007001 | 白色标线 | 双组份震荡标线 1、主成分：常温反应型活性丙烯酸树脂； 2、玻璃珠：内混、面撒玻璃珠，含量≥25%; 3、成型厚度：基线厚度1-2mm;突起部分厚度3-7mm; 4、不粘胎干燥时间：≤35min； 5、固化剂：1.5-2%； 6、稀释剂：1.5-2%； 7、逆反射系数：150-350mcd。 8、颜色均匀、边缘整齐、线形规则、线条流畅；无明显起泡、皱纹、斑点、开裂、发粘等缺陷。 |  | m2 | 441.3435 |  | 196.23 | 86604.84
2 | 040205007002 | 白色标线 | 双组份标线（刮涂） 1、主成分：常温反应型活性丙烯酸树脂； 2、施划工艺：刮涂； 3、玻璃珠：内混、面撒玻璃珠，含量≥25%; 4、不粘胎干燥时间：≤35min； 5、固化剂：1.5-2%； 6、稀释剂：1.5-2%； 7、厚度：1.5-2.0mm； 8、逆反射系数：200-400mcd。 9、颜色均匀、边缘整齐、线形规则、线条流畅；无明显起泡、皱纹、斑点、开裂、发粘等缺陷。 |  | m2 | 1038.5908 |  | 106.26 | 110360.65
本页小计 | [8 empty] | 196965.49
分部分项工程项目清单计价表
工程名称：天河北路-交通工程 |  |  |  | 标段：标段一 |  |  | 第 2 页 共 4 页
序号 | 项目编码 | 项目名称 | 项目特征描述 |  | 计量 单位 | 工程量 |  | 金额（元）
[8 empty] | 综合单价 | 合价
3 | 040205008001 | 白色箭头 | 双组份箭头、标记（刮涂） 1、主成分：常温反应型活性丙烯酸树脂； 2、施划工艺：刮涂； 3、玻璃珠：内混、面撒玻璃珠，含量≥25%; 4、不粘胎干燥时间：≤35min； 5、固化剂：1.5-2%； 6、稀释剂：1.5-2%； 7、厚度：1.5-2.0mm； 8、逆反射系数：200-400mcd。 9、颜色均匀、边缘整齐、线形规则、线条流畅；无明显起泡、皱纹、斑点、开裂、发粘等缺陷。 |  | m2 | 187.73 |  | 132.53 | 24879.86
4 | 040205008002 | 白色标记 | 双组份箭头、标记（刮涂） 1、主成分：常温反应型活性丙烯酸树脂； 2、施划工艺：刮涂； 3、玻璃珠：内混、面撒玻璃珠，含量≥25%; 4、不粘胎干燥时间：≤35min； 5、固化剂：1.5-2%； 6、稀释剂：1.5-2%； 7、厚度：1.5-2.0mm； 8、逆反射系数：200-400mcd。 9、颜色均匀、边缘整齐、线形规则、线条流畅；无明显起泡、皱纹、斑点、开裂、发粘等缺陷。 |  | m2 | 36.74 |  | 98.1 | 3604.19
本页小计 | [8 empty] | 28484.05
分部分项工程项目清单计价表
工程名称：天河北路-交通工程 |  |  |  | 标段：标段一 |  |  | 第 3 页 共 4 页
序号 | 项目编码 | 项目名称 | 项目特征描述 |  | 计量 单位 | 工程量 |  | 金额（元）
[8 empty] | 综合单价 | 合价
5 | 040205008003 | 黄色标线 | 双组份标线（刮涂） 1、主成分：常温反应型活性丙烯酸树脂； 2、施划工艺：刮涂； 3、玻璃珠：内混、面撒玻璃珠，含量≥25%; 4、不粘胎干燥时间：≤35min； 5、固化剂：1.5-2%； 6、稀释剂：1.5-2%； 7、厚度：1.5-2.0mm； 8、逆反射系数：200-400mcd。 9、颜色均匀、边缘整齐、线形规则、线条流畅；无明显起泡、皱纹、斑点、开裂、发粘等缺陷。 |  | m2 | 59 |  | 106.26 | 6269.34
6 | 040205010001 | 清除标线 | 1.清除方法:铲除现状标线 |  | m2 | 1763.4043 |  | 29.17 | 51438.5
7 | 040205003001 | 标志牌 | 800mm×640mm矩形板面 |  | 个 | 8 |  | 592.81 | 4742.48
8 | 040205003002 | 标志牌 | 1000mm×2000mm矩形板面 |  | 个 | 8 |  | 1671.23 | 13369.84
9 | 040205003003 | 标志牌 | 900mm×400m矩形版面 |  | 块 | 4 |  | 592.81 | 2371.24
10 | 040205003004 | 标志牌 | D800mm圆形版面 |  | 块 | 2 |  | 592.81 | 1185.62
11 | 040205003005 | 标志牌 | A700mm倒三角版面 |  | 块 | 5 |  | 592.81 | 2964.05
12 | 040205002001 | 单柱式标志杆 | ∅76×4×3300无缝钢管立柱 |  | 根 | 13 |  | 230.45 | 2995.85
13 | 040205002002 | 单柱式标志杆 | ∅89×8×4650无缝钢管立柱 |  | 根 | 11 |  | 459.72 | 5056.92
14 | 040303002002 | 立柱基础 | 1.规格：0.8*0.6*1m 2.挖沟槽土方 一、二类土 深度在2m内 3.现浇基础 混凝土C25 4.预埋铁件 5.余土外运 运距20km |  | 座 | 24 |  | 700.55 | 16813.2
15 | 040205013001 | 机非分隔护栏 | 1.类型:机非分隔护栏 2.规格、型号:700mm高08改式护栏 |  | m | 494 |  | 241.18 | 119142.92
16 | 040205013002 | 机动车道分隔护栏 | 1.类型:机动车道分隔护栏 2.规格、型号:1150mm高08-1式护栏 |  | m | 1070 |  | 296.24 | 316976.8
本页小计 | [8 empty] | 543326.76
分部分项工程项目清单计价表
工程名称：天河北路-交通工程 |  |  |  | 标段：标段一 |  |  | 第 4 页 共 4 页
序号 | 项目编码 | 项目名称 | 项目特征描述 |  | 计量 单位 | 工程量 |  | 金额（元）
[8 empty] | 综合单价 | 合价
17 | 040205017001 | 端头标识 | 1.类型:非机动车道端头标识 2.规格、型号:LDPE塑料主体，橡胶底座，共738mm高 |  | 根 | 11 |  | 665.4 | 7319.4
18 | 040205017002 | 端头标识 | 1.类型:共享车道端头标识 2.规格、型号:LDPE塑料主体，橡胶底座，共738mm高 |  | 根 | 24 |  | 665.4 | 15969.6
19 | 040205017003 | 软性示警桩 | 1.类型:软性示警桩 2.规格、型号:弹力TPU，共738mm高 |  | 根 | 224 |  | 171.2 | 38348.8
20 | 040205016001 | 消能桶 | 1.材料品种:防撞桶 2.规格、型号:φ600×850mm |  | 个 | 25 |  | 116.55 | 2913.75
本页小计 | [8 empty] | 64551.55
合 计 | [8 empty] | 833327.85

## E.2.1 分部分项工程项目清单计价表【天河北路-道路工程】
分部分项工程项目清单计价表
工程名称：天河北路-道路工程 |  |  |  | 标段：标段一 |  |  | 第 1 页 共 1 页
序号 | 项目编码 | 项目名称 | 项目特征描述 |  | 计量 单位 | 工程量 |  | 金额（元）
[8 empty] | 综合单价 | 合价
|  | 整个项目 | [6 empty] | 5395.23
1 | 041001002001 | 拆除人行道 | 1.材质:人行道砖 2.厚度:8cm |  | m2 | 23.84 |  | 6.91 | 164.73
2 | 041001003001 | 拆除基层 | 1.部位:人行道基层 2.材质:混凝土 3.厚度:17cm |  | m2 | 23.84 |  | 16.63 | 396.46
3 | 040204001001 | 人行道块料铺设 | 1.块料品种、规格:8cm仿花岗岩透水砖（含盲道砖） 2.结合层材料:2cmM10干硬性水泥砂浆 |  | m2 | 23.84 |  | 110.02 | 2622.88
4 | 040204002001 | 水泥混凝土人行道 | 1.混凝土强度等级:C20透水混凝土 2.厚度:15cm |  | m2 | 23.84 |  | 92.75 | 2211.16
本页小计 | [8 empty] | 5395.23
合 计 | [8 empty] | 5395.23

## E.2.1 分部分项工程项目清单计价表【中山大道西-交通工
分部分项工程项目清单计价表
工程名称：中山大道西-交通工程 |  |  |  | 标段：标段一 |  |  | 第 1 页 共 3 页
序号 | 项目编码 | 项目名称 | 项目特征描述 |  | 计量 单位 | 工程量 |  | 金额（元）
[8 empty] | 综合单价 | 合价
|  | 整个项目 | [6 empty] | 711361.18
1 | 040205007001 | 白色标线 | 双组份震荡标线 1、主成分：常温反应型活性丙烯酸树脂； 2、玻璃珠：内混、面撒玻璃珠，含量≥25%; 3、成型厚度：基线厚度1-2mm;突起部分厚度3-7mm; 4、不粘胎干燥时间：≤35min； 5、固化剂：1.5-2%； 6、稀释剂：1.5-2%； 7、逆反射系数：150-350mcd。 8、颜色均匀、边缘整齐、线形规则、线条流畅；无明显起泡、皱纹、斑点、开裂、发粘等缺陷。 |  | m2 | 585.783 |  | 196.23 | 114948.2
2 | 040205007002 | 白色标线 | 双组份标线（刮涂） 1、主成分：常温反应型活性丙烯酸树脂； 2、施划工艺：刮涂； 3、玻璃珠：内混、面撒玻璃珠，含量≥25%; 4、不粘胎干燥时间：≤35min； 5、固化剂：1.5-2%； 6、稀释剂：1.5-2%； 7、厚度：1.5-2.0mm； 8、逆反射系数：200-400mcd。 9、颜色均匀、边缘整齐、线形规则、线条流畅；无明显起泡、皱纹、斑点、开裂、发粘等缺陷。 |  | m2 | 780.87 |  | 106.26 | 82975.25
本页小计 | [8 empty] | 197923.45
分部分项工程项目清单计价表
工程名称：中山大道西-交通工程 |  |  |  | 标段：标段一 |  |  | 第 2 页 共 3 页
序号 | 项目编码 | 项目名称 | 项目特征描述 |  | 计量 单位 | 工程量 |  | 金额（元）
[8 empty] | 综合单价 | 合价
3 | 040205008001 | 白色箭头 | 双组份箭头、标记（刮涂） 1、主成分：常温反应型活性丙烯酸树脂； 2、施划工艺：刮涂； 3、玻璃珠：内混、面撒玻璃珠，含量≥25%; 4、不粘胎干燥时间：≤35min； 5、固化剂：1.5-2%； 6、稀释剂：1.5-2%； 7、厚度：1.5-2.0mm； 8、逆反射系数：200-400mcd。 9、颜色均匀、边缘整齐、线形规则、线条流畅；无明显起泡、皱纹、斑点、开裂、发粘等缺陷。 |  | m2 | 127.96 |  | 132.53 | 16958.54
4 | 040205008002 | 白色标记 | 双组份箭头、标记（刮涂） 1、主成分：常温反应型活性丙烯酸树脂； 2、施划工艺：刮涂； 3、玻璃珠：内混、面撒玻璃珠，含量≥25%; 4、不粘胎干燥时间：≤35min； 5、固化剂：1.5-2%； 6、稀释剂：1.5-2%； 7、厚度：1.5-2.0mm； 8、逆反射系数：200-400mcd。 9、颜色均匀、边缘整齐、线形规则、线条流畅；无明显起泡、皱纹、斑点、开裂、发粘等缺陷。 |  | m2 | 34.8 |  | 98.1 | 3413.88
5 | 040205010001 | 清除标线 | 1.清除方法:铲除现状标线 |  | m2 | 1529.41 |  | 29.17 | 44612.89
6 | 040205003001 | 标志牌 | 800mm×640mm矩形板面 |  | 个 | 3 |  | 592.81 | 1778.43
7 | 040205003002 | 标志牌 | 1000mm×2000mm矩形板面 |  | 个 | 13 |  | 1671.23 | 21725.99
8 | 040205003003 | 标志牌 | 900mm×400m矩形版面 |  | 块 | 11 |  | 592.81 | 6520.91
9 | 040205003004 | 标志牌 | D800mm圆形版面 |  | 块 | 11 |  | 592.81 | 6520.91
10 | 040205003005 | 标志牌 | A700mm倒三角版面 |  | 块 | 4 |  | 592.81 | 2371.24
11 | 040205002001 | 单柱式标志杆 | ∅76×4×3300无缝钢管立柱 |  | 根 | 7 |  | 230.45 | 1613.15
本页小计 | [8 empty] | 105515.94
分部分项工程项目清单计价表
工程名称：中山大道西-交通工程 |  |  |  | 标段：标段一 |  |  | 第 3 页 共 3 页
序号 | 项目编码 | 项目名称 | 项目特征描述 |  | 计量 单位 | 工程量 |  | 金额（元）
[8 empty] | 综合单价 | 合价
12 | 040205002002 | 单柱式标志杆 | ∅89×8×4650无缝钢管立柱 |  | 根 | 24 |  | 459.72 | 11033.28
13 | 040303002002 | 立柱基础 | 1.规格：0.8*0.6*1m 2.挖沟槽土方 一、二类土 深度在2m内 3.现浇基础 混凝土C25 4.预埋铁件 5.余土外运 运距20km |  | 座 | 7 |  | 700.55 | 4903.85
14 | 040303002003 | 立柱基础 | 1.规格：1*1.6*1.2m 2.挖沟槽土方 一、二类土 深度在2m内 3.现浇基础 混凝土C25 4.预埋铁件 5.余土外运 运距20km |  | 座 | 24 |  | 1638.29 | 39318.96
15 | 040205013001 | 机非分隔护栏 | 1.类型:机非分隔护栏 2.规格、型号:700mm高08改式护栏 |  | m | 313.29 |  | 241.18 | 75559.28
16 | 040205013002 | 机动车道分隔护栏 | 1.类型:机动车道分隔护栏 2.规格、型号:1150mm高08-1式护栏 |  | m | 813 |  | 296.24 | 240843.12
17 | 040205017001 | 端头标识 | 1.类型:非机动车道端头标识 2.规格、型号:LDPE塑料主体，橡胶底座，共738mm高 |  | 根 | 11 |  | 665.4 | 7319.4
18 | 040205017002 | 端头标识 | 1.类型:共享车道端头标识 2.规格、型号:LDPE塑料主体，橡胶底座，共738mm高 |  | 根 | 9 |  | 665.4 | 5988.6
19 | 040205017003 | 软性示警桩 | 1.类型:软性示警桩 2.规格、型号:弹力TPU，共738mm高 |  | 根 | 130 |  | 171.2 | 22256
20 | 040205016001 | 消能桶 | 1.材料品种:防撞桶 2.规格、型号:φ600×850mm |  | 个 | 6 |  | 116.55 | 699.3
本页小计 | [8 empty] | 407921.79
合 计 | [8 empty] | 711361.18

## E.2.1 分部分项工程项目清单计价表【中山大道西-道路工
分部分项工程项目清单计价表
工程名称：中山大道西-道路工程 |  |  |  | 标段：标段一 |  |  | 第 1 页 共 1 页
序号 | 项目编码 | 项目名称 | 项目特征描述 |  | 计量 单位 | 工程量 |  | 金额（元）
[8 empty] | 综合单价 | 合价
|  | 整个项目 | [6 empty] | 9450.71
1 | 041001002001 | 拆除人行道 | 1.材质:人行道砖 2.厚度:8cm |  | m2 | 41.76 |  | 6.91 | 288.56
2 | 041001003001 | 拆除基层 | 1.部位:人行道基层 2.材质:混凝土 3.厚度:17cm |  | m2 | 41.76 |  | 16.63 | 694.47
3 | 040204001001 | 人行道块料铺设 | 1.块料品种、规格:8cm仿花岗岩透水砖（含盲道砖） 2.结合层材料:2cmM10干硬性水泥砂浆 |  | m2 | 41.76 |  | 110.02 | 4594.44
4 | 040204002001 | 水泥混凝土人行道 | 1.混凝土强度等级:C20透水混凝土 2.厚度:15cm |  | m2 | 41.76 |  | 92.75 | 3873.24
本页小计 | [8 empty] | 9450.71
合 计 | [8 empty] | 9450.71

## E.2.1 分部分项工程项目清单计价表【护林路-交通工程】
分部分项工程项目清单计价表
工程名称：护林路-交通工程 |  |  |  | 标段：标段一 |  |  | 第 1 页 共 3 页
序号 | 项目编码 | 项目名称 | 项目特征描述 |  | 计量 单位 | 工程量 |  | 金额（元）
[8 empty] | 综合单价 | 合价
|  | 整个项目 | [6 empty] | 316101.21
1 | 040205007001 | 白色标线 | 双组份震荡标线 1、主成分：常温反应型活性丙烯酸树脂； 2、玻璃珠：内混、面撒玻璃珠，含量≥25%; 3、成型厚度：基线厚度1-2mm;突起部分厚度3-7mm; 4、不粘胎干燥时间：≤35min； 5、固化剂：1.5-2%； 6、稀释剂：1.5-2%； 7、逆反射系数：150-350mcd。 8、颜色均匀、边缘整齐、线形规则、线条流畅；无明显起泡、皱纹、斑点、开裂、发粘等缺陷。 |  | m2 | 191.691 |  | 196.23 | 37615.52
2 | 040205007002 | 白色标线 | 双组份标线（刮涂） 1、主成分：常温反应型活性丙烯酸树脂； 2、施划工艺：刮涂； 3、玻璃珠：内混、面撒玻璃珠，含量≥25%; 4、不粘胎干燥时间：≤35min； 5、固化剂：1.5-2%； 6、稀释剂：1.5-2%； 7、厚度：1.5-2.0mm； 8、逆反射系数：200-400mcd。 9、颜色均匀、边缘整齐、线形规则、线条流畅；无明显起泡、皱纹、斑点、开裂、发粘等缺陷。 |  | m2 | 292.88 |  | 106.26 | 31121.43
本页小计 | [8 empty] | 68736.95
分部分项工程项目清单计价表
工程名称：护林路-交通工程 |  |  |  | 标段：标段一 |  |  | 第 2 页 共 3 页
序号 | 项目编码 | 项目名称 | 项目特征描述 |  | 计量 单位 | 工程量 |  | 金额（元）
[8 empty] | 综合单价 | 合价
3 | 040205008001 | 白色箭头 | 双组份箭头、标记（刮涂） 1、主成分：常温反应型活性丙烯酸树脂； 2、施划工艺：刮涂； 3、玻璃珠：内混、面撒玻璃珠，含量≥25%; 4、不粘胎干燥时间：≤35min； 5、固化剂：1.5-2%； 6、稀释剂：1.5-2%； 7、厚度：1.5-2.0mm； 8、逆反射系数：200-400mcd。 9、颜色均匀、边缘整齐、线形规则、线条流畅；无明显起泡、皱纹、斑点、开裂、发粘等缺陷。 |  | m2 | 98.5 |  | 132.53 | 13054.21
4 | 040205008002 | 白色标记 | 双组份箭头、标记（刮涂） 1、主成分：常温反应型活性丙烯酸树脂； 2、施划工艺：刮涂； 3、玻璃珠：内混、面撒玻璃珠，含量≥25%; 4、不粘胎干燥时间：≤35min； 5、固化剂：1.5-2%； 6、稀释剂：1.5-2%； 7、厚度：1.5-2.0mm； 8、逆反射系数：200-400mcd。 9、颜色均匀、边缘整齐、线形规则、线条流畅；无明显起泡、皱纹、斑点、开裂、发粘等缺陷。 |  | m2 | 20.68 |  | 98.1 | 2028.71
5 | 040205010001 | 清除标线 | 1.清除方法:铲除现状标线 |  | m2 | 603.75 |  | 29.17 | 17611.39
6 | 040205003001 | 标志牌 | 800mm×640mm矩形板面 |  | 个 | 3 |  | 592.81 | 1778.43
7 | 040205003002 | 标志牌 | 1000mm×2000mm矩形板面 |  | 个 | 9 |  | 1671.23 | 15041.07
8 | 040205003003 | 标志牌 | 900mm×400m矩形版面 |  | 块 | 5 |  | 592.81 | 2964.05
9 | 040205003004 | 标志牌 | D800mm圆形版面 |  | 块 | 5 |  | 592.81 | 2964.05
10 | 040205002001 | 单柱式标志杆 | ∅76×4×3300无缝钢管立柱 |  | 根 | 3 |  | 230.45 | 691.35
本页小计 | [8 empty] | 56133.26
分部分项工程项目清单计价表
工程名称：护林路-交通工程 |  |  |  | 标段：标段一 |  |  | 第 3 页 共 3 页
序号 | 项目编码 | 项目名称 | 项目特征描述 |  | 计量 单位 | 工程量 |  | 金额（元）
[8 empty] | 综合单价 | 合价
11 | 040205002002 | 单柱式标志杆 | ∅89×8×4650无缝钢管立柱 |  | 根 | 14 |  | 459.72 | 6436.08
12 | 040303002002 | 立柱基础 | 1.规格：0.8*0.6*1m 2.挖沟槽土方 一、二类土 深度在2m内 3.现浇基础 混凝土C25 4.预埋铁件 5.余土外运 运距20km |  | 座 | 3 |  | 700.55 | 2101.65
13 | 040303002003 | 立柱基础 | 1.规格：1*1.6*1.2m 2.挖沟槽土方 一、二类土 深度在2m内 3.现浇基础 混凝土C25 4.预埋铁件 5.余土外运 运距20km |  | 座 | 14 |  | 1638.29 | 22936.06
14 | 040205013001 | 机非分隔护栏 | 1.类型:机非分隔护栏 2.规格、型号:700mm高08改式护栏 |  | m | 92 |  | 241.18 | 22188.56
15 | 040205013002 | 机动车道分隔护栏 | 1.类型:机动车道分隔护栏 2.规格、型号:1150mm高08-1式护栏 |  | m | 400 |  | 296.24 | 118496
16 | 040205017001 | 端头标识 | 1.类型:非机动车道端头标识 2.规格、型号:LDPE塑料主体，橡胶底座，共738mm高 |  | 根 | 5 |  | 665.4 | 3327
17 | 040205017002 | 端头标识 | 1.类型:共享车道端头标识 2.规格、型号:LDPE塑料主体，橡胶底座，共738mm高 |  | 根 | 7 |  | 665.4 | 4657.8
18 | 040205017003 | 软性示警桩 | 1.类型:软性示警桩 2.规格、型号:弹力TPU，共738mm高 |  | 根 | 60 |  | 171.2 | 10272
19 | 040205016001 | 消能桶 | 1.材料品种:防撞桶 2.规格、型号:φ600×850mm |  | 个 | 7 |  | 116.55 | 815.85
本页小计 | [8 empty] | 191231
合 计 | [8 empty] | 316101.21

## E.2.1 分部分项工程项目清单计价表【护林路-道路工程】
分部分项工程项目清单计价表
工程名称：护林路-道路工程 |  |  |  | 标段：标段一 |  |  | 第 1 页 共 1 页
序号 | 项目编码 | 项目名称 | 项目特征描述 |  | 计量 单位 | 工程量 |  | 金额（元）
[8 empty] | 综合单价 | 合价
|  | 整个项目 | [6 empty] | 5395.23
1 | 041001002001 | 拆除人行道 | 1.材质:人行道砖 2.厚度:8cm |  | m2 | 23.84 |  | 6.91 | 164.73
2 | 041001003001 | 拆除基层 | 1.部位:人行道基层 2.材质:混凝土 3.厚度:17cm |  | m2 | 23.84 |  | 16.63 | 396.46
3 | 040204001001 | 人行道块料铺设 | 1.块料品种、规格:8cm仿花岗岩透水砖（含盲道砖） 2.结合层材料:2cmM10干硬性水泥砂浆 |  | m2 | 23.84 |  | 110.02 | 2622.88
4 | 040204002001 | 水泥混凝土人行道 | 1.混凝土强度等级:C20透水混凝土 2.厚度:15cm |  | m2 | 23.84 |  | 92.75 | 2211.16
本页小计 | [8 empty] | 5395.23
合 计 | [8 empty] | 5395.23

## E.2.1 分部分项工程项目清单计价表【天源路-交通工程】
分部分项工程项目清单计价表
工程名称：天源路-交通工程 |  |  |  | 标段：标段一 |  |  | 第 1 页 共 4 页
序号 | 项目编码 | 项目名称 | 项目特征描述 |  | 计量 单位 | 工程量 |  | 金额（元）
[8 empty] | 综合单价 | 合价
|  | 整个项目 | [6 empty] | 540086.04
1 | 040205007001 | 白色标线 | 双组份震荡标线 1、主成分：常温反应型活性丙烯酸树脂； 2、玻璃珠：内混、面撒玻璃珠，含量≥25%; 3、成型厚度：基线厚度1-2mm;突起部分厚度3-7mm; 4、不粘胎干燥时间：≤35min； 5、固化剂：1.5-2%； 6、稀释剂：1.5-2%； 7、逆反射系数：150-350mcd。 8、颜色均匀、边缘整齐、线形规则、线条流畅；无明显起泡、皱纹、斑点、开裂、发粘等缺陷。 |  | m2 | 391.8 |  | 196.23 | 76882.91
2 | 040205007002 | 白色标线 | 双组份标线（刮涂） 1、主成分：常温反应型活性丙烯酸树脂； 2、施划工艺：刮涂； 3、玻璃珠：内混、面撒玻璃珠，含量≥25%; 4、不粘胎干燥时间：≤35min； 5、固化剂：1.5-2%； 6、稀释剂：1.5-2%； 7、厚度：1.5-2.0mm； 8、逆反射系数：200-400mcd。 9、颜色均匀、边缘整齐、线形规则、线条流畅；无明显起泡、皱纹、斑点、开裂、发粘等缺陷。 |  | m2 | 871.86 |  | 106.26 | 92643.84
本页小计 | [8 empty] | 169526.75
分部分项工程项目清单计价表
工程名称：天源路-交通工程 |  |  |  | 标段：标段一 |  |  | 第 2 页 共 4 页
序号 | 项目编码 | 项目名称 | 项目特征描述 |  | 计量 单位 | 工程量 |  | 金额（元）
[8 empty] | 综合单价 | 合价
3 | 040205008001 | 白色箭头 | 双组份箭头、标记（刮涂） 1、主成分：常温反应型活性丙烯酸树脂； 2、施划工艺：刮涂； 3、玻璃珠：内混、面撒玻璃珠，含量≥25%; 4、不粘胎干燥时间：≤35min； 5、固化剂：1.5-2%； 6、稀释剂：1.5-2%； 7、厚度：1.5-2.0mm； 8、逆反射系数：200-400mcd。 9、颜色均匀、边缘整齐、线形规则、线条流畅；无明显起泡、皱纹、斑点、开裂、发粘等缺陷。 |  | m2 | 44.09 |  | 132.53 | 5843.25
4 | 040205008002 | 白色标记 | 双组份箭头、标记（刮涂） 1、主成分：常温反应型活性丙烯酸树脂； 2、施划工艺：刮涂； 3、玻璃珠：内混、面撒玻璃珠，含量≥25%; 4、不粘胎干燥时间：≤35min； 5、固化剂：1.5-2%； 6、稀释剂：1.5-2%； 7、厚度：1.5-2.0mm； 8、逆反射系数：200-400mcd。 9、颜色均匀、边缘整齐、线形规则、线条流畅；无明显起泡、皱纹、斑点、开裂、发粘等缺陷。 |  | m2 | 40.8 |  | 98.1 | 4002.48
本页小计 | [8 empty] | 9845.73
分部分项工程项目清单计价表
工程名称：天源路-交通工程 |  |  |  | 标段：标段一 |  |  | 第 3 页 共 4 页
序号 | 项目编码 | 项目名称 | 项目特征描述 |  | 计量 单位 | 工程量 |  | 金额（元）
[8 empty] | 综合单价 | 合价
5 | 040205008003 | 黄色标线 | 双组份标线（刮涂） 1、主成分：常温反应型活性丙烯酸树脂； 2、施划工艺：刮涂； 3、玻璃珠：内混、面撒玻璃珠，含量≥25%; 4、不粘胎干燥时间：≤35min； 5、固化剂：1.5-2%； 6、稀释剂：1.5-2%； 7、厚度：1.5-2.0mm； 8、逆反射系数：200-400mcd。 9、颜色均匀、边缘整齐、线形规则、线条流畅；无明显起泡、皱纹、斑点、开裂、发粘等缺陷。 |  | m2 | 47.2 |  | 106.26 | 5015.47
6 | 040205010001 | 清除标线 | 1.清除方法:铲除现状标线 |  | m2 | 1395.75 |  | 29.17 | 40714.03
7 | 040205003001 | 标志牌 | 800mm×640mm矩形板面 |  | 个 | 15 |  | 592.81 | 8892.15
8 | 040205003002 | 标志牌 | 1000mm×2000mm矩形板面 |  | 个 | 2 |  | 1671.23 | 3342.46
9 | 040205003003 | 标志牌 | 900mm×400m矩形版面 |  | 块 | 2 |  | 592.81 | 1185.62
10 | 040205003004 | 标志牌 | D800mm圆形版面 |  | 块 | 2 |  | 592.81 | 1185.62
11 | 040205002001 | 单柱式标志杆 | ∅76×4×3300无缝钢管立柱 |  | 根 | 15 |  | 230.45 | 3456.75
12 | 040205002002 | 单柱式标志杆 | ∅89×8×4650无缝钢管立柱 |  | 根 | 4 |  | 459.72 | 1838.88
13 | 040303002002 | 立柱基础 | 1.规格：0.8*0.6*1m 2.挖沟槽土方 一、二类土 深度在2m内 3.现浇基础 混凝土C25 4.预埋铁件 5.余土外运 运距20km |  | 座 | 15 |  | 700.55 | 10508.25
14 | 040303002003 | 立柱基础 | 1.规格：1*1.6*1.2m 2.挖沟槽土方 一、二类土 深度在2m内 3.现浇基础 混凝土C25 4.预埋铁件 5.余土外运 运距20km |  | 座 | 4 |  | 1638.29 | 6553.16
15 | 040205013001 | 机非分隔护栏 | 1.类型:机非分隔护栏 2.规格、型号:700mm高08改式护栏 |  | m | 909 |  | 241.18 | 219232.62
16 | 040205013002 | 机动车道分隔护栏 | 1.类型:机动车道分隔护栏 2.规格、型号:1150mm高08-1式护栏 |  | m | 125 |  | 296.24 | 37030
本页小计 | [8 empty] | 338955.01
分部分项工程项目清单计价表
工程名称：天源路-交通工程 |  |  |  | 标段：标段一 |  |  | 第 4 页 共 4 页
序号 | 项目编码 | 项目名称 | 项目特征描述 |  | 计量 单位 | 工程量 |  | 金额（元）
[8 empty] | 综合单价 | 合价
17 | 040205017001 | 端头标识 | 1.类型:非机动车道端头标识 2.规格、型号:LDPE塑料主体，橡胶底座，共738mm高 |  | 根 | 13 |  | 665.4 | 8650.2
18 | 040205017002 | 端头标识 | 1.类型:共享车道端头标识 2.规格、型号:LDPE塑料主体，橡胶底座，共738mm高 |  | 根 | 1 |  | 665.4 | 665.4
19 | 040205017003 | 软性示警桩 | 1.类型:软性示警桩 2.规格、型号:弹力TPU，共738mm高 |  | 根 | 72 |  | 171.2 | 12326.4
20 | 040205016001 | 消能桶 | 1.材料品种:防撞桶 2.规格、型号:φ600×850mm |  | 个 | 1 |  | 116.55 | 116.55
本页小计 | [8 empty] | 21758.55
合 计 | [8 empty] | 540086.04

## E.2.1 分部分项工程项目清单计价表【天源路-道路工程】
分部分项工程项目清单计价表
工程名称：天源路-道路工程 |  |  |  | 标段：标段一 |  |  | 第 1 页 共 1 页
序号 | 项目编码 | 项目名称 | 项目特征描述 |  | 计量 单位 | 工程量 |  | 金额（元）
[8 empty] | 综合单价 | 合价
|  | 整个项目 | [6 empty] | 3077.82
1 | 041001002001 | 拆除人行道 | 1.材质:人行道砖 2.厚度:8cm |  | m2 | 13.6 |  | 6.91 | 93.98
2 | 041001003001 | 拆除基层 | 1.部位:人行道基层 2.材质:混凝土 3.厚度:17cm |  | m2 | 13.6 |  | 16.63 | 226.17
3 | 040204001001 | 人行道块料铺设 | 1.块料品种、规格:8cm仿花岗岩透水砖（含盲道砖） 2.结合层材料:2cmM10干硬性水泥砂浆 |  | m2 | 13.6 |  | 110.02 | 1496.27
4 | 040204002001 | 水泥混凝土人行道 | 1.混凝土强度等级:C20透水混凝土 2.厚度:15cm |  | m2 | 13.6 |  | 92.75 | 1261.4
本页小计 | [8 empty] | 3077.82
合 计 | [8 empty] | 3077.82

## E.2.1 分部分项工程项目清单计价表【燕岭路-交通工程】
分部分项工程项目清单计价表
工程名称：燕岭路-交通工程 |  |  |  | 标段：标段一 |  |  | 第 1 页 共 3 页
序号 | 项目编码 | 项目名称 | 项目特征描述 |  | 计量 单位 | 工程量 |  | 金额（元）
[8 empty] | 综合单价 | 合价
|  | 整个项目 | [6 empty] | 120437.56
1 | 040205007001 | 白色标线 | 双组份震荡标线 1、主成分：常温反应型活性丙烯酸树脂； 2、玻璃珠：内混、面撒玻璃珠，含量≥25%; 3、成型厚度：基线厚度1-2mm;突起部分厚度3-7mm; 4、不粘胎干燥时间：≤35min； 5、固化剂：1.5-2%； 6、稀释剂：1.5-2%； 7、逆反射系数：150-350mcd。 8、颜色均匀、边缘整齐、线形规则、线条流畅；无明显起泡、皱纹、斑点、开裂、发粘等缺陷。 |  | m2 | 73.3185 |  | 196.23 | 14387.29
2 | 040205007002 | 白色标线 | 双组份标线（刮涂） 1、主成分：常温反应型活性丙烯酸树脂； 2、施划工艺：刮涂； 3、玻璃珠：内混、面撒玻璃珠，含量≥25%; 4、不粘胎干燥时间：≤35min； 5、固化剂：1.5-2%； 6、稀释剂：1.5-2%； 7、厚度：1.5-2.0mm； 8、逆反射系数：200-400mcd。 9、颜色均匀、边缘整齐、线形规则、线条流畅；无明显起泡、皱纹、斑点、开裂、发粘等缺陷。 |  | m2 | 226.3839 |  | 106.26 | 24055.56
本页小计 | [8 empty] | 38442.85
分部分项工程项目清单计价表
工程名称：燕岭路-交通工程 |  |  |  | 标段：标段一 |  |  | 第 2 页 共 3 页
序号 | 项目编码 | 项目名称 | 项目特征描述 |  | 计量 单位 | 工程量 |  | 金额（元）
[8 empty] | 综合单价 | 合价
3 | 040205008001 | 白色箭头 | 双组份箭头、标记（刮涂） 1、主成分：常温反应型活性丙烯酸树脂； 2、施划工艺：刮涂； 3、玻璃珠：内混、面撒玻璃珠，含量≥25%; 4、不粘胎干燥时间：≤35min； 5、固化剂：1.5-2%； 6、稀释剂：1.5-2%； 7、厚度：1.5-2.0mm； 8、逆反射系数：200-400mcd。 9、颜色均匀、边缘整齐、线形规则、线条流畅；无明显起泡、皱纹、斑点、开裂、发粘等缺陷。 |  | m2 | 25.3 |  | 132.53 | 3353.01
4 | 040205008002 | 白色标记 | 双组份箭头、标记（刮涂） 1、主成分：常温反应型活性丙烯酸树脂； 2、施划工艺：刮涂； 3、玻璃珠：内混、面撒玻璃珠，含量≥25%; 4、不粘胎干燥时间：≤35min； 5、固化剂：1.5-2%； 6、稀释剂：1.5-2%； 7、厚度：1.5-2.0mm； 8、逆反射系数：200-400mcd。 9、颜色均匀、边缘整齐、线形规则、线条流畅；无明显起泡、皱纹、斑点、开裂、发粘等缺陷。 |  | m2 | 12.2 |  | 98.1 | 1196.82
本页小计 | [8 empty] | 4549.83
分部分项工程项目清单计价表
工程名称：燕岭路-交通工程 |  |  |  | 标段：标段一 |  |  | 第 3 页 共 3 页
序号 | 项目编码 | 项目名称 | 项目特征描述 |  | 计量 单位 | 工程量 |  | 金额（元）
[8 empty] | 综合单价 | 合价
5 | 040205008003 | 黄色标线 | 双组份标线（刮涂） 1、主成分：常温反应型活性丙烯酸树脂； 2、施划工艺：刮涂； 3、玻璃珠：内混、面撒玻璃珠，含量≥25%; 4、不粘胎干燥时间：≤35min； 5、固化剂：1.5-2%； 6、稀释剂：1.5-2%； 7、厚度：1.5-2.0mm； 8、逆反射系数：200-400mcd。 9、颜色均匀、边缘整齐、线形规则、线条流畅；无明显起泡、皱纹、斑点、开裂、发粘等缺陷。 |  | m2 | 28.97 |  | 106.26 | 3078.35
6 | 040205010001 | 清除标线 | 1.清除方法:铲除现状标线 |  | m2 | 366.1725 |  | 29.17 | 10681.25
7 | 040205002001 | 单柱式标志杆 | ∅76×4×3300无缝钢管立柱 |  | 根 | 4 |  | 230.45 | 921.8
8 | 040303002002 | 立柱基础 | 1.规格：0.8*0.6*1m 2.挖沟槽土方 一、二类土 深度在2m内 3.现浇基础 混凝土C25 4.预埋铁件 5.余土外运 运距20km |  | 座 | 4 |  | 700.55 | 2802.2
9 | 040205013001 | 机非分隔护栏 | 1.类型:机非分隔护栏 2.规格、型号:700mm高08改式护栏 |  | m | 236 |  | 241.18 | 56918.48
10 | 040205017001 | 端头标识 | 1.类型:软性示警桩 2.规格、型号:弹力TPU，共738mm高 |  | 根 | 2 |  | 665.4 | 1330.8
11 | 040205017003 | 软性示警桩 | 1.类型:软性示警桩 2.规格、型号:LDPE塑料主体，共738mm高 |  | 根 | 10 |  | 171.2 | 1712
本页小计 | [8 empty] | 77444.88
合 计 | [8 empty] | 120437.56

## E.2.1 分部分项工程项目清单计价表【燕岭路-道路工程】
分部分项工程项目清单计价表
工程名称：燕岭路-道路工程 |  |  |  | 标段：标段一 |  |  | 第 1 页 共 1 页
序号 | 项目编码 | 项目名称 | 项目特征描述 |  | 计量 单位 | 工程量 |  | 金额（元）
[8 empty] | 综合单价 | 合价
|  | 整个项目 | [6 empty] | 434.52
1 | 041001002001 | 拆除人行道 | 1.材质:人行道砖 2.厚度:8cm |  | m2 | 1.92 |  | 6.91 | 13.27
2 | 041001003001 | 拆除基层 | 1.部位:人行道基层 2.材质:混凝土 3.厚度:17cm |  | m2 | 1.92 |  | 16.63 | 31.93
3 | 040204001001 | 人行道块料铺设 | 1.块料品种、规格:8cm仿花岗岩透水砖（含盲道砖） 2.结合层材料:2cmM10干硬性水泥砂浆 |  | m2 | 1.92 |  | 110.02 | 211.24
4 | 040204002001 | 水泥混凝土人行道 | 1.混凝土强度等级:C20透水混凝土 2.厚度:15cm |  | m2 | 1.92 |  | 92.75 | 178.08
本页小计 | [8 empty] | 434.52
合 计 | [8 empty] | 434.52

## E.2.1 分部分项工程项目清单计价表【东沙大道-交通工程】
分部分项工程项目清单计价表
工程名称：东沙大道-交通工程 |  |  |  | 标段：标段一 |  |  | 第 1 页 共 3 页
序号 | 项目编码 | 项目名称 | 项目特征描述 |  | 计量 单位 | 工程量 |  | 金额（元）
[8 empty] | 综合单价 | 合价
|  | 整个项目 | [6 empty] | 635872.94
1 | 040205007001 | 白色标线 | 双组份震荡标线 1、主成分：常温反应型活性丙烯酸树脂； 2、玻璃珠：内混、面撒玻璃珠，含量≥25%; 3、成型厚度：基线厚度1-2mm;突起部分厚度3-7mm; 4、不粘胎干燥时间：≤35min； 5、固化剂：1.5-2%； 6、稀释剂：1.5-2%； 7、逆反射系数：150-350mcd。 8、颜色均匀、边缘整齐、线形规则、线条流畅；无明显起泡、皱纹、斑点、开裂、发粘等缺陷。 |  | m2 | 442.35 |  | 196.23 | 86802.34
2 | 040205007002 | 白色标线 | 双组份标线（刮涂） 1、主成分：常温反应型活性丙烯酸树脂； 2、施划工艺：刮涂； 3、玻璃珠：内混、面撒玻璃珠，含量≥25%; 4、不粘胎干燥时间：≤35min； 5、固化剂：1.5-2%； 6、稀释剂：1.5-2%； 7、厚度：1.5-2.0mm； 8、逆反射系数：200-400mcd。 9、颜色均匀、边缘整齐、线形规则、线条流畅；无明显起泡、皱纹、斑点、开裂、发粘等缺陷。 |  | m2 | 524.84 |  | 106.26 | 55769.5
本页小计 | [8 empty] | 142571.84
分部分项工程项目清单计价表
工程名称：东沙大道-交通工程 |  |  |  | 标段：标段一 |  |  | 第 2 页 共 3 页
序号 | 项目编码 | 项目名称 | 项目特征描述 |  | 计量 单位 | 工程量 |  | 金额（元）
[8 empty] | 综合单价 | 合价
3 | 040205008001 | 白色箭头 | 双组份箭头、标记（刮涂） 1、主成分：常温反应型活性丙烯酸树脂； 2、施划工艺：刮涂； 3、玻璃珠：内混、面撒玻璃珠，含量≥25%; 4、不粘胎干燥时间：≤35min； 5、固化剂：1.5-2%； 6、稀释剂：1.5-2%； 7、厚度：1.5-2.0mm； 8、逆反射系数：200-400mcd。 9、颜色均匀、边缘整齐、线形规则、线条流畅；无明显起泡、皱纹、斑点、开裂、发粘等缺陷。 |  | m2 | 45.36 |  | 132.53 | 6011.56
4 | 040205008002 | 白色标记 | 双组份箭头、标记（刮涂） 1、主成分：常温反应型活性丙烯酸树脂； 2、施划工艺：刮涂； 3、玻璃珠：内混、面撒玻璃珠，含量≥25%; 4、不粘胎干燥时间：≤35min； 5、固化剂：1.5-2%； 6、稀释剂：1.5-2%； 7、厚度：1.5-2.0mm； 8、逆反射系数：200-400mcd。 9、颜色均匀、边缘整齐、线形规则、线条流畅；无明显起泡、皱纹、斑点、开裂、发粘等缺陷。 |  | m2 | 28.36 |  | 98.1 | 2782.12
本页小计 | [8 empty] | 8793.68
分部分项工程项目清单计价表
工程名称：东沙大道-交通工程 |  |  |  | 标段：标段一 |  |  | 第 3 页 共 3 页
序号 | 项目编码 | 项目名称 | 项目特征描述 |  | 计量 单位 | 工程量 |  | 金额（元）
[8 empty] | 综合单价 | 合价
5 | 040205008003 | 黄色标线 | 双组份标线（刮涂） 1、主成分：常温反应型活性丙烯酸树脂； 2、施划工艺：刮涂； 3、玻璃珠：内混、面撒玻璃珠，含量≥25%; 4、不粘胎干燥时间：≤35min； 5、固化剂：1.5-2%； 6、稀释剂：1.5-2%； 7、厚度：1.5-2.0mm； 8、逆反射系数：200-400mcd。 9、颜色均匀、边缘整齐、线形规则、线条流畅；无明显起泡、皱纹、斑点、开裂、发粘等缺陷。 |  | m2 | 11.8 |  | 106.26 | 1253.87
6 | 040205010001 | 清除标线 | 1.清除方法:铲除现状标线 |  | m2 | 1052.71 |  | 29.17 | 30707.55
7 | 040205003001 | 标志牌 | 800mm×640mm矩形板面 |  | 个 | 15 |  | 592.81 | 8892.15
8 | 040205002001 | 单柱式标志杆 | ∅76×4×3300无缝钢管立柱 |  | 根 | 15 |  | 230.45 | 3456.75
9 | 040303002002 | 立柱基础 | 1.规格：0.8*0.6*1m 2.挖沟槽土方 一、二类土 深度在2m内 3.现浇基础 混凝土C25 4.预埋铁件 5.余土外运 运距20km |  | 座 | 15 |  | 700.55 | 10508.25
10 | 040205013001 | 机非分隔护栏 | 1.类型:机非分隔护栏 2.规格、型号:700mm高08改式护栏 |  | m | 1697.636 |  | 241.18 | 409435.85
11 | 040205017001 | 端头标识 | 1.类型:非机动车道端头标识 2.规格、型号:LDPE塑料主体，橡胶底座，共738mm高 |  | 根 | 15 |  | 665.4 | 9981
12 | 040205017003 | 软性示警桩 | 1.类型:软性示警桩 2.规格、型号:弹力TPU，共738mm高 |  | 根 | 60 |  | 171.2 | 10272
本页小计 | [8 empty] | 484507.42
合 计 | [8 empty] | 635872.94

## E.2.1 分部分项工程项目清单计价表【东沙大道-道路工程】
分部分项工程项目清单计价表
工程名称：东沙大道-道路工程 |  |  |  | 标段：标段一 |  |  | 第 1 页 共 1 页
序号 | 项目编码 | 项目名称 | 项目特征描述 |  | 计量 单位 | 工程量 |  | 金额（元）
[8 empty] | 综合单价 | 合价
|  | 整个项目 | [6 empty] | 1629.43
1 | 041001002001 | 拆除人行道 | 1.材质:人行道砖 2.厚度:8cm |  | m2 | 7.2 |  | 6.91 | 49.75
2 | 041001003001 | 拆除基层 | 1.部位:人行道基层 2.材质:混凝土 3.厚度:17cm |  | m2 | 7.2 |  | 16.63 | 119.74
3 | 040204001001 | 人行道块料铺设 | 1.块料品种、规格:8cm仿花岗岩透水砖（含盲道砖） 2.结合层材料:2cmM10干硬性水泥砂浆 |  | m2 | 7.2 |  | 110.02 | 792.14
4 | 040204002001 | 水泥混凝土人行道 | 1.混凝土强度等级:C20透水混凝土 2.厚度:15cm |  | m2 | 7.2 |  | 92.75 | 667.8
本页小计 | [8 empty] | 1629.43
合 计 | [8 empty] | 1629.43

## E.2.1 分部分项工程项目清单计价表【花蕾路-交通工程】
分部分项工程项目清单计价表
工程名称：花蕾路-交通工程 |  |  |  | 标段：标段一 |  |  | 第 1 页 共 4 页
序号 | 项目编码 | 项目名称 | 项目特征描述 |  | 计量 单位 | 工程量 |  | 金额（元）
[8 empty] | 综合单价 | 合价
|  | 整个项目 | [6 empty] | 337810.63
1 | 040205007001 | 白色标线 | 双组份震荡标线 1、主成分：常温反应型活性丙烯酸树脂； 2、玻璃珠：内混、面撒玻璃珠，含量≥25%; 3、成型厚度：基线厚度1-2mm;突起部分厚度3-7mm; 4、不粘胎干燥时间：≤35min； 5、固化剂：1.5-2%； 6、稀释剂：1.5-2%； 7、逆反射系数：150-350mcd。 8、颜色均匀、边缘整齐、线形规则、线条流畅；无明显起泡、皱纹、斑点、开裂、发粘等缺陷。 |  | m2 | 234.14 |  | 196.23 | 45945.29
2 | 040205007002 | 白色标线 | 双组份标线（刮涂） 1、主成分：常温反应型活性丙烯酸树脂； 2、施划工艺：刮涂； 3、玻璃珠：内混、面撒玻璃珠，含量≥25%; 4、不粘胎干燥时间：≤35min； 5、固化剂：1.5-2%； 6、稀释剂：1.5-2%； 7、厚度：1.5-2.0mm； 8、逆反射系数：200-400mcd。 9、颜色均匀、边缘整齐、线形规则、线条流畅；无明显起泡、皱纹、斑点、开裂、发粘等缺陷。 |  | m2 | 277 |  | 106.26 | 29434.02
本页小计 | [8 empty] | 75379.31
分部分项工程项目清单计价表
工程名称：花蕾路-交通工程 |  |  |  | 标段：标段一 |  |  | 第 2 页 共 4 页
序号 | 项目编码 | 项目名称 | 项目特征描述 |  | 计量 单位 | 工程量 |  | 金额（元）
[8 empty] | 综合单价 | 合价
3 | 040205008001 | 白色箭头 | 双组份箭头、标记（刮涂） 1、主成分：常温反应型活性丙烯酸树脂； 2、施划工艺：刮涂； 3、玻璃珠：内混、面撒玻璃珠，含量≥25%; 4、不粘胎干燥时间：≤35min； 5、固化剂：1.5-2%； 6、稀释剂：1.5-2%； 7、厚度：1.5-2.0mm； 8、逆反射系数：200-400mcd。 9、颜色均匀、边缘整齐、线形规则、线条流畅；无明显起泡、皱纹、斑点、开裂、发粘等缺陷。 |  | m2 | 71.96 |  | 132.53 | 9536.86
4 | 040205008002 | 白色标记 | 双组份箭头、标记（刮涂） 1、主成分：常温反应型活性丙烯酸树脂； 2、施划工艺：刮涂； 3、玻璃珠：内混、面撒玻璃珠，含量≥25%; 4、不粘胎干燥时间：≤35min； 5、固化剂：1.5-2%； 6、稀释剂：1.5-2%； 7、厚度：1.5-2.0mm； 8、逆反射系数：200-400mcd。 9、颜色均匀、边缘整齐、线形规则、线条流畅；无明显起泡、皱纹、斑点、开裂、发粘等缺陷。 |  | m2 | 11.04 |  | 98.1 | 1083.02
本页小计 | [8 empty] | 10619.88
分部分项工程项目清单计价表
工程名称：花蕾路-交通工程 |  |  |  | 标段：标段一 |  |  | 第 3 页 共 4 页
序号 | 项目编码 | 项目名称 | 项目特征描述 |  | 计量 单位 | 工程量 |  | 金额（元）
[8 empty] | 综合单价 | 合价
5 | 040205008003 | 黄色标线 | 双组份标线（刮涂） 1、主成分：常温反应型活性丙烯酸树脂； 2、施划工艺：刮涂； 3、玻璃珠：内混、面撒玻璃珠，含量≥25%; 4、不粘胎干燥时间：≤35min； 5、固化剂：1.5-2%； 6、稀释剂：1.5-2%； 7、厚度：1.5-2.0mm； 8、逆反射系数：200-400mcd。 9、颜色均匀、边缘整齐、线形规则、线条流畅；无明显起泡、皱纹、斑点、开裂、发粘等缺陷。 |  | m2 | 24.4 |  | 106.26 | 2592.74
6 | 040205010001 | 清除标线 | 1.清除方法:铲除现状标线 |  | m2 | 618.54 |  | 29.17 | 18042.81
7 | 040205003001 | 标志牌 | 800mm×640mm矩形板面 |  | 个 | 2 |  | 592.81 | 1185.62
8 | 040205003002 | 标志牌 | 1000mm×2000mm矩形板面 |  | 个 | 8 |  | 1671.23 | 13369.84
9 | 040205003003 | 标志牌 | 900mm×400m矩形版面 |  | 块 | 8 |  | 592.81 | 4742.48
10 | 040205003004 | 标志牌 | D800mm圆形版面 |  | 块 | 4 |  | 592.81 | 2371.24
11 | 040205003005 | 标志牌 | A700mm倒三角版面 |  | 块 | 5 |  | 592.81 | 2964.05
12 | 040205002001 | 单柱式标志杆 | ∅76×4×3300无缝钢管立柱 |  | 根 | 7 |  | 230.45 | 1613.15
13 | 040205002002 | 单柱式标志杆 | ∅89×8×4650无缝钢管立柱 |  | 根 | 12 |  | 459.72 | 5516.64
14 | 040303002002 | 立柱基础 | 1.规格：0.8*0.6*1m 2.挖沟槽土方 一、二类土 深度在2m内 3.现浇基础 混凝土C25 4.预埋铁件 5.余土外运 运距20km |  | 座 | 7 |  | 700.55 | 4903.85
15 | 040303002003 | 立柱基础 | 1.规格：1*1.6*1.2m 2.挖沟槽土方 一、二类土 深度在2m内 3.现浇基础 混凝土C25 4.预埋铁件 5.余土外运 运距20km |  | 座 | 12 |  | 1638.29 | 19659.48
16 | 040205013001 | 机非分隔护栏 | 1.类型:机非分隔护栏 2.规格、型号:700mm高08改式护栏 |  | m | 60 |  | 241.18 | 14470.8
本页小计 | [8 empty] | 91432.7
分部分项工程项目清单计价表
工程名称：花蕾路-交通工程 |  |  |  | 标段：标段一 |  |  | 第 4 页 共 4 页
序号 | 项目编码 | 项目名称 | 项目特征描述 |  | 计量 单位 | 工程量 |  | 金额（元）
[8 empty] | 综合单价 | 合价
17 | 040205013002 | 机动车道分隔护栏 | 1.类型:机动车道分隔护栏 2.规格、型号:1150mm高08-1式护栏 |  | m | 491 |  | 296.24 | 145453.84
18 | 040205017001 | 端头标识 | 1.类型:非机动车道端头标识 2.规格、型号:LDPE塑料主体，橡胶底座，共738mm高 |  | 根 | 2 |  | 665.4 | 1330.8
19 | 040205017002 | 端头标识 | 1.类型:共享车道端头标识 2.规格、型号:LDPE塑料主体，橡胶底座，共738mm高 |  | 根 | 6 |  | 665.4 | 3992.4
20 | 040205017003 | 软性示警桩 | 1.类型:软性示警桩 2.规格、型号:弹力TPU，共738mm高 |  | 根 | 52 |  | 171.2 | 8902.4
21 | 040205016001 | 消能桶 | 1.材料品种:防撞桶 2.规格、型号:φ600×850mm |  | 个 | 6 |  | 116.55 | 699.3
本页小计 | [8 empty] | 160378.74
合 计 | [8 empty] | 337810.63

## E.2.1 分部分项工程项目清单计价表【花蕾路-道路工程】
分部分项工程项目清单计价表
工程名称：花蕾路-道路工程 |  |  |  | 标段：标段一 |  |  | 第 1 页 共 1 页
序号 | 项目编码 | 项目名称 | 项目特征描述 |  | 计量 单位 | 工程量 |  | 金额（元）
[8 empty] | 综合单价 | 合价
|  | 整个项目 | [6 empty] | 5105.55
1 | 041001002001 | 拆除人行道 | 1.材质:人行道砖 2.厚度:8cm |  | m2 | 22.56 |  | 6.91 | 155.89
2 | 041001003001 | 拆除基层 | 1.部位:人行道基层 2.材质:混凝土 3.厚度:17cm |  | m2 | 22.56 |  | 16.63 | 375.17
3 | 040204001001 | 人行道块料铺设 | 1.块料品种、规格:8cm仿花岗岩透水砖（含盲道砖） 2.结合层材料:2cmM10干硬性水泥砂浆 |  | m2 | 22.56 |  | 110.02 | 2482.05
4 | 040204002001 | 水泥混凝土人行道 | 1.混凝土强度等级:C20透水混凝土 2.厚度:15cm |  | m2 | 22.56 |  | 92.75 | 2092.44
本页小计 | [8 empty] | 5105.55
合 计 | [8 empty] | 5105.55