## Sheet1
四柱液压机 | 1、产品应用：轴类、轴套类零件的压装、压印成形、板材零件的弯曲等 2、公称力：50KN 3、最大开口：400mm 4、工作台尺寸：400mm*300mm 5、保压时间：0-999s | 台 | 1 | 0.9 | 0.9 | 0 | 0.9
商用锯骨机 | 1、304不锈钢锯笼 2、2.5千瓦铜芯电机 3、高精密耐磨轴传动轴 4、不锈钢锯身 5、自动线位调节头，工作台可侧翻 | 台 | 1 | 0.6 | 0.6 | 0 | 0.6
数控木工车床 | 1、有效工作幅宽：YCJX-2000C 2、裁切宽度：5-1800mm 3、可切直径：700mm 4、使用电压：220v/380v，50Hz 5、机器尺寸：3200×1350×1800mm | 台 | 1 | 1.4 | 1.4 | 0 | 1.4
静音充气高压木工喷 | 1、材质：不锈钢 2、能效等级：一级 3、型号：全能型空气压缩机 4、续航：72小时 | 台 | 1 | 0.45 | 0.45 | 0 | 0.45
无刷电子打磨雕刻机 | 1、电源方式：直流电源 2、操作方式：手持式 3、输出功率：230w 4、电源：220v/3A 5、转速：0-90000RPM | 台 | 2 | 0.13 | 0.26 | 0 | 0.26
木工切割打磨机 | 1、电源方式：直流电源 2、操作方式:台式 3、电压220v 4、切割深度50mm 5、平台尺寸：28.5×26×15cm 6、锯片尺寸：180mm | 台 | 2 | 0.13 | 0.26 | 0 | 0.26
小型数控雕刻机 | 1、电源方式：交流电源 2、加工尺寸：支持定制 3、电源环境：380v/220v 4、操作方式：台式 5、外形尺寸：1100×1600×1500mm 6、加工形成：600×900×120mm 7、主轴：水冷主轴2.2千瓦 8、导轨：台湾TRV直线双规 | 台 | 1 | 1.13 | 1.13 | 0 | 1.13