## A-9603
搅拌器数据表
[36 empty] | 0 | [12 empty] | 20260330
项目名称： |  | 中海油（天津）油田化工有限公司油田化工南港建设项目 | [33 empty] | 版次 |  |  | 编制 |  |  |  | 校核 |  |  | 审核 |  |  | 日期
装置名称： |  | 水处理剂生产车间 酯化脱水生产线 | [15 empty] | 项目号：263001D0960 | [17 empty] | 图号：
设计阶段： |  | 详细工程设计 | [20 empty] | 第 |  | 1 |  |  |  | 页 |  | 共 | 1 |  | 页
设备类别 | [9 empty] | 设备位号 | [6 empty] | 设备名称 | [17 empty] | 设备台数 |  |  |  |  | 设备数据表编号 |  |  |  |  | 页次 |  |  |  | 修改
搅拌器 | [9 empty] | A-9603 | [6 empty] | 复配釜搅拌器 | [17 empty] | 1 | [9 empty] | 1 |  |  |  | 标记
1 | 混合物料 名称 | [10 empty] | 乳化剂 | [20 empty] | 最终混合物名称/成份 | [8 empty] | 破乳剂
2 | 成份 | [10 empty] | 甲醇、丙烯酸、二甲苯 工业用碳十粗芳烃等 | [20 empty] | 相态 | [7 empty] | 液相
3 | 相态 | [10 empty] | 液 | [20 empty] | 出料流量(kg/h) | [7 empty] | 间歇操作 16000kg/批
4 | 进料流量(kg/h) | [10 empty] | 间歇操作 16000kg/批 | [20 empty] | 比重 | [7 empty] | 1000
5 | 比重(kg/m3) | [10 empty] | 1000 | [20 empty] | 粘度 (mPa.s) | [7 empty] | 100~225
6 | 粘度(mPa.s) | [10 empty] | 100~225 | [20 empty] | 表面张力(dyne/cm) | [7 empty] | -
7 | 表面张力(dyne/cm) | [10 empty] | - | [20 empty] | 贮槽容积(m3) | [7 empty] | 20
8 | 搅拌操作类型 | [31 empty] | 设计压力 |  |  |  | 1.0/FV |  |  |  |  | MPaG @ |  | 120 |  |  |  | ℃
9 | 操作方式 | [18 empty] | 操作状态： | [12 empty] | 操作压力 |  |  | -0.08~0.1 | [5 empty] | MPaG @ |  | 20~90 |  |  |  | ℃
10 | 物料混合速率 | [8 empty] | 最小 | [10 empty] | 正常 | [5 empty] | 最大 | [5 empty] | 安装位置
11 | 结构 | [31 empty] | 材料
12 | 制造厂 | [12 empty] | 型号 | [18 empty] | 搅拌桨 | [5 empty] | 304SS（建议）
13 | 搅拌器安装方式 | [12 empty] | 垂直 | [18 empty] | 轴 | [5 empty] | 304SS（建议）
14 | 轴长 | [24 empty] | mm | [6 empty] | 轴套
15 | 叶轮型式 | [12 empty] | 搅拌器型式 | [8 empty] | 桨式搅拌器 | [9 empty] | 衬套
16 | 层数 | 3 |  |  |  | 层间距 | [5 empty] | m |  | 直径 | [7 empty] | mm |  | 每层叶片数 | [6 empty] | 2 |  | 填料箱
17 | 叶片长度 | [6 empty] | mm |  |  | 叶片宽 | [8 empty] | mm |  | 叶片厚 | [7 empty] | mm |  |  | 安装法兰
18 | 搅拌叶片与旋转平面夹角θ | [31 empty] | 填料
19 | 搅拌器叶片端部的切线和轴向半径所成角度α | [31 empty] | 垫片
20 | 轴承 | [5 empty] | 径向 | [9 empty] | 数量
21 | [6 empty] | 止推 | [9 empty] | 数量
22 |  |  |  |  | 润滑方式 | [27 empty] | 性能
23 | 传动方式 | [31 empty] | 叶轮转速 | [5 empty] | 100 | [8 empty] | r/min
24 | 联轴器 | [31 empty] | 临界转速 | [14 empty] | r/min
25 | 从联轴器端看旋转方向 | [31 empty] | 搅拌功率 | [14 empty] | Kw
26 | 稳定装置 | [31 empty] | 冷却水 | [9 empty] | ℃ |  |  |  |  | MPaG
27 | 冷却水 | [31 empty] | 轴承 |  |  |  |  | l/min 填料箱夹套 | [9 empty] | l/min
28 |  |  | 进口尺寸 | [12 empty] | 等级 | [16 empty] | 填料 |  |  |  |  | l/min
29 |  |  | 出口尺寸 | [12 empty] | 等级 | [16 empty] | 总计 | [13 empty] | l/min
30 | 轴密封 | [16 empty] | 环数 | [14 empty] | 冲洗液 | [14 empty] | l/min
31
32 | 注：轴密封形式厂家最终确定。 | [31 empty] | 夹套水压试验压力 | [14 empty] | MPaG
33 | 机械密封制造厂 | [31 empty] | 外形图图号
34 | 搅拌器重量 | [26 empty] | kg |  |  |  |  | 零件图图号
35 | 电机 | [11 empty] | kg 透平 | [14 empty] | kg |  |  |  |  | 操作过程
36 | 底板法兰尺寸 | [14 empty] | 等级 | [16 empty] | 1. 该搅拌的作用主要是确保物料充分混合、强化传热与传质，从而提高反应速率和产物收率。 2.间歇操作。
37 | 电机
38 | 供货方 | [12 empty] | 安装方
39 | 制造厂 | [12 empty] | 型号
40 | 额定输出 | [13 empty] | 电极
41 | 转速 | [23 empty] | r/min
42 | 相数 |  |  | 3 |  |  |  | 频率 | [5 empty] | 50 HZ |  |  |  |  | 电压 | [5 empty] | 380 V
43 | 型式 | [12 empty] | 绝缘
44 | 轴承 | [12 empty] | 润滑
45 | 额定电流
46 | 标准或规范: | [7 empty] | dIIBT4/IP55；一级能效电机
47 | 备注:
48 | 1、复配釜的结构详见设备条件表。
49 | 2、接液部分需要机械抛光，要求Ra≤0.8μm。
50 | 3、厂家需告知搅拌器作用于安装法兰和挡板上载荷。
51 | 4、搅拌器及其辅助设备应适用于在规定的环境条件操作，所有结构材料等级不低于304SS。
52 | 5、釜内挡板由设备厂家提供。搅拌器不宜设置底轴承，当设置底轴承时，底轴承由搅拌厂家供货，底部轴承支撑件若可拆由搅拌厂家供货，若为焊接件由搅拌厂家出图，容器厂家制造。
53 | 搅拌器厂家需提供搅拌器底部支撑及挡板尺寸、个数、距器壁的位置等参数要求。
54 | 6、搅拌满足复配釜10%~85%液位的混合要求，搅拌器厂家提供搅拌可以使用的最低液位高度。桨叶在搅拌轴上位置可调。
55 | 7、搅拌桨、搅拌轴等搅拌釜内的可拆部件均应能通过人孔或安装口进行装卸。搅拌桨建议设计成可拆卸的，同时请考虑搅拌器配件的装卸问题，返回建议人孔尺寸及位置。
56 | 8、搅拌器形式、参数由厂家最终决定。搅拌器与反应釜的连接方式、尺寸要求等请厂家提供。
57 | 9、密封垫片材质须与反应物质兼容。
58 | 10、密封形式建议双端面PLAN53B，密封应能承受反应釜压力超过密封腔压力。
59 | 11、液体循环：每分钟至少循环四次。
60 | 12、搅拌器厂家给出反应器物料出入口建议位置等信息。
61 | 13、所有釜内部螺栓头需点焊以防止旋转。所有螺母需为锁紧螺母和止动垫圈。
62 | 14、搅拌器及辅助系统所设仪表应随机一并提供。
63 | 15、搅拌器控制方式：远程启停、就地启停、变频调节、DCS显示运行状态和报警状态。
64 | 16、厂家最终完善数据表中的数据。
室内
室外
直联
齿轮
V型皮带
柔性
齿轮
中间隔套
顺时针
逆时针
填料函
机械密封
间歇
连续
调和
分散
气体分散
气体吸收
不起泡
起泡