## 扉页
| 顺德一中西南学校2、4号宿舍楼天面排水沟补漏 |  |  |  | 工程
招 标 工 程 量 清 单
招 标 人: |  |  | 法定代表人或 其授权人：
|  | （单位盖章） |  | （签字或盖章）
造价咨询人： |  |  | 法定代表人或 其授权人:
|  | （单位资质专用章） |  | （签字或盖章）
编 制 人: |  |  | 编制时间：
（造价人员签字盖专用章）
复 核 人： |  |  | 复 核 时 间:
（造价工程师签字盖专用章）

## 单位工程投标报价汇总表
单位工程投标报价汇总表
工程名称: | 顺德一中西南学校2、4号宿舍楼天面排水沟补漏工程 |  |  | 第1页, 共1页
序号 |  | 汇总内容 | 金额(元) |  | 其中：暂估价(元)
1 |  | 分部分项工程费
2 |  | 措施项目费
2.1 |  | 绿色施工安全防护措施费 | 4778.93
2.2 |  | 其他措施项目费
3 |  | 其他项目费
3.1 |  | 暂列金额
3.2 |  | 暂估价
3.3 |  | 计日工
3.4 |  | 总承包服务费
3.5 |  | 索赔费用
3.6 |  | 现场签证费用
3.7 |  | 预算包干费
3.8 |  | 工程优质费
3.9 |  | 消纳费
3.10 |  | 其他费用
4 |  | 规费
5 |  | 税前工程造价
6 |  | 增值税销项税额
7 |  | 工程造价
8 |  | 其中：人工费

## 分部分项工程清单与计价表
分部分项工程清单与计价表
工程名称: |  | 顺德一中西南学校2、4号宿舍楼天面排水沟补漏工程 | [5 empty] | 第1页, 共1页
序号 | 项目编号 |  | 项目名称 | 项目特征描述 | 计量 单位 | 工程量 | 金额(元)
[7 empty] | 综合单价 |  | 合价 | 其中
暂估价
1 | 011607001001 |  | 刚性层拆除 | 1、打凿天面水沟位置刚性层至结构层，综合考虑厚度 2、废料清运，运距综合考虑 | m2 | 174.00
2 | 粤R1-7-117001 |  | 裂缝防水修补 嵌缝堵漏 801堵漏剂 混凝土结构 | 1、吹风机清理基面并用堵漏王封堵 2、待干后涂刷基面处理剂 | m | 290.00
3 | 010902002001 |  | 屋面涂膜防水 | 1、涂刷单组分湿固化聚氨酯防水涂料2道（内加纤维网一道），表面撒细沙 2、厚度：1.5mm | m2 | 174.00
4 | 010902003001 |  | 屋面刚性层 | 1、聚合物水泥砂浆找坡修复 2、厚度：5cm | m2 | 174.00
本页小计
合 计

## 单价措施项目清单与计价表
单价措施项目清单与计价表
工程名称: |  | 顺德一中西南学校2、4号宿舍楼天面排水沟补漏工程 | [5 empty] | 第1页, 共1页
序号 | 项目编号 |  | 项目名称 | 项目特征描述 | 计量 单位 | 工程量 | 金额(元)
[7 empty] | 综合单价 |  | 合价 | 其中 暂估价
1 | AQFHWMSG |  | 绿色施工安全防护措施费
1.1 | AZMJSCSF |  | 按子目计算的绿色施工安全防护措施费
|  |  | 小计 |  | 元
|  |  | 小计 |  | 元
2 | QTCSF |  | 其他措施项目费
2.1 | CZYS |  | 垂直运输
2.1.1 | 粤011703002001 |  | 单独装饰装修工程垂直运输 | 1、多层建筑物 机械垂直运输高度 20m以内 | 项 | 1
|  |  | 小计 |  | 元
2.2 | CSQTFY001 |  | 其他费用 |  | 项 | 1.000
|  |  | 小计 |  | 元
本页小计
合 计

## 总价措施项目清单与计价表
总价措施项目清单与计价表
工程名称: |  | 顺德一中西南学校2、4号宿舍楼天面排水沟补漏工程 |  |  |  |  | 第1页, 共1页
序 号 | 项目编码 |  | 项目名称 | 计算基础 | 费率(%) | 金额(元) |  | 备注
1 | AQFHWMSG |  | 绿色施工安全防护措施费
1.1 | AXSJSCSXMF |  | 按系数计算的绿色施工安全防护措施费
1.1.1 | 011707001001 |  | 按系数计算的绿色施工安全防护措施费(包括绿色施工、临时设施、安全施工和用工实名管理) | 分部分项人工费+分部分项机具费 | 13.000 |  |  | 以分部分项工程的人工费与施工机具费之和的13%计算
小计
小计
合 计

## 其他项目清单与计价汇总表
其他项目清单与计价汇总表
工程名称: |  | 顺德一中西南学校2、4号宿舍楼天面排水沟补漏工程 |  |  |  | 第1页, 共1页
序号 | 项目名称 |  | 计算基础 | 费率（%） | 金额(元) |  | 备注
1 | 暂列金额 |  | 暂列金额 | 100.000
2 | 暂估价
2.1 | 材料暂估价 |  | 暂估价材料 | 100.000 |  |  | 该费用进入清单项目综合单价，此处不汇总
2.2 | 专业工程暂估价 |  | 专业工程暂估价 | 100.000
3 | 计日工 |  | 计日工 | 100.000
4 | 总承包服务费 |  | 总承包服务费 | 100.000
5 | 索赔费用 |  | 索赔费用 | 100.000
6 | 现场签证费用 |  | 现场签证费用 | 100.000
7 | 预算包干费 |  | 分部分项人工费+分部分项机具费 |  |  |  | 以分部分项人工费 + 分部分项机具费为计算基础 * 0.00%
8 | 工程优质费 |  | 分部分项人工费+分部分项机具费 |  |  |  | 市级质量奖按4.5%计算；省级质量奖7.5%计算；国家级质量奖12%计算
9 | 消纳费 | [5 empty] | 根据“穗建造价〔2019〕53号”，建筑垃圾处置企业(单位)收取的消纳费列入其他项目费用中，按照市场、工程情况预估，列明单价与工程量
10 | 其他费用
总 计
注：材料（设备）暂估单价进入清单项目综合单价，此处不汇总。

## 规费、税金项目计价表
规费、税金项目计价表
工程名称: |  | 顺德一中西南学校2、4号宿舍楼天面排水沟补漏工程 |  |  |  | 第1页, 共1页
序号 | 项目名称 |  | 计算基础 | 计算基数 | 计算费率(%) |  | 金额(元)
1 | 规费
2 | 增值税销项税额 |  | 税前工程造价 |  | 9
合 计

## 主要材料设备价格表
主要材料设备价格表
工程名称: |  | 顺德一中西南学校2、4号宿舍楼天面排水沟补漏工程 |  |  | 第1页, 共1页
序号 | 材料设备编码 |  | 材料设备名称 | 规格、型号等特殊要求 | 单位 | 不含税编制价(元)
1 | 0001001 |  | 综合工日 |  | 工日
2 | 00010003 |  | 机上人工 |  | 工日
3 | 00010010 |  | 人工费 |  | 元
4 | 1243361-0001 |  | 堵漏王 |  | kg
5 | 3115001 |  | 水 |  | m3
6 | 04010016 |  | 普通硅酸盐水泥 | P.0 52.5 | kg
7 | 09270040 |  | 抗裂纤维网 |  | m2
8 | 13030500 |  | 腻子粉 成品(一般型) |  | kg
9 | 13050157 |  | 聚氨酯防水涂料 | 单组份 I型 | kg
10 | 34110010 |  | 水 |  | m3
11 | 80090580 |  | 聚合物防水砂浆(单组分) |  | kg
12 | 99450660 |  | 安拆费 |  | 元
13 | 99450670 |  | 汽油 | (机械用) | kg
14 | 99450700 |  | 电 | (机械用) | kw·h