## 清单
编号 | 名称 | 规格型号（mm) | 技术参数 | 单位 | 数量 | 图片
化学实验室
1 | 教师演示讲台 | 3000*700*900mm | 规格：3000*700*900mm 1、台面：采用12.7mm厚实芯理化板制作。 2、柜体：全钢结构，采用1.0mm高强度镀锌钢板。 | 张 | 1 | =DISPIMG("ID_CF6007BD43A448DAAE533AD932CAEB69",1)
2 | 实验室专用水槽 | 550*450*300 | 规格：550*450*300mm，采用PP一体化成型水槽 | 只 | 1
3 | 三联高低位龙头 | 三联 | 鹅颈式实验室专用优质化验水嘴：主体采用铜质。阀芯采用陶瓷阀芯。 | 套 | 1
4 | 实验室专用洗眼器 | 单眼 | 洗眼喷头：采用不助燃PC材质模铸一体成形制作。 | 付 | 1
5 | 化学学生实验桌 | 1212*607*780\810mm | 规格：≥1212*607*780\810mm 1、台面：采用20mm厚一体实芯黑色胚体实验室工业陶瓷台面 2、左右两侧及后围边采用铝合金材质； | 张 | 24
6 | 全新钢塑水槽柜 | 450*600*800mm | 规格：450*600*800mm 水槽柜：整体采用三段式结构，前部凸起，采用实验室专用一次成型的绿色环保材质，背板和侧板采用1.0MM厚高强度镀锌钢板。 | 套 | 12
7 | 三联高低位龙头 | 三联 | 鹅颈式实验室专用优质化验水嘴：主体采用铜质。阀芯采用陶瓷阀芯。 | 套 | 12
8 | PP一体化水槽 | 450*600*250mm | 水槽为整体模具一体成型，尺寸450*600*250。 | 套 | 12
9 | 多功能实验下水装置 | 定制 |  | 套 | 12
10 | 多功能柱 | 360*245*735mm | 1、整体采用实验室专用PP材质。 | 套 | 24
11 | 学生安全电源 | 92*152mm | 学生电源采用耐磨、耐腐蚀、耐高温（≤140℃）的PC亮光薄膜面板，学生电源的控制采用触摸键盘，贴片元件生产技术，微电脑控制，采用不小于49*24mm尺寸面板，用于展示学生的交直流电压数据； | 个 | 24
12 | 教师演示电源 | 500*260mm | 教师电源总控采用不小于154*87mm尺寸的面板，具备智能控制按键，并能显示电源电压； | 套 | 1
13 | 电气布线（地面以上部分） | DN25mm | DN25阻燃线管；2.5mm²国标线材，符合国家标准。 | 套 | 1
14 | 给、排水系统（地面以上部分） | ф32、ф25、ф20；DN75、DN50 | 给水：采用PPR复合管敷设。排水：使用国标优质UPVC专用排水管。 | 套 | 1
合 计