## 工程项目造价汇总表
工程项目造价汇总表
工程名称:园头村参政堂修缮工程 |  |  | 第1页 共1页
序号 | 单项工程名称 | 金额(元) | 其中: 安全文明施工费(元)
1 | 单项工程 | 1245098 | 13646
合 计 |  | 1245098 | 13646

## 单项工程造价汇总表
单项工程造价汇总表
工程名称：园头村参政堂修缮工程 单项工程 |  |  | 第1页 共1页
序号 | 单位工程名称 | 金额(元) | 其中: 安全文明施工费(元)
1 | 古建筑工程 | 1121651 | 12388
2 | 安装工程 | 123447 | 1258
合 计 |  | 1245098 | 13646

## 单位工程造价汇总表
单位工程造价汇总表
工程名称：园头村参政堂修缮工程 单项工程 古建筑工程 |  | 第1页 共2页
序号 | 汇 总 内 容 | 金 额(元)
1 | 分部分项工程费 | 1026842
1.1 | 拆除工程 | 44893
1.2 | 维修工程 | 128620
1.3 | 新制作工程 | 853329
1.4 | 措施工程
2 | 措施项目费 | 94809
2.1 | 总价措施项目费 | 15606
2.1.1 | 安全文明施工费 | 12388
2.1.2 | 其他总价措施费 | 1991
2.1.3 | 施工扬尘防治措施费 | 1227
2.2 | 单价措施项目费 | 79203
3 | 其他项目费
3.1 | 暂列金额
3.2 | 专业工程暂估价
3.3 | 总承包服务费
合 计=1+2+3 |  | 1121651
单位工程造价汇总表
工程名称：园头村参政堂修缮工程 单项工程 安装工程 |  | 第2页 共2页
序号 | 汇 总 内 容 | 金 额(元)
1 | 分部分项工程费 | 120496
1.1 | 电气工程 | 65544
1.2 | 应急照明工程 | 9440
1.3 | 弱电工程 | 18162
1.4 | 火灾报警工程 | 10946
1.5 | 防雷接地 | 16404
2 | 措施项目费 | 2951
2.1 | 总价措施项目费 | 1585
2.1.1 | 安全文明施工费 | 1258
2.1.2 | 其他总价措施费 | 202
2.1.3 | 施工扬尘防治措施费 | 125
2.2 | 单价措施项目费 | 1366
3 | 其他项目费
3.1 | 暂列金额
3.2 | 专业工程暂估价
3.3 | 总承包服务费
合 计=1+2+3 |  | 123447

## 分部分项定额计价表
分部分项定额计价表
工程名称：园头村参政堂修缮工程 | [5 empty] | 第1页 共9页
序号 | 项目编码 | 项目名称 | 计量单位 | 工程量 | 金 额(元)
[5 empty] | 综合单价 |  | 合价
单项工程 | [7 empty] | 单项工程(16古建筑)
古建筑工程 | [7 empty] | 单位工程(16古建筑)
拆除工程 | [7 empty] | 分项工程(16古建筑)
1 | 20303001 | 清理杂物 | m3 | 60 | 41.18 |  | 2470.8
2 | 20301018 | 拆除斗底砖地面 | m2 | 237.57 | 14.68 |  | 3487.53
3 | 20302187 | 拆解圆柱 (φ18cm以内 高4m以内) | m3 | 0.332 | 528.94 |  | 175.61
4 | 20302188 | 拆解圆柱 (φ26cm以内 高4m以内) | m3 | 0.851 | 374.4 |  | 318.61
5 | 20302183 | 拆解圆木搁栅 ( φ18cm以内) | m3 | 1.292 | 148.38 |  | 191.71
6 | 20302245 | 拆解圆木桁条、圆作轩桁 (φ20cm以内 长4m以内) | m3 | 1.532 | 156.7 |  | 240.06
7 | 20302246 | 拆解圆木桁条、圆作轩桁 (φ20cm以内 长8m以内) | m3 | 4.591 | 133.34 |  | 612.16
8 | 20302247 | 拆解圆木桁条、圆作轩桁 (φ24cm以内 长4m以内) | m3 | 0.24 | 130.14 |  | 31.23
9 | 20302248 | 拆解圆木桁条、圆作轩桁 (φ24cm以内 长8m以内) | m3 | 0.245 | 110.8 |  | 27.15
10 | 20302254 | 拆解扁作轩桁 (厚12cm以内、高20cm以内 长4m以内) | m3 | 0.185 | 167.09 |  | 30.91
11 | 20302258 | 拆解扁作轩桁、扁作桁条 (厚21cm以内、高30cm以内 长4m以内) | m3 | 0.138 | 165.4 |  | 22.83
12 | 20302136 | 拆解本瓦屋面 | m2 | 569.169 | 32.61 |  | 18560.6
13 | 20302265 | 拆除矩形椽子 | m2 | 569.169 | 18.05 |  | 10273.5
14 | 20301021 | 拆除原有墙 | m3 | 1.66 | 198.35 |  | 329.26
15 | 20301049 | 清除墙面油皮 (抹灰面) | m2 | 482.54 | 16.83 |  | 8121.15
维修工程 | [7 empty] | 分项工程(16古建筑)
|  | 木柱修复 | 根
16 | 20302309 | 柱、梁、枋糟朽剔补（0.3㎡以内） | 处 | 243 | 200.85 |  | 48806.55
17 | 20302310 | 开裂嵌补 | m | 78.719 | 44.53 |  | 3505.36
|  | 楼楞修复 | 根
18 | 20302309 | 柱、梁、枋糟朽剔补（0.3㎡以内） | 处 | 75 | 200.85 |  | 15063.75
19 | 20302310 | 开裂嵌补 | m | 19.67 | 44.53 |  | 875.91
|  | 檩条修复 | 根
20 | 20302309 | 柱、梁、枋糟朽剔补（0.3㎡以内） | 处 | 204 | 200.85 |  | 40973.4
21 | 20302310 | 开裂嵌补 | m | 18.263 | 44.53 |  | 813.25
22 | 20302161 | 归安石柱础（鼓磴） | 个 | 88 | 65.78 |  | 5788.64
|  | 分部小计 |  | 726.652 |  |  | 115826.86
门窗维修
23 | 20302522T | 整修屏门（厚2.5cm） | m2 | 48.747 | 216.39 |  | 10548.36
24 | 20302522T | 整修屏门（厚4cm） | m2 | 3.172 | 220.5 |  | 699.43
25 | 20302522T | 整修屏门（厚4.5cm） | m2 | 1.69 | 221.87 |  | 374.96
26 | 20302523 | 整修板窗 | m2 | 7.98 | 64.47 |  | 514.47
分部分项定额计价表
工程名称：园头村参政堂修缮工程 | [5 empty] | 第2页 共9页
序号 | 项目编码 | 项目名称 | 计量单位 | 工程量 | 金 额(元)
[5 empty] | 综合单价 |  | 合价
27 | 20302524 | 整修直棂窗 | m2 | 8.825 | 74.37 |  | 656.32
|  | 分部小计 |  | 70.414 |  |  | 12793.54
新制作工程 | [7 empty] | 分项工程(16古建筑)
28 | 20303021T | 斗底砖面层（260*260*25红砖） | m2 | 17.36 | 181.81 |  | 3156.22
29 | 20303021T | 斗底砖面层（300*300*25红砖） | m2 | 55.36 | 159.82 |  | 8847.64
30 | 20303021T | 斗底砖面层（360*360*25红砖） | m2 | 100.23 | 139.53 |  | 13985.09
31 | 20303022T | 斗底砖地面（六角） | m2 | 16 | 361.71 |  | 5787.36
32 | 20303019 | 青砖面层 (侧铺) | m2 | 39.15 | 270.23 |  | 10579.5
33 | 20303025T | 条石地面 | m2 | 9.47 | 424.33 |  | 4018.41
34 | 20301028 | 原有地面清洗 | m2 | 216.376 | 15.81 |  | 3420.9
|  | 分部小计 |  | 453.946 |  |  | 49795.12
35 | 20304002 | 圆柱 (φ18cm 高4m以内) | m3 | 0.332 | 5796.4 |  | 1924.4
36 | 20304003 | 圆柱 (φ22cm 高4m以内) | m3 | 0.851 | 6247.66 |  | 5316.76
37 | 20303034 | 楼（地）面搁栅(交接扣榫) ( φ14cm 长4m以内) | m3 | 1.292 | 4379.36 |  | 5658.13
38 | 20304242 | 圆木桁条 (φ16cm 长4m以内) | m3 | 0.617 | 4457.25 |  | 2750.12
39 | 20304244T | 圆木桁条 (φ16cm 长5m以内) | m3 | 0.995 | 4621.14 |  | 4598.03
40 | 20304268 | 扁作桁条(60*180,L≤5M) | m3 | 0.05 | 11994.14 |  | 599.71
41 | 20304268 | 扁作桁条(60*190,L≤5M) | m3 | 0.267 | 11994.14 |  | 3202.44
42 | 20304268 | 扁作桁条(60*80,L≤5M) | m3 | 0.066 | 11994.14 |  | 791.61
43 | 20304268 | 扁作桁条(60*225,L≤5M) | m3 | 0.024 | 11994.14 |  | 287.86
44 | 20304268 | 扁作桁条(80*215,L≤5M) | m3 | 0.072 | 11994.14 |  | 863.58
45 | 20304243T | 圆木桁条 (φ18cm 长4m以内) | m3 | 0.41 | 4323.05 |  | 1772.45
46 | 20304244T | 圆木桁条 (φ18cm 长5m以内) | m3 | 1.138 | 4763.76 |  | 5421.16
47 | 20304243 | 圆木桁条 (φ20cm 长4m以内) | m3 | 0.7 | 4541.07 |  | 3178.75
48 | 20304244T | 圆木桁条 (φ20cm 长5m以内) | m3 | 3.228 | 4763.76 |  | 15377.42
49 | 20304246T | 圆木桁条 (φ22cm 长4m以内) | m3 | 0.24 | 4910.38 |  | 1178.49
50 | 20304247T | 圆木桁条 (φ22cm以内 长5m以内) | m3 | 0.245 | 4907.43 |  | 1202.32
51 | 20304190 | 扁作枋 （180*60，L≤4M） | m3 | 0.108 | 5798.91 |  | 626.28
52 | 20304207 | 扁作枋（500*60，L≤5M） | m3 | 0.126 | 13061.24 |  | 1645.72
53 | 20304192 | 扁作枋 （100*60，L≤5M） | m3 | 0.025 | 6631.63 |  | 165.79
54 | 20304206 | 扁作枋 （510*60，L≤4M） | m3 | 0.164 | 7904.92 |  | 1296.41
55 | 20304191 | 扁作枋（213*60，L≤4M） | m3 | 0.069 | 5809.41 |  | 400.85
56 | 20304190 | 扁作枋 （194*60，L≤4M） | m3 | 0.063 | 5798.91 |  | 365.33
57 | 20304191 | 扁作枋（220*60，L≤4M） | m3 | 0.045 | 5809.41 |  | 261.42
58 | 20304098 | 圆梁 (φ20cm 长4m以内) | m3 | 0.137 | 6400.37 |  | 876.85
分部分项定额计价表
工程名称：园头村参政堂修缮工程 | [5 empty] | 第3页 共9页
序号 | 项目编码 | 项目名称 | 计量单位 | 工程量 | 金 额(元)
[5 empty] | 综合单价 |  | 合价
59 | 20304523 | 抱柱（圆柱） | m | 37.32 | 71.71 |  | 2676.22
|  | 分部小计 |  | 48.584 |  |  | 62438.1
60 | 20302037 | 砖砌体剔补 | 块 | 100 | 29.67 |  | 2967
61 | 20304522 | 下槛 | m3 | 0.15 | 8143.34 |  | 1221.5
62 | 20303422 | 混合砂浆底、乌烟麻筋壳灰浆面 (墙面) | m2 | 120.79 | 57.07 |  | 6893.49
63 | 20304566 | 竹龙骨竹板壁 | m2 | 540.7 | 84.04 |  | 45440.43
64 | 20303433 | 三行以下灰板壁 (草泥灰底厚20mm、掺灰泥找平轧光厚5mm) | m2 | 540.7 | 67.67 |  | 36589.17
65 | 20303585T | 白水泥浆5厚 (抹灰(光面)) | m2 | 540.7 | 7.74 |  | 4185.02
66 | 20302309 | 剔补木下槛 | 处 | 2 | 200.85 |  | 401.7
67 | 20302309 | 剔补扛梁 | 处 | 2 | 200.85 |  | 401.7
68 | 20304534 | 楣窗制作 ( 海棠花) | m2 | 1.402 | 329.7 |  | 462.24
69 | 20304537 | 楣窗安装 | m2 | 1.402 | 38.31 |  | 53.71
|  | 分部小计 |  | 1849.844 |  |  | 98615.96
屋面
70 | 20303205T | 本瓦屋面 (无杠槽)（更换残损瓦片75%） | m2 | 569.169 | 380.48 |  | 216557.42
71 | 20304306T | 矩形椽子 (3.5cm×11cm 矩形)（更换残损90%） | m2 | 569.169 | 89.63 |  | 51014.62
72 | 20303211T | 望砖 (糙望)（更换残损80%） | m2 | 569.169 | 284.66 |  | 162019.65
73 | 20304416T | 封檐板 (2.5cm×16cm) | m | 95.24 | 66.62 |  | 6344.89
74 | 20303210 | 青(红)本瓦 (屋面扎口) | m | 95.24 | 58.55 |  | 5576.3
75 | 20303236 | 斜沟（阴角） ( 白铁皮) | m | 42.96 | 39.29 |  | 1687.9
76 | 20303235 | 本瓦天沟 | m | 42.96 | 185.66 |  | 7975.95
77 | 20303215T | 屋面正脊 ( 高0.3m) | m | 51.96 | 305.84 |  | 15891.45
78 | 20303215T | 屋面垂脊 ( 高0.3m) | m | 140.2 | 305.84 |  | 42878.77
79 | 20303223T | 屋脊喜鹊尾、燕尾 | 只 | 8 | 1979.36 |  | 15834.88
80 | 20303207 | 筒瓦勾头 | m | 48.91 | 92.06 |  | 4502.65
81 | 20303222 | 压砖屋脊 | m | 15.79 | 82.8 |  | 1307.41
|  | 分部小计 |  | 2248.767 |  |  | 531591.89
门窗
60厚板门M1（1360*2230）
82 | 20304489 | 攒边门 (厚6cm) | m2 | 3.033 | 450.04 |  | 1364.97
83 | 20304502 | 门臼 (单门臼) | 个 | 2 | 65.35 |  | 130.7
84 | 20304500 | 门、窗单楹 | 个 | 2 | 18.42 |  | 36.84
85 | 20304509 | 摇梗 | m | 4.6 | 26.27 |  | 120.84
86 | 20304505 | 木门双闩 | 个 | 1 | 126.91 |  | 126.91
25厚板门M2-1（850*1900）
分部分项定额计价表
工程名称：园头村参政堂修缮工程 | [5 empty] | 第4页 共9页
序号 | 项目编码 | 项目名称 | 计量单位 | 工程量 | 金 额(元)
[5 empty] | 综合单价 |  | 合价
87 | 20304490T | 撒带板门 (厚2.5cm) | m2 | 1.615 | 239.05 |  | 386.07
88 | 20304502 | 门臼 (单门臼) | 个 | 2 | 65.35 |  | 130.7
89 | 20304500 | 门、窗单楹 | 个 | 2 | 18.42 |  | 36.84
90 | 20304509 | 摇梗 | m | 3.8 | 26.27 |  | 99.83
91 | 20304504 | 木门单闩 | 个 | 1 | 72.39 |  | 72.39
25厚板门M3-1（760*1900）
92 | 20304490T | 撒带板门 (厚2.5cm) | m2 | 1.444 | 239.05 |  | 345.19
93 | 20304502 | 门臼 (单门臼) | 个 | 2 | 65.35 |  | 130.7
94 | 20304500 | 门、窗单楹 | 个 | 2 | 18.42 |  | 36.84
95 | 20304509 | 摇梗 | m | 3.8 | 26.27 |  | 99.83
96 | 20304504 | 木门单闩 | 个 | 1 | 72.39 |  | 72.39
45厚板门M7（2000*2570）
97 | 20304488T | 实榻大门扇 (厚4.5cm) | m2 | 5.14 | 459.91 |  | 2363.94
98 | 20304502 | 门臼 (单门臼) | 个 | 4 | 65.35 |  | 261.4
99 | 20304500 | 门、窗单楹 | 个 | 4 | 18.42 |  | 73.68
100 | 20304509 | 摇梗 | m | 10.4 | 26.27 |  | 273.21
101 | 20304504 | 木门单闩 | 个 | 3 | 72.39 |  | 217.17
25厚板门M8-1.8-2（750*2200）
102 | 20304490T | 撒带板门 (厚2.5cm) | m2 | 3.3 | 239.05 |  | 788.87
103 | 20304502 | 门臼 (单门臼) | 个 | 2 | 65.35 |  | 130.7
104 | 20304500 | 门、窗单楹 | 个 | 2 | 18.42 |  | 36.84
105 | 20304509 | 摇梗 | m | 4.4 | 26.27 |  | 115.59
106 | 20304504 | 木门单闩 | 个 | 2 | 72.39 |  | 144.78
45厚板门M9-1.9-2（720*2440）
107 | 20304488T | 实榻大门扇 (厚4.5cm) | m2 | 3.514 | 459.91 |  | 1616.12
108 | 20304502 | 门臼 (单门臼) | 个 | 4 | 65.35 |  | 261.4
109 | 20304500 | 门、窗单楹 | 个 | 4 | 18.42 |  | 73.68
110 | 20304509 | 摇梗 | m | 10 | 26.27 |  | 262.7
111 | 20304504 | 木门单闩 | 个 | 2 | 72.39 |  | 144.78
25厚板门M11-2（850*2220）
112 | 20304490T | 撒带板门 (厚2.5cm) | m2 | 1.887 | 239.05 |  | 451.09
113 | 20304502 | 门臼 (单门臼) | 个 | 1 | 65.35 |  | 65.35
114 | 20304500 | 门、窗单楹 | 个 | 1 | 18.42 |  | 18.42
115 | 20304509 | 摇梗 | m | 2.3 | 26.27 |  | 60.42
116 | 20304504 | 木门单闩 | 个 | 1 | 72.39 |  | 72.39
分部分项定额计价表
工程名称：园头村参政堂修缮工程 | [5 empty] | 第5页 共9页
序号 | 项目编码 | 项目名称 | 计量单位 | 工程量 | 金 额(元)
[5 empty] | 综合单价 |  | 合价
25厚板门M12-1.13-1（670*2050）
117 | 20304490T | 撒带板门 (厚2.5cm) | m2 | 2.747 | 239.05 |  | 656.67
118 | 20304502 | 门臼 (单门臼) | 个 | 4 | 65.35 |  | 261.4
119 | 20304500 | 门、窗单楹 | 个 | 4 | 18.42 |  | 73.68
120 | 20304509 | 摇梗 | m | 8.2 | 26.27 |  | 215.41
121 | 20304504 | 木门单闩 | 个 | 2 | 72.39 |  | 144.78
25厚板门M14-2（920*2390）
122 | 20304490T | 撒带板门 (厚2.5cm) | m2 | 2.199 | 239.05 |  | 525.67
123 | 20304502 | 门臼 (单门臼) | 个 | 2 | 65.35 |  | 130.7
124 | 20304500 | 门、窗单楹 | 个 | 2 | 18.42 |  | 36.84
125 | 20304509 | 摇梗 | m | 4.8 | 26.27 |  | 126.1
126 | 20304504 | 木门单闩 | 个 | 1 | 72.39 |  | 72.39
45厚板门M15-2（880*1920）
127 | 20304490T | 撒带板门 (厚3cm) | m2 | 1.69 | 329.05 |  | 556.09
128 | 20304502 | 门臼 (单门臼) | 个 | 2 | 65.35 |  | 130.7
129 | 20304500 | 门、窗单楹 | 个 | 2 | 18.42 |  | 36.84
130 | 20304509 | 摇梗 | m | 3.86 | 26.27 |  | 101.4
131 | 20304504 | 木门单闩 | 个 | 1 | 72.39 |  | 72.39
25厚板门M19-1.19-2（430*1420）
132 | 20304490T | 撒带板门 (厚2.5cm) | m2 | 1.221 | 239.05 |  | 291.88
133 | 20304502 | 门臼 (单门臼) | 个 | 2 | 65.35 |  | 130.7
134 | 20304500 | 门、窗单楹 | 个 | 2 | 18.42 |  | 36.84
135 | 20304509 | 摇梗 | m | 3 | 26.27 |  | 78.81
136 | 20304504 | 木门单闩 | 个 | 2 | 72.39 |  | 144.78
25厚板门M22-2（1080*2350）
137 | 20304490T | 撒带板门 (厚2.5cm) | m2 | 2.538 | 239.05 |  | 606.71
138 | 20304502 | 门臼 (单门臼) | 个 | 2 | 65.35 |  | 130.7
139 | 20304500 | 门、窗单楹 | 个 | 2 | 18.42 |  | 36.84
140 | 20304509 | 摇梗 | m | 4.8 | 26.27 |  | 126.1
141 | 20304504 | 木门单闩 | 个 | 1 | 72.39 |  | 72.39
25厚板门M23（430*1900）
142 | 20304490T | 撒带板门 (厚2.5cm) | m2 | 0.817 | 239.05 |  | 195.3
143 | 20304502 | 门臼 (单门臼) | 个 | 2 | 65.35 |  | 130.7
144 | 20304500 | 门、窗单楹 | 个 | 2 | 18.42 |  | 36.84
145 | 20304509 | 摇梗 | m | 4 | 26.27 |  | 105.08
分部分项定额计价表
工程名称：园头村参政堂修缮工程 | [5 empty] | 第6页 共9页
序号 | 项目编码 | 项目名称 | 计量单位 | 工程量 | 金 额(元)
[5 empty] | 综合单价 |  | 合价
146 | 20304504 | 木门单闩 | 个 | 1 | 72.39 |  | 72.39
花格窗C1-1（660*770）
147 | 20304452T | 葵式芯屉 (单层) | m2 | 0.508 | 311.24 |  | 158.11
148 | 20304491 | 板窗 (厚2cm) | m2 | 0.508 | 167.46 |  | 85.07
149 | 20304505 | 木窗双闩 | 个 | 1 | 126.91 |  | 126.91
150 | 20304499 | 门、窗连楹 | m | 1.4 | 27.78 |  | 38.89
C3-2（1140*980）
151 | 20304492 | 直棂窗 | m2 | 1.117 | 191.15 |  | 213.51
152 | 20304491 | 板窗 (厚2cm) | m2 | 1.117 | 167.46 |  | 187.05
153 | 20304499 | 门、窗连楹 | m | 2.4 | 27.78 |  | 66.67
154 | 20304505 | 木门双闩 | 个 | 1 | 126.91 |  | 126.91
C4-2（1110*1440）
155 | 20304492 | 直棂窗 | m2 | 1.598 | 191.15 |  | 305.46
156 | 20304491 | 板窗 (厚2cm) | m2 | 1.598 | 167.46 |  | 267.6
157 | 20304499 | 门、窗连楹 | m | 2.4 | 27.78 |  | 66.67
158 | 20304505 | 木门双闩 | 个 | 1 | 126.91 |  | 126.91
C7（930*1350）
159 | 20304492 | 直棂窗 | m2 | 1.256 | 191.15 |  | 240.08
160 | 20304491 | 板窗 (厚2cm) | m2 | 1.256 | 167.46 |  | 210.33
161 | 20304499 | 门、窗连楹 | m | 2 | 27.78 |  | 55.56
162 | 20304505 | 木门双闩 | 个 | 1 | 126.91 |  | 126.91
C8（1020*1200）
163 | 20304492 | 直棂窗 | m2 | 1.224 | 191.15 |  | 233.97
164 | 20304491 | 板窗 (厚2cm) | m2 | 1.224 | 167.46 |  | 204.97
165 | 20304499 | 门、窗连楹 | m | 2.2 | 27.78 |  | 61.12
166 | 20304505 | 木门双闩 | 个 | 1 | 126.91 |  | 126.91
C9（580*580）
167 | 20304491T | 板窗 (厚2.5cm) | m2 | 0.336 | 193.46 |  | 65
168 | 20304499 | 门、窗连楹 | m | 1.2 | 27.78 |  | 33.34
169 | 20304505 | 木门双闩 | 个 | 1 | 126.91 |  | 126.91
C10（720*940）
170 | 20304492 | 直棂窗 | m2 | 0.677 | 191.15 |  | 129.41
171 | 20304491T | 板窗 (厚2.5cm) | m2 | 0.677 | 193.46 |  | 130.97
172 | 20304499 | 门、窗连楹 | m | 1.6 | 27.78 |  | 44.45
173 | 20304505 | 木门双闩 | 个 | 1 | 126.91 |  | 126.91
分部分项定额计价表
工程名称：园头村参政堂修缮工程 | [5 empty] | 第7页 共9页
序号 | 项目编码 | 项目名称 | 计量单位 | 工程量 | 金 额(元)
[5 empty] | 综合单价 |  | 合价
|  | 分部小计 |  | 213.401 |  |  | 19647.29
墙体
174 | 20302037T | 砖砌体剔补(5块以内) (青砖) | 块 | 130 | 26.45 |  | 3438.5
175 | 20303230T | 鲎页形墙帽盖瓦 (勾缝 13片) | m | 14.18 | 653.25 |  | 9263.09
176 | 20303422T | 13厚1:3壳灰砂浆底、8厚混合壳灰浆面 (墙面) | m2 | 85.17 | 58.48 |  | 4980.74
|  | 分部小计 |  | 229.35 |  |  | 17682.33
177 | 20302570 | 木构架清洗 | m2 | 930.512 | 8.83 |  | 8216.42
178 | 20304599 | 木材面作旧 | m2 | 746.507 | 31.66 |  | 23634.41
179 | 20304604 | 涂二硼合剂 | m2 | 1677.019 | 24.87 |  | 41707.46
|  | 分部小计 |  | 3354.038 |  |  | 73558.29
措施工程 | [7 empty] | 分项工程(16古建筑)
安装工程 | [7 empty] | 单位工程(17安装)
电气工程 | [7 empty] | 分项工程(17安装)
180 | 30402077 | 成套配电箱安装1AL | 台 | 1 | 4105.71 |  | 4105.71
181 | 30402077 | 成套配电箱安装2AL | 台 | 1 | 1830.96 |  | 1830.96
182 | 30409138T | 室内铜芯电力电缆敷设WDZB-YJY-0.6/1.0KV-4×50+1×25 | m | 41 | 227.98 |  | 9347.18
183 | 30409135T | 室内铜芯电力电缆敷设WDZB-YJY-0.6/1.0KV-5×10 | m | 23.63 | 62.27 |  | 1471.44
184 | 30409221T | 1KV以下室内干包式铜芯电力电缆头WDZB-YJY-0.6/1.0KV-5×10 | 个 | 2 | 112.72 |  | 225.44
185 | 30409224T | 1KV以下室内干包式铜芯电力电缆头WDZB-YJY-0.6/1.0KV-4×50+1×25 | 个 | 1 | 246.54 |  | 246.54
186 | 30412001T | 砖、混凝土结构明配JDG16 | m | 190.39 | 18.07 |  | 3440.35
187 | 30412007T | 砖、混凝土结构暗配JDG16 | m | 310.09 | 11.97 |  | 3711.78
188 | 30412008 | 砖、混凝土结构暗配JDG20 | m | 13.6 | 14.24 |  | 193.66
189 | 30412092 | 砖、混凝土结构暗配 镀锌钢管 RC50 | m | 17.2 | 32.73 |  | 562.96
190 | 30412094 | 砖、混凝土结构暗配 镀锌钢管 RC70 | m | 40 | 62.93 |  | 2517.2
191 | 30407005 | 铁构件制作与安装(一般铁构件制作) | t | 0.023 | 12951.26 |  | 297.88
192 | 30407006 | 铁构件制作与安装(一般铁构件安装) | t | 0.023 | 6002.41 |  | 138.06
193 | 30413005T | 穿照明线 WDZBN-BYJ-2.5 | 单线 | 49.8 | 4.62 |  | 230.08
194 | 30413005T | 穿照明线WDZB-BYJ-2.5 | 单线 | 1507.53 | 4.62 |  | 6964.79
195 | 30414047T | 仿古吊灯 60W LED光源 4000K 灯具型式由甲方定 | 套 | 30 | 632.12 |  | 18963.6
196 | 30414047T | 仿古吊灯 24W LED光源 4000K 灯具型式由甲方定 | 套 | 16 | 501.66 |  | 8026.56
197 | 30414284T | 单联开关 10A 250V | 套 | 13 | 18.03 |  | 234.39
198 | 30414284T | 双联开关 10A 250V | 套 | 8 | 22.42 |  | 179.36
199 | 30414305T | 5孔插座~220V 10A 安全型 | 套 | 54 | 23.09 |  | 1246.86
200 | 30413194 | 接线盒安装 灯头盒 | 个 | 46 | 11.62 |  | 534.52
分部分项定额计价表
工程名称：园头村参政堂修缮工程 | [5 empty] | 第8页 共9页
序号 | 项目编码 | 项目名称 | 计量单位 | 工程量 | 金 额(元)
[5 empty] | 综合单价 |  | 合价
201 | 30413192 | 接线盒安装(暗装开关(插座)盒) | 个 | 75 | 8.07 |  | 605.25
202 | 30413194 | 接线盒安装 86H50接线盒 | 个 | 21 | 11.62 |  | 244.02
203 | 31102008T | 明安装电气管线刷与背景颜色一致的涂料或漆; | m2 | 22.52 | 10 |  | 225.2
应急照明工程 | [7 empty] | 分项工程(17安装)
204 | 30402076T | A型应急照明集中电源,自带蓄电池组 0.3KVA DC36V 底距地1.2m挂装 | 台 | 1 | 2766.28 |  | 2766.28
205 | 30412024 | 钢管敷设 砖、混凝土结构明配 SC20 | m | 79.85 | 24.56 |  | 1961.12
206 | 30412035 | 钢管敷设(砖、混凝土结构暗配 SC20 | m | 59.1 | 22.27 |  | 1316.16
207 | 30407005 | 铁构件制作与安装(一般铁构件制作) | t | 0.01 | 12951.26 |  | 129.51
208 | 30407006 | 铁构件制作与安装(一般铁构件安装) | t | 0.01 | 6002.41 |  | 60.02
209 | 30413041T | 穿多芯软导线WDZBN-RYJS-2x2.5 | m | 139.95 | 7.74 |  | 1083.21
210 | 30414156T | 消防应急标志灯具-安全出口 1W DC36V | 套 | 3 | 59.05 |  | 177.15
211 | 30414156T | 消防应急标志灯具-单面右向 1W DC36V | 套 | 8 | 59.05 |  | 472.4
212 | 30414156T | 消防应急标志灯具-双面 1W DC36V | 套 | 2 | 59.05 |  | 118.1
213 | 30414156T | 消防应急标志灯具-疏散出口 1W DC36V | 套 | 5 | 59.05 |  | 295.25
214 | 30414156T | 消防应急照明灯具-壁挂 6W DC36V | 套 | 10 | 80.44 |  | 804.4
215 | 31102008T | 明安装电气管线刷与背景颜色一致的涂料或漆; | m2 | 3.574 | 10 |  | 35.74
216 | 30413193 | 接线盒安装(暗装接线盒) | 个 | 28 | 7.87 |  | 220.36
弱电工程 | [7 empty] | 分项工程(17安装)
217 | 30502002T | 弱电箱500x400x120mm | 台 | 1 | 327.88 |  | 327.88
218 | 30501086T | 交换机设备安装、调试 32口交换机 | 台 | 1 | 3048.11 |  | 3048.11
219 | 30415038T | 用电控制装置安装 AC控制器 | 台 | 1 | 355.68 |  | 355.68
220 | 30606020 | 网络设备安装试验(路由器) | 台 | 1 | 1513.14 |  | 1513.14
221 | 30412120T | 埋地敷设 RC20 | m | 402.14 | 18.3 |  | 7359.16
222 | 30412121T | 埋地敷设 RC25 | m | 80 | 24.88 |  | 1990.4
223 | 30502021T | 双绞线缆(管内穿放UTP-Cat6) | m | 409.14 | 6.16 |  | 2520.3
224 | 30502056T | 信息插座 | 个 | 20 | 42.2 |  | 844
225 | 30502051 | 安装信息插座底盒(接线盒)(明装) | 个 | 20 | 9.93 |  | 198.6
226 | 31102008T | 明安装电气管线刷与背景颜色一致的涂料或漆; | m2 | 0.432 | 10 |  | 4.32
火灾报警工程 | [7 empty] | 分项工程(17安装)
227 | 30412008 | 砖、混凝土结构暗配 JDG20 | m | 9.6 | 14.24 |  | 136.7
228 | 30412002T | 砖、混凝土结构明配JDG20 | m | 88.27 | 20.25 |  | 1787.47
229 | 30407005 | 铁构件制作与安装(一般铁构件制作) | t | 0.011 | 12951.26 |  | 142.46
230 | 30407006 | 铁构件制作与安装(一般铁构件安装) | t | 0.011 | 6002.41 |  | 66.03
231 | 30413005T | 穿照明线WDZBN-BYJ-2.5 | 单线 | 203.74 | 4.62 |  | 941.28
232 | 30413040T | 穿多芯软导线WDZBN-RYS-2x1.5 | m | 21.19 | 6.2 |  | 131.38
分部分项定额计价表
工程名称：园头村参政堂修缮工程 | [5 empty] | 第9页 共9页
序号 | 项目编码 | 项目名称 | 计量单位 | 工程量 | 金 额(元)
[5 empty] | 综合单价 |  | 合价
233 | 30904058T | 区域报警分机(自带UPS蓄电池)JB-QB-GST100 | 台 | 1 | 4356.08 |  | 4356.08
234 | 30904001T | 感烟探测器 | 个 | 19 | 85.9 |  | 1632.1
235 | 30904009 | 手动火灾报警按钮 | 个 | 2 | 132.12 |  | 264.24
236 | 30904013 | 火灾声光报警器 | 个 | 2 | 162.09 |  | 324.18
237 | 30904028 | 控制模块 | 个 | 2 | 368.37 |  | 736.74
238 | 30904028 | 总线隔离器 | 个 | 1 | 368.37 |  | 368.37
239 | 31102008T | 明安装电气管线刷与背景颜色一致的涂料或漆; | m2 | 2.419 | 10 |  | 24.19
240 | 30413194 | 接线盒安装(明装普通接线盒) | 个 | 3 | 11.62 |  | 34.86
防雷接地 | [7 empty] | 分项工程(17安装)
241 | 30410044 | 避雷网安装 暗敷 | m | 111.03 | 26.44 |  | 2935.63
242 | 30410045 | 避雷网安装 明敷 | m | 186.79 | 42.15 |  | 7873.2
243 | 30410084 | 总等电位MEB箱 | 个 | 1 | 102.87 |  | 102.87
244 | 30410042 | 避雷引下线敷设(利用建筑结构钢筋引下) | m | 48 | 13.03 |  | 625.44
245 | 30410058 | 接地母线敷设(户内接地母线敷设) -40*4 | m | 5.3 | 22.8 |  | 120.84
246 | 30410058 | 接地母线敷设 -40x4热镀锌扁钢 | m | 152.14 | 22.8 |  | 3468.79
247 | 30410058 | 接地母线敷设 50X5 垂直接地镀锌角钢 | m | 56 | 22.8 |  | 1276.8
合 计 | [6 empty] | 1147337.22

## 总价措施项目定额计价表(含分项)
总价措施项目定额计价表
工程名称：园头村参政堂修缮工程 |  |  |  | 第1页 共1页
序号 | 项 目 名 称 | 计 算 基 础 (元) | 费 率(%) | 金 额(元)
单项工程
古建筑工程
拆除工程
1 | 安全文明施工费 | 50147 | 1.12 | 562
2 | 其他总价措施费 | 50147 | 0.18 | 90
3 | 施工扬尘防治措施费 | 562 | 9.9 | 56
维修工程
1 | 安全文明施工费 | 128620 | 1.12 | 1441
2 | 其他总价措施费 | 128620 | 0.18 | 232
3 | 施工扬尘防治措施费 | 1441 | 9.9 | 143
新制作工程
1 | 安全文明施工费 | 853329 | 1.12 | 9557
2 | 其他总价措施费 | 853329 | 0.18 | 1536
3 | 施工扬尘防治措施费 | 9557 | 9.9 | 946
措施工程
1 | 安全文明施工费 | 73949 | 1.12 | 828
2 | 其他总价措施费 | 73949 | 0.18 | 133
3 | 施工扬尘防治措施费 | 828 | 9.9 | 82
安装工程
电气工程
1 | 安全文明施工费 | 65947 | 1.12 | 739
2 | 其他总价措施费 | 65947 | 0.18 | 119
3 | 施工扬尘防治措施费 | 739 | 9.9 | 73
应急照明工程
1 | 安全文明施工费 | 6989 | 1.12 | 78
2 | 其他总价措施费 | 6989 | 0.18 | 13
3 | 施工扬尘防治措施费 | 78 | 9.9 | 8
弱电工程
1 | 安全文明施工费 | 14620 | 1.12 | 164
2 | 其他总价措施费 | 14620 | 0.18 | 26
3 | 施工扬尘防治措施费 | 164 | 9.9 | 16
火灾报警工程
1 | 安全文明施工费 | 7897 | 1.12 | 88
2 | 其他总价措施费 | 7897 | 0.18 | 14
3 | 施工扬尘防治措施费 | 88 | 9.9 | 9
防雷接地
1 | 安全文明施工费 | 16872 | 1.12 | 189
2 | 其他总价措施费 | 16872 | 0.18 | 30
3 | 施工扬尘防治措施费 | 189 | 9.9 | 19
合 计 |  |  |  | 17191

## 单价措施项目定额计价表
单价措施项目定额计价表
工程名称：园头村参政堂修缮工程 | [5 empty] | 第1页 共2页
序号 | 项目编码 | 项目名称 | 计量单位 | 工程量 | 金 额(元)
[5 empty] | 综合单价 | 合价
单项工程 | [6 empty] | 单项工程(16古建筑)
古建筑工程 | [6 empty] | 单位工程(16古建筑)
拆除工程 | [6 empty] | 分项工程(16古建筑)
1 | 20305057T | 单（双）轮车运垃圾 ( 运距 500m以内) | m3 | 82.075 | 38.74 | 3179.59
2 | 20305059T | 人工装、自卸汽车运垃圾 ( 运距 3km以内) | m3 | 82.075 | 25.28 | 2074.86
维修工程 | [6 empty] | 分项工程(16古建筑)
新制作工程 | [6 empty] | 分项工程(16古建筑)
措施工程 | [6 empty] | 分项工程(16古建筑)
3 | 20305001 | 外墙扣件式钢管脚手架 (双排 高度 15m以内) | m2 | 248.066 | 36.5 | 9054.41
4 | 10117015 | 建筑物垂直封闭(阻燃安全网) | m2 | 248.066 | 11.62 | 2882.53
5 | 20305006 | 满堂脚手架 (高度3.6m以内) | m2 | 493.361 | 35.26 | 17395.91
6 | 20305008 | 屋顶施工顶防护棚 | m2 | 493.361 | 53.04 | 26167.87
7 | 20305009 | 钢管斜道 (5m以内) | 座 | 2 | 5910.79 | 11821.58
8 | 20305016T | 杉圆木 (运距 500m以内) | m3 | 8.2 | 36.23 | 297.09
9 | 20305018T | 方板材 (运距 500m以内) | m3 | 10.2 | 23.17 | 236.33
10 | 20305022T | 砖（标准砖） (运距 500m以内) | m3 | 1.685 | 44.52 | 75.02
11 | 20305028T | 本瓦（240×220×10） (运距 500m以内) | 千块 | 37.9 | 78.07 | 2958.85
12 | 20305030T | 砂 (运距 500m以内) | m3 | 45.5 | 67.23 | 3058.97
安装工程 | [6 empty] | 单位工程(17安装)
电气工程 | [6 empty] | 分项工程(17安装)
13 | 031301017 | 脚手架搭拆 | 项 | 1 | 403 | 403
应急照明工程 | [6 empty] | 分项工程(17安装)
14 | 031301017 | 脚手架搭拆 | 项 | 1 | 109.82 | 109.82
弱电工程 | [6 empty] | 分项工程(17安装)
15 | 031301017 | 脚手架搭拆 | 项 | 1 | 163.87 | 163.87
火灾报警工程 | [6 empty] | 分项工程(17安装)
单价措施项目定额计价表
工程名称：园头村参政堂修缮工程 | [5 empty] | 第2页 共2页
序号 | 项目编码 | 项目名称 | 计量单位 | 工程量 | 金 额(元)
[5 empty] | 综合单价 | 合价
16 | 031301017 | 脚手架搭拆 | 项 | 1 | 220.66 | 220.66
防雷接地 | [6 empty] | 分项工程(17安装)
17 | 031301017 | 脚手架搭拆 | 项 | 1 | 467.84 | 467.84
合 计 | [5 empty] | 80568.2

## 其他项目定额计价汇总表
其他项目定额计价汇总表
工程名称：园头村参政堂修缮工程 |  |  | 第1页 共1页
序号 | 项 目 名 称 | 金额(元) | 备注
1 | 暂列金额
2 | 专业工程暂估价
3 | 总承包服务费
合 计 |  |  | ——

## 暂列金额明细表
暂列金额明细表
工程名称：园头村参政堂修缮工程 |  | 第1页 共1页
序号 | 项 目 名 称 | 金额(元) | 备 注
1 | 设计变更和现场签证暂列金额
2 | 优质工程增加费
3 | 缩短定额工期增加费
4 | 发包人检测费
5 | 工程噪音超标排污费
6 | 渣土收纳费
7 | 加固工程检测费用
合 计 |  |  | ——

## 专业工程暂估价明细表
专业工程暂估价明细表
工程名称：园头村参政堂修缮工程 |  | 第1页 共1页
序号 | 项 目 名 称 | 金额(元) | 备 注
合 计 |  |  | ——

## 总承包服务费计价表
总承包服务费计价表
工程名称：园头村参政堂修缮工程 |  |  |  | 第1页 共1页
序号 | 项 目 名 称 | 计算基础(元) | 费率(%) | 金额(元)
合 计

## 分部分项定额综合单价分析表
分部分项定额综合单价分析表
工程名称：园头村参政堂修缮工程 | [11 empty] | 第1页 共12页
序号 | 项目编码 | 项目名称 | 单位 | 工程量 | 综合单价组成(元) | [7 empty] | 综合单价 (元)
[5 empty] | 人工费 | 材料费 | 其中： 设备费 | 施工机具使用费 | 企业管理费 | 利润 | 规费 | 税金
单项工程 | [13 empty] | 单项工程(16古建筑)
古建筑工程 | [13 empty] | 单位工程(16古建筑)
拆除工程 | [13 empty] | 分项工程(16古建筑)
1 | 20303001 | 清理杂物 | m3 | 60 | 31.88 |  |  |  | 3.76 | 2.14 |  | 3.4 | 41.18
2 | 20301018 | 拆除斗底砖地面 | m2 | 237.57 | 11.31 | 0.06 |  |  | 1.34 | 0.76 |  | 1.21 | 14.68
3 | 20302187 | 拆解圆柱 (φ18cm以内 高4m以内) | m3 | 0.332 | 371.13 | 38.35 |  |  | 48.32 | 27.47 |  | 43.67 | 528.94
4 | 20302188 | 拆解圆柱 (φ26cm以内 高4m以内) | m3 | 0.851 | 263.64 | 26.21 |  |  | 34.2 | 19.44 |  | 30.91 | 374.4
5 | 20302183 | 拆解圆木搁栅 ( φ18cm以内) | m3 | 1.292 | 105.41 | 9.46 |  |  | 13.55 | 7.71 |  | 12.25 | 148.38
6 | 20302245 | 拆解圆木桁条、圆作轩桁 (φ20cm以内 长4m以内) | m3 | 1.532 | 105.06 | 16.25 |  |  | 14.31 | 8.14 |  | 12.94 | 156.7
7 | 20302246 | 拆解圆木桁条、圆作轩桁 (φ20cm以内 长8m以内) | m3 | 4.591 | 89.29 | 13.94 |  |  | 12.18 | 6.92 |  | 11.01 | 133.34
8 | 20302247 | 拆解圆木桁条、圆作轩桁 (φ24cm以内 长4m以内) | m3 | 0.24 | 85.07 | 15.67 |  |  | 11.89 | 6.76 |  | 10.75 | 130.14
9 | 20302248 | 拆解圆木桁条、圆作轩桁 (φ24cm以内 长8m以内) | m3 | 0.245 | 72.31 | 13.47 |  |  | 10.12 | 5.75 |  | 9.15 | 110.8
10 | 20302254 | 拆解扁作轩桁 (厚12cm以内、高20cm以内 长4m以内) | m3 | 0.185 | 113.13 | 16.22 |  |  | 15.26 | 8.68 |  | 13.8 | 167.09
11 | 20302258 | 拆解扁作轩桁、扁作桁条 (厚21cm以内、高30cm以内 长4m以内) | m3 | 0.138 | 116.35 | 11.69 |  |  | 15.11 | 8.59 |  | 13.66 | 165.4
12 | 20302136 | 拆解本瓦屋面 | m2 | 569.169 | 25.24 | 0.01 |  |  | 2.98 | 1.69 |  | 2.69 | 32.61
13 | 20302265 | 拆除矩形椽子 | m2 | 569.169 | 12.5 | 1.47 |  |  | 1.65 | 0.94 |  | 1.49 | 18.05
14 | 20301021 | 拆除原有墙 | m3 | 1.66 | 153.06 | 0.49 |  |  | 18.12 | 10.3 |  | 16.38 | 198.35
15 | 20301049 | 清除墙面油皮 (抹灰面) | m2 | 482.54 | 12.79 | 0.24 |  |  | 1.54 | 0.87 |  | 1.39 | 16.83
维修工程 | [13 empty] | 分项工程(16古建筑)
|  | 木柱修复 | 根
16 | 20302309 | 柱、梁、枋糟朽剔补（0.3㎡以内） | 处 | 243 | 114.21 | 41.28 |  |  | 18.35 | 10.43 |  | 16.58 | 200.85
17 | 20302310 | 开裂嵌补 | m | 78.719 | 31.32 | 3.15 |  |  | 4.07 | 2.31 |  | 3.68 | 44.53
分部分项定额综合单价分析表
工程名称：园头村参政堂修缮工程 | [11 empty] | 第2页 共12页
序号 | 项目编码 | 项目名称 | 单位 | 工程量 | 综合单价组成(元) | [7 empty] | 综合单价 (元)
[5 empty] | 人工费 | 材料费 | 其中： 设备费 | 施工机具使用费 | 企业管理费 | 利润 | 规费 | 税金
|  | 楼楞修复 | 根
18 | 20302309 | 柱、梁、枋糟朽剔补（0.3㎡以内） | 处 | 75 | 114.21 | 41.28 |  |  | 18.35 | 10.43 |  | 16.58 | 200.85
19 | 20302310 | 开裂嵌补 | m | 19.67 | 31.32 | 3.15 |  |  | 4.07 | 2.31 |  | 3.68 | 44.53
|  | 檩条修复 | 根
20 | 20302309 | 柱、梁、枋糟朽剔补（0.3㎡以内） | 处 | 204 | 114.21 | 41.28 |  |  | 18.35 | 10.43 |  | 16.58 | 200.85
21 | 20302310 | 开裂嵌补 | m | 18.263 | 31.32 | 3.15 |  |  | 4.07 | 2.31 |  | 3.68 | 44.53
22 | 20302161 | 归安石柱础（鼓磴） | 个 | 88 | 49.74 | 1.18 |  |  | 6.01 | 3.42 |  | 5.43 | 65.78
|  | 分部小计 |  | 726.652
门窗维修
23 | 20302522T | 整修屏门（厚2.5cm） | m2 | 48.747 | 158.94 | 8.57 |  |  | 19.77 | 11.24 |  | 17.87 | 216.39
24 | 20302522T | 整修屏门（厚4cm） | m2 | 3.172 | 158.94 | 11.76 |  |  | 20.14 | 11.45 |  | 18.21 | 220.5
25 | 20302522T | 整修屏门（厚4.5cm） | m2 | 1.69 | 158.94 | 12.82 |  |  | 20.27 | 11.52 |  | 18.32 | 221.87
26 | 20302523 | 整修板窗 | m2 | 7.98 | 40.47 | 9.44 |  |  | 5.89 | 3.35 |  | 5.32 | 64.47
27 | 20302524 | 整修直棂窗 | m2 | 8.825 | 43.85 | 13.73 |  |  | 6.79 | 3.86 |  | 6.14 | 74.37
|  | 分部小计 |  | 70.414
新制作工程 | [13 empty] | 分项工程(16古建筑)
28 | 20303021T | 斗底砖面层（260*260*25红砖） | m2 | 17.36 | 51.7 | 89.05 |  |  | 16.61 | 9.44 |  | 15.01 | 181.81
29 | 20303021T | 斗底砖面层（300*300*25红砖） | m2 | 55.36 | 51.7 | 72.02 |  |  | 14.6 | 8.3 |  | 13.2 | 159.82
30 | 20303021T | 斗底砖面层（360*360*25红砖） | m2 | 100.23 | 51.7 | 56.31 |  |  | 12.75 | 7.25 |  | 11.52 | 139.53
31 | 20303022T | 斗底砖地面（六角） | m2 | 16 | 56.87 | 223.15 |  |  | 33.04 | 18.78 |  | 29.87 | 361.71
32 | 20303019 | 青砖面层 (侧铺) | m2 | 39.15 | 42 | 167.2 |  |  | 24.69 | 14.03 |  | 22.31 | 270.23
33 | 20303025T | 条石地面 | m2 | 9.47 | 60.32 | 268.17 |  |  | 38.76 | 22.04 |  | 35.04 | 424.33
34 | 20301028 | 原有地面清洗 | m2 | 216.376 | 12.2 | 0.04 |  |  | 1.44 | 0.82 |  | 1.31 | 15.81
|  | 分部小计 |  | 453.946
35 | 20304002 | 圆柱 (φ18cm 高4m以内) | m3 | 0.332 | 1468.12 | 3006.4 |  | 12.77 | 529.5 | 301.01 |  | 478.6 | 5796.4
36 | 20304003 | 圆柱 (φ22cm 高4m以内) | m3 | 0.851 | 1301.55 | 3523.78 |  | 11.31 | 570.72 | 324.44 |  | 515.86 | 6247.66
分部分项定额综合单价分析表
工程名称：园头村参政堂修缮工程 | [11 empty] | 第3页 共12页
序号 | 项目编码 | 项目名称 | 单位 | 工程量 | 综合单价组成(元) | [7 empty] | 综合单价 (元)
[5 empty] | 人工费 | 材料费 | 其中： 设备费 | 施工机具使用费 | 企业管理费 | 利润 | 规费 | 税金
37 | 20303034 | 楼（地）面搁栅(交接扣榫) ( φ14cm 长4m以内) | m3 | 1.292 | 556.26 | 2825.9 |  | 8.13 | 400.05 | 227.42 |  | 361.6 | 4379.36
38 | 20304242 | 圆木桁条 (φ16cm 长4m以内) | m3 | 0.617 | 637.13 | 2813.16 |  | 0.29 | 407.17 | 231.47 |  | 368.03 | 4457.25
39 | 20304244T | 圆木桁条 (φ16cm 长5m以内) | m3 | 0.995 | 457.56 | 3119.61 |  | 0.29 | 422.14 | 239.98 |  | 381.56 | 4621.14
40 | 20304268 | 扁作桁条(60*180,L≤5M) | m3 | 0.05 | 364.63 | 8920.49 |  | 0.16 | 1095.66 | 622.86 |  | 990.34 | 11994.14
41 | 20304268 | 扁作桁条(60*190,L≤5M) | m3 | 0.267 | 364.63 | 8920.49 |  | 0.16 | 1095.66 | 622.86 |  | 990.34 | 11994.14
42 | 20304268 | 扁作桁条(60*80,L≤5M) | m3 | 0.066 | 364.63 | 8920.49 |  | 0.16 | 1095.66 | 622.86 |  | 990.34 | 11994.14
43 | 20304268 | 扁作桁条(60*225,L≤5M) | m3 | 0.024 | 364.63 | 8920.49 |  | 0.16 | 1095.66 | 622.86 |  | 990.34 | 11994.14
44 | 20304268 | 扁作桁条(80*215,L≤5M) | m3 | 0.072 | 364.63 | 8920.49 |  | 0.16 | 1095.66 | 622.86 |  | 990.34 | 11994.14
45 | 20304243T | 圆木桁条 (φ18cm 长4m以内) | m3 | 0.41 | 415.97 | 2930.43 |  | 0.29 | 394.91 | 224.5 |  | 356.95 | 4323.05
46 | 20304244T | 圆木桁条 (φ18cm 长5m以内) | m3 | 1.138 | 457.56 | 3230.02 |  | 0.29 | 435.17 | 247.38 |  | 393.34 | 4763.76
47 | 20304243 | 圆木桁条 (φ20cm 长4m以内) | m3 | 0.7 | 415.97 | 3099.21 |  | 0.29 | 414.83 | 235.82 |  | 374.95 | 4541.07
48 | 20304244T | 圆木桁条 (φ20cm 长5m以内) | m3 | 3.228 | 457.56 | 3230.02 |  | 0.29 | 435.17 | 247.38 |  | 393.34 | 4763.76
49 | 20304246T | 圆木桁条 (φ22cm 长4m以内) | m3 | 0.24 | 336.92 | 3464.19 |  | 0.27 | 448.56 | 255 |  | 405.44 | 4910.38
50 | 20304247T | 圆木桁条 (φ22cm以内 长5m以内) | m3 | 0.245 | 370.61 | 3428.22 |  | 0.27 | 448.29 | 254.84 |  | 405.2 | 4907.43
51 | 20304190 | 扁作枋 （180*60，L≤4M） | m3 | 0.108 | 976.87 | 3510.98 |  | 1.38 | 529.73 | 301.14 |  | 478.81 | 5798.91
52 | 20304207 | 扁作枋（500*60，L≤5M） | m3 | 0.126 | 1317.44 | 8792.56 |  | 1.38 | 1193.14 | 678.27 |  | 1078.45 | 13061.24
53 | 20304192 | 扁作枋 （100*60，L≤5M） | m3 | 0.025 | 1179.58 | 3952.92 |  | 1.38 | 605.8 | 344.38 |  | 547.57 | 6631.63
54 | 20304206 | 扁作枋 （510*60，L≤4M） | m3 | 0.164 | 1285.31 | 4832.92 |  | 1.38 | 722.11 | 410.5 |  | 652.7 | 7904.92
55 | 20304191 | 扁作枋（213*60，L≤4M） | m3 | 0.069 | 1025.71 | 3470.27 |  | 1.38 | 530.69 | 301.68 |  | 479.68 | 5809.41
56 | 20304190 | 扁作枋 （194*60，L≤4M） | m3 | 0.063 | 976.87 | 3510.98 |  | 1.38 | 529.73 | 301.14 |  | 478.81 | 5798.91
57 | 20304191 | 扁作枋（220*60，L≤4M） | m3 | 0.045 | 1025.71 | 3470.27 |  | 1.38 | 530.69 | 301.68 |  | 479.68 | 5809.41
58 | 20304098 | 圆梁 (φ20cm 长4m以内) | m3 | 0.137 | 1847.03 | 3107.16 |  | 0.67 | 584.67 | 332.37 |  | 528.47 | 6400.37
59 | 20304523 | 抱柱（圆柱） | m | 37.32 | 17.35 | 38.06 |  | 0.11 | 6.55 | 3.72 |  | 5.92 | 71.71
|  | 分部小计 |  | 48.584
60 | 20302037 | 砖砌体剔补 | 块 | 100 | 19.38 | 3.59 |  |  | 2.71 | 1.54 |  | 2.45 | 29.67
61 | 20304522 | 下槛 | m3 | 0.15 | 1518.13 | 4784.67 |  | 1.38 | 743.89 | 422.88 |  | 672.39 | 8143.34
分部分项定额综合单价分析表
工程名称：园头村参政堂修缮工程 | [11 empty] | 第4页 共12页
序号 | 项目编码 | 项目名称 | 单位 | 工程量 | 综合单价组成(元) | [7 empty] | 综合单价 (元)
[5 empty] | 人工费 | 材料费 | 其中： 设备费 | 施工机具使用费 | 企业管理费 | 利润 | 规费 | 税金
62 | 20303422 | 混合砂浆底、乌烟麻筋壳灰浆面 (墙面) | m2 | 120.79 | 36.41 | 7.78 |  |  | 5.21 | 2.96 |  | 4.71 | 57.07
63 | 20304566 | 竹龙骨竹板壁 | m2 | 540.7 | 53.3 | 11.76 |  |  | 7.68 | 4.36 |  | 6.94 | 84.04
64 | 20303433 | 三行以下灰板壁 (草泥灰底厚20mm、掺灰泥找平轧光厚5mm) | m2 | 540.7 | 46.13 | 6.26 |  |  | 6.18 | 3.51 |  | 5.59 | 67.67
65 | 20303585T | 白水泥浆5厚 (抹灰(光面)) | m2 | 540.7 | 5.6 | 0.39 |  |  | 0.71 | 0.4 |  | 0.64 | 7.74
66 | 20302309 | 剔补木下槛 | 处 | 2 | 114.21 | 41.28 |  |  | 18.35 | 10.43 |  | 16.58 | 200.85
67 | 20302309 | 剔补扛梁 | 处 | 2 | 114.21 | 41.28 |  |  | 18.35 | 10.43 |  | 16.58 | 200.85
68 | 20304534 | 楣窗制作 ( 海棠花) | m2 | 1.402 | 233.31 | 21.93 |  |  | 30.12 | 17.12 |  | 27.22 | 329.7
69 | 20304537 | 楣窗安装 | m2 | 1.402 | 25.26 | 4.4 |  |  | 3.5 | 1.99 |  | 3.16 | 38.31
|  | 分部小计 |  | 1849.844
屋面
70 | 20303205T | 本瓦屋面 (无杠槽)（更换残损瓦片75%） | m2 | 569.169 | 41.82 | 252.72 |  |  | 34.76 | 19.76 |  | 31.42 | 380.48
71 | 20304306T | 矩形椽子 (3.5cm×11cm 矩形)（更换残损90%） | m2 | 569.169 | 18.57 | 50.71 |  | 0.11 | 8.19 | 4.65 |  | 7.4 | 89.63
72 | 20303211T | 望砖 (糙望)（更换残损80%） | m2 | 569.169 | 20.73 | 199.65 |  |  | 26 | 14.78 |  | 23.5 | 284.66
73 | 20304416T | 封檐板 (2.5cm×16cm) | m | 95.24 | 40.02 | 11.55 |  |  | 6.09 | 3.46 |  | 5.5 | 66.62
74 | 20303210 | 青(红)本瓦 (屋面扎口) | m | 95.24 | 24.77 | 20.56 |  |  | 5.35 | 3.04 |  | 4.83 | 58.55
75 | 20303236 | 斜沟（阴角） ( 白铁皮) | m | 42.96 | 19.5 | 10.92 |  |  | 3.59 | 2.04 |  | 3.24 | 39.29
76 | 20303235 | 本瓦天沟 | m | 42.96 | 37.47 | 106.26 |  |  | 16.96 | 9.64 |  | 15.33 | 185.66
77 | 20303215T | 屋面正脊 ( 高0.3m) | m | 51.96 | 126.78 | 109.99 |  |  | 27.94 | 15.88 |  | 25.25 | 305.84
78 | 20303215T | 屋面垂脊 ( 高0.3m) | m | 140.2 | 126.78 | 109.99 |  |  | 27.94 | 15.88 |  | 25.25 | 305.84
79 | 20303223T | 屋脊喜鹊尾、燕尾 | 只 | 8 | 1044.11 | 488.22 |  |  | 180.81 | 102.79 |  | 163.43 | 1979.36
80 | 20303207 | 筒瓦勾头 | m | 48.91 | 17.3 | 53.97 |  |  | 8.41 | 4.78 |  | 7.6 | 92.06
81 | 20303222 | 压砖屋脊 | m | 15.79 | 39.09 | 25.01 |  |  | 7.56 | 4.3 |  | 6.84 | 82.8
|  | 分部小计 |  | 2248.767
门窗
60厚板门M1（1360*2230）
82 | 20304489 | 攒边门 (厚6cm) | m2 | 3.033 | 151.19 | 197.21 |  |  | 41.11 | 23.37 |  | 37.16 | 450.04
分部分项定额综合单价分析表
工程名称：园头村参政堂修缮工程 | [11 empty] | 第5页 共12页
序号 | 项目编码 | 项目名称 | 单位 | 工程量 | 综合单价组成(元) | [7 empty] | 综合单价 (元)
[5 empty] | 人工费 | 材料费 | 其中： 设备费 | 施工机具使用费 | 企业管理费 | 利润 | 规费 | 税金
83 | 20304502 | 门臼 (单门臼) | 个 | 2 | 29.22 | 21.37 |  |  | 5.97 | 3.39 |  | 5.4 | 65.35
84 | 20304500 | 门、窗单楹 | 个 | 2 | 10.6 | 3.66 |  |  | 1.68 | 0.96 |  | 1.52 | 18.42
85 | 20304509 | 摇梗 | m | 4.6 | 13.4 | 6.85 |  | 0.09 | 2.4 | 1.36 |  | 2.17 | 26.27
86 | 20304505 | 木门双闩 | 个 | 1 | 49.44 | 48.81 |  |  | 11.59 | 6.59 |  | 10.48 | 126.91
25厚板门M2-1（850*1900）
87 | 20304490T | 撒带板门 (厚2.5cm) | m2 | 1.615 | 97.69 | 87.37 |  |  | 21.84 | 12.41 |  | 19.74 | 239.05
88 | 20304502 | 门臼 (单门臼) | 个 | 2 | 29.22 | 21.37 |  |  | 5.97 | 3.39 |  | 5.4 | 65.35
89 | 20304500 | 门、窗单楹 | 个 | 2 | 10.6 | 3.66 |  |  | 1.68 | 0.96 |  | 1.52 | 18.42
90 | 20304509 | 摇梗 | m | 3.8 | 13.4 | 6.85 |  | 0.09 | 2.4 | 1.36 |  | 2.17 | 26.27
91 | 20304504 | 木门单闩 | 个 | 1 | 38.03 | 18.01 |  |  | 6.61 | 3.76 |  | 5.98 | 72.39
25厚板门M3-1（760*1900）
92 | 20304490T | 撒带板门 (厚2.5cm) | m2 | 1.444 | 97.69 | 87.37 |  |  | 21.84 | 12.41 |  | 19.74 | 239.05
93 | 20304502 | 门臼 (单门臼) | 个 | 2 | 29.22 | 21.37 |  |  | 5.97 | 3.39 |  | 5.4 | 65.35
94 | 20304500 | 门、窗单楹 | 个 | 2 | 10.6 | 3.66 |  |  | 1.68 | 0.96 |  | 1.52 | 18.42
95 | 20304509 | 摇梗 | m | 3.8 | 13.4 | 6.85 |  | 0.09 | 2.4 | 1.36 |  | 2.17 | 26.27
96 | 20304504 | 木门单闩 | 个 | 1 | 38.03 | 18.01 |  |  | 6.61 | 3.76 |  | 5.98 | 72.39
45厚板门M7（2000*2570）
97 | 20304488T | 实榻大门扇 (厚4.5cm) | m2 | 5.14 | 206.63 | 149.42 |  |  | 42.01 | 23.88 |  | 37.97 | 459.91
98 | 20304502 | 门臼 (单门臼) | 个 | 4 | 29.22 | 21.37 |  |  | 5.97 | 3.39 |  | 5.4 | 65.35
99 | 20304500 | 门、窗单楹 | 个 | 4 | 10.6 | 3.66 |  |  | 1.68 | 0.96 |  | 1.52 | 18.42
100 | 20304509 | 摇梗 | m | 10.4 | 13.4 | 6.85 |  | 0.09 | 2.4 | 1.36 |  | 2.17 | 26.27
101 | 20304504 | 木门单闩 | 个 | 3 | 38.03 | 18.01 |  |  | 6.61 | 3.76 |  | 5.98 | 72.39
25厚板门M8-1.8-2（750*2200）
102 | 20304490T | 撒带板门 (厚2.5cm) | m2 | 3.3 | 97.69 | 87.37 |  |  | 21.84 | 12.41 |  | 19.74 | 239.05
103 | 20304502 | 门臼 (单门臼) | 个 | 2 | 29.22 | 21.37 |  |  | 5.97 | 3.39 |  | 5.4 | 65.35
104 | 20304500 | 门、窗单楹 | 个 | 2 | 10.6 | 3.66 |  |  | 1.68 | 0.96 |  | 1.52 | 18.42
分部分项定额综合单价分析表
工程名称：园头村参政堂修缮工程 | [11 empty] | 第6页 共12页
序号 | 项目编码 | 项目名称 | 单位 | 工程量 | 综合单价组成(元) | [7 empty] | 综合单价 (元)
[5 empty] | 人工费 | 材料费 | 其中： 设备费 | 施工机具使用费 | 企业管理费 | 利润 | 规费 | 税金
105 | 20304509 | 摇梗 | m | 4.4 | 13.4 | 6.85 |  | 0.09 | 2.4 | 1.36 |  | 2.17 | 26.27
106 | 20304504 | 木门单闩 | 个 | 2 | 38.03 | 18.01 |  |  | 6.61 | 3.76 |  | 5.98 | 72.39
45厚板门M9-1.9-2（720*2440）
107 | 20304488T | 实榻大门扇 (厚4.5cm) | m2 | 3.514 | 206.63 | 149.42 |  |  | 42.01 | 23.88 |  | 37.97 | 459.91
108 | 20304502 | 门臼 (单门臼) | 个 | 4 | 29.22 | 21.37 |  |  | 5.97 | 3.39 |  | 5.4 | 65.35
109 | 20304500 | 门、窗单楹 | 个 | 4 | 10.6 | 3.66 |  |  | 1.68 | 0.96 |  | 1.52 | 18.42
110 | 20304509 | 摇梗 | m | 10 | 13.4 | 6.85 |  | 0.09 | 2.4 | 1.36 |  | 2.17 | 26.27
111 | 20304504 | 木门单闩 | 个 | 2 | 38.03 | 18.01 |  |  | 6.61 | 3.76 |  | 5.98 | 72.39
25厚板门M11-2（850*2220）
112 | 20304490T | 撒带板门 (厚2.5cm) | m2 | 1.887 | 97.69 | 87.37 |  |  | 21.84 | 12.41 |  | 19.74 | 239.05
113 | 20304502 | 门臼 (单门臼) | 个 | 1 | 29.22 | 21.37 |  |  | 5.97 | 3.39 |  | 5.4 | 65.35
114 | 20304500 | 门、窗单楹 | 个 | 1 | 10.6 | 3.66 |  |  | 1.68 | 0.96 |  | 1.52 | 18.42
115 | 20304509 | 摇梗 | m | 2.3 | 13.4 | 6.85 |  | 0.09 | 2.4 | 1.36 |  | 2.17 | 26.27
116 | 20304504 | 木门单闩 | 个 | 1 | 38.03 | 18.01 |  |  | 6.61 | 3.76 |  | 5.98 | 72.39
25厚板门M12-1.13-1（670*2050）
117 | 20304490T | 撒带板门 (厚2.5cm) | m2 | 2.747 | 97.69 | 87.37 |  |  | 21.84 | 12.41 |  | 19.74 | 239.05
118 | 20304502 | 门臼 (单门臼) | 个 | 4 | 29.22 | 21.37 |  |  | 5.97 | 3.39 |  | 5.4 | 65.35
119 | 20304500 | 门、窗单楹 | 个 | 4 | 10.6 | 3.66 |  |  | 1.68 | 0.96 |  | 1.52 | 18.42
120 | 20304509 | 摇梗 | m | 8.2 | 13.4 | 6.85 |  | 0.09 | 2.4 | 1.36 |  | 2.17 | 26.27
121 | 20304504 | 木门单闩 | 个 | 2 | 38.03 | 18.01 |  |  | 6.61 | 3.76 |  | 5.98 | 72.39
25厚板门M14-2（920*2390）
122 | 20304490T | 撒带板门 (厚2.5cm) | m2 | 2.199 | 97.69 | 87.37 |  |  | 21.84 | 12.41 |  | 19.74 | 239.05
123 | 20304502 | 门臼 (单门臼) | 个 | 2 | 29.22 | 21.37 |  |  | 5.97 | 3.39 |  | 5.4 | 65.35
124 | 20304500 | 门、窗单楹 | 个 | 2 | 10.6 | 3.66 |  |  | 1.68 | 0.96 |  | 1.52 | 18.42
125 | 20304509 | 摇梗 | m | 4.8 | 13.4 | 6.85 |  | 0.09 | 2.4 | 1.36 |  | 2.17 | 26.27
126 | 20304504 | 木门单闩 | 个 | 1 | 38.03 | 18.01 |  |  | 6.61 | 3.76 |  | 5.98 | 72.39
分部分项定额综合单价分析表
工程名称：园头村参政堂修缮工程 | [11 empty] | 第7页 共12页
序号 | 项目编码 | 项目名称 | 单位 | 工程量 | 综合单价组成(元) | [7 empty] | 综合单价 (元)
[5 empty] | 人工费 | 材料费 | 其中： 设备费 | 施工机具使用费 | 企业管理费 | 利润 | 规费 | 税金
45厚板门M15-2（880*1920）
127 | 20304490T | 撒带板门 (厚3cm) | m2 | 1.69 | 97.69 | 157.04 |  |  | 30.06 | 17.09 |  | 27.17 | 329.05
128 | 20304502 | 门臼 (单门臼) | 个 | 2 | 29.22 | 21.37 |  |  | 5.97 | 3.39 |  | 5.4 | 65.35
129 | 20304500 | 门、窗单楹 | 个 | 2 | 10.6 | 3.66 |  |  | 1.68 | 0.96 |  | 1.52 | 18.42
130 | 20304509 | 摇梗 | m | 3.86 | 13.4 | 6.85 |  | 0.09 | 2.4 | 1.36 |  | 2.17 | 26.27
131 | 20304504 | 木门单闩 | 个 | 1 | 38.03 | 18.01 |  |  | 6.61 | 3.76 |  | 5.98 | 72.39
25厚板门M19-1.19-2（430*1420）
132 | 20304490T | 撒带板门 (厚2.5cm) | m2 | 1.221 | 97.69 | 87.37 |  |  | 21.84 | 12.41 |  | 19.74 | 239.05
133 | 20304502 | 门臼 (单门臼) | 个 | 2 | 29.22 | 21.37 |  |  | 5.97 | 3.39 |  | 5.4 | 65.35
134 | 20304500 | 门、窗单楹 | 个 | 2 | 10.6 | 3.66 |  |  | 1.68 | 0.96 |  | 1.52 | 18.42
135 | 20304509 | 摇梗 | m | 3 | 13.4 | 6.85 |  | 0.09 | 2.4 | 1.36 |  | 2.17 | 26.27
136 | 20304504 | 木门单闩 | 个 | 2 | 38.03 | 18.01 |  |  | 6.61 | 3.76 |  | 5.98 | 72.39
25厚板门M22-2（1080*2350）
137 | 20304490T | 撒带板门 (厚2.5cm) | m2 | 2.538 | 97.69 | 87.37 |  |  | 21.84 | 12.41 |  | 19.74 | 239.05
138 | 20304502 | 门臼 (单门臼) | 个 | 2 | 29.22 | 21.37 |  |  | 5.97 | 3.39 |  | 5.4 | 65.35
139 | 20304500 | 门、窗单楹 | 个 | 2 | 10.6 | 3.66 |  |  | 1.68 | 0.96 |  | 1.52 | 18.42
140 | 20304509 | 摇梗 | m | 4.8 | 13.4 | 6.85 |  | 0.09 | 2.4 | 1.36 |  | 2.17 | 26.27
141 | 20304504 | 木门单闩 | 个 | 1 | 38.03 | 18.01 |  |  | 6.61 | 3.76 |  | 5.98 | 72.39
25厚板门M23（430*1900）
142 | 20304490T | 撒带板门 (厚2.5cm) | m2 | 0.817 | 97.69 | 87.37 |  |  | 21.84 | 12.41 |  | 19.74 | 239.05
143 | 20304502 | 门臼 (单门臼) | 个 | 2 | 29.22 | 21.37 |  |  | 5.97 | 3.39 |  | 5.4 | 65.35
144 | 20304500 | 门、窗单楹 | 个 | 2 | 10.6 | 3.66 |  |  | 1.68 | 0.96 |  | 1.52 | 18.42
145 | 20304509 | 摇梗 | m | 4 | 13.4 | 6.85 |  | 0.09 | 2.4 | 1.36 |  | 2.17 | 26.27
146 | 20304504 | 木门单闩 | 个 | 1 | 38.03 | 18.01 |  |  | 6.61 | 3.76 |  | 5.98 | 72.39
花格窗C1-1（660*770）
147 | 20304452T | 葵式芯屉 (单层) | m2 | 0.508 | 209.9 | 31.05 |  |  | 28.43 | 16.16 |  | 25.7 | 311.24
分部分项定额综合单价分析表
工程名称：园头村参政堂修缮工程 | [11 empty] | 第8页 共12页
序号 | 项目编码 | 项目名称 | 单位 | 工程量 | 综合单价组成(元) | [7 empty] | 综合单价 (元)
[5 empty] | 人工费 | 材料费 | 其中： 设备费 | 施工机具使用费 | 企业管理费 | 利润 | 规费 | 税金
148 | 20304491 | 板窗 (厚2cm) | m2 | 0.508 | 48.85 | 80.78 |  |  | 15.3 | 8.7 |  | 13.83 | 167.46
149 | 20304505 | 木窗双闩 | 个 | 1 | 49.44 | 48.81 |  |  | 11.59 | 6.59 |  | 10.48 | 126.91
150 | 20304499 | 门、窗连楹 | m | 1.4 | 10.29 | 11.13 |  | 0.09 | 2.54 | 1.44 |  | 2.29 | 27.78
C3-2（1140*980）
151 | 20304492 | 直棂窗 | m2 | 1.117 | 89.71 | 58.27 |  |  | 17.46 | 9.93 |  | 15.78 | 191.15
152 | 20304491 | 板窗 (厚2cm) | m2 | 1.117 | 48.85 | 80.78 |  |  | 15.3 | 8.7 |  | 13.83 | 167.46
153 | 20304499 | 门、窗连楹 | m | 2.4 | 10.29 | 11.13 |  | 0.09 | 2.54 | 1.44 |  | 2.29 | 27.78
154 | 20304505 | 木门双闩 | 个 | 1 | 49.44 | 48.81 |  |  | 11.59 | 6.59 |  | 10.48 | 126.91
C4-2（1110*1440）
155 | 20304492 | 直棂窗 | m2 | 1.598 | 89.71 | 58.27 |  |  | 17.46 | 9.93 |  | 15.78 | 191.15
156 | 20304491 | 板窗 (厚2cm) | m2 | 1.598 | 48.85 | 80.78 |  |  | 15.3 | 8.7 |  | 13.83 | 167.46
157 | 20304499 | 门、窗连楹 | m | 2.4 | 10.29 | 11.13 |  | 0.09 | 2.54 | 1.44 |  | 2.29 | 27.78
158 | 20304505 | 木门双闩 | 个 | 1 | 49.44 | 48.81 |  |  | 11.59 | 6.59 |  | 10.48 | 126.91
C7（930*1350）
159 | 20304492 | 直棂窗 | m2 | 1.256 | 89.71 | 58.27 |  |  | 17.46 | 9.93 |  | 15.78 | 191.15
160 | 20304491 | 板窗 (厚2cm) | m2 | 1.256 | 48.85 | 80.78 |  |  | 15.3 | 8.7 |  | 13.83 | 167.46
161 | 20304499 | 门、窗连楹 | m | 2 | 10.29 | 11.13 |  | 0.09 | 2.54 | 1.44 |  | 2.29 | 27.78
162 | 20304505 | 木门双闩 | 个 | 1 | 49.44 | 48.81 |  |  | 11.59 | 6.59 |  | 10.48 | 126.91
C8（1020*1200）
163 | 20304492 | 直棂窗 | m2 | 1.224 | 89.71 | 58.27 |  |  | 17.46 | 9.93 |  | 15.78 | 191.15
164 | 20304491 | 板窗 (厚2cm) | m2 | 1.224 | 48.85 | 80.78 |  |  | 15.3 | 8.7 |  | 13.83 | 167.46
165 | 20304499 | 门、窗连楹 | m | 2.2 | 10.29 | 11.13 |  | 0.09 | 2.54 | 1.44 |  | 2.29 | 27.78
166 | 20304505 | 木门双闩 | 个 | 1 | 49.44 | 48.81 |  |  | 11.59 | 6.59 |  | 10.48 | 126.91
C9（580*580）
167 | 20304491T | 板窗 (厚2.5cm) | m2 | 0.336 | 48.85 | 100.92 |  |  | 17.67 | 10.05 |  | 15.97 | 193.46
168 | 20304499 | 门、窗连楹 | m | 1.2 | 10.29 | 11.13 |  | 0.09 | 2.54 | 1.44 |  | 2.29 | 27.78
分部分项定额综合单价分析表
工程名称：园头村参政堂修缮工程 | [11 empty] | 第9页 共12页
序号 | 项目编码 | 项目名称 | 单位 | 工程量 | 综合单价组成(元) | [7 empty] | 综合单价 (元)
[5 empty] | 人工费 | 材料费 | 其中： 设备费 | 施工机具使用费 | 企业管理费 | 利润 | 规费 | 税金
169 | 20304505 | 木门双闩 | 个 | 1 | 49.44 | 48.81 |  |  | 11.59 | 6.59 |  | 10.48 | 126.91
C10（720*940）
170 | 20304492 | 直棂窗 | m2 | 0.677 | 89.71 | 58.27 |  |  | 17.46 | 9.93 |  | 15.78 | 191.15
171 | 20304491T | 板窗 (厚2.5cm) | m2 | 0.677 | 48.85 | 100.92 |  |  | 17.67 | 10.05 |  | 15.97 | 193.46
172 | 20304499 | 门、窗连楹 | m | 1.6 | 10.29 | 11.13 |  | 0.09 | 2.54 | 1.44 |  | 2.29 | 27.78
173 | 20304505 | 木门双闩 | 个 | 1 | 49.44 | 48.81 |  |  | 11.59 | 6.59 |  | 10.48 | 126.91
|  | 分部小计 |  | 213.401
墙体
174 | 20302037T | 砖砌体剔补(5块以内) (青砖) | 块 | 130 | 19.38 | 1.1 |  |  | 2.42 | 1.37 |  | 2.18 | 26.45
175 | 20303230T | 鲎页形墙帽盖瓦 (勾缝 13片) | m | 14.18 | 168.33 | 337.39 |  |  | 59.67 | 33.92 |  | 53.94 | 653.25
176 | 20303422T | 13厚1:3壳灰砂浆底、8厚混合壳灰浆面 (墙面) | m2 | 85.17 | 36.41 | 8.86 |  |  | 5.34 | 3.04 |  | 4.83 | 58.48
|  | 分部小计 |  | 229.35
177 | 20302570 | 木构架清洗 | m2 | 930.512 | 2.91 | 3.92 |  |  | 0.81 | 0.46 |  | 0.73 | 8.83
178 | 20304599 | 木材面作旧 | m2 | 746.507 | 16.81 | 7.71 |  |  | 2.89 | 1.64 |  | 2.61 | 31.66
179 | 20304604 | 涂二硼合剂 | m2 | 1677.019 | 16.48 | 2.78 |  |  | 2.27 | 1.29 |  | 2.05 | 24.87
|  | 分部小计 |  | 3354.038
措施工程 | [13 empty] | 分项工程(16古建筑)
安装工程 | [13 empty] | 单位工程(17安装)
电气工程 | [13 empty] | 分项工程(17安装)
180 | 30402077 | 成套配电箱安装1AL | 台 | 1 | 158.6 | 3019.84 |  |  | 375.06 | 213.21 |  | 339 | 4105.71
181 | 30402077 | 成套配电箱安装2AL | 台 | 1 | 158.6 | 1258.84 |  |  | 167.26 | 95.08 |  | 151.18 | 1830.96
182 | 30409138T | 室内铜芯电力电缆敷设WDZB-YJY-0.6/1.0KV-4×50+1×25 | m | 41 | 7.49 | 167.78 |  | 1.22 | 20.83 | 11.84 |  | 18.82 | 227.98
183 | 30409135T | 室内铜芯电力电缆敷设WDZB-YJY-0.6/1.0KV-5×10 | m | 23.63 | 3.25 | 43.74 |  | 1.22 | 5.69 | 3.23 |  | 5.14 | 62.27
184 | 30409221T | 1KV以下室内干包式铜芯电力电缆头WDZB-YJY-0.6/1.0KV-5×10 | 个 | 2 | 28.19 | 59.07 |  |  | 10.3 | 5.85 |  | 9.31 | 112.72
分部分项定额综合单价分析表
工程名称：园头村参政堂修缮工程 | [11 empty] | 第10页 共12页
序号 | 项目编码 | 项目名称 | 单位 | 工程量 | 综合单价组成(元) | [7 empty] | 综合单价 (元)
[5 empty] | 人工费 | 材料费 | 其中： 设备费 | 施工机具使用费 | 企业管理费 | 利润 | 规费 | 税金
185 | 30409224T | 1KV以下室内干包式铜芯电力电缆头WDZB-YJY-0.6/1.0KV-4×50+1×25 | 个 | 1 | 80.21 | 110.65 |  |  | 22.52 | 12.8 |  | 20.36 | 246.54
186 | 30412001T | 砖、混凝土结构明配JDG16 | m | 190.39 | 8.6 | 5.39 |  |  | 1.65 | 0.94 |  | 1.49 | 18.07
187 | 30412007T | 砖、混凝土结构暗配JDG16 | m | 310.09 | 4.59 | 4.68 |  |  | 1.09 | 0.62 |  | 0.99 | 11.97
188 | 30412008 | 砖、混凝土结构暗配JDG20 | m | 13.6 | 4.87 | 6.15 |  |  | 1.3 | 0.74 |  | 1.18 | 14.24
189 | 30412092 | 砖、混凝土结构暗配 镀锌钢管 RC50 | m | 17.2 | 12.37 | 12.89 |  | 0.08 | 2.99 | 1.7 |  | 2.7 | 32.73
190 | 30412094 | 砖、混凝土结构暗配 镀锌钢管 RC70 | m | 40 | 26.71 | 21.82 |  | 0.18 | 5.75 | 3.27 |  | 5.2 | 62.93
191 | 30407005 | 铁构件制作与安装(一般铁构件制作) | t | 0.023 | 5632.6 | 4005.74 |  | 387.89 | 1183.1 | 672.56 |  | 1069.37 | 12951.26
192 | 30407006 | 铁构件制作与安装(一般铁构件安装) | t | 0.023 | 4095.09 | 200.47 |  | 351.21 | 548.32 | 311.71 |  | 495.61 | 6002.41
193 | 30413005T | 穿照明线 WDZBN-BYJ-2.5 | 单线 | 49.8 | 0.98 | 2.6 |  |  | 0.42 | 0.24 |  | 0.38 | 4.62
194 | 30413005T | 穿照明线WDZB-BYJ-2.5 | 单线 | 1507.53 | 0.98 | 2.6 |  |  | 0.42 | 0.24 |  | 0.38 | 4.62
195 | 30414047T | 仿古吊灯 60W LED光源 4000K 灯具型式由甲方定 | 套 | 30 | 85.87 | 403.49 |  |  | 57.74 | 32.83 |  | 52.19 | 632.12
196 | 30414047T | 仿古吊灯 24W LED光源 4000K 灯具型式由甲方定 | 套 | 16 | 85.87 | 302.49 |  |  | 45.83 | 26.05 |  | 41.42 | 501.66
197 | 30414284T | 单联开关 10A 250V | 套 | 13 | 6.88 | 7.07 |  |  | 1.65 | 0.94 |  | 1.49 | 18.03
198 | 30414284T | 双联开关 10A 250V | 套 | 8 | 6.88 | 10.48 |  |  | 2.05 | 1.16 |  | 1.85 | 22.42
199 | 30414305T | 5孔插座~220V 10A 安全型 | 套 | 54 | 6.88 | 10.99 |  |  | 2.11 | 1.2 |  | 1.91 | 23.09
200 | 30413194 | 接线盒安装 灯头盒 | 个 | 46 | 6.63 | 2.37 |  |  | 1.06 | 0.6 |  | 0.96 | 11.62
201 | 30413192 | 接线盒安装(暗装开关(插座)盒) | 个 | 75 | 3.98 | 2.26 |  |  | 0.74 | 0.42 |  | 0.67 | 8.07
202 | 30413194 | 接线盒安装 86H50接线盒 | 个 | 21 | 6.63 | 2.37 |  |  | 1.06 | 0.6 |  | 0.96 | 11.62
203 | 31102008T | 明安装电气管线刷与背景颜色一致的涂料或漆; | m2 | 22.52 | 5.32 | 2.42 |  |  | 0.91 | 0.52 |  | 0.83 | 10
应急照明工程 | [13 empty] | 分项工程(17安装)
204 | 30402076T | A型应急照明集中电源,自带蓄电池组 0.3KVA DC36V 底距地1.2m挂装 | 台 | 1 | 123.38 | 2385.15 | 2350 |  | 18.71 | 10.63 |  | 228.41 | 2766.28
205 | 30412024 | 钢管敷设 砖、混凝土结构明配 SC20 | m | 79.85 | 10.27 | 8.53 |  | 0.21 | 2.24 | 1.28 |  | 2.03 | 24.56
206 | 30412035 | 钢管敷设(砖、混凝土结构暗配 SC20 | m | 59.1 | 6.89 | 10.14 |  | 0.21 | 2.03 | 1.16 |  | 1.84 | 22.27
207 | 30407005 | 铁构件制作与安装(一般铁构件制作) | t | 0.01 | 5632.6 | 4005.74 |  | 387.89 | 1183.1 | 672.56 |  | 1069.37 | 12951.26
分部分项定额综合单价分析表
工程名称：园头村参政堂修缮工程 | [11 empty] | 第11页 共12页
序号 | 项目编码 | 项目名称 | 单位 | 工程量 | 综合单价组成(元) | [7 empty] | 综合单价 (元)
[5 empty] | 人工费 | 材料费 | 其中： 设备费 | 施工机具使用费 | 企业管理费 | 利润 | 规费 | 税金
208 | 30407006 | 铁构件制作与安装(一般铁构件安装) | t | 0.01 | 4095.09 | 200.47 |  | 351.21 | 548.32 | 311.71 |  | 495.61 | 6002.41
209 | 30413041T | 穿多芯软导线WDZBN-RYJS-2x2.5 | m | 139.95 | 0.98 | 5.01 |  |  | 0.71 | 0.4 |  | 0.64 | 7.74
210 | 30414156T | 消防应急标志灯具-安全出口 1W DC36V | 套 | 3 | 20.02 | 25.69 |  |  | 5.39 | 3.07 |  | 4.88 | 59.05
211 | 30414156T | 消防应急标志灯具-单面右向 1W DC36V | 套 | 8 | 20.02 | 25.69 |  |  | 5.39 | 3.07 |  | 4.88 | 59.05
212 | 30414156T | 消防应急标志灯具-双面 1W DC36V | 套 | 2 | 20.02 | 25.69 |  |  | 5.39 | 3.07 |  | 4.88 | 59.05
213 | 30414156T | 消防应急标志灯具-疏散出口 1W DC36V | 套 | 5 | 20.02 | 25.69 |  |  | 5.39 | 3.07 |  | 4.88 | 59.05
214 | 30414156T | 消防应急照明灯具-壁挂 6W DC36V | 套 | 10 | 20.02 | 42.25 |  |  | 7.35 | 4.18 |  | 6.64 | 80.44
215 | 31102008T | 明安装电气管线刷与背景颜色一致的涂料或漆; | m2 | 3.574 | 5.32 | 2.42 |  |  | 0.91 | 0.52 |  | 0.83 | 10
216 | 30413193 | 接线盒安装(暗装接线盒) | 个 | 28 | 3.73 | 2.36 |  |  | 0.72 | 0.41 |  | 0.65 | 7.87
弱电工程 | [13 empty] | 分项工程(17安装)
217 | 30502002T | 弱电箱500x400x120mm | 台 | 1 | 78.39 | 175.31 |  | 0.13 | 29.95 | 17.03 |  | 27.07 | 327.88
218 | 30501086T | 交换机设备安装、调试 32口交换机 | 台 | 1 | 603.04 | 2060.05 | 2040.97 | 15.36 | 75.22 | 42.76 |  | 251.68 | 3048.11
219 | 30415038T | 用电控制装置安装 AC控制器 | 台 | 1 | 140.74 | 132.53 |  | 2.08 | 32.49 | 18.47 |  | 29.37 | 355.68
220 | 30606020 | 网络设备安装试验(路由器) | 台 | 1 | 23.88 | 1359.39 | 1359 | 0.37 | 2.91 | 1.65 |  | 124.94 | 1513.14
221 | 30412120T | 埋地敷设 RC20 | m | 402.14 | 4.77 | 9.4 |  |  | 1.67 | 0.95 |  | 1.51 | 18.3
222 | 30412121T | 埋地敷设 RC25 | m | 80 | 5.76 | 13.46 |  | 0.05 | 2.27 | 1.29 |  | 2.05 | 24.88
223 | 30502021T | 双绞线缆(管内穿放UTP-Cat6) | m | 409.14 | 1.57 | 3.17 |  | 0.03 | 0.56 | 0.32 |  | 0.51 | 6.16
224 | 30502056T | 信息插座 | 个 | 20 | 7.24 | 25.43 |  |  | 3.86 | 2.19 |  | 3.48 | 42.2
225 | 30502051 | 安装信息插座底盒(接线盒)(明装) | 个 | 20 | 4.82 | 2.86 |  |  | 0.91 | 0.52 |  | 0.82 | 9.93
226 | 31102008T | 明安装电气管线刷与背景颜色一致的涂料或漆; | m2 | 0.432 | 5.32 | 2.42 |  |  | 0.91 | 0.52 |  | 0.83 | 10
火灾报警工程 | [13 empty] | 分项工程(17安装)
227 | 30412008 | 砖、混凝土结构暗配 JDG20 | m | 9.6 | 4.87 | 6.15 |  |  | 1.3 | 0.74 |  | 1.18 | 14.24
228 | 30412002T | 砖、混凝土结构明配JDG20 | m | 88.27 | 8.79 | 6.89 |  |  | 1.85 | 1.05 |  | 1.67 | 20.25
229 | 30407005 | 铁构件制作与安装(一般铁构件制作) | t | 0.011 | 5632.6 | 4005.74 |  | 387.89 | 1183.1 | 672.56 |  | 1069.37 | 12951.26
230 | 30407006 | 铁构件制作与安装(一般铁构件安装) | t | 0.011 | 4095.09 | 200.47 |  | 351.21 | 548.32 | 311.71 |  | 495.61 | 6002.41
231 | 30413005T | 穿照明线WDZBN-BYJ-2.5 | 单线 | 203.74 | 0.98 | 2.6 |  |  | 0.42 | 0.24 |  | 0.38 | 4.62
分部分项定额综合单价分析表
工程名称：园头村参政堂修缮工程 | [11 empty] | 第12页 共12页
序号 | 项目编码 | 项目名称 | 单位 | 工程量 | 综合单价组成(元) | [7 empty] | 综合单价 (元)
[5 empty] | 人工费 | 材料费 | 其中： 设备费 | 施工机具使用费 | 企业管理费 | 利润 | 规费 | 税金
232 | 30413040T | 穿多芯软导线WDZBN-RYS-2x1.5 | m | 21.19 | 0.87 | 3.93 |  |  | 0.57 | 0.32 |  | 0.51 | 6.2
233 | 30904058T | 区域报警分机(自带UPS蓄电池)JB-QB-GST100 | 台 | 1 | 783.95 | 3033.5 | 3000 | 23.34 | 99.21 | 56.4 |  | 359.68 | 4356.08
234 | 30904001T | 感烟探测器 | 个 | 19 | 34.38 | 31.92 |  | 0.2 | 7.85 | 4.46 |  | 7.09 | 85.9
235 | 30904009 | 手动火灾报警按钮 | 个 | 2 | 60.3 | 41.91 |  | 0.07 | 12.07 | 6.86 |  | 10.91 | 132.12
236 | 30904013 | 火灾声光报警器 | 个 | 2 | 72.24 | 53.24 |  |  | 14.81 | 8.42 |  | 13.38 | 162.09
237 | 30904028 | 控制模块 | 个 | 2 | 232.65 | 51.15 |  | 1.37 | 33.65 | 19.13 |  | 30.42 | 368.37
238 | 30904028 | 总线隔离器 | 个 | 1 | 232.65 | 51.15 |  | 1.37 | 33.65 | 19.13 |  | 30.42 | 368.37
239 | 31102008T | 明安装电气管线刷与背景颜色一致的涂料或漆; | m2 | 2.419 | 5.32 | 2.42 |  |  | 0.91 | 0.52 |  | 0.83 | 10
240 | 30413194 | 接线盒安装(明装普通接线盒) | 个 | 3 | 6.63 | 2.37 |  |  | 1.06 | 0.6 |  | 0.96 | 11.62
防雷接地 | [13 empty] | 分项工程(17安装)
241 | 30410044 | 避雷网安装 暗敷 | m | 111.03 | 9.9 | 9.9 |  | 0.67 | 2.42 | 1.37 |  | 2.18 | 26.44
242 | 30410045 | 避雷网安装 明敷 | m | 186.79 | 19.54 | 11.74 |  | 1.35 | 3.85 | 2.19 |  | 3.48 | 42.15
243 | 30410084 | 总等电位MEB箱 | 个 | 1 | 53.53 | 26.11 |  |  | 9.4 | 5.34 |  | 8.49 | 102.87
244 | 30410042 | 避雷引下线敷设(利用建筑结构钢筋引下) | m | 48 | 5.91 | 0.86 |  | 3.31 | 1.19 | 0.68 |  | 1.08 | 13.03
245 | 30410058 | 接地母线敷设(户内接地母线敷设) -40*4 | m | 5.3 | 9.9 | 7.2 |  | 0.56 | 2.08 | 1.18 |  | 1.88 | 22.8
246 | 30410058 | 接地母线敷设 -40x4热镀锌扁钢 | m | 152.14 | 9.9 | 7.2 |  | 0.56 | 2.08 | 1.18 |  | 1.88 | 22.8
247 | 30410058 | 接地母线敷设 50X5 垂直接地镀锌角钢 | m | 56 | 9.9 | 7.2 |  | 0.56 | 2.08 | 1.18 |  | 1.88 | 22.8

## 单价措施项目定额综合单价分析表
单价措施项目定额综合单价分析表
工程名称：园头村参政堂修缮工程 | [11 empty] | 第1页 共2页
序号 | 项目编码 | 项目名称 | 单位 | 工程量 | 综合单价组成(元) | [7 empty] | 综合单价 (元)
[5 empty] | 人工费 | 材料费 | 施工机具使用费 | 企业管理费 | 利润 | 规费 | 税金
单项工程 | [13 empty] | 单项工程
古建筑工程 | [13 empty] | 单位工程
拆除工程 | [13 empty] | 分项工程
1 | 20305057T | 单（双）轮车运垃圾 ( 运距 500m以内) | m3 | 82.075 | 29.99 |  |  | 3.54 | 2.01 |  | 3.2 |  | 38.74
2 | 20305059T | 人工装、自卸汽车运垃圾 ( 运距 3km以内) | m3 | 82.075 | 9.48 |  | 10.09 | 2.31 | 1.31 |  | 2.09 |  | 25.28
维修工程 | [13 empty] | 分项工程
新制作工程 | [13 empty] | 分项工程
措施工程 | [13 empty] | 分项工程
3 | 20305001 | 外墙扣件式钢管脚手架 (双排 高度 15m以内) | m2 | 248.066 | 11.91 | 15.71 | 0.64 | 3.33 | 1.9 |  | 3.01 |  | 36.5
4 | 10117015 | 建筑物垂直封闭(阻燃安全网) | m2 | 248.066 | 3.84 | 5.16 |  | 1.06 | 0.6 |  | 0.96 |  | 11.62
5 | 20305006 | 满堂脚手架 (高度3.6m以内) | m2 | 493.361 | 16.8 | 10.24 | 0.26 | 3.22 | 1.83 |  | 2.91 |  | 35.26
6 | 20305008 | 屋顶施工顶防护棚 | m2 | 493.361 | 19.5 | 20.83 | 0.73 | 4.85 | 2.75 |  | 4.38 |  | 53.04
7 | 20305009 | 钢管斜道 (5m以内) | 座 | 2 | 1102.04 | 3468.14 | 5.66 | 539.95 | 306.95 |  | 488.05 |  | 5910.79
8 | 20305016T | 杉圆木 (运距 500m以内) | m3 | 8.2 | 28.05 |  |  | 3.31 | 1.88 |  | 2.99 |  | 36.23
9 | 20305018T | 方板材 (运距 500m以内) | m3 | 10.2 | 17.94 |  |  | 2.12 | 1.2 |  | 1.91 |  | 23.17
10 | 20305022T | 砖（标准砖） (运距 500m以内) | m3 | 1.685 | 34.46 |  |  | 4.07 | 2.31 |  | 3.68 |  | 44.52
11 | 20305028T | 本瓦（240×220×10） (运距 500m以内) | 千块 | 37.9 | 60.44 |  |  | 7.13 | 4.05 |  | 6.45 |  | 78.07
12 | 20305030T | 砂 (运距 500m以内) | m3 | 45.5 | 52.05 |  |  | 6.14 | 3.49 |  | 5.55 |  | 67.23
安装工程 | [13 empty] | 单位工程
电气工程 | [13 empty] | 分项工程
13 | 031301017 | 脚手架搭拆 | 项 | 1 | 108.5 | 201.5 |  | 37.2 | 21.7 |  | 34.1 |  | 403
13.1 | BJ-4 | 电气设备安装工程脚手架搭拆费 | 元 | 310.002 | 0.35 | 0.65 |  | 0.12 | 0.07 |  | 0.11 |  | 1.3
应急照明工程 | [13 empty] | 分项工程
14 | 031301017 | 脚手架搭拆 | 项 | 1 | 29.57 | 54.91 |  | 10.14 | 5.91 |  | 9.29 |  | 109.82
14.1 | BJ-4 | 电气设备安装工程脚手架搭拆费 | 元 | 84.477 | 0.35 | 0.65 |  | 0.12 | 0.07 |  | 0.11 |  | 1.3
弱电工程 | [13 empty] | 分项工程
单价措施项目定额综合单价分析表
工程名称：园头村参政堂修缮工程 | [11 empty] | 第2页 共2页
序号 | 项目编码 | 项目名称 | 单位 | 工程量 | 综合单价组成(元) | [7 empty] | 综合单价 (元)
[5 empty] | 人工费 | 材料费 | 施工机具使用费 | 企业管理费 | 利润 | 规费 | 税金
15 | 031301017 | 脚手架搭拆 | 项 | 1 | 44.12 | 81.93 |  | 15.13 | 8.82 |  | 13.87 |  | 163.87
15.1 | BJ-4 | 电气设备安装工程脚手架搭拆费 | 元 | 126.05 | 0.35 | 0.65 |  | 0.12 | 0.07 |  | 0.11 |  | 1.3
火灾报警工程 | [13 empty] | 分项工程
16 | 031301017 | 脚手架搭拆 | 项 | 1 | 59.41 | 110.33 |  | 20.37 | 11.88 |  | 18.67 |  | 220.66
16.1 | BJ-4 | 电气设备安装工程脚手架搭拆费 | 元 | 49.734 | 0.35 | 0.65 |  | 0.12 | 0.07 |  | 0.11 |  | 1.3
16.2 | BJ-9 | 消防工程脚手架搭拆费 | 元 | 120.006 | 0.35 | 0.65 |  | 0.12 | 0.07 |  | 0.11 |  | 1.3
防雷接地 | [13 empty] | 分项工程
17 | 031301017 | 脚手架搭拆 | 项 | 1 | 125.96 | 233.92 |  | 43.19 | 25.19 |  | 39.59 |  | 467.84
17.1 | BJ-4 | 电气设备安装工程脚手架搭拆费 | 元 | 359.878 | 0.35 | 0.65 |  | 0.12 | 0.07 |  | 0.11 |  | 1.3

## 主要材料设备项目与价格表
主要材料设备项目与价格表
工程名称：园头村参政堂修缮工程 | [5 empty] | 第1页 共1页
序号 | 工料机编码 | 工料机名称 | 规格、型号等特殊要求 | 单位 | 数量 | 单价 | 合价
一 |  | 材料
二 |  | 设备

## 人工、材料设备、机械汇总表
人工、材料设备、机械汇总表
工程名称：园头村参政堂修缮工程 | [5 empty] | 第1页 共10页
序号 | 工料机编码 | 工料机名称 | 规格、型号等特殊要求 | 单位 | 数量 | 单价 | 合价
一 |  | 人工 |  |  |  |  | 0
1 | 00010040 | 定额人工费 |  | 元 |  |  | 407525.6
二 |  | 材料
1 | 01010790 | 热轧圆盘条 | Φ10以内 | kg | 4.8 | 3.42 | 16.42
2 | 01030040 | 镀锌铁丝 | 13#-17# | kg | 0.917 | 8.75 | 8.02
3 | 01030190 | 镀锌铁丝 | Φ2.2～1.2 | kg | 5.615 | 8.65 | 48.57
4 | 01090080 | 避雷网安装 | 暗敷 | m | 116.582 | 8.14 | 948.97
5 | 01090080 | 避雷网安装 | 明敷 | m | 196.13 | 8.14 | 1596.49
6 | 01090110 | 圆钢 | 综合 | kg | 3.52 | 3.95 | 13.9
7 | 01090200 | 圆钢 | Φ10以内 | kg | 1.014 | 3.69 | 3.74
8 | 01130010 | 扁钢 | 综合 | kg | 9.68 | 3.485 | 33.73
9 | 01130190 | 镀锌扁钢 | 综合 | kg | 1.3 | 4.49 | 5.84
10 | 01210010 | 角钢 | 综合 | kg | 33 | 3.473 | 114.61
11 | 01530010 | 封铅 | 含铅65% 锡35% | kg | 0.729 | 48.67 | 35.47
12 | 02070240 | 橡胶垫 | δ2 | m2 | 0.074 | 3.27 | 0.24
13 | 02130120 | 三色塑料带 | 20mm×40m | m | 0.501 | 0.28 | 0.14
14 | 02190080 | 尼龙线卡 |  | 个 | 27 | 0.11 | 2.97
15 | 02270001 | 白布 |  | kg | 1.499 | 25.11 | 37.65
16 | 02270260 | 棉纱 |  | kg | 4.358 | 5.22 | 22.75
17 | 03010640 | 木螺钉 | M2-4×6-65 | 个 | 58.24 | 0.06 | 3.49
18 | 03010650 | 木螺钉 | M4.5-6×15-100 | 个 | 6.12 | 0.25 | 1.53
19 | 03010750 | 木螺钉 | M4×65 | 个 | 846.227 | 0.1 | 84.62
20 | 03011170 | 镀锌螺钉 | M2～5×4～50 | 个 | 48.96 | 0.04 | 1.96
21 | 03011950 | 镀锌锁紧螺母 | 3×15-20 | 个 | 21.468 | 0.22 | 4.72
22 | 03011970 | 镀锌锁紧螺母 | 3×15 | 个 | 7.725 | 0.2 | 1.55
23 | 03011990 | 镀锌锁紧螺母 | 3×20 | 个 | 47.262 | 0.26 | 12.29
24 | 03012000 | 镀锌锁紧螺母 | 3×25 | 个 | 6.4 | 0.27 | 1.73
25 | 03012030 | 镀锌锁紧螺母 | 3×50 | 个 | 2.752 | 0.73 | 2.01
26 | 03012050 | 镀锌锁紧螺母 | 3×80 | 个 | 6.4 | 1.17 | 7.49
27 | 03012440 | 半圆头镀锌螺栓 | M2～5×15～50 | 个 | 156 | 0.39 | 60.84
28 | 03015420 | 膨胀螺栓 | M6 | 个 | 4.348 | 6.15 | 26.74
29 | 03015460 | 膨胀螺栓 | M10 | 套 | 11.664 | 0.93 | 10.85
30 | 03015480 | 膨胀螺栓 | M12 | 套 | 140.76 | 1.62 | 228.03
31 | 03016350 | 镀锌六角螺栓带螺母 | 2平垫1弹垫 M10×100以内 | 套 | 0.227 | 0.93 | 0.21
32 | 03130300 | 松香焊锡丝 | 综合 | m | 0.23 | 1.17 | 0.27
33 | 03130370 | 电焊条 | 结422Φ3.2 | kg | 0.959 | 6.86 | 6.58
34 | 03130790 | 冲击钻头 | Φ6～8 | 个 | 7.337 | 5.13 | 37.64
35 | 03130800 | 冲击钻头 | Φ6-12 | 个 | 1.326 | 6.55 | 8.68
36 | 03130830 | 冲击钻头 | Φ8 | 个 | 0.027 | 4.78 | 0.13
人工、材料设备、机械汇总表
工程名称：园头村参政堂修缮工程 | [5 empty] | 第2页 共10页
序号 | 工料机编码 | 工料机名称 | 规格、型号等特殊要求 | 单位 | 数量 | 单价 | 合价
37 | 03130850 | 冲击钻头 | Φ12 | 只 | 0.047 | 8.85 | 0.42
38 | 03130860 | 冲击钻头 | Φ14 | 个 | 0.828 | 10.35 | 8.57
39 | 03130970 | 合金钢钻头 | Φ10 | 个 | 0.149 | 3.66 | 0.54
40 | 03131110 | 锯条 | 综合 | 根 | 4.169 | 0.44 | 1.83
41 | 03131120 | 钢锯条 |  | 根 | 92.633 | 0.23 | 21.31
42 | 03131360 | 塑料胀管 | Φ6-8 | 个 | 1282.259 | 0.04 | 51.29
43 | 03131490 | 铁砂布 | 0#-2# | 张 | 1.1 | 0.81 | 0.89
44 | 03131540 | 金属片 | Φ150 | 片 | 2.534 | 0.98 | 2.48
45 | 03131590 | 低碳钢焊条 | 综合 | kg | 30.805 | 7.1 | 218.72
46 | 03131660 | 低碳钢焊条 | J427 Φ3.2 | kg | 0.045 | 7.1 | 0.32
47 | 03131890 | 锡基钎料 |  | kg | 3.683 | 42.48 | 156.47
48 | 03210660 | 平垫铁 | 综合 | kg | 0.45 | 4.48 | 2.02
49 | 04010050 | 袋装水泥 | 32.5 | kg | 61.616 | 0.349 | 21.5
50 | 04010170 | 散装水泥 | 42.5 | kg | 305.575 | 0.366 | 111.84
51 | 04030230 | 净干砂（机制砂） |  | m3 | 1.419 | 153.4 | 217.6
52 | 04050240 | 碎石 | Φ5-31.5 | m3 | 0.2 | 112.62 | 22.52
53 | 04130620 | 六角斗底砖 | 边长200mm | 块 | 185.838 | 17.35 | 3224.3
54 | 05050090 | 胶木板 |  | kg | 0.165 | 12.03 | 1.98
55 | 13010160 | 明安装电气管线刷与背景颜色一致的涂料或漆; |  | kg | 5.731 | 11.97 | 68.6
56 | 13050070 | 防锈漆 | 红丹 | kg | 0.02 | 8.85 | 0.18
57 | 14030060 | 汽油 | 92# | kg | 11.82 | 9.47 | 111.94
58 | 14050050 | 溶剂汽油 | 200# | kg | 0.788 | 6.94 | 5.47
59 | 14090010 | 电力复合酯 | 综合 | kg | 1.368 | 25.4 | 34.73
60 | 14330190 | 硬脂酸 | 一级 | ㎏ | 0.074 | 7.53 | 0.56
61 | 17010430 | 钢管敷设 | 砖、混凝土结构明配 SC20 | m | 82.246 | 6.02 | 495.12
62 | 17010430 | 钢管敷设(砖、混凝土结构暗配 | SC20 | m | 60.873 | 6.02 | 366.46
63 | 17030010 | 砖、混凝土结构暗配 | 镀锌钢管 RC50 | m | 17.716 | 8.09 | 143.32
64 | 17030010 | 砖、混凝土结构暗配 | 镀锌钢管 RC70 | m | 41.2 | 8.09 | 333.31
65 | 17030040 | 镀锌钢管 | DN20 | m | 414.204 | 8.09 | 3350.91
66 | 17030050 | 镀锌钢管 | DN25 | m | 82.4 | 11.58 | 954.19
67 | 17030290 | 砖、混凝土结构明配JDG16 |  | m | 196.102 | 3.6 | 705.97
68 | 17030290 | 砖、混凝土结构暗配JDG16 |  | m | 319.393 | 3.6 | 1149.81
69 | 17030290 | 砖、混凝土结构明配JDG20 |  | m | 90.918 | 4.86 | 441.86
70 | 17030290 | 砖、混凝土结构暗配JDG20 |  | m | 14.008 | 4.86 | 68.08
人工、材料设备、机械汇总表
工程名称：园头村参政堂修缮工程 | [5 empty] | 第3页 共10页
序号 | 工料机编码 | 工料机名称 | 规格、型号等特殊要求 | 单位 | 数量 | 单价 | 合价
71 | 17030290 | 砖、混凝土结构暗配 | JDG20 | m | 9.888 | 4.86 | 48.06
72 | 17250001 | 塑料管 |  | kg | 0.51 | 9.94 | 5.07
73 | 17250590 | 塑料软管 | DE5 | m | 0.05 | 0.17 | 0.01
74 | 17250930 | 异型塑料管 | Φ5 | m | 0.606 | 0.6 | 0.36
75 | 18037100 | 固定卡子 | Φ90 | 个 | 5.46 | 2.52 | 13.76
76 | 18150140 | 管接头 | DN20×5 | 个 | 9.74 | 22.12 | 215.44
77 | 18150230 | 镀锌管接头 | DN15×5 | 个 | 13.159 | 0.88 | 11.58
78 | 18150390 | 镀锌钢管接头 | DN20×2.75 | 个 | 66.353 | 1.6 | 106.16
79 | 18150400 | 镀锌钢管接头 | DN25×3.25 | 个 | 13.2 | 3.55 | 46.86
80 | 18150430 | 镀锌钢管接头 | DN50×3.5 | 个 | 2.838 | 9.08 | 25.77
81 | 18150450 | 镀锌钢管接头 | DN80×4 | 个 | 6.2 | 26.22 | 162.56
82 | 18250130 | 管卡(钢管用) | DN20 | 个 | 98.695 | 1 | 98.69
83 | 23370010 | 感烟探测器 |  | 只 | 19 | 30 | 570
84 | 23400030 | 总线隔离器 |  | 只 | 1 | 42.48 | 42.48
85 | 23400030 | 控制模块 |  | 只 | 2 | 42.48 | 84.96
86 | 23410060 | 手动火灾报警按钮 |  | 只 | 2 | 38.05 | 76.1
87 | 23410090 | 火灾声光报警器 |  | 只 | 2 | 48.67 | 97.34
88 | 23450190 | 铜接线卡 | 1.0-2.5 | 个 | 77.14 | 0.62 | 47.83
89 | 25000020 | 仿古吊灯 | 60W LED光源 4000K 灯具型式由甲方定 | 套 | 30.3 | 385 | 11665.5
90 | 25000020 | 仿古吊灯 | 24W LED光源 4000K 灯具型式由甲方定 | 套 | 16.16 | 285 | 4605.6
91 | 25000020 | 消防应急标志灯具-安全出口 | 1W DC36V | 套 | 3.03 | 21.22 | 64.3
92 | 25000020 | 消防应急标志灯具-单面右向 | 1W DC36V | 套 | 8.08 | 21.22 | 171.46
93 | 25000020 | 消防应急标志灯具-双面 | 1W DC36V | 套 | 2.02 | 21.22 | 42.86
94 | 25000020 | 消防应急标志灯具-疏散出口 | 1W DC36V | 套 | 5.05 | 21.22 | 107.16
95 | 25000020 | 消防应急照明灯具-壁挂 | 6W DC36V | 套 | 10.1 | 37.62 | 379.96
96 | 26050010 | 单控单联暗开关 | (普通) 10A | 个 | 13.26 | 5.35 | 70.94
97 | 26050040 | 单控双联暗开关 | (普通) 10A | 个 | 8.16 | 8.7 | 70.99
98 | 26410001 | 信息插座 |  | 个 | 20.2 | 25 | 505
99 | 26410370 | 5孔插座~220V | 10A 安全型 | 套 | 55.08 | 9.45 | 520.51
100 | 27060130 | 接地母线敷设(户内接地母线敷设) | -40*4 | m | 5.38 | 6.47 | 34.81
101 | 27060130 | 接地母线敷设 | -40x4热镀锌扁钢 | m | 154.422 | 6.47 | 999.11
102 | 27060130 | 接地母线敷设 | 50X5 垂直接地镀锌角钢 | m | 56.84 | 6.47 | 367.75
103 | 27060150 | 铜接地编织线 |  | m | 0.5 | 3.28 | 1.64
104 | 27170170 | 自粘性塑料带 | 20×20000 | 卷 | 0.4 | 13.27 | 5.31
105 | 27170180 | 电气绝缘胶带 | 18mm×10m×0.13mm | 卷 | 7.91 | 3.54 | 28
106 | 28000010 | 穿照明线 | WDZBN-BYJ-2.5 | m | 57.768 | 2.11 | 121.89
人工、材料设备、机械汇总表
工程名称：园头村参政堂修缮工程 | [5 empty] | 第4页 共10页
序号 | 工料机编码 | 工料机名称 | 规格、型号等特殊要求 | 单位 | 数量 | 单价 | 合价
107 | 28010390 | 镀锡裸铜软绞线 | TJRX 16MM2 | kg | 0.646 | 38.05 | 24.59
108 | 28010420 | 硬铜绞线 | TJ-2.5～4 | m | 18.54 | 3.02 | 55.99
109 | 28010450 | 硬铜绞线 | TJ-10 | kg | 0.05 | 41.59 | 2.08
110 | 28031270 | 穿照明线WDZB-BYJ-2.5 |  | m | 1748.735 | 2.11 | 3689.83
111 | 28031270 | 穿照明线WDZBN-BYJ-2.5 |  | m | 236.338 | 2.11 | 498.67
112 | 28031880 | 穿多芯软导线WDZBN-RYJS-2x2.5 |  | m | 151.146 | 4.5 | 680.16
113 | 28031880 | 穿多芯软导线WDZBN-RYS-2x1.5 |  | m | 22.885 | 3.5 | 80.1
114 | 28031940 | 铜芯聚氯乙烯绝缘电线 | BV-2.5 | m | 81.048 | 1.68 | 136.16
115 | 28031970 | 铜芯聚氯乙烯绝缘电线 | BV-6 | m | 2.04 | 3.91 | 7.98
116 | 28032000 | 铜芯聚氯乙烯绝缘电线 | BV-16 | m | 3.03 | 10.4 | 31.51
117 | 28032060 | 铜芯聚氯乙烯绝缘软电线 | BVR-4 | m | 232.911 | 3.28 | 763.95
118 | 28032160 | 阻然铜芯聚氯乙烯绝缘绞型连接用软电线 | ZR-RVS 2×1.5 | m | 4.434 | 3.42 | 15.16
119 | 28110670 | 铜芯交联聚乙烯绝缘聚氯乙烯护套电力电缆 | YJV-0.6/1KV 5×10 | m | 23.866 | 38.94 | 929.35
120 | 28111160 | 铜芯交联聚乙烯绝缘聚氯乙烯护套电力电缆 | YJV-0.6/1KV 4×50+1×25 | m | 41.41 | 161.59 | 6691.44
121 | 28270210 | 六类4对非屏蔽双绞线 | UTP-11-6-4P | m | 429.597 | 2.98 | 1280.2
122 | 29060100 | 钢管塑料护口 | 20 | 个 | 21.468 | 0.06 | 1.29
123 | 29060720 | 镀锌电线管卡子 | 15 | 个 | 274.809 | 0.27 | 74.2
124 | 29060760 | 镀锌电线管卡 | Φ20 | 个 | 127.285 | 0.31 | 39.46
125 | 29060790 | 镀锌电线管塑料护口 | DN15～20 | 个 | 252.123 | 0.05 | 12.61
126 | 29060820 | 镀锌钢管塑料护口 | DN15～20 | 个 | 139.55 | 0.05 | 6.98
127 | 29060840 | 镀锌钢管塑料护口 | DN20 | 个 | 41.018 | 0.06 | 2.46
128 | 29060850 | 镀锌钢管塑料护口 | DN25 | 个 | 6.56 | 0.09 | 0.59
129 | 29060880 | 镀锌钢管塑料护口 | DN50 | 个 | 2.666 | 0.62 | 1.65
130 | 29060910 | 镀锌钢管塑料护口 | DN80 | 个 | 6.2 | 0.88 | 5.46
131 | 29090180 | 铜接线端子 | 20A | 个 | 75.11 | 0.32 | 24.04
132 | 29090290 | 铜接线端子 | DT-6 | 个 | 6.09 | 1.33 | 8.1
133 | 29090300 | 铜接线端子 | DT-10 | 个 | 2.03 | 2.83 | 5.74
134 | 29090310 | 铜接线端子 | DT-16 | 个 | 13.225 | 3.98 | 52.64
135 | 29090340 | 铜接线端子 | DT-50 | 个 | 4.7 | 9.03 | 42.44
136 | 29090510 | 塑料接线柱 | 双线 | 个 | 156.766 | 2.65 | 415.43
137 | 29090530 | 铜端子 | 16mm2 | 个 | 6.08 | 3.04 | 18.48
138 | 29110090 | 总等电位MEB箱 |  | 个 | 1 | 23.45 | 23.45
139 | 29110110 | 接线盒 |  | 个 | 128.32 | 2.14 | 274.6
140 | 29110110 | 接线盒安装 | 灯头盒 | 个 | 46.92 | 2.14 | 100.41
141 | 29110110 | 接线盒安装 | 86H50接线盒 | 个 | 21.42 | 2.14 | 45.84
142 | 29170140 | 镀锌地线夹 | 15 | 套 | 412.396 | 0.1 | 41.24
人工、材料设备、机械汇总表
工程名称：园头村参政堂修缮工程 | [5 empty] | 第5页 共10页
序号 | 工料机编码 | 工料机名称 | 规格、型号等特殊要求 | 单位 | 数量 | 单价 | 合价
143 | 29170150 | 镀锌地线夹 | 20 | 套 | 286.487 | 0.12 | 34.38
144 | 29170160 | 镀锌地线夹 | 25 | 套 | 38.72 | 0.14 | 5.42
145 | 29170190 | 镀锌地线夹 | 50 | 套 | 10.991 | 0.49 | 5.39
146 | 29170210 | 镀锌地线夹 | 80 | 套 | 24.72 | 8.79 | 217.29
147 | 29250020 | 镀锌电缆吊挂 | 3.0×50 | 套 | 4.734 | 30.17 | 142.81
148 | 29250090 | 镀锌电缆卡子 | 2×35 | 套 | 17.392 | 3.15 | 54.78
149 | 29270130 | 扁钢卡子 | -25×4 | kg | 24.44 | 6.29 | 153.72
150 | 33010190 | 镀锌扁钢支架 | 40×3 | kg | 52.301 | 7.08 | 370.29
151 | 34070040 | 塑料手套 | ST型 | 个 | 3.938 | 7.96 | 31.34
152 | 35050070 | 密目安全网（阻燃） | 1.5×6 | m2 | 260.469 | 4.47 | 1164.3
153 | 400000001707 | 酚醛调和漆 |  | kg | 1.254 | 11.97 | 15.01
154 | 400000004821 | 铜端子 | 6mm2 | 个 | 2.04 | 1.89 | 3.86
155 | 400100300001 | 水泥 | 32.5 | kg | 380.066 | 0.349 | 132.64
156 | 400101300001 | 白水泥 |  | kg | 272.513 | 0.66 | 179.86
157 | 400500100001 | 青砖 | 240×115×53MU10 | 块 | 4122.389 | 1.95 | 8038.66
158 | 400500100005 | 红砖 | 240×115×53 | 块 | 207.739 | 0.54 | 112.18
159 | 400500100065 | 红砖 | 260*260*25 | 块 | 228.046 | 5.21 | 1188.12
160 | 400500100065 | 红砖 | 300*300*25 | 块 | 546.226 | 5.21 | 2845.84
161 | 400500100065 | 红砖 | 360*360*25 | 块 | 686.77 | 5.21 | 3578.07
162 | 400500300001 | 本瓦 | 240×220×10 | 块 | 53101.635 | 2.82 | 149746.61
163 | 400500300001 | 本地筒瓦 | 240×220×10 | 块 | 3616.105 | 2.82 | 10197.42
164 | 400500300029 | 筒瓦 | 208×94×8 | 块 | 63.982 | 5.83 | 373.01
165 | 400500300029 | 本地筒瓦 | 208×94×8 | 块 | 904.017 | 5.83 | 5270.42
166 | 400500500015 | 中砂 |  | m3 | 0.111 | 203.88 | 22.64
167 | 400500500017 | 天然中砂 |  | m3 | 12.412 | 203.88 | 2530.52
168 | 400500500047 | 中(粗)砂 | 损耗2%+膨胀1.18 | m3 | 0.114 | 203.88 | 23.3
169 | 400500500049 | 中(细)砂 | 损耗2%+膨胀1.18 | m3 | 18.118 | 203.88 | 3693.91
170 | 40050150000 | 石灰膏 |  | m3 | 20.073 | 659 | 13228.19
人工、材料设备、机械汇总表
工程名称：园头村参政堂修缮工程 | [5 empty] | 第6页 共10页
序号 | 工料机编码 | 工料机名称 | 规格、型号等特殊要求 | 单位 | 数量 | 单价 | 合价
1
171 | 400501500003 | 粘土膏 |  | m3 | 0.874 | 29.01 | 25.35
172 | 400501900077 | 乌烟 |  | kg | 333.099
173 | 402100700115 | 标志牌 |  | 个 | 6 | 1.68 | 10.08
174 | 402100700117 | 标志牌 | 塑料扁形 | 个 | 4.459 | 0.88 | 3.92
175 | 402100700261 | 尼龙扎带 | L=100-150 | 根 | 6 | 0.04 | 0.24
176 | 402300100003 | 镀锌铁丝 | 8# | kg | 206.904 | 8.09 | 1673.86
177 | 402300100033 | 镀锌铁丝 | 22# | kg | 0.251 | 9.75 | 2.45
178 | 402300300001 | 镀锌铆钉 | Φ4 | kg | 0.258 | 9.6 | 2.47
179 | 402300300127 | 铁钉 |  | kg | 99.666 | 9.93 | 989.68
180 | 402300300237 | 钢管使用费 |  | t·月 | 64.83 | 165.49 | 10728.8
181 | 402300300239 | 扣件、底座使用费 |  | 个·月 | 7820.261 | 0.4 | 3128.1
182 | 402500100011 | 棉纱头 |  | kg | 0.05 | 5.44 | 0.27
183 | 402500300011 | 麻绳 |  | kg | 78.945 | 4.38 | 345.78
184 | 402500300023 | 麻刀 |  | kg | 188.64
185 | 402500500043 | 纸筋 |  | kg | 7.98
186 | 402500700017 | 绑扎绳 |  | kg | 64.77 | 9.47 | 613.37
187 | 402700300003 | 焊锡丝 |  | kg | 0.185 | 92.04 | 17.03
188 | 402700500001 | 焊锡 |  | kg | 0.05 | 30.74 | 1.54
189 | 402700500001 | 焊锡 |  | kg | 1.117 | 30.74 | 34.34
190 | 402700500003 | 焊锡膏 |  | kg | 0.053 | 36.99 | 1.94
191 | 403100100103 | 墨汁 |  | kg | 0.373 | 4.05 | 1.51
192 | 403100100363 | 水 |  | m3 | 0.449 | 3.4 | 1.53
193 | 403100100363 | 水 |  | m3 | 1053.827 | 3.4 | 3583.01
人工、材料设备、机械汇总表
工程名称：园头村参政堂修缮工程 | [5 empty] | 第7页 共10页
序号 | 工料机编码 | 工料机名称 | 规格、型号等特殊要求 | 单位 | 数量 | 单价 | 合价
194 | 403100100421 | 其他材料费 |  | 元 | 4666.74 | 1 | 4666.74
195 | 403100100421 | 其他材料费 |  | 元 | 682.596 | 1 | 682.6
196 | 403100100421 | 其他材料费 |  | 元 | 184.018 | 1 | 184.02
197 | 403300500001 | 望砖 | 210×105×17 | 块 | 21269.618 | 5.34 | 113579.76
198 | 420100100217 | 杉板枋 |  | m3 | 13.076 | 2124 | 27773.19
199 | 420100100227 | 铁方钉 | 长150MM | 根 | 197.523 | 3.86 | 762.44
200 | 420100100243 | 防腐剂 |  | kg | 153.006 | 1.02 | 156.07
201 | 420100100245 | 防虫剂 |  | kg | 10.635 | 22.08 | 234.81
202 | 420100100255 | 杉木中板 | 厚1.9-3.5CM 长4M以内 | m3 | 13.028 | 2270 | 29572.76
203 | 420100100263 | 稻草石灰黏土浆 |  | m3 | 13.788 | 173.72 | 2395.23
204 | 420100100265 | 毛竹 | φ100MM×4M | 根 | 567.735 | 11.11 | 6307.54
205 | 420100100273 | 杉木大方 | 截面101-225CM2 长4M以内 | m3 | 0.355 | 2788 | 990.25
206 | 420100100277 | 杉木特大方 | 截面226-576CM2 长4M以内 | m3 | 0.362 | 4159 | 1503.98
207 | 420100100279 | 杉木特大方 | 截面226-576CM2 长6M以内 | m3 | 0.706 | 7611 | 5372.22
208 | 420100100281 | 杉原木 | φ18CM以内 长4M以内 | m3 | 2.525 | 2124 | 5363.1
209 | 420100100285 | 杉原木 | φ20CM以内 长4M以内 | m3 | 0.952 | 2301 | 2189.46
210 | 420100100289 | 杉原木 | φ22CM以内 长4M以内 | m3 | 1.063 | 2434 | 2586.55
211 | 420100100313 | 筒瓦顶帽 |  | 个 | 197.523 | 3.69 | 728.86
212 | 420100100317 | 煅铁 |  | kg | 16.64 | 6.81 | 113.32
213 | 420100100327 | 机割石花岗岩 | 长3.5M以内 | m3 | 1.042 | 2336 | 2433.41
214 | 420100100369 | 杉原木 | φ24CM以内 长4M以内 | m3 | 1.668 | 2788 | 4650.04
215 | 420100100487 | 杉木大方 | 截面101-225CM2 长5M以内 | m3 | 0.031 | 3186 | 98.32
216 | 420100100503 | 杉原木 | φ14CM以内 长4M以内 | m3 | 0.004 | 2124 | 8.5
217 | 42010010051 | 杉原木 | φ18CM以内 长5M以内 | m3 | 1.248 | 2478 | 3093.6
人工、材料设备、机械汇总表
工程名称：园头村参政堂修缮工程 | [5 empty] | 第8页 共10页
序号 | 工料机编码 | 工料机名称 | 规格、型号等特殊要求 | 单位 | 数量 | 单价 | 合价
1
218 | 420100100521 | 杉原木 | φ22CM以内 长5M以内 | m3 | 5.478 | 2566 | 14056.6
219 | 420100100585 | 黄芷(黄芪) |  | kg | 63.976 | 58.41 | 3736.82
220 | 420100100587 | 红茶 |  | kg | 21.35 | 53.1 | 1133.69
221 | 420100100589 | 重铬酸钠 |  | kg | 92.236 | 18.87 | 1740.49
222 | 420100100601 | 木脚手板 | 500 | m3 | 0.1 | 2119 | 211.9
223 | 420100100603 | 铁件 | 综合 | kg | 29.286 | 5.575 | 163.27
224 | 420100100619 | 筒瓦勾头 | 208×94×8 | 块 | 197.523 | 4.37 | 863.18
225 | 420101100021 | 竹脚手板 |  | m2 | 24.348 | 4.65 | 113.22
226 | 420101300063 | 木柴 |  | kg | 426.554 | 0.46 | 196.21
227 | 420101300147 | 垫木 | 60*60*60 | 块 | 76 | 1.34 | 101.84
228 | 430102700009 | 镀锌铁皮 | δ0.45 | m2 | 27.323 | 15.55 | 424.87
229 | 430102900013 | 单层彩钢板 | 820型 | m2 | 312.051 | 28.58 | 8918.41
230 | 430500300007 | 钢丝绳 | φ8 | kg | 0.62 | 5.89 | 3.65
231 | 430501100007 | 接地卡子 | 综合 | 个 | 26.319 | 0.13 | 3.42
232 | 440101300093 | 钢管保护管 | Φ40×400 | 根 | 21.344 | 3.88 | 82.81
233 | 470100700003 | 沥青绝缘漆 |  | kg | 0.074 | 13.27 | 0.99
234 | 470100900003 | 醇酸磁漆 |  | kg | 1.044 | 15.33 | 16.01
235 | 470100900009 | 醇酸防锈漆 | C53-1 | kg | 2.436 | 9.91 | 24.14
236 | 470100900011 | 醇酸清漆 |  | kg | 0.56 | 12.58 | 7.05
237 | 470103300013 | 调和漆 |  | kg | 0.03 | 11.95 | 0.36
238 | 470103300017 | 防锈漆 | C53-1 | kg | 1.523 | 9.88 | 15.05
239 | 470300100009 | 色粉颜料 |  | kg | 6.488 | 5.08 | 32.96
240 | 480100100019 | 铅油 |  | kg | 0.567 | 6.02 | 3.41
人工、材料设备、机械汇总表
工程名称：园头村参政堂修缮工程 | [5 empty] | 第9页 共10页
序号 | 工料机编码 | 工料机名称 | 规格、型号等特殊要求 | 单位 | 数量 | 单价 | 合价
241 | 480100100021 | 铅油 | 厚漆 | kg | 16.531 | 6.02 | 99.52
242 | 480100300051 | 溶剂油 |  | kg | 1.591 | 6 | 9.55
243 | 480100500045 | 清油 |  | kg | 0.561 | 11.79 | 6.62
244 | 480100500091 | 水柏油 |  | kg | 2.448 | 12.83 | 31.41
245 | 480300100035 | 硼酸 |  | g | 20124.228 | 0.06 | 1207.45
246 | 480300700065 | 硼砂 |  | kg | 201.242 | 4.33 | 871.38
247 | 480300700159 | 松烟 |  | kg | 10.298 | 1.99 | 20.49
248 | 481100700005 | 乳胶 |  | kg | 163.898 | 9.29 | 1522.61
249 | 49010020 | 校验材料费 |  | 元 | 0.39 | 1 | 0.39
250 | 49010030 | 其他材料费 |  | % | 90.951 | 1 | 90.95
251 | 49011001 | 成套配电箱安装1AL |  | 台 | 1 | 2981 | 2981
252 | 49011002 | 成套配电箱安装2AL |  | 台 | 1 | 1220 | 1220
253 | 55270050 | 用电控制装置安装 | AC控制器 | 个 | 1 | 120 | 120
254 | 570700700023 | 混合砂浆 1:1:6 |  | m3 | 1.872 | 392.875 | 735.56
255 | 570700900001 | 石灰粘土砂浆 1:0.3:4 |  | m3 | 10.921 | 382.638 | 4178.85
256 | 570700900039 | 石灰砂浆 1:4 |  | m3 | 4.969 | 374.748 | 1862.27
257 | 570700900055 | 乌烟麻刀石灰浆 |  | m3 | 11.103 | 667.29 | 7409.13
258 | 570700900075 | 麻刀石灰浆 |  | m3 | 4.205 | 667.29 | 2805.63
259 | 570700900077 | 纸筋石灰浆 |  | m3 | 0.21 | 667.29 | 140.13
260 | 57290001 | 弱电箱500x400x120mm |  | 个 | 1 | 110 | 110
261 | 80010350 | 现拌砌筑砂浆 | M5(42.5) 砂子4.75mm 稠度50~70mm | m3 | 1.498 | 220.954 | 330.97
三 |  | 设备
1 | 79011001 | A型应急照明集中电源,自带蓄电池组 0.3KVA DC36V 底距地1.2m挂装 |  | 台 | 1 | 2350 | 2350
2 | 79011001 | 区域报警分机(自带UPS蓄电池)JB-QB-GST100 |  | 台 | 1 | 3000 | 3000
3 | 79011003 | 交换机设备安装、调试 32口交换机 |  | 台 | 1 | 2040.97 | 2040.97
4 | 79011003 | 网络设备安装试验(路由器) |  | 台 | 1 | 1359 | 1359
人工、材料设备、机械汇总表
工程名称：园头村参政堂修缮工程 | [5 empty] | 第10页 共10页
序号 | 工料机编码 | 工料机名称 | 规格、型号等特殊要求 | 单位 | 数量 | 单价 | 合价
四 |  | 施工机具
1 | 620100300065 | 电焊机 |  | 台班 | 0.15 | 60.84 | 9.13
2 | 622300100151 | 对讲机 |  | 台班 | 2.046 | 5.51 | 11.27
3 | 622300100675 | 施工机具使用费 |  | 元 | 1588.423 | 1 | 1588.42
4 | 98050050 | 真有效值万用表 | 工业用 | 台班 | 0.409 | 6.03 | 2.47
5 | 98050110 | 万用表 | 手持式 | 台班 | 2.843 | 6.83 | 19.42
6 | 98050120 | 数字电压表 |  | 台班 | 0.033 | 4.35 | 0.14
7 | 98110100 | 高压绝缘电阻测试仪 |  | 台班 | 0.104 | 39.84 | 4.15
8 | 98110150 | 交/直流低电阻测试仪 |  | 台班 | 0.07 | 7.91 | 0.55
9 | 98110180 | 接地电阻测试仪 | 钳形 | 台班 | 0.01 | 13.31 | 0.13
10 | 98470140 | 笔记本电脑 |  | 台班 | 1.5 | 10.24 | 15.36
11 | 98470450 | 火灾探测器试验器 |  | 台班 | 0.57 | 4.27 | 2.43
12 | 99070520 | 载货汽车 | 装载质量5t | 台班 | 0.052 | 567.533 | 29.53
13 | 99090310 | 汽车式起重机 | 提升质量8t | 台班 | 0.052 | 862.776 | 44.89
14 | 99190460 | 钢材电动煨弯机 | 弯曲直径500mm以内 | 台班 | 0.217 | 48.397 | 10.51
15 | 99190800 | 管子切断机 | Φ150 | 台班 | 0.057 | 31.717 | 1.81
16 | 99250001 | 交流弧焊机 | 容量21kVA | 台班 | 11.399 | 56.086 | 639.3
17 | 99250570 | 电焊机 | 21kVA | 台班 | 0.279 | 60.84 | 17
18 | 99250590 | 交流电焊机 | 容量21kVA | 台班 | 0.207 | 60.84 | 12.58

## 承包人提供的主要材料和设备清单(招标)
承包人提供的主要材料和设备清单
(招标阶段)
工程名称：园头村参政堂修缮工程 |  |  |  | 标段： |  |  | 第1页 共1页
序号 | 名称、规格、型号 | 单位 | 数量 | 基准单价 （元） | 风险承包幅度(%) | 招标控制价(或施工图预算)中的单价 (元) | 金额 （元） | 比例 （%）
累计比例： | [7 empty] | 0