## C.1.1 招标工程量清单扉页
工程名称： |  | 增城经济技术开发区仙村园区南区汉东项目西侧支路建设工程
标段名称： |  | 增城经济技术开发区仙村园区南区汉东项目西侧支路建设工程
招 标 工 程 量 清 单
| 编 制 人： |  | (造价专业人员签字及盖章)
| 审 核 人： |  | (签字及盖章)
| 编 制 单 位： |  | (盖章)
| 法定代表人或其授权人： |  | (签字或盖章)
| 招 标 人： |  | (盖章)
| 法定代表人或其授权人： |  | (签字或盖章)
编 制 时 间：

## E.1.1 工程项目清单汇总表
工程项目清单汇总表
工程名称：增城经济技术开发区仙村园区南区汉东项目西侧支路建设工程 |  | 标段：增城经济技术开发区仙村园区南区汉东项目西侧支路建设工程 | 第 1 页 共 1 页
序号 | 项 目 内 容 |  | 金 额 （元）
1 | 分部分项工程费
1.1 | 单项工程
1.1.1 | 道路工程
1.1.2 | 给水工程
1.1.3 | 排水工程
1.1.4 | 交通工程
1.1.5 | 电力通信
1.1.6 | 绿化工程
1.1.7 | 照明工程
2 | 措施项目费
2.1 | 其中：安全生产措施费
3 | 其他项目费
3.1 | 其中：暂列金额
3.2 | 其中：专业工程暂估价
3.3 | 其中：计日工
3.4 | 其中：总承包服务费
3.5 | 其中：合同中约定的其他项目
4 | 税前工程造价
5 | 增值税
6 | 合 计
注：1 专业工程暂估价为已含税价格，在计算增值税计算基础时不应包含专业工程暂估价金额； 2 本表宜用于按合同标的为工程量清单编制对象的工程汇总计算，以单项工程、单位工程等为工程量清单编制对象的工程可按本表汇总计算；

## E.2.1 分部分项工程项目清单计价表
分部分项工程项目清单计价表
工程名称：增城经济技术开发区仙村园区南区汉东项目西侧支路建设工程 |  |  | 标段：增城经济技术开发区仙村园区南区汉东项目西侧支路建设工程 |  |  |  | 第 1 页 共 52 页
序号 | 项目编码 | 项目名称 |  | 项目特征描述 | 计量 单位 | 工程量 |  | 金额（元）
[8 empty] | 综合单价 | 合价
单项工程
道路工程
整个项目
土石方工程
路基土石方
1 | 040101001001 | 挖一般土方 |  | 1.土壤类别:一、二类土 2.挖土深度:综合考虑 | m3 | 26377.4
2 | 040103002001 | 一般回填方 |  | 1.密实度要求:按设计及规范要求 2.填方材料品种:土方 3.填方来源、运距:利用原土 | m3 | 83.67
3 | 040103003001 | 余方弃置 |  | 1.土壤类别:一、二类土 2.挖土深度:综合考虑 3.运距:10km | m3 | 26280.88
特殊路基处理
翻挖
4 | 040101001002 | 翻挖土方 |  | 1.土壤类别:一、二类土 2.挖土深度:综合考虑 | m3 | 28125.7
5 | 040103002002 | 一般回填方 |  | 1.密实度要求:按设计及规范要求 2.填方材料品种:土方 3.利用原土、场内转运、推土机推运、碾压压实 | m3 | 28125.7
软基处理
6 | 040201021001 | 塑钢土工格栅 |  | 1.材料品种、规格:双向塑钢土工格栅GSGS80-80 2.搭接方式:详见图纸 | m2 | 4996.4
本页小计
分部分项工程项目清单计价表
工程名称：增城经济技术开发区仙村园区南区汉东项目西侧支路建设工程 |  |  | 标段：增城经济技术开发区仙村园区南区汉东项目西侧支路建设工程 |  |  |  | 第 2 页 共 52 页
序号 | 项目编码 | 项目名称 |  | 项目特征描述 | 计量 单位 | 工程量 |  | 金额（元）
[8 empty] | 综合单价 | 合价
7 | 040201020001 | 级配碎石砂垫层 |  | 1.厚度:详图纸 2.材料品种、规格及比例:级配碎石砂垫层 3.厚度:60cm | m2 | 4996.4
8 | 040201013001 | 深层水泥搅拌桩 |  | 1.地层情况:根据设计要求 2.桩长:平均9.5m、平均10.5m 3.桩截面尺寸:φ500mm 4.水泥强度等级、掺量:42.5R水泥、≥60kg/m | m | 24515.5
路面工程
机动车道
9 | 040201003001 | 路床(槽)整形 |  | 1.部位:机动车道 2.路床碾压检验 | m2 | 14368.26
10 | 040203006001 | 4cm细粒式改性沥青混凝土 |  | 1.沥青品种:改性沥青 2.沥青混凝土种类:细粒式沥青混泥土AC-13 3.厚度:4cm | m2 | 12824.03
11 | 040203004001 | 改性乳化沥青粘层 |  | 1.材料品种:改性乳化沥青 2.喷油量:0.55L/m2 | m2 | 25648.05
12 | 040203006002 | 6cm 中粒式沥青混凝土 |  | 1.沥青品种:沥青 2.沥青混凝土种类:中粒式沥青混泥土AC-20 3.厚度:6cm | m2 | 12824.02
13 | 040203005001 | 封层 |  | 1.材料品种:70#热沥青+撒布瓜米石 2.厚度:详见图纸 | m2 | 12824.02
本页小计
分部分项工程项目清单计价表
工程名称：增城经济技术开发区仙村园区南区汉东项目西侧支路建设工程 |  |  | 标段：增城经济技术开发区仙村园区南区汉东项目西侧支路建设工程 |  |  |  | 第 3 页 共 52 页
序号 | 项目编码 | 项目名称 |  | 项目特征描述 | 计量 单位 | 工程量 |  | 金额（元）
[8 empty] | 综合单价 | 合价
14 | 040203003001 | 透层 |  | 1.材料品种:阳离子乳化沥青（PC-2） 2.喷油量:1.2L/m2 | m2 | 12824.02
15 | 040202014001 | 32cm 5%水泥稳定级配碎石 |  | 1.水泥含量:5% 2.水泥等级:P.O42.5 3.石料规格:水泥稳定碎石（集中拌） 4.材料运输:5km 5.厚度:32cm（分层碾压） | m2 | 13126.07
16 | 040202014002 | 18cm 4%水泥稳定级配碎石 |  | 1.水泥含量:4% 2.水泥等级:P.O42.5 3.石料规格:水泥稳定碎石（集中拌） 4.材料运输:5km 5.厚度:18cm | m2 | 13763.4
17 | 040202010001 | 15cm 级配碎石 |  | 1.石料规格:级配碎石 2.厚度:15cm | m2 | 14368.26
18 | 040201021002 | 土工合成材料 |  | 1.材料品种、规格:防渗土工布 2.搭接方式:详见图纸 | m2 | 15200.21
人行道
19 | 040204001001 | 人行道整形碾压 |  | 1.部位:人行道 2.路床碾压检验 | m2 | 5183.05
本页小计
分部分项工程项目清单计价表
工程名称：增城经济技术开发区仙村园区南区汉东项目西侧支路建设工程 |  |  | 标段：增城经济技术开发区仙村园区南区汉东项目西侧支路建设工程 |  |  |  | 第 4 页 共 52 页
序号 | 项目编码 | 项目名称 |  | 项目特征描述 | 计量 单位 | 工程量 |  | 金额（元）
[8 empty] | 综合单价 | 合价
20 | 040204001002 | 6cm 混凝土透水砖 |  | 1.块料品种、规格:6cm混凝土透水砖（尺寸见图纸要求） 2.基础、垫层:材料品种、厚度:2cm干硬性透水水泥砂浆 3.人行道砖抗压强度不小于Cc50,抗折强度不小于Cf4.0,防滑等级为R3,相应防滑性能指标BPN≥65。 | m2 | 6727.28
21 | 040204002001 | 15cm C20透水混凝土 |  | 1.混凝土强度等级:C20透水混凝土 2.部位类型：人行道垫层 3.厚度:15cm | m2 | 6720.43
22 | 040201021003 | 土工合成材料 |  | 1.材料品种、规格:防渗土工布 2.搭接方式:详见图纸 | m2 | 6911.59
盲沟
23 | 040201021004 | 土工合成材料 |  | 1.材料品种、规格:防渗土工布 2.搭接方式:详见图纸 | m2 | 1491.9
24 | 040201023001 | 盲沟 |  | 1.材料品种、规格:碎石 2.断面尺寸:25×36cm | m | 1491.9
25 | 040501005001 | 塑料管 |  | 1.材质及规格:φ100PVC横向排水管 | m | 69.07
26 | 040501005002 | 塑料管 |  | 1.材质及规格:φ100PVC纵向透水管 | m | 2072
路缘石
本页小计
分部分项工程项目清单计价表
工程名称：增城经济技术开发区仙村园区南区汉东项目西侧支路建设工程 |  |  | 标段：增城经济技术开发区仙村园区南区汉东项目西侧支路建设工程 |  |  |  | 第 5 页 共 52 页
序号 | 项目编码 | 项目名称 |  | 项目特征描述 | 计量 单位 | 工程量 |  | 金额（元）
[8 empty] | 综合单价 | 合价
27 | 040204004001 | 100×15×30cm 混凝土侧石 |  | 1.材料品种、规格:100×15×30cm混凝土侧石 2.基座尺寸、混凝土强度等级:25*25cm、C20 3.勾缝材料品种、规格:M10 4.含模板 | m | 2181.45
28 | 040204004002 | 120×15×16cm 混凝土压条 |  | 1.材料品种、规格:120×15×16cm混凝土压条 2.基座尺寸、混凝土强度等级:25*20cm、C20 3.勾缝材料品种、规格:M10 4.含模板 | m | 2072.08
29 | 040204004003 | 150×15×16cm 树池边石 |  | 1.材料品种、规格:100×15×16cm混凝土压条 2.基座尺寸、混凝土强度等级:25*20cm、C20 3.勾缝材料品种、规格:M10 4.含模板 | m | 920.4
30 | 040205017001 | 仿花岗岩车止石 |  | 1.材质:车止石（预制c30素砼） 2.规格、型号:φ20×70cm 3.含c15素砼基础 4.具体做法详见图纸 | 根 | 50
新旧路搭接
本页小计
分部分项工程项目清单计价表
工程名称：增城经济技术开发区仙村园区南区汉东项目西侧支路建设工程 |  |  | 标段：增城经济技术开发区仙村园区南区汉东项目西侧支路建设工程 |  |  |  | 第 6 页 共 52 页
序号 | 项目编码 | 项目名称 |  | 项目特征描述 | 计量 单位 | 工程量 |  | 金额（元）
[8 empty] | 综合单价 | 合价
31 | 040203006003 | 4cm细粒式改性沥青混凝土 |  | 1.沥青品种:改性沥青 2.沥青混凝土种类:细粒式沥青混泥土AC-13 3.厚度:4cm | m2 | 75.53
32 | 040203004002 | 改性乳化沥青粘层 |  | 1.材料品种:改性乳化沥青 2.喷油量:0.55L/m2 | m2 | 151.06
33 | 040203006004 | 6cm 中粒式沥青混凝土 |  | 1.沥青品种:沥青 2.沥青混凝土种类:中粒式沥青混泥土AC-20 3.厚度:6cm | m2 | 75.53
34 | 040203005002 | 封层 |  | 1.材料品种:70#热沥青+撒布瓜米石 2.厚度:详见图纸 | m2 | 75.53
35 | 040203003002 | 透层 |  | 1.材料品种:阳离子乳化沥青（PC-2） 2.喷油量:1.2L/m2 | m2 | 75.53
36 | 040201021005 | 玻纤格栅 |  | 1.材料品种、规格:玻纤格栅 2.搭接方式:详见图纸 | m2 | 86.32
37 | 040202014003 | 32cm 5%水泥稳定级配碎石 |  | 1.水泥含量:5% 2.水泥等级:P.O42.5 3.石料规格:水泥稳定碎石（集中拌） 4.材料运输:5km 5.厚度:32cm（分层碾压） | m2 | 32.37
本页小计
分部分项工程项目清单计价表
工程名称：增城经济技术开发区仙村园区南区汉东项目西侧支路建设工程 |  |  | 标段：增城经济技术开发区仙村园区南区汉东项目西侧支路建设工程 |  |  |  | 第 7 页 共 52 页
序号 | 项目编码 | 项目名称 |  | 项目特征描述 | 计量 单位 | 工程量 |  | 金额（元）
[8 empty] | 综合单价 | 合价
38 | 040202014004 | 18cm 4%水泥稳定级配碎石 |  | 1.水泥含量:4% 2.水泥等级:P.O42.5 3.石料规格:水泥稳定碎石（集中拌） 4.材料运输:5km 5.厚度:18cm | m2 | 12.95
边坡防护
39 | 050103016001 | 播植草(灌木)籽 |  | 1.养护期:12个月 2.草籽类型：详见图纸 | m2 | 2423.92
边沟、排水沟
40 | 040201022001 | 混凝土排水沟 |  | 1.断面尺寸:30×60cm 2.土壤类别、开挖方式:人机配合挖装沟槽土方一、二类土 3.余方弃运:10km 4.渠身材料:C25混凝土 5.垫层:砂砾 6.盖板:50×60×10cm钢筋混凝土 7.钢筋:C14 8.含模板 | m | 1284.2
拆除工程
41 | 041001002001 | 拆除人行道砖 |  | 1.厚度:6cm | m2 | 53.6
42 | 041001003001 | 拆除基层 |  | 1.材质:混凝土 2.厚度:20cm 3.部位:人行道基层 | m2 | 53.6
43 | 041001005001 | 拆除侧、平(缘)石 |  | 1.材质:详见图纸 | m | 54
本页小计
分部分项工程项目清单计价表
工程名称：增城经济技术开发区仙村园区南区汉东项目西侧支路建设工程 |  |  | 标段：增城经济技术开发区仙村园区南区汉东项目西侧支路建设工程 |  |  |  | 第 8 页 共 52 页
序号 | 项目编码 | 项目名称 |  | 项目特征描述 | 计量 单位 | 工程量 |  | 金额（元）
[8 empty] | 综合单价 | 合价
44 | 041001008001 | 拆除混凝土结构 |  | 1.结构形式:混凝土 2.路缘石素砼基础 | m3 | 2.16
45 | 04B001 | 迁移路灯 |  | 1.满足设计要求 | 套 | 1
给水工程
整个项目
给水工程
土方及支护（给水）
46 | 040101002001 | 挖沟槽土方 |  | 1.土壤类别:一、二类土 2.挖土深度:综合考虑 | m3 | 2266.28
47 | 040103001001 | 沟槽、基坑回填方 |  | 1.密实度要求:按设计及规范要求 2.填方材料品种:石屑 3.填方来源、运距:外购 | m3 | 1321.68
48 | 040103001002 | 沟槽、基坑回填方 |  | 1.密实度要求:按设计及规范要求 2.填方材料品种:土方 | m3 | 683.41
49 | 040103003002 | 余方弃置 |  | 1.土壤类别:一、二类土 2.挖土深度:综合考虑 3.运距:10km | m3 | 1582.86
给水管道
本页小计
分部分项工程项目清单计价表
工程名称：增城经济技术开发区仙村园区南区汉东项目西侧支路建设工程 |  |  | 标段：增城经济技术开发区仙村园区南区汉东项目西侧支路建设工程 |  |  |  | 第 9 页 共 52 页
序号 | 项目编码 | 项目名称 |  | 项目特征描述 | 计量 单位 | 工程量 |  | 金额（元）
[8 empty] | 综合单价 | 合价
50 | 040501004001 | DN200mm 球墨铸铁管 |  | 1.类型:给水管 2.材质及规格:DN200 K9级球墨铸铁管,1.0MPa 3.接口方式:T形承插式胶圈接口 4.管道检验及试验要求:管道试压、消毒冲洗 5.其他：包含施工图纸、技术规范所需全部工作内容 | m | 90
51 | 040501004002 | DN300mm 球墨铸铁管 |  | 1.类型:给水管 2.材质及规格:DN300 K9级球墨铸铁管,1.0MPa 3.接口方式:T形承插式胶圈接口 4.管道检验及试验要求:管道试压、消毒冲洗 5.其他：包含施工图纸、技术规范所需全部工作内容 | m | 1054
给水井
本页小计
分部分项工程项目清单计价表
工程名称：增城经济技术开发区仙村园区南区汉东项目西侧支路建设工程 |  |  | 标段：增城经济技术开发区仙村园区南区汉东项目西侧支路建设工程 |  |  |  | 第 10 页 共 52 页
序号 | 项目编码 | 项目名称 |  | 项目特征描述 | 计量 单位 | 工程量 |  | 金额（元）
[8 empty] | 综合单价 | 合价
52 | 040504002001 | 1200mm 闸阀井 |  | 1.垫层、基础材质及厚度:C10混凝土垫层 2.混凝土强度等级:C25 3.盖板材质、规格:C25预制混凝土盖板 4.井盖、井圈材质及规格:C25混凝土井圈 5.井盖材质:给水检查井可调式防沉降井盖 6.其他:防坠网 7.图集号:07MS101-2/14 | 座 | 5
53 | 040504002002 | 1400mm 闸阀井 |  | 1.垫层、基础材质及厚度:C10混凝土垫层 2.混凝土强度等级:C25 3.盖板材质、规格:C25预制混凝土盖板 4.井盖、井圈材质及规格:C25混凝土井圈 5.井盖材质:给水检查井可调式防沉降井盖 6.其他:防坠网 7.图集号:07MS101-2/14 | 座 | 5
本页小计
分部分项工程项目清单计价表
工程名称：增城经济技术开发区仙村园区南区汉东项目西侧支路建设工程 |  |  | 标段：增城经济技术开发区仙村园区南区汉东项目西侧支路建设工程 |  |  |  | 第 11 页 共 52 页
序号 | 项目编码 | 项目名称 |  | 项目特征描述 | 计量 单位 | 工程量 |  | 金额（元）
[8 empty] | 综合单价 | 合价
54 | 040504002003 | 1400mm 排泥阀井 |  | 1.垫层、基础材质及厚度:C10混凝土垫层 2.混凝土强度等级:C25 3.盖板材质、规格:C25预制混凝土盖板 4.井盖、井圈材质及规格:C25混凝土井圈 5.井盖材质:给水检查井可调式防沉降井盖 6.其他:防坠网 7.图集号:07MS101-2/14 | 座 | 3
55 | 040504002004 | φ800mm 排泥湿井 |  | 1.垫层、基础材质及厚度:C10混凝土垫层 2.砌筑材料品种、规格、强度等级:MU10级砖 3.砂浆强度等级、配合比:M10水泥砂浆 4.混凝土强度等级:C25 5.盖板材质、规格:给水检查井可调式防沉降井盖 6.其他:防坠网 7.图集号:07MS101-2/58 | 座 | 3
本页小计
分部分项工程项目清单计价表
工程名称：增城经济技术开发区仙村园区南区汉东项目西侧支路建设工程 |  |  | 标段：增城经济技术开发区仙村园区南区汉东项目西侧支路建设工程 |  |  |  | 第 12 页 共 52 页
序号 | 项目编码 | 项目名称 |  | 项目特征描述 | 计量 单位 | 工程量 |  | 金额（元）
[8 empty] | 综合单价 | 合价
56 | 040504002005 | 1200 钢筋混凝土排气阀井 |  | 1.垫层、基础材质及厚度:C10混凝土垫层 2.混凝土强度等级:C25 3.盖板材质、规格:C25预制混凝土盖板 4.井圈材质及规格:C25混凝土井圈 5.盖板材质、规格:给水检查井可调式防沉降井盖 6.其他:防坠网 7.图集号:07MS101-2，页85 | 座 | 2
管件（给水）
57 | 040502001001 | DN300*150 铸铁三通 |  | 1.材质及规格:DN300*150铸铁三通 2.球墨铸铁 | 个 | 5
58 | 040502001002 | DN300*300 铸铁三通 |  | 1.材质及规格:DN300*300铸铁三通 2.球墨铸铁 | 个 | 1
59 | 040502005001 | DN300 球墨铸铁闸阀 |  | 1.种类:闸阀 2.材质及规格:DN300球墨铸铁闸阀 | 个 | 5
60 | 040502005002 | DN200 球墨铸铁闸阀 |  | DN200 PN1.0 球墨铸铁闸阀 | 个 | 5
61 | 040502001003 | DN300*200 铸铁三通 |  | 1.材质及规格:DN300*200铸铁三通 2.球墨铸铁 | 个 | 5
本页小计
分部分项工程项目清单计价表
工程名称：增城经济技术开发区仙村园区南区汉东项目西侧支路建设工程 |  |  | 标段：增城经济技术开发区仙村园区南区汉东项目西侧支路建设工程 |  |  |  | 第 13 页 共 52 页
序号 | 项目编码 | 项目名称 |  | 项目特征描述 | 计量 单位 | 工程量 |  | 金额（元）
[8 empty] | 综合单价 | 合价
62 | 040502005003 | DN65 排气阀 |  | 1.种类:复合式排气阀 2.材质及规格:DN65球墨铸铁复合排气阀 3.适用于DN150给水管 | 个 | 2
63 | 040502005004 | DN75 球墨铸铁排泥阀 |  | 1.种类:球墨铸铁排泥阀 2.材质及规格:DN75球墨铸铁排泥阀 | 个 | 3
其他（给水）
64 | 040502010001 | 智慧型防撞消火栓SSF150/65-1.0 |  | 1.规格:SSF150/65-1.0地上式消火栓 2.图集号:13S201，页15~16 3.含有消防井，法兰盘等短管，具体参考大样图 | 套 | 11
65 | 040503002001 | 现浇混凝土支墩 |  | 1.混凝土强度等级:C15砼（无钢筋） 2.图集号:10S505 | m3 | 42.9
66 | 040501014001 | 新旧管连接 |  | 1.现状钢管接驳 2.规格：DN200以内 | 处 | 1
排水工程
整个项目
雨水工程
土方工程（雨水）
67 | 040101002002 | 挖沟槽土方 |  | 1.土壤类别:一、二类土 2.挖土深度:综合考虑 | m3 | 10080.4
本页小计
分部分项工程项目清单计价表
工程名称：增城经济技术开发区仙村园区南区汉东项目西侧支路建设工程 |  |  | 标段：增城经济技术开发区仙村园区南区汉东项目西侧支路建设工程 |  |  |  | 第 14 页 共 52 页
序号 | 项目编码 | 项目名称 |  | 项目特征描述 | 计量 单位 | 工程量 |  | 金额（元）
[8 empty] | 综合单价 | 合价
68 | 040103001003 | 沟槽、基坑回填方 |  | 1.密实度要求:按设计及规范要求 2.填方材料品种:石屑 3.填方来源、运距:外购 | m3 | 3665.08
69 | 040103001004 | 沟槽、基坑回填方 |  | 1.密实度要求:按设计及规范要求 2.填方材料品种:土方 | m3 | 2818.78
70 | 040103003003 | 余方弃置 |  | 1.土壤类别:一、二类土 2.挖土深度:综合考虑 3.运距:10km | m3 | 6415.32
支护工程（雨水）
71 | 040302011001 | 支密板挡土板 双面 |  | 1.材质:支密板挡土板 双面 2.挡土深度:详见图纸 | m2 | 365.22
72 | 040302010001 | 钢板桩 |  | 1.地层情况:按地质综合 2.桩长:6m 3.板桩厚度:28a槽钢 | t | 441.45
73 | 040302010002 | 钢板桩 |  | 1.桩长:6m 2.规格、型号:拉森钢板桩Ⅲ型 | t | 1322.63
雨水管道
本页小计
分部分项工程项目清单计价表
工程名称：增城经济技术开发区仙村园区南区汉东项目西侧支路建设工程 |  |  | 标段：增城经济技术开发区仙村园区南区汉东项目西侧支路建设工程 |  |  |  | 第 15 页 共 52 页
序号 | 项目编码 | 项目名称 |  | 项目特征描述 | 计量 单位 | 工程量 |  | 金额（元）
[8 empty] | 综合单价 | 合价
74 | 040501001001 | DN300 II级钢筋混凝土管 |  | 1.管座材质:DN300II级钢筋混凝土管 2.接口方式:管道接口采用橡胶圈接口,接口外侧加抹水泥砂浆 3.铺设深度:综合考虑 4.管基形式:120°混凝土C20，含模板 | m | 335.45
75 | 040501001002 | DN1000 II级钢筋混凝土管 |  | 1.管座材质:DN1000II级钢筋混凝土管 2.接口方式:管道接口采用橡胶圈接口,接口外侧加抹水泥砂浆 3.铺设深度:综合考虑 4.管基形式:120°混凝土C20，含模板 | m | 344.73
76 | 040501001003 | DN1350 II级钢筋混凝土管 |  | 1.管座材质:DN1350II级钢筋混凝土管 2.接口方式:管道接口采用橡胶圈接口,接口外侧加抹水泥砂浆 3.铺设深度:综合考虑 4.管基形式:120°混凝土C20，含模板 | m | 490.83
本页小计
分部分项工程项目清单计价表
工程名称：增城经济技术开发区仙村园区南区汉东项目西侧支路建设工程 |  |  | 标段：增城经济技术开发区仙村园区南区汉东项目西侧支路建设工程 |  |  |  | 第 16 页 共 52 页
序号 | 项目编码 | 项目名称 |  | 项目特征描述 | 计量 单位 | 工程量 |  | 金额（元）
[8 empty] | 综合单价 | 合价
77 | 040501001004 | DN1500 II级钢筋混凝土管 |  | 1.管座材质:DN1500II级钢筋混凝土管 2.接口方式:管道接口采用橡胶圈接口,接口外侧加抹水泥砂浆 3.铺设深度:综合考虑 4.管基形式:120°混凝土C20，含模板 | m | 220.85
雨水井
78 | 040504004001 | φ1600mm 预制装配式检查井 |  | 1.垫层、基础材质及厚度:100mm1:1碎石砂垫层、100mmC20混凝土垫层 2.混凝土强度等级:C35 3.盖板材质、规格:雨水检查井可调式防沉降井盖 4.井盖、井圈材质及规格:C30井圈 5.图集:预制装配式钢筋混凝土排水检查井标准图集 6.图集号:《预制装配式钢筋混凝土排水检查井标准图集》-页22;含防坠落装置 | 座 | 18
本页小计
分部分项工程项目清单计价表
工程名称：增城经济技术开发区仙村园区南区汉东项目西侧支路建设工程 |  |  | 标段：增城经济技术开发区仙村园区南区汉东项目西侧支路建设工程 |  |  |  | 第 17 页 共 52 页
序号 | 项目编码 | 项目名称 |  | 项目特征描述 | 计量 单位 | 工程量 |  | 金额（元）
[8 empty] | 综合单价 | 合价
79 | 040504002006 | 2400×2400mm 钢筋混凝土井 |  | 1.垫层、基础材质及厚度:C15混凝土垫层 2.混凝土强度等级:C25 3.盖板材质、规格:C25预制混凝土盖板 4.井盖、井圈材质及规格:C25混凝土井圈 5.井盖材质:雨水检查井可调式防沉降井盖 6..图集号:详参图集20S515,页59~60;含防坠落装置 | 座 | 21
80 | 040504002007 | 2700×2700mm 钢筋混凝土井 |  | 1.垫层、基础材质及厚度:C15混凝土垫层 2.混凝土强度等级:C25 3.盖板材质、规格:C25预制混凝土盖板 4.井盖、井圈材质及规格:C25混凝土井圈 5.井盖材质:雨水检查井可调式防沉降井盖 6..图集号:详参图集20S515,页59~60;含防坠落装置 | 座 | 12
本页小计
分部分项工程项目清单计价表
工程名称：增城经济技术开发区仙村园区南区汉东项目西侧支路建设工程 |  |  | 标段：增城经济技术开发区仙村园区南区汉东项目西侧支路建设工程 |  |  |  | 第 18 页 共 52 页
序号 | 项目编码 | 项目名称 |  | 项目特征描述 | 计量 单位 | 工程量 |  | 金额（元）
[8 empty] | 综合单价 | 合价
81 | 040504010001 | 钢筋混凝土平式雨水口 |  | 1.雨水口规格:380*680mm装配式雨水口 2.垫层、基础材质及厚度:C15、100mm 3.混凝土强度等级:C30 4.砂浆强度等级及配合比:M10 5.图集号:《预制装配式钢筋混凝土排水检查井标准图集》-页8;含防坠落装置 | 座 | 84
污水工程
土方工程（污水）
82 | 040101002003 | 挖沟槽土方 |  | 1.土壤类别:一、二类土 2.挖土深度:综合考虑 | m3 | 5735.44
83 | 040103001005 | 沟槽、基坑回填方 |  | 1.密实度要求:按设计及规范要求 2.填方材料品种:石屑 3.填方来源、运距:外购 | m3 | 1560.48
84 | 040103001006 | 沟槽、基坑回填方 |  | 1.密实度要求:按设计及规范要求 2.填方材料品种:土方 | m3 | 3434.94
85 | 040103003004 | 余方弃置 |  | 1.土壤类别:一、二类土 2.挖土深度:综合考虑 3.运距:10km | m3 | 2300.5
支护工程（污水）
86 | 040302011002 | 挡土板 |  | 1.材质:挡土板 2.挡土深度:详见图纸 | m2 | 147.36
本页小计
分部分项工程项目清单计价表
工程名称：增城经济技术开发区仙村园区南区汉东项目西侧支路建设工程 |  |  | 标段：增城经济技术开发区仙村园区南区汉东项目西侧支路建设工程 |  |  |  | 第 19 页 共 52 页
序号 | 项目编码 | 项目名称 |  | 项目特征描述 | 计量 单位 | 工程量 |  | 金额（元）
[8 empty] | 综合单价 | 合价
87 | 040302010003 | 钢板桩 |  | 1.地层情况:按地质综合 2.桩长:6m 3.板桩厚度:28a槽钢 | t | 939.41
88 | 040302010004 | 钢板桩 |  | 1.桩长:6m 2.规格、型号:拉森钢板桩 | t | 700
89 | 040302010005 | 钢板桩 |  | 1.桩长:9m 2.规格、型号:拉森钢板桩 | t | 71.28
污水管道
90 | 040501001005 | DN500 II级钢筋混凝土管 |  | 1.管座材质:DN500II级钢筋混凝土管 2.接口方式:管道接口采用橡胶圈接口,接口外侧加抹水泥砂浆 3.管基形式:120°混凝土C20，含模板 | m | 1167.59
污水井
本页小计
分部分项工程项目清单计价表
工程名称：增城经济技术开发区仙村园区南区汉东项目西侧支路建设工程 |  |  | 标段：增城经济技术开发区仙村园区南区汉东项目西侧支路建设工程 |  |  |  | 第 20 页 共 52 页
序号 | 项目编码 | 项目名称 |  | 项目特征描述 | 计量 单位 | 工程量 |  | 金额（元）
[8 empty] | 综合单价 | 合价
91 | 040504004002 | φ1000mm 预制装配式检查井 |  | 1.垫层、基础材质及厚度:100mm1:1碎石砂垫层、100mmC20混凝土垫层 2.混凝土强度等级:C35 3.盖板材质、规格:雨水检查井可调式防沉降井盖 4.井盖、井圈材质及规格:C30井圈 5.图集:预制装配式钢筋混凝土排水检查井标准图集 6.图集号:《预制装配式钢筋混凝土排水检查井标准图集》-页8;含防坠落装置 | 座 | 50
交通工程
整个项目
交通标线
92 | 040205007001 | 标线 |  | 1.材料品种:环保热熔型 | m2 | 631.09
93 | 040205008001 | 标记 |  | 1.类型:直行箭头 | 个 | 5
94 | 040205008002 | 标记 |  | 1.类型:直行右转箭头 | 个 | 1
95 | 040205008003 | 标记 |  | 1.类型:可左右转箭头 | 个 | 1
96 | 040205008004 | 标记 |  | 1.类型:直行左转箭头 | 个 | 1
97 | 040205008005 | 标记 |  | 1.类型:右转箭头 | 个 | 3
98 | 040205008006 | 标记 |  | 1.类型:非机动车标记 | 个 | 14
本页小计
分部分项工程项目清单计价表
工程名称：增城经济技术开发区仙村园区南区汉东项目西侧支路建设工程 |  |  | 标段：增城经济技术开发区仙村园区南区汉东项目西侧支路建设工程 |  |  |  | 第 21 页 共 52 页
序号 | 项目编码 | 项目名称 |  | 项目特征描述 | 计量 单位 | 工程量 |  | 金额（元）
[8 empty] | 综合单价 | 合价
99 | 040205008007 | 标记 |  | 1.类型:菱形标识 | 个 | 4
100 | 040205008008 | 标记 |  | 1.类型:停车让行 | 个 | 2
101 | 040205008009 | 标记 |  | 1.类型:礼让行人 | 个 | 2
102 | 040205008010 | 标记 |  | 1.类型:限速路面标识 | 个 | 5
标志标牌
103 | 040205002001 | φ76×3.5×3500mm 单柱式标志杆 |  | 1.类型:单柱式标志杆 2.材质:Q235钢 3.规格尺寸:φ76×3.5×3500mm 4.基础、垫层:材料品种、厚度:C25混凝土、M10保护层水泥砂浆 5.油漆品种:热浸镀锌处理、环氧富锌底漆2遍、调和漆2遍 6.预埋铁件：详见图纸 | 根 | 7
104 | 040205002002 | φ76×3.5×2300mm 单柱式标志杆 |  | 1.类型:单柱式标志杆 2.材质:Q235钢 3.规格尺寸:φ76×3.5×2300mm 4.基础、垫层:材料品种、厚度:C25混凝土、M10保护层水泥砂浆 5.油漆品种:热浸镀锌处理、环氧富锌底漆2遍、调和漆2遍 6.预埋铁件：详见图纸 | 根 | 4
本页小计
分部分项工程项目清单计价表
工程名称：增城经济技术开发区仙村园区南区汉东项目西侧支路建设工程 |  |  | 标段：增城经济技术开发区仙村园区南区汉东项目西侧支路建设工程 |  |  |  | 第 22 页 共 52 页
序号 | 项目编码 | 项目名称 |  | 项目特征描述 | 计量 单位 | 工程量 |  | 金额（元）
[8 empty] | 综合单价 | 合价
105 | 040205002003 | φ89×4×5000mm 单柱式标志杆 |  | 1.类型:单柱式标志杆 2.材质:Q235钢 3.规格尺寸:φ89×4×5000mm 4.基础、垫层:材料品种、厚度:C25混凝土、M10保护层水泥砂浆 5.油漆品种:热浸镀锌处理、环氧富锌底漆2遍、调和漆2遍 6.预埋铁件：详见图纸 | 根 | 3
106 | 040205002004 | φ89×6×4800mm 单柱式标志杆 |  | 1.类型:单柱式标志杆 2.材质:Q235钢 3.规格尺寸:φ89×6×4800mm 4.基础、垫层:材料品种、厚度:C25混凝土、M10保护层水泥砂浆 5.油漆品种:热浸镀锌处理、环氧富锌底漆2遍、调和漆2遍 6.预埋铁件：详见图纸 | 根 | 4
107 | 040205003001 | 矩形标志牌 |  | 1.类型:指路标志牌 2.材质、规格尺寸:铝合金板1000×2000mm 3.板面反光膜等级:V类反光膜 | 块 | 5
本页小计
分部分项工程项目清单计价表
工程名称：增城经济技术开发区仙村园区南区汉东项目西侧支路建设工程 |  |  | 标段：增城经济技术开发区仙村园区南区汉东项目西侧支路建设工程 |  |  |  | 第 23 页 共 52 页
序号 | 项目编码 | 项目名称 |  | 项目特征描述 | 计量 单位 | 工程量 |  | 金额（元）
[8 empty] | 综合单价 | 合价
108 | 040205003002 | 圆形标志牌 |  | 1.类型:限速、禁行标牌 2.材质、规格尺寸:铝合金板φ600×3 3.板面反光膜等级:V类反光膜 | 块 | 10
109 | 040205003003 | 矩形标志牌 |  | 1.类型:矩形标志牌 2.材质、规格尺寸:铝合金板600×600×3mm 3.板面反光膜等级:V类反光膜 | 块 | 5
110 | 040205003004 | 八角标志牌 |  | 1.类型:停车让行 2.材质、规格尺寸:铝合金板A=600×3 3.板面反光膜等级:V类反光膜 | 块 | 2
111 | 040205003005 | 矩形标志牌 |  | 1.类型:矩形标志牌 2.材质、规格尺寸:铝合金板800×800×3mm 3.板面反光膜等级:V类反光膜 | 块 | 5
112 | 040205003006 | 矩形标志牌 |  | 1.类型:矩形标志牌 2.材质、规格尺寸:铝合金板800×640×3mm 3.板面反光膜等级:V类反光膜 | 块 | 5
本页小计
分部分项工程项目清单计价表
工程名称：增城经济技术开发区仙村园区南区汉东项目西侧支路建设工程 |  |  | 标段：增城经济技术开发区仙村园区南区汉东项目西侧支路建设工程 |  |  |  | 第 24 页 共 52 页
序号 | 项目编码 | 项目名称 |  | 项目特征描述 | 计量 单位 | 工程量 |  | 金额（元）
[8 empty] | 综合单价 | 合价
113 | 040205003007 | 矩形标志牌 |  | 1.类型:路名牌 2.材质、规格尺寸:铝合金板118*360mm 3.板面反光膜等级:V类反光膜 | 块 | 3
114 | 040205017002 | 警示柱 |  | 1.类型:柔性警示柱 | 根 | 24
交通信号灯
115 | 040205002005 | 悬臂式信号灯 |  | 1.类型:悬臂式信号灯（6m） 2.材质:Q235B 3.规格尺寸:悬臂6m，H=4m 4.基础、垫层:材料品种、厚度:C25混凝土、M10保护层水泥砂浆 5.油漆品种:热浸镀锌处理、环氧富锌底漆2遍、银色调和漆2遍 6.预埋铁件及钢筋：详见图纸 | 根 | 3
本页小计
分部分项工程项目清单计价表
工程名称：增城经济技术开发区仙村园区南区汉东项目西侧支路建设工程 |  |  | 标段：增城经济技术开发区仙村园区南区汉东项目西侧支路建设工程 |  |  |  | 第 25 页 共 52 页
序号 | 项目编码 | 项目名称 |  | 项目特征描述 | 计量 单位 | 工程量 |  | 金额（元）
[8 empty] | 综合单价 | 合价
116 | 040205002006 | 人行信号灯杆 |  | 1.类型:人行信号灯杆 2.材质:Q235B 3.规格尺寸:φ114×4×5000mm 4.基础、垫层:材料品种、厚度:C25混凝土、M10保护层水泥砂浆 5.油漆品种:热浸镀锌处理、环氧富锌底漆2遍、银色调和漆2遍 6.预埋铁件及钢筋：详见图纸 | 根 | 6
117 | 040205014001 | 机动车三灯组信号灯具 |  | 1.类型:机动车三灯组信号灯具 2.规格：具体规格要求详图纸 | 套 | 6
118 | 040205014002 | 人行横道二灯组信号灯具 |  | 1.类型:人行横道二灯组信号灯具 2.规格：具体规格要求详图纸 | 套 | 6
本页小计
分部分项工程项目清单计价表
工程名称：增城经济技术开发区仙村园区南区汉东项目西侧支路建设工程 |  |  | 标段：增城经济技术开发区仙村园区南区汉东项目西侧支路建设工程 |  |  |  | 第 26 页 共 52 页
序号 | 项目编码 | 项目名称 |  | 项目特征描述 | 计量 单位 | 工程量 |  | 金额（元）
[8 empty] | 综合单价 | 合价
119 | 040205001001 | 4号接线井 |  | 1.材料品种:灰砂砖 2.规格尺寸:760×760×760mm 3.盖板材质、规格:440×440mm装饰井盖 4.人机配合开挖沟槽一二类土、装载外运20km 5.抹灰砂浆等级类别：M20防水砂浆 6.基础、垫层:材料品种、厚度:C15混凝土垫层、中粗砂垫层100mm厚 | 座 | 9
120 | 040205001002 | 2号接线井 |  | 1.材料品种:灰砂砖 2.规格尺寸:1160×960×1300mm 3.人机配合开挖沟槽一二类土、装载外运20km 4盖板材质、规格:600×800mm装饰井盖 5.成品复合材料电缆沟支架安装 6.抹灰砂浆等级类别：M20防水砂浆 7.基础、垫层:材料品种、厚度:C15混凝土垫层、中粗砂垫层100mm厚 | 座 | 25
本页小计
分部分项工程项目清单计价表
工程名称：增城经济技术开发区仙村园区南区汉东项目西侧支路建设工程 |  |  | 标段：增城经济技术开发区仙村园区南区汉东项目西侧支路建设工程 |  |  |  | 第 27 页 共 52 页
序号 | 项目编码 | 项目名称 |  | 项目特征描述 | 计量 单位 | 工程量 |  | 金额（元）
[8 empty] | 综合单价 | 合价
121 | 040803002001 | 5×φ100mm壁厚4.5mm 镀锌钢管 |  | 1.材料品种:HDPE 2.规格:5×φ100mm壁厚4.5mm镀锌钢管 3.内套2×φ90mmPVC 4.砼包封 | m | 285
122 | 040803002002 | 2×φ100mm HDPE管 |  | 1.材料品种:HDPE 2.规格:2×φ100*4mmHDPE管 | m | 100
123 | 040101002004 | 挖沟槽土方 |  | 1.土壤类别:一、二类土 2.挖土深度:2m内 | m3 | 231.54
124 | 040103003005 | 余方弃置 |  | 1.土壤类别:一、二类土 2.挖土深度:综合考虑 3.运距:10km | m3 | 231.54
125 | 040103001007 | 石屑垫层 |  | 1.厚度:详见图纸 2.材料品种、规格及比例:石屑 | m3 | 11.83
126 | 040103001008 | 6%水泥稳定级配石屑 |  | 1.水泥含量:6% 2.水泥等级:P.O42.5 3.石料规格:水泥稳定碎石（集中拌） 4.材料运输:1km | m3 | 110.22
127 | 040804002001 | RVV- 6×1.5mm2 信号电缆 |  | 1.名称:信号电缆 2.规格:RVV-6×1.5mm2 | m | 120
128 | 040804002002 | RVV- 4×15mm2 信号电缆 |  | 1.名称:信号电缆 2.规格:RVV-4×1.5mm2 | m | 350
本页小计
分部分项工程项目清单计价表
工程名称：增城经济技术开发区仙村园区南区汉东项目西侧支路建设工程 |  |  | 标段：增城经济技术开发区仙村园区南区汉东项目西侧支路建设工程 |  |  |  | 第 28 页 共 52 页
序号 | 项目编码 | 项目名称 |  | 项目特征描述 | 计量 单位 | 工程量 |  | 金额（元）
[8 empty] | 综合单价 | 合价
129 | 040205015001 | SCATS信号控制机 |  | 1.类型:智能交通控制机 2.基础、垫层:材料品种、厚度:C30混凝土 3.配置要求:智能交通信号控制机（含16信号灯组、16检测器通道、控制模块、控制系统电源界面板、灯组板、检测器板、程序板、智能交通系统软件+授权、智能交通系统通信卡、读写芯片、黄闪器、便携式终端键盘等实现系统控制功能所必需的配件） 4.其他:详见设计图纸 | 台 | 1
130 | 040205024001 | 信号灯控制、接驳制系统 |  | 1.测试类别:信号灯控制、接驳制系统 2.规格：具体规格要求详图纸 | 套 | 1
131 | 040806001001 | 接地极 |  | 1.名称:接地极 2.材质:热镀锌圆钢 3.规格:φ16 | 根 | 10
132 | 040807003001 | 接地装置调试 |  | 1.名称:接地装置调试 | 系统 | 1
监控设施
本页小计
分部分项工程项目清单计价表
工程名称：增城经济技术开发区仙村园区南区汉东项目西侧支路建设工程 |  |  | 标段：增城经济技术开发区仙村园区南区汉东项目西侧支路建设工程 |  |  |  | 第 29 页 共 52 页
序号 | 项目编码 | 项目名称 |  | 项目特征描述 | 计量 单位 | 工程量 |  | 金额（元）
[8 empty] | 综合单价 | 合价
133 | 040205019001 | 彩色CCD一体化高速球形摄像机 |  | 1.类型:彩色CCD一体化高速球形摄像机 2.规格:具体规格型号要求详图纸 | 台 | 3
134 | 040205002007 | 视频监控摄像机 |  | 1.类型:视频监控摄像机 2.材质:Q235B 3.规格尺寸:悬臂4m，H=6m 4.基础、垫层:材料品种、厚度:C40混凝土、M10保护层水泥砂浆 5.油漆品种:热浸镀锌处理、环氧富锌底漆2遍、银色调和漆2遍 6.预埋铁件及钢筋：详见图纸 | 根 | 3
135 | 040205015002 | 电子警察控制箱 |  | 1.名称:电子警察控制箱 2.规格:具体规格型号要求详图纸 | 台 | 3
136 | 040205015003 | 电源控制机箱 |  | 1.类型:电源机箱 2.规格:具体规格型号要求详图纸 | 台 | 3
137 | 040807003002 | 系统防雷组件 |  | 1.名称:系统防雷组件 2.规格:具体规格型号要求详图纸 | 套 | 3
138 | 040801018001 | 电子设备避雷器 |  | 1.名称:二合一防雷器 2.规格:具体规格型号要求详图纸 | 组 | 3
本页小计
分部分项工程项目清单计价表
工程名称：增城经济技术开发区仙村园区南区汉东项目西侧支路建设工程 |  |  | 标段：增城经济技术开发区仙村园区南区汉东项目西侧支路建设工程 |  |  |  | 第 30 页 共 52 页
序号 | 项目编码 | 项目名称 |  | 项目特征描述 | 计量 单位 | 工程量 |  | 金额（元）
[8 empty] | 综合单价 | 合价
139 | 04B002 | 光电转换模块 |  | 1.名称:光模块 2.规格:具体规格型号要求详图纸 | 个 | 3
140 | 040804002003 | 超五类非屏蔽双绞线 |  | 1.规格:超五类非屏蔽双绞线 | m | 1986
141 | 040804002004 | 控制线 |  | 1.规格、型号:2×1.5 | m | 1986
142 | 040804002005 | 电源线 |  | 1.类型:电源线 2.规格、型号:RVV3×1.5 | m | 855
143 | 040803001001 | 接驳电缆 |  | 1.类型:接驳电缆 2.规格、型号:RVV2*10mm2 | m | 167.2
144 | 040807003003 | 光纤租赁 |  | 1.光纤:2纤芯 2.公里:0.993 2.租期：5年 | 套 | 1
电子警察
145 | 040205019002 | 嵌入式路口电警主机 |  | 1、应时间≤0.1s,2、多车道车辆捕获，3、多车道车辆识别， 4、红灯信号识别，5、车辆推获率≥98%,6、车辆整牌识别率≥95%,含电警前端管理软件。 7.规格:具体规格型号要求详图纸 | 台 | 3
146 | 040801016001 | 稳压电源 |  | 1.规格:2kw | 个 | 3
147 | 040205019003 | 高清视频车检摄像机 |  | 1.类型:高清视频车检摄像机 2.规格:高清摄像机、500万像素、配镜头、外克、电源 | 台 | 3
本页小计
分部分项工程项目清单计价表
工程名称：增城经济技术开发区仙村园区南区汉东项目西侧支路建设工程 |  |  | 标段：增城经济技术开发区仙村园区南区汉东项目西侧支路建设工程 |  |  |  | 第 31 页 共 52 页
序号 | 项目编码 | 项目名称 |  | 项目特征描述 | 计量 单位 | 工程量 |  | 金额（元）
[8 empty] | 综合单价 | 合价
148 | 040205011001 | 抓拍补光灯 |  | 1.名称:抓拍补光灯 2.其他:详见设计图纸 | 个 | 3
149 | 040205011002 | 信号灯检测单元 |  | 1.类型:信号灯检测单元 2.规格:具体规格型号要求详图纸 | 个 | 12
150 | 030501013001 | 收发器 |  | 1.名称:光纤收发器 2.规格:具体规格型号要求详图纸 | 台 | 3
151 | 040205024002 | 视频监控系统 |  | 1.名称:视频监控系统 2.规格:具体规格型号要求详图纸 | 系统 | 1
152 | 040804002006 | 超五类非屏蔽双绞线 |  | 1.规格:超五类非屏蔽双绞线 | m | 993
153 | 040804002007 | 控制线 |  | 1.规格、型号:屏蔽双绞线8×1.5 | m | 993
154 | 040804002008 | 电源线 |  | 1.类型:电源线 2.规格、型号:RVV5×2.5 | m | 993
155 | 040803001002 | 电缆线 |  | 1.类型:接驳电缆 2.规格、型号:RVV3*10mm2 | m | 167.2
156 | 040801018002 | 电子设备避雷器 |  | 1.名称:二合一防雷器 2.规格:具体规格型号要求详图纸 | 组 | 9
157 | 030501015001 | 工业交换机 |  | 1.名称:工业交换机 2.规格:具体规格型号要求详图纸 | 台 | 1
本页小计
分部分项工程项目清单计价表
工程名称：增城经济技术开发区仙村园区南区汉东项目西侧支路建设工程 |  |  | 标段：增城经济技术开发区仙村园区南区汉东项目西侧支路建设工程 |  |  |  | 第 32 页 共 52 页
序号 | 项目编码 | 项目名称 |  | 项目特征描述 | 计量 单位 | 工程量 |  | 金额（元）
[8 empty] | 综合单价 | 合价
158 | 030502013001 | 光缆终端盒 |  | 1.单模4路视频、1路网口、>40kw | 个 | 3
159 | 040807003004 | 光纤租赁 |  | 1.光纤:2纤芯 2.公里:2公里 2.租期：5年 | 套 | 1
160 | 040205002008 | 视频监控摄像机（6m悬臂） |  | 1.类型:视频监控摄像机（6m悬臂） 2.材质:Q235B 3.规格尺寸:悬臂6m，H=12m 4.基础、垫层:材料品种、厚度:C40混凝土、M10保护层水泥砂浆 5.油漆品种:热浸镀锌处理、环氧富锌底漆2遍、银色调和漆2遍 6.预埋铁件及钢筋：详见图纸 | 根 | 3
电力通信
整个项目
电力
管沟开挖
161 | 040101002005 | 挖沟槽土方 |  | 1.土壤类别:一、二类土 2.挖土深度:综合考虑 | m3 | 2159.57
162 | 040103001009 | 沟槽、基坑回填方 |  | 1.密实度要求:按设计及规范要求 2.填方材料品种:石屑 3.填方来源、运距:外购 | m3 | 794.4
本页小计
分部分项工程项目清单计价表
工程名称：增城经济技术开发区仙村园区南区汉东项目西侧支路建设工程 |  |  | 标段：增城经济技术开发区仙村园区南区汉东项目西侧支路建设工程 |  |  |  | 第 33 页 共 52 页
序号 | 项目编码 | 项目名称 |  | 项目特征描述 | 计量 单位 | 工程量 |  | 金额（元）
[8 empty] | 综合单价 | 合价
163 | 040103003006 | 余方弃置 |  | 1.土壤类别:一、二类土 2.挖土深度:综合考虑 3.运距:10km | m3 | 2159.57
排管
164 | 040501005003 | 10KV 12×φ225+6×110mmMPP 电力排管（包封） |  | 1.名称:电力排管（行车） 2.规格:φ225×16mm+110×8mm 3.材质:MPP 4.垫层、基础:厚度、材料品种、强度等级:C20混凝土垫层 5.排管排列形式:4*3+2*3（含管卡） 6.每隔10m设置一个不锈钢电缆标志牌;每隔20m设置一个水泥电缆标志桩。 7.c30混凝土包封 8.模板工程 | m | 39
本页小计
分部分项工程项目清单计价表
工程名称：增城经济技术开发区仙村园区南区汉东项目西侧支路建设工程 |  |  | 标段：增城经济技术开发区仙村园区南区汉东项目西侧支路建设工程 |  |  |  | 第 34 页 共 52 页
序号 | 项目编码 | 项目名称 |  | 项目特征描述 | 计量 单位 | 工程量 |  | 金额（元）
[8 empty] | 综合单价 | 合价
165 | 040501005004 | 10KV 24×φ200mmHDPE 电力排管（旧管包封） |  | 1.名称:电力排管（行人） 2.规格:φ200×12mm（利旧） 3.材质:HDPE 4.垫层、基础:厚度、材料品种、强度等级:C20混凝土垫层 5.排管排列形式:4*6 6.每隔10m设置一个不锈钢电缆标志牌;每隔20m设置一个水泥电缆标志桩。 7.c30混凝土包封 8.模板工程 | m | 44
166 | 040501005005 | 10KV 12×φ200mmHDPE 电力排管 |  | 1.名称:电力排管（行人） 2.规格:φ200×12mm 3.材质:HDPE 4.垫层、基础:厚度、材料品种、强度等级:C20混凝土垫层 5.排管排列形式:4*3（含管卡） 6.每隔10m设置一个不锈钢电缆标志牌;每隔20m设置一个水泥电缆标志桩。 7.c30混凝土包封 8.模板工程 | m | 1059
本页小计
分部分项工程项目清单计价表
工程名称：增城经济技术开发区仙村园区南区汉东项目西侧支路建设工程 |  |  | 标段：增城经济技术开发区仙村园区南区汉东项目西侧支路建设工程 |  |  |  | 第 35 页 共 52 页
序号 | 项目编码 | 项目名称 |  | 项目特征描述 | 计量 单位 | 工程量 |  | 金额（元）
[8 empty] | 综合单价 | 合价
167 | 040501005006 | 10KV 12×φ200mmMPP 电力排管（包封） |  | 1.名称:电力排管（行车） 2.规格:φ200×16mm 3.材质:MPP 4.垫层、基础:厚度、材料品种、强度等级:C20混凝土垫层 5.排管排列形式:4*3（含管卡） 6.每隔10m设置一个不锈钢电缆标志牌;每隔20m设置一个水泥电缆标志桩。 7.c30混凝土包封 8.模板工程 | m | 59
168 | 040501005007 | 10KV 6×φ200mm MPP 电力排管（包封） |  | 1.名称:电力排管（行车） 2.规格:φ200×16mm 3.材质:MPP 4.垫层、基础:厚度、材料品种、强度等级:C20混凝土垫层 5.排管排列形式:2*3（含管卡） 6.每隔10m设置一个不锈钢电缆标志牌;每隔20m设置一个水泥电缆标志桩。 7.c30混凝土包封 8.模板工程 | m | 58
井
本页小计
分部分项工程项目清单计价表
工程名称：增城经济技术开发区仙村园区南区汉东项目西侧支路建设工程 |  |  | 标段：增城经济技术开发区仙村园区南区汉东项目西侧支路建设工程 |  |  |  | 第 36 页 共 52 页
序号 | 项目编码 | 项目名称 |  | 项目特征描述 | 计量 单位 | 工程量 |  | 金额（元）
[8 empty] | 综合单价 | 合价
169 | 040901001001 | 现浇构件钢筋 |  | 1.材料种类:热轧带肋钢筋HRB400 2.钢筋规格:φ10~25mm | t
170 | 040901009001 | 预埋铁件 |  | 1.预埋铁件规格详见图纸 | t | 0.69
171 | 040504002008 | 3层4列排管转角井 |  | 1.垫层、基础材质及厚度:C15混凝土垫层 2.墙身、底板混凝土强度等级:现浇C30混凝土 3.C30混凝土预制过梁 4.盖板材质、规格:混凝土预制盖板 5.防渗、防水要求:M20预拌防水砂浆 6.钢筋：满足设计要求 7.人行道装饰井盖及人行道砖 8.其他：成品复合材料电缆沟支架及不锈钢标志牌，其他做法见图纸 | 座 | 1
本页小计
分部分项工程项目清单计价表
工程名称：增城经济技术开发区仙村园区南区汉东项目西侧支路建设工程 |  |  | 标段：增城经济技术开发区仙村园区南区汉东项目西侧支路建设工程 |  |  |  | 第 37 页 共 52 页
序号 | 项目编码 | 项目名称 |  | 项目特征描述 | 计量 单位 | 工程量 |  | 金额（元）
[8 empty] | 综合单价 | 合价
172 | 040504002009 | 3层4列排管直线井 |  | 1.垫层、基础材质及厚度:C20素砼垫层、砂砾垫层 2.材料品种、规格、强度等级:C30钢筋混凝土 3.抹面要求:1:2水泥砂浆15mm厚 4.盖板材质、规格:混凝土预制盖板 5.钢筋：满足设计要求 6.人行道装饰井盖及人行道砖 7.其他:成品复合材料电缆沟支架及不锈钢标志牌，其他做法见图纸 | 座 | 12
本页小计
分部分项工程项目清单计价表
工程名称：增城经济技术开发区仙村园区南区汉东项目西侧支路建设工程 |  |  | 标段：增城经济技术开发区仙村园区南区汉东项目西侧支路建设工程 |  |  |  | 第 38 页 共 52 页
序号 | 项目编码 | 项目名称 |  | 项目特征描述 | 计量 单位 | 工程量 |  | 金额（元）
[8 empty] | 综合单价 | 合价
173 | 040504002010 | 3层4列排管直线长井 |  | 1.井规格:3层4列排管直线长井 2.垫层、基础材质及厚度:C20素砼垫层、砂砾垫层 3.材料品种、规格、强度等级:C30钢筋混凝土 4.抹面要求:1:2水泥砂浆15mm厚 5.盖板材质、规格:混凝土预制盖板 6.钢筋：满足设计要求 7.人行道装饰井盖及人行道砖 8.其他:成品复合材料电缆沟支架及不锈钢标志牌，其他做法见图纸 | 座 | 2
本页小计
分部分项工程项目清单计价表
工程名称：增城经济技术开发区仙村园区南区汉东项目西侧支路建设工程 |  |  | 标段：增城经济技术开发区仙村园区南区汉东项目西侧支路建设工程 |  |  |  | 第 39 页 共 52 页
序号 | 项目编码 | 项目名称 |  | 项目特征描述 | 计量 单位 | 工程量 |  | 金额（元）
[8 empty] | 综合单价 | 合价
174 | 040504002011 | 3层4列排管三通井 |  | 1.垫层、基础材质及厚度:C20混凝土垫层 2.墙身、底板混凝土强度等级:现浇C30混凝土 3.C30混凝土预制过梁 4.盖板材质、规格:混凝土预制盖板 5.防渗、防水要求:M20预拌防水砂浆 6.人行道装饰井盖及人行道砖 7.钢筋：满足设计要求 8.其他：成品复合材料电缆沟支架及不锈钢标志牌，其他做法见图纸 | 座 | 4
本页小计
分部分项工程项目清单计价表
工程名称：增城经济技术开发区仙村园区南区汉东项目西侧支路建设工程 |  |  | 标段：增城经济技术开发区仙村园区南区汉东项目西侧支路建设工程 |  |  |  | 第 40 页 共 52 页
序号 | 项目编码 | 项目名称 |  | 项目特征描述 | 计量 单位 | 工程量 |  | 金额（元）
[8 empty] | 综合单价 | 合价
175 | 040504002012 | 3层4列排管四通井 |  | 1.垫层、基础材质及厚度:C20混凝土垫层 2.墙身、底板混凝土强度等级:现浇C30混凝土 3.C30混凝土预制过梁 4.盖板材质、规格:混凝土预制盖板 5.防渗、防水要求:M20预拌防水砂浆 6.人行道装饰井盖及人行道砖 7.钢筋：满足设计要求 8.其他：成品复合材料电缆沟支架及不锈钢标志牌，其他做法见图纸 | 座 | 1
本页小计
分部分项工程项目清单计价表
工程名称：增城经济技术开发区仙村园区南区汉东项目西侧支路建设工程 |  |  | 标段：增城经济技术开发区仙村园区南区汉东项目西侧支路建设工程 |  |  |  | 第 41 页 共 52 页
序号 | 项目编码 | 项目名称 |  | 项目特征描述 | 计量 单位 | 工程量 |  | 金额（元）
[8 empty] | 综合单价 | 合价
176 | 040504002013 | 2层3列排管三通井 |  | 1.垫层、基础材质及厚度:C20混凝土垫层 2.墙身、底板混凝土强度等级:现浇C30混凝土 3.C30混凝土预制过梁 4.盖板材质、规格:混凝土预制盖板 5.防渗、防水要求:M20预拌防水砂浆 6.人行道装饰井盖及人行道砖 7.钢筋：满足设计要求 8.其他：成品复合材料电缆沟支架及不锈钢标志牌，其他做法见图纸 | 座 | 4
本页小计
分部分项工程项目清单计价表
工程名称：增城经济技术开发区仙村园区南区汉东项目西侧支路建设工程 |  |  | 标段：增城经济技术开发区仙村园区南区汉东项目西侧支路建设工程 |  |  |  | 第 42 页 共 52 页
序号 | 项目编码 | 项目名称 |  | 项目特征描述 | 计量 单位 | 工程量 |  | 金额（元）
[8 empty] | 综合单价 | 合价
177 | 040504002014 | 光缆盘缆井 |  | 1.井规格:光缆盘缆井 2.垫层、基础材质及厚度:C20素砼垫层 3.材料品种、规格、强度等级:C30钢筋混凝土 4.抹面要求:15mm厚1：2水泥砂浆 5.盖板材质、规格:混凝土预制盖板 6.人行道装饰井盖及人行道砖 7.钢筋：满足设计要求 8.其他：成品复合材料电缆沟支架及不锈钢标志牌，其他做法见图纸 | 座 | 4
178 | 04B003 | 滚动支架 |  | 电缆井滚动支架 | 个 | 50
接地
179 | 040806002001 | 接地母线 |  | 1.名称:接地母线 2.材质:热镀锌圆钢 3.规格:φ16 | m | 2558
180 | 080702016001 | 接地极 |  | 1.名称:接地极 2.材质:热镀锌角钢 3.规格:L50*50*5 长度2500mm | 处 | 122
通信
管沟开挖
本页小计
分部分项工程项目清单计价表
工程名称：增城经济技术开发区仙村园区南区汉东项目西侧支路建设工程 |  |  | 标段：增城经济技术开发区仙村园区南区汉东项目西侧支路建设工程 |  |  |  | 第 43 页 共 52 页
序号 | 项目编码 | 项目名称 |  | 项目特征描述 | 计量 单位 | 工程量 |  | 金额（元）
[8 empty] | 综合单价 | 合价
181 | 040101002006 | 挖沟槽土方 |  | 1.土壤类别:一、二类土 2.挖土深度:综合考虑 | m3 | 685.8
182 | 040103001010 | 沟槽、基坑回填方 |  | 1.密实度要求:按设计及规范要求 2.填方材料品种:石屑 3.填方来源、运距:外购 | m3 | 191.94
183 | 040103003007 | 余方弃置 |  | 1.土壤类别:一、二类土 2.挖土深度:综合考虑 3.运距:10km | m3 | 685.8
排管
184 | 040501005008 | 6×φ110mmPVC-U 通信排管 |  | 1.名称:电力排管（行人） 2.规格:φ110mmPVC-U×8mm 3.材质:PVC-U 4.垫层、基础:厚度、材料品种、强度等级:C20混凝土垫层 5.排管排列形式:2*3（含管卡） | m | 1102
本页小计
分部分项工程项目清单计价表
工程名称：增城经济技术开发区仙村园区南区汉东项目西侧支路建设工程 |  |  | 标段：增城经济技术开发区仙村园区南区汉东项目西侧支路建设工程 |  |  |  | 第 44 页 共 52 页
序号 | 项目编码 | 项目名称 |  | 项目特征描述 | 计量 单位 | 工程量 |  | 金额（元）
[8 empty] | 综合单价 | 合价
185 | 040501005009 | 4×φ110mmPVC-U 通信排管（包封） |  | 1.名称:电力排管（行车） 2.规格:φ110mmPVC-U×8mm 3.材质:PVC-U 4.垫层、基础:厚度、材料品种、强度等级:C20混凝土垫层 5.排管排列形式:2*2（含管卡） 6.c30混凝土包封 7.模板工程 | m | 78
井
186 | 040901009002 | 预埋铁件 |  | 1.预埋铁件规格详见图纸 | t | 0.69
187 | 040504001001 | 通信手孔直线井 |  | 1.种类、规格:通信手孔直线井1200*1700 2.垫层、基础材质及厚度:C15 3.砌筑材料品种、规格、强度等级:砖 4.砂浆强度等级:M10 5.混凝土强度等级:C25 6.盖板材质、规格:C25 7.人行道装饰井盖及人行道砖 8.其他：过滤层、泄水孔及不锈钢标志牌，其他做法见图纸 | 座 | 7
本页小计
分部分项工程项目清单计价表
工程名称：增城经济技术开发区仙村园区南区汉东项目西侧支路建设工程 |  |  | 标段：增城经济技术开发区仙村园区南区汉东项目西侧支路建设工程 |  |  |  | 第 45 页 共 52 页
序号 | 项目编码 | 项目名称 |  | 项目特征描述 | 计量 单位 | 工程量 |  | 金额（元）
[8 empty] | 综合单价 | 合价
188 | 040504002015 | 通信手孔三井 |  | 1.种类、规格:通信手孔直线井1200*1700 2.垫层、基础材质及厚度:C15 3.砌筑材料品种、规格、强度等级:砖 4.砂浆强度等级:M10 5.混凝土强度等级:C25 6.盖板材质、规格:C25 7.人行道装饰井盖及人行道砖 8.其他：过滤层、泄水孔及不锈钢标志牌，其他做法见图纸 | 座 | 7
189 | 040504002016 | 通信手孔井 |  | 1.种类、规格:通信手孔直线井900*1200 2.垫层、基础材质及厚度:C15 3.砌筑材料品种、规格、强度等级:砖 4.砂浆强度等级:M10 5.混凝土强度等级:C25 6.盖板材质、规格:C25 7.人行道装饰井盖及人行道砖 8.其他：过滤层、泄水孔及不锈钢标志牌，其他做法见图纸 | 座 | 7
本页小计
分部分项工程项目清单计价表
工程名称：增城经济技术开发区仙村园区南区汉东项目西侧支路建设工程 |  |  | 标段：增城经济技术开发区仙村园区南区汉东项目西侧支路建设工程 |  |  |  | 第 46 页 共 52 页
序号 | 项目编码 | 项目名称 |  | 项目特征描述 | 计量 单位 | 工程量 |  | 金额（元）
[8 empty] | 综合单价 | 合价
接地
绿化工程
整个项目
乔木
190 | 050103001001 | 仁面子 |  | 1.胸径或干径:11-12cm 2.株高2.5-3米、冠径2-2.5米 3.种类:乔木 4.养护期:12个月 5.灌溉方式：机械灌溉 | 株 | 124
191 | 050103001002 | 樟树 |  | 1.胸径或干径:13-14cm 2.株高2.5-3米、冠径2.5-3米 3.种类:乔木 4.养护期:12个月 5.灌溉方式：机械灌溉 | 株 | 112
192 | 050103015001 | 台湾草 |  | 1.草皮种类:台湾草 2.养护期:12个月 | m2 | 24.45
193 | 040101002007 | 挖沟槽土方 |  | 1.土类别:一、二类土 2.挖土深度:综合 3.方式:人工开挖 | m3 | 192
194 | 040103003008 | 余方弃置 |  | 1.土壤类别:一、二类土 2.挖土深度:综合考虑 3.运距:10km | m3 | 192
其他
195 | 050101003001 | 种植土回填 |  | 1.回填种植土质要求:按设计规范要求 | m3 | 192.2
迁移
本页小计
分部分项工程项目清单计价表
工程名称：增城经济技术开发区仙村园区南区汉东项目西侧支路建设工程 |  |  | 标段：增城经济技术开发区仙村园区南区汉东项目西侧支路建设工程 |  |  |  | 第 47 页 共 52 页
序号 | 项目编码 | 项目名称 |  | 项目特征描述 | 计量 单位 | 工程量 |  | 金额（元）
[8 empty] | 综合单价 | 合价
196 | 050102001001 | 移植乔木 |  | 1.苗木规格12~14cm 2.运距:5km 3.养护12个月、修剪 | 株 | 8
197 | 050102001002 | 回迁乔木 |  | 1.苗木规格:12~14cm 2.运距:5km 3.养护12个月 | 株 | 8
照明工程
整个项目
沟槽开挖
198 | 040101002008 | 挖沟槽土方 |  | 1.土壤类别:一、二类土 2.挖土深度:综合考虑 | m3 | 81.4
199 | 040103003009 | 余方弃置 |  | 1.土壤类别:一、二类土 2.挖土深度:综合考虑 3.运距:10km | m3 | 81.4
路灯工程
200 | 040805003001 | 双臂高低杆路灯 |  | 1.名称:双臂高低杆路灯 2.灯杆材质、高度:8/5m 3.灯架形式及臂长:1.5/1m 4.光源数量:70+35WLED灯 5.单灯配置独立漏电断路器,可调功率运行 6.垫层、基础:厚度、材料品种、强度等级:C25混凝土、钢筋、预埋件详图纸 | 套 | 56
本页小计
分部分项工程项目清单计价表
工程名称：增城经济技术开发区仙村园区南区汉东项目西侧支路建设工程 |  |  | 标段：增城经济技术开发区仙村园区南区汉东项目西侧支路建设工程 |  |  |  | 第 48 页 共 52 页
序号 | 项目编码 | 项目名称 |  | 项目特征描述 | 计量 单位 | 工程量 |  | 金额（元）
[8 empty] | 综合单价 | 合价
201 | 040805003002 | H=10m（LED 3×100W）三火投光灯杆 |  | 1.名称:三火投光灯杆 2.灯杆材质、高度:10m 3.光源数量:LED3×100W 4.垫层、基础:厚度、材料品种、强度等级:C25混凝土、钢筋、预埋件详图纸 5.单灯配置独立漏电断路器,可调功率运行 | 套 | 6
管线沟槽开挖
202 | 040101002009 | 挖沟槽土方 |  | 1.土壤类别:一、二类土 2.挖土深度:综合考虑 | m3 | 445.36
203 | 040103001011 | 沟槽、基坑回填方 |  | 1.密实度要求:按设计及规范要求 2.填方材料品种:土方 | m3 | 437.77
204 | 040103001012 | 沟槽、基坑回填方 |  | 1.密实度要求:按设计及规范要求 2.填方材料品种:石屑 3.填方来源、运距:外购 | m3 | 7.59
管线工程
205 | 040803001003 | YJV-0.6/1KV-5*10mm2 电力电缆 |  | 1.名称:电力电缆 2.规格:YJV-0.6/1KV-5*10mm2电力电缆 | m | 2344
本页小计
分部分项工程项目清单计价表
工程名称：增城经济技术开发区仙村园区南区汉东项目西侧支路建设工程 |  |  | 标段：增城经济技术开发区仙村园区南区汉东项目西侧支路建设工程 |  |  |  | 第 49 页 共 52 页
序号 | 项目编码 | 项目名称 |  | 项目特征描述 | 计量 单位 | 工程量 |  | 金额（元）
[8 empty] | 综合单价 | 合价
206 | 040803001004 | YJV-0.6/1KV-4*50+1x25mm2 电力电缆 |  | 1.名称:电力电缆 2.规格:YJV-0.6/1KV-4*50+1x25mm2 | m | 20
207 | 040804002009 | RVV-3×2.5 电线 |  | 1.规格:RVV-3×2.5电线 | m | 528
208 | 040803002003 | HDPE 75×4.5mm 电缆保护管 |  | 1.名称:电缆保护管 2.材质:HDPE 3.规格:75×4.5mm 4.敷设方式:进线电缆保护管 | m | 2344
209 | 040803002004 | 3×DN100mm 热镀锌钢管 |  | 1.名称:电缆保护管 2.材质:热镀锌钢管 3.规格:100×5mm 4.敷设方式:供电线路过路保护管 | m | 36
210 | 030413005001 | 人(手)孔砌筑 |  | 1.名称:路灯接线井（砖砌） 2.规格:800×600×1000mm 3.做法:详见图纸 | 个 | 5
211 | 030404017001 | 路灯配电箱 |  | 1.名称:路灯配电箱 2.基础形式、材质、规格: IP65 ，C20混凝土基础 | 台 | 1
本页小计
分部分项工程项目清单计价表
工程名称：增城经济技术开发区仙村园区南区汉东项目西侧支路建设工程 |  |  | 标段：增城经济技术开发区仙村园区南区汉东项目西侧支路建设工程 |  |  |  | 第 50 页 共 52 页
序号 | 项目编码 | 项目名称 |  | 项目特征描述 | 计量 单位 | 工程量 |  | 金额（元）
[8 empty] | 综合单价 | 合价
212 | 030401002001 | 箱式变电站 |  | 1.名称:箱式变电站 2.容量(KV·A):100KVA 3.基础做法见图纸（砌体、混凝土、钢筋、模板、砂浆等） 4.接地要求见图纸 | 台 | 1
213 | 040205012003 | 隔离护栏 |  | 1.类型:围护栏 2.材料品种:镀锌方钢护栏 3.配线箱围护栏 | 项 | 1
214 | 040803002005 | HDPE 100×5mm 电缆保护管（预留） |  | 1.名称:电缆保护管 2.材质:HDPE 3.规格:100×5mm 4.敷设方式:进线电缆保护管 | m | 500
215 | 040803001005 | YJV22-8.7/15kV-3x70mm2 电力电缆（预留） |  | 1.名称:电力电缆 2.规格:YJV22-8.7/15kV-3x70mm2 | m | 500
本页小计
分部分项工程项目清单计价表
工程名称：增城经济技术开发区仙村园区南区汉东项目西侧支路建设工程 |  |  | 标段：增城经济技术开发区仙村园区南区汉东项目西侧支路建设工程 |  |  |  | 第 51 页 共 52 页
序号 | 项目编码 | 项目名称 |  | 项目特征描述 | 计量 单位 | 工程量 |  | 金额（元）
[8 empty] | 综合单价 | 合价
216 | 040504002017 | 10KVA 3层4列排管直线井（预留） |  | 1.垫层、基础材质及厚度:C20素砼垫层、砂砾垫层 2.材料品种、规格、强度等级:C30钢筋混凝土 3.抹面要求:底抹2cm厚M15砂浆 4.盖板材质、规格:混凝土预制盖板 5.钢筋：满足设计要求 6.人行道装饰井盖及人行道砖 7.其他:成品复合材料电缆沟支架及不锈钢标志牌，其他做法见图纸 | 座 | 10
217 | 03B001 | 电缆热缩封套 |  | 1.SRSM | 套 | 2
埋地工程
218 | 040807003005 | 接地装置 |  | 1.名称:接地装置调试 2.类别:接地网 | 系统 | 1
219 | 040807002001 | 系统测试 |  | 1.名称:送配电装置系统 2.电压等级(kV):1KV以下 | 系统 | 1
220 | 040806001002 | 接地极 |  | 1.名称:接地极 2.材质:热镀锌角钢 3.规格:L50*50*5，长度2500mm | 根 | 44
221 | 040806002002 | 接地母线 |  | 1.名称:接地母线 2.材质:热镀锌圆钢 3.规格:φ12 | m | 2344
本页小计
分部分项工程项目清单计价表
工程名称：增城经济技术开发区仙村园区南区汉东项目西侧支路建设工程 |  |  | 标段：增城经济技术开发区仙村园区南区汉东项目西侧支路建设工程 |  |  |  | 第 52 页 共 52 页
合计

## E.3.1 措施项目清单计价表
措施项目清单计价表
工程名称：增城经济技术开发区仙村园区南区汉东项目西侧支路建设工程 |  | 标段：增城经济技术开发区仙村园区南区汉东项目西侧支路建设工程 |  |  | 第 1 页 共 2 页
序号 | 项目编码 |  | 项 目 名 称 | 工作内容 |  | 价格 （元） | 备注
1 |  |  | 措施项目
1.1 |  |  | 单项工程
1.1.1 |  |  | 交通工程
1.1.1.1 | 040205004001 |  | 标志牌
1.1.1.2 | 040205004002 |  | 标志牌
1.1.1.3 | 040205003001 |  | φ76×5×3000mm 单柱式标志杆
1.1.1.4 | 040205012001 |  | 水马
1.1.1.5 | 040205012002 |  | 装配式H型钢结构围蔽
1.1.1.6 | 041201016001 |  | 临时设施
1.1.1.7 | 041201017001 |  | 文明施工
1.1.1.8 | 041201018001 |  | 环境保护
1.1.1.9 | 041201019001 |  | 安全生产
1.1.2 |  |  | 道路工程
1.1.2.1 | 041201016001 |  | 临时设施
1.1.2.2 | 041201017001 |  | 文明施工
1.1.2.3 | 041201018001 |  | 环境保护
1.1.2.4 | 041201019001 |  | 安全生产
1.1.3 |  |  | 给水工程
1.1.3.1 | 041201016001 |  | 临时设施
1.1.3.2 | 041201017001 |  | 文明施工
1.1.3.3 | 041201018001 |  | 环境保护
1.1.3.4 | 041201019001 |  | 安全生产
1.1.4 |  |  | 排水工程
1.1.4.1 | 041201016001 |  | 临时设施
1.1.4.2 | 041201017001 |  | 文明施工
1.1.4.3 | 041201018001 |  | 环境保护
1.1.4.4 | 041201019001 |  | 安全生产
1.1.4.5 | 041201001001 |  | 脚手架
1.1.5 |  |  | 电力通信
1.1.5.1 | 041201016001 |  | 临时设施
1.1.5.2 | 041201017001 |  | 文明施工
1.1.5.3 | 041201018001 |  | 环境保护
1.1.5.4 | 041201019001 |  | 安全生产
本页小计
措施项目清单计价表
工程名称：增城经济技术开发区仙村园区南区汉东项目西侧支路建设工程 |  | 标段：增城经济技术开发区仙村园区南区汉东项目西侧支路建设工程 |  |  | 第 2 页 共 2 页
序号 | 项目编码 |  | 项 目 名 称 | 工作内容 |  | 价格 （元） | 备注
1.1.6 |  |  | 绿化工程
1.1.6.1 | 050406001001 |  | 临时设施
1.1.6.2 | 050406002001 |  | 文明施工
1.1.6.3 | 050406003001 |  | 环境保护
1.1.6.4 | 050406004001 |  | 安全生产
1.1.6.5 | 050403001001 |  | 树木支撑架
1.1.7 |  |  | 照明工程
1.1.7.1 | 031401009001 |  | 安全生产
1.1.7.2 | 031401010001 |  | 文明施工
1.1.7.3 | 031401011001 |  | 环境保护
1.1.7.4 | 031401012001 |  | 临时设施
本页小计
合计 | [6 empty] | -
注:措施项目清单费用构成详见本标准表E.3.2，大型机械进出场及安拆费用组成见本标准表E.3.4。

## E.4.1 其他项目清单计价表
其他项目清单计价表
工程名称：增城经济技术开发区仙村园区南区汉东项目西侧支路建设工程 |  | 标段：增城经济技术开发区仙村园区南区汉东项目西侧支路建设工程 |  |  |  | 第 1 页 共 1 页
序号 | 项目名称 |  | 暂估（暂定）金额（元） | 结算（确定）金额（元） | 调整金额± （元） |  | 备注
1 | 暂列金额
2 | 专业工程暂估价
3 | 计日工
4 | 总承包服务费
5 | 合同中约定的其他项目
6 | 预算包干费
合 计 | [6 empty] | -

## E.1.1 工程项目清单汇总表【道路工程】
工程项目清单汇总表
工程名称：道路工程 |  | 标段：增城经济技术开发区仙村园区南区汉东项目西侧支路建设工程 | 第 1 页 共 1 页
序号 | 项 目 内 容 |  | 金 额 （元）
1 | 分部分项工程费
1.1 | 土石方工程
1.2 | 特殊路基处理
1.3 | 路面工程
1.4 | 边坡防护
1.5 | 边沟、排水沟
1.6 | 拆除工程
2 | 措施项目费
2.1 | 其中：安全生产措施费
3 | 其他项目费
3.1 | 其中：暂列金额
3.2 | 其中：专业工程暂估价
3.3 | 其中：计日工
3.4 | 其中：总承包服务费
3.5 | 其中：工程优质费
3.6 | 其中：合同中约定的其他项目
4 | 税前工程造价
5 | 增值税
6 | 合 计
注：1 专业工程暂估价为已含税价格，在计算增值税计算基础时不应包含专业工程暂估价金额； 2 本表宜用于按合同标的为工程量清单编制对象的工程汇总计算，以单项工程、单位工程等为工程量清单编制对象的工程可按本表汇总计算；

## E.2.1 分部分项工程项目清单计价表【道路工程】
分部分项工程项目清单计价表
工程名称：道路工程 |  |  |  | 标段：增城经济技术开发区仙村园区南区汉东项目西侧支路建设工程 |  |  | 第 1 页 共 5 页
序号 | 项目编码 | 项目名称 | 项目特征描述 |  | 计量 单位 | 工程量 |  | 金额（元）
[8 empty] | 综合单价 | 合价
土石方工程
路基土石方
1 | 040101001001 | 挖一般土方 | 1.土壤类别:一、二类土 2.挖土深度:综合考虑 |  | m3 | 26377.4
2 | 040103002001 | 一般回填方 | 1.密实度要求:按设计及规范要求 2.填方材料品种:土方 3.填方来源、运距:利用原土 |  | m3 | 83.67
3 | 040103003001 | 余方弃置 | 1.土壤类别:一、二类土 2.挖土深度:综合考虑 3.运距:10km |  | m3 | 26280.88
特殊路基处理
翻挖
4 | 040101001002 | 翻挖土方 | 1.土壤类别:一、二类土 2.挖土深度:综合考虑 |  | m3 | 28125.7
5 | 040103002002 | 一般回填方 | 1.密实度要求:按设计及规范要求 2.填方材料品种:土方 3.利用原土、场内转运、推土机推运、碾压压实 |  | m3 | 28125.7
软基处理
6 | 040201021001 | 塑钢土工格栅 | 1.材料品种、规格:双向塑钢土工格栅GSGS80-80 2.搭接方式:详见图纸 |  | m2 | 4996.4
7 | 040201020001 | 级配碎石砂垫层 | 1.厚度:详图纸 2.材料品种、规格及比例:级配碎石砂垫层 3.厚度:60cm |  | m2 | 4996.4
8 | 040201013001 | 深层水泥搅拌桩 | 1.地层情况:根据设计要求 2.桩长:平均9.5m、平均10.5m 3.桩截面尺寸:φ500mm 4.水泥强度等级、掺量:42.5R水泥、≥60kg/m |  | m | 24515.5
路面工程
机动车道
9 | 040201003001 | 路床(槽)整形 | 1.部位:机动车道 2.路床碾压检验 |  | m2 | 14368.26
10 | 040203006001 | 4cm细粒式改性沥青混凝土 | 1.沥青品种:改性沥青 2.沥青混凝土种类:细粒式沥青混泥土AC-13 3.厚度:4cm |  | m2 | 12824.03
本页小计
分部分项工程项目清单计价表
工程名称：道路工程 |  |  |  | 标段：增城经济技术开发区仙村园区南区汉东项目西侧支路建设工程 |  |  | 第 2 页 共 5 页
序号 | 项目编码 | 项目名称 | 项目特征描述 |  | 计量 单位 | 工程量 |  | 金额（元）
[8 empty] | 综合单价 | 合价
11 | 040203004001 | 改性乳化沥青粘层 | 1.材料品种:改性乳化沥青 2.喷油量:0.55L/m2 |  | m2 | 25648.05
12 | 040203006002 | 6cm 中粒式沥青混凝土 | 1.沥青品种:沥青 2.沥青混凝土种类:中粒式沥青混泥土AC-20 3.厚度:6cm |  | m2 | 12824.02
13 | 040203005001 | 封层 | 1.材料品种:70#热沥青+撒布瓜米石 2.厚度:详见图纸 |  | m2 | 12824.02
14 | 040203003001 | 透层 | 1.材料品种:阳离子乳化沥青（PC-2） 2.喷油量:1.2L/m2 |  | m2 | 12824.02
15 | 040202014001 | 32cm 5%水泥稳定级配碎石 | 1.水泥含量:5% 2.水泥等级:P.O42.5 3.石料规格:水泥稳定碎石（集中拌） 4.材料运输:5km 5.厚度:32cm（分层碾压） |  | m2 | 13126.07
16 | 040202014002 | 18cm 4%水泥稳定级配碎石 | 1.水泥含量:4% 2.水泥等级:P.O42.5 3.石料规格:水泥稳定碎石（集中拌） 4.材料运输:5km 5.厚度:18cm |  | m2 | 13763.4
17 | 040202010001 | 15cm 级配碎石 | 1.石料规格:级配碎石 2.厚度:15cm |  | m2 | 14368.26
18 | 040201021002 | 土工合成材料 | 1.材料品种、规格:防渗土工布 2.搭接方式:详见图纸 |  | m2 | 15200.21
人行道
19 | 040204001001 | 人行道整形碾压 | 1.部位:人行道 2.路床碾压检验 |  | m2 | 5183.05
20 | 040204001002 | 6cm 混凝土透水砖 | 1.块料品种、规格:6cm混凝土透水砖（尺寸见图纸要求） 2.基础、垫层:材料品种、厚度:2cm干硬性透水水泥砂浆 3.人行道砖抗压强度不小于Cc50,抗折强度不小于Cf4.0,防滑等级为R3,相应防滑性能指标BPN≥65。 |  | m2 | 6727.28
本页小计
分部分项工程项目清单计价表
工程名称：道路工程 |  |  |  | 标段：增城经济技术开发区仙村园区南区汉东项目西侧支路建设工程 |  |  | 第 3 页 共 5 页
序号 | 项目编码 | 项目名称 | 项目特征描述 |  | 计量 单位 | 工程量 |  | 金额（元）
[8 empty] | 综合单价 | 合价
21 | 040204002001 | 15cm C20透水混凝土 | 1.混凝土强度等级:C20透水混凝土 2.部位类型：人行道垫层 3.厚度:15cm |  | m2 | 6720.43
22 | 040201021003 | 土工合成材料 | 1.材料品种、规格:防渗土工布 2.搭接方式:详见图纸 |  | m2 | 6911.59
盲沟
23 | 040201021004 | 土工合成材料 | 1.材料品种、规格:防渗土工布 2.搭接方式:详见图纸 |  | m2 | 1491.9
24 | 040201023001 | 盲沟 | 1.材料品种、规格:碎石 2.断面尺寸:25×36cm |  | m | 1491.9
25 | 040501005001 | 塑料管 | 1.材质及规格:φ100PVC横向排水管 |  | m | 69.07
26 | 040501005002 | 塑料管 | 1.材质及规格:φ100PVC纵向透水管 |  | m | 2072
路缘石
27 | 040204004001 | 100×15×30cm 混凝土侧石 | 1.材料品种、规格:100×15×30cm混凝土侧石 2.基座尺寸、混凝土强度等级:25*25cm、C20 3.勾缝材料品种、规格:M10 4.含模板 |  | m | 2181.45
28 | 040204004002 | 120×15×16cm 混凝土压条 | 1.材料品种、规格:120×15×16cm混凝土压条 2.基座尺寸、混凝土强度等级:25*20cm、C20 3.勾缝材料品种、规格:M10 4.含模板 |  | m | 2072.08
29 | 040204004003 | 150×15×16cm 树池边石 | 1.材料品种、规格:100×15×16cm混凝土压条 2.基座尺寸、混凝土强度等级:25*20cm、C20 3.勾缝材料品种、规格:M10 4.含模板 |  | m | 920.4
30 | 040205017001 | 仿花岗岩车止石 | 1.材质:车止石（预制c30素砼） 2.规格、型号:φ20×70cm 3.含c15素砼基础 4.具体做法详见图纸 |  | 根 | 50
本页小计
分部分项工程项目清单计价表
工程名称：道路工程 |  |  |  | 标段：增城经济技术开发区仙村园区南区汉东项目西侧支路建设工程 |  |  | 第 4 页 共 5 页
序号 | 项目编码 | 项目名称 | 项目特征描述 |  | 计量 单位 | 工程量 |  | 金额（元）
[8 empty] | 综合单价 | 合价
新旧路搭接
31 | 040203006003 | 4cm细粒式改性沥青混凝土 | 1.沥青品种:改性沥青 2.沥青混凝土种类:细粒式沥青混泥土AC-13 3.厚度:4cm |  | m2 | 75.53
32 | 040203004002 | 改性乳化沥青粘层 | 1.材料品种:改性乳化沥青 2.喷油量:0.55L/m2 |  | m2 | 151.06
33 | 040203006004 | 6cm 中粒式沥青混凝土 | 1.沥青品种:沥青 2.沥青混凝土种类:中粒式沥青混泥土AC-20 3.厚度:6cm |  | m2 | 75.53
34 | 040203005002 | 封层 | 1.材料品种:70#热沥青+撒布瓜米石 2.厚度:详见图纸 |  | m2 | 75.53
35 | 040203003002 | 透层 | 1.材料品种:阳离子乳化沥青（PC-2） 2.喷油量:1.2L/m2 |  | m2 | 75.53
36 | 040201021005 | 玻纤格栅 | 1.材料品种、规格:玻纤格栅 2.搭接方式:详见图纸 |  | m2 | 86.32
37 | 040202014003 | 32cm 5%水泥稳定级配碎石 | 1.水泥含量:5% 2.水泥等级:P.O42.5 3.石料规格:水泥稳定碎石（集中拌） 4.材料运输:5km 5.厚度:32cm（分层碾压） |  | m2 | 32.37
38 | 040202014004 | 18cm 4%水泥稳定级配碎石 | 1.水泥含量:4% 2.水泥等级:P.O42.5 3.石料规格:水泥稳定碎石（集中拌） 4.材料运输:5km 5.厚度:18cm |  | m2 | 12.95
边坡防护
39 | 050103016001 | 播植草(灌木)籽 | 1.养护期:12个月 2.草籽类型：详见图纸 |  | m2 | 2423.92
边沟、排水沟
本页小计
分部分项工程项目清单计价表
工程名称：道路工程 |  |  |  | 标段：增城经济技术开发区仙村园区南区汉东项目西侧支路建设工程 |  |  | 第 5 页 共 5 页
序号 | 项目编码 | 项目名称 | 项目特征描述 |  | 计量 单位 | 工程量 |  | 金额（元）
[8 empty] | 综合单价 | 合价
40 | 040201022001 | 混凝土排水沟 | 1.断面尺寸:30×60cm 2.土壤类别、开挖方式:人机配合挖装沟槽土方一、二类土 3.余方弃运:10km 4.渠身材料:C25混凝土 5.垫层:砂砾 6.盖板:50×60×10cm钢筋混凝土 7.钢筋:C14 8.含模板 |  | m | 1284.2
拆除工程
41 | 041001002001 | 拆除人行道砖 | 1.厚度:6cm |  | m2 | 53.6
42 | 041001003001 | 拆除基层 | 1.材质:混凝土 2.厚度:20cm 3.部位:人行道基层 |  | m2 | 53.6
43 | 041001005001 | 拆除侧、平(缘)石 | 1.材质:详见图纸 |  | m | 54
44 | 041001008001 | 拆除混凝土结构 | 1.结构形式:混凝土 2.路缘石素砼基础 |  | m3 | 2.16
45 | 04B001 | 迁移路灯 | 1.满足设计要求 |  | 套 | 1
本页小计
合 计

## E.3.1 措施项目清单计价表【道路工程】
措施项目清单计价表
工程名称：道路工程 |  | 标段：增城经济技术开发区仙村园区南区汉东项目西侧支路建设工程 |  |  | 第 1 页 共 1 页
序号 | 项目编码 |  | 项 目 名 称 | 工作内容 |  | 价格 （元） | 备注
1 |  |  | 措施项目
1.1 | 041201016001 |  | 临时设施
1.2 | 041201017001 |  | 文明施工
1.3 | 041201018001 |  | 环境保护
1.4 | 041201019001 |  | 安全生产
本页小计
合计 | [6 empty] | -
注:措施项目清单费用构成详见本标准表E.3.2，大型机械进出场及安拆费用组成见本标准表E.3.4。

## E.4.1 其他项目清单计价表【道路工程】
其他项目清单计价表
工程名称：道路工程 |  | 标段：增城经济技术开发区仙村园区南区汉东项目西侧支路建设工程 |  |  |  | 第 1 页 共 1 页
序号 | 项目名称 |  | 暂估（暂定）金额（元） | 结算（确定）金额（元） | 调整金额± （元） |  | 备注
1 | 暂列金额
2 | 专业工程暂估价
3 | 计日工
4 | 总承包服务费
5 | 工程优质费
6 | 预算包干费
合 计 | [6 empty] | -

## E.1.1 工程项目清单汇总表【给水工程】
工程项目清单汇总表
工程名称：给水工程 |  | 标段：增城经济技术开发区仙村园区南区汉东项目西侧支路建设工程 | 第 1 页 共 1 页
序号 | 项 目 内 容 |  | 金 额 （元）
1 | 分部分项工程费
1.1 | 给水工程
2 | 措施项目费
2.1 | 其中：安全生产措施费
3 | 其他项目费
3.1 | 其中：暂列金额
3.2 | 其中：专业工程暂估价
3.3 | 其中：计日工
3.4 | 其中：总承包服务费
3.5 | 其中：工程优质费
3.6 | 其中：合同中约定的其他项目
4 | 税前工程造价
5 | 增值税
6 | 合 计
注：1 专业工程暂估价为已含税价格，在计算增值税计算基础时不应包含专业工程暂估价金额； 2 本表宜用于按合同标的为工程量清单编制对象的工程汇总计算，以单项工程、单位工程等为工程量清单编制对象的工程可按本表汇总计算；

## E.2.1 分部分项工程项目清单计价表【给水工程】
分部分项工程项目清单计价表
工程名称：给水工程 |  |  |  | 标段：增城经济技术开发区仙村园区南区汉东项目西侧支路建设工程 |  |  | 第 1 页 共 4 页
序号 | 项目编码 | 项目名称 | 项目特征描述 |  | 计量 单位 | 工程量 |  | 金额（元）
[8 empty] | 综合单价 | 合价
给水工程
土方及支护（给水）
1 | 040101002001 | 挖沟槽土方 | 1.土壤类别:一、二类土 2.挖土深度:综合考虑 |  | m3 | 2266.28
2 | 040103001001 | 沟槽、基坑回填方 | 1.密实度要求:按设计及规范要求 2.填方材料品种:石屑 3.填方来源、运距:外购 |  | m3 | 1321.68
3 | 040103001002 | 沟槽、基坑回填方 | 1.密实度要求:按设计及规范要求 2.填方材料品种:土方 |  | m3 | 683.41
4 | 040103003002 | 余方弃置 | 1.土壤类别:一、二类土 2.挖土深度:综合考虑 3.运距:10km |  | m3 | 1582.86
给水管道
5 | 040501004001 | DN200mm 球墨铸铁管 | 1.类型:给水管 2.材质及规格:DN200 K9级球墨铸铁管,1.0MPa 3.接口方式:T形承插式胶圈接口 4.管道检验及试验要求:管道试压、消毒冲洗 5.其他：包含施工图纸、技术规范所需全部工作内容 |  | m | 90
6 | 040501004002 | DN300mm 球墨铸铁管 | 1.类型:给水管 2.材质及规格:DN300 K9级球墨铸铁管,1.0MPa 3.接口方式:T形承插式胶圈接口 4.管道检验及试验要求:管道试压、消毒冲洗 5.其他：包含施工图纸、技术规范所需全部工作内容 |  | m | 1054
给水井
本页小计
分部分项工程项目清单计价表
工程名称：给水工程 |  |  |  | 标段：增城经济技术开发区仙村园区南区汉东项目西侧支路建设工程 |  |  | 第 2 页 共 4 页
序号 | 项目编码 | 项目名称 | 项目特征描述 |  | 计量 单位 | 工程量 |  | 金额（元）
[8 empty] | 综合单价 | 合价
7 | 040504002001 | 1200mm 闸阀井 | 1.垫层、基础材质及厚度:C10混凝土垫层 2.混凝土强度等级:C25 3.盖板材质、规格:C25预制混凝土盖板 4.井盖、井圈材质及规格:C25混凝土井圈 5.井盖材质:给水检查井可调式防沉降井盖 6.其他:防坠网 7.图集号:07MS101-2/14 |  | 座 | 5
8 | 040504002002 | 1400mm 闸阀井 | 1.垫层、基础材质及厚度:C10混凝土垫层 2.混凝土强度等级:C25 3.盖板材质、规格:C25预制混凝土盖板 4.井盖、井圈材质及规格:C25混凝土井圈 5.井盖材质:给水检查井可调式防沉降井盖 6.其他:防坠网 7.图集号:07MS101-2/14 |  | 座 | 5
9 | 040504002003 | 1400mm 排泥阀井 | 1.垫层、基础材质及厚度:C10混凝土垫层 2.混凝土强度等级:C25 3.盖板材质、规格:C25预制混凝土盖板 4.井盖、井圈材质及规格:C25混凝土井圈 5.井盖材质:给水检查井可调式防沉降井盖 6.其他:防坠网 7.图集号:07MS101-2/14 |  | 座 | 3
10 | 040504002004 | φ800mm 排泥湿井 | 1.垫层、基础材质及厚度:C10混凝土垫层 2.砌筑材料品种、规格、强度等级:MU10级砖 3.砂浆强度等级、配合比:M10水泥砂浆 4.混凝土强度等级:C25 5.盖板材质、规格:给水检查井可调式防沉降井盖 6.其他:防坠网 7.图集号:07MS101-2/58 |  | 座 | 3
本页小计
分部分项工程项目清单计价表
工程名称：给水工程 |  |  |  | 标段：增城经济技术开发区仙村园区南区汉东项目西侧支路建设工程 |  |  | 第 3 页 共 4 页
序号 | 项目编码 | 项目名称 | 项目特征描述 |  | 计量 单位 | 工程量 |  | 金额（元）
[8 empty] | 综合单价 | 合价
11 | 040504002005 | 1200 钢筋混凝土排气阀井 | 1.垫层、基础材质及厚度:C10混凝土垫层 2.混凝土强度等级:C25 3.盖板材质、规格:C25预制混凝土盖板 4.井圈材质及规格:C25混凝土井圈 5.盖板材质、规格:给水检查井可调式防沉降井盖 6.其他:防坠网 7.图集号:07MS101-2，页85 |  | 座 | 2
管件（给水）
12 | 040502001001 | DN300*150 铸铁三通 | 1.材质及规格:DN300*150铸铁三通 2.球墨铸铁 |  | 个 | 5
13 | 040502001002 | DN300*300 铸铁三通 | 1.材质及规格:DN300*300铸铁三通 2.球墨铸铁 |  | 个 | 1
14 | 040502005001 | DN300 球墨铸铁闸阀 | 1.种类:闸阀 2.材质及规格:DN300球墨铸铁闸阀 |  | 个 | 5
15 | 040502005002 | DN200 球墨铸铁闸阀 | DN200 PN1.0 球墨铸铁闸阀 |  | 个 | 5
16 | 040502001003 | DN300*200 铸铁三通 | 1.材质及规格:DN300*200铸铁三通 2.球墨铸铁 |  | 个 | 5
17 | 040502005003 | DN65 排气阀 | 1.种类:复合式排气阀 2.材质及规格:DN65球墨铸铁复合排气阀 3.适用于DN150给水管 |  | 个 | 2
18 | 040502005004 | DN75 球墨铸铁排泥阀 | 1.种类:球墨铸铁排泥阀 2.材质及规格:DN75球墨铸铁排泥阀 |  | 个 | 3
其他（给水）
19 | 040502010001 | 智慧型防撞消火栓SSF150/65-1.0 | 1.规格:SSF150/65-1.0地上式消火栓 2.图集号:13S201，页15~16 3.含有消防井，法兰盘等短管，具体参考大样图 |  | 套 | 11
20 | 040503002001 | 现浇混凝土支墩 | 1.混凝土强度等级:C15砼（无钢筋） 2.图集号:10S505 |  | m3 | 42.9
本页小计
分部分项工程项目清单计价表
工程名称：给水工程 |  |  |  | 标段：增城经济技术开发区仙村园区南区汉东项目西侧支路建设工程 |  |  | 第 4 页 共 4 页
序号 | 项目编码 | 项目名称 | 项目特征描述 |  | 计量 单位 | 工程量 |  | 金额（元）
[8 empty] | 综合单价 | 合价
21 | 040501014001 | 新旧管连接 | 1.现状钢管接驳 2.规格：DN200以内 |  | 处 | 1
本页小计
合 计

## E.3.1 措施项目清单计价表【给水工程】
措施项目清单计价表
工程名称：给水工程 |  | 标段：增城经济技术开发区仙村园区南区汉东项目西侧支路建设工程 |  |  | 第 1 页 共 1 页
序号 | 项目编码 |  | 项 目 名 称 | 工作内容 |  | 价格 （元） | 备注
1 |  |  | 措施项目
1.1 | 041201016002 |  | 临时设施
1.2 | 041201017002 |  | 文明施工
1.3 | 041201018002 |  | 环境保护
1.4 | 041201019002 |  | 安全生产
本页小计
合计 | [6 empty] | -
注:措施项目清单费用构成详见本标准表E.3.2，大型机械进出场及安拆费用组成见本标准表E.3.4。

## E.4.1 其他项目清单计价表【给水工程】
其他项目清单计价表
工程名称：给水工程 |  | 标段：增城经济技术开发区仙村园区南区汉东项目西侧支路建设工程 |  |  |  | 第 1 页 共 1 页
序号 | 项目名称 |  | 暂估（暂定）金额（元） | 结算（确定）金额（元） | 调整金额± （元） |  | 备注
1 | 暂列金额
2 | 专业工程暂估价
3 | 计日工
4 | 总承包服务费
5 | 工程优质费 | [5 empty] | 按分部分项的人工费与施工机具费之和为计算基础 国家级质量奖：12.10%；省级质量奖：7.20%；市级质量奖：4.50%
6 | 预算包干费
合 计 | [6 empty] | -

## E.1.1 工程项目清单汇总表【排水工程】
工程项目清单汇总表
工程名称：排水工程 |  | 标段：增城经济技术开发区仙村园区南区汉东项目西侧支路建设工程 | 第 1 页 共 1 页
序号 | 项 目 内 容 |  | 金 额 （元）
1 | 分部分项工程费
1.1 | 雨水工程
1.2 | 污水工程
2 | 措施项目费
2.1 | 其中：安全生产措施费
3 | 其他项目费
3.1 | 其中：暂列金额
3.2 | 其中：专业工程暂估价
3.3 | 其中：计日工
3.4 | 其中：总承包服务费
3.5 | 其中：工程优质费
3.6 | 其中：合同中约定的其他项目
4 | 税前工程造价
5 | 增值税
6 | 合 计
注：1 专业工程暂估价为已含税价格，在计算增值税计算基础时不应包含专业工程暂估价金额； 2 本表宜用于按合同标的为工程量清单编制对象的工程汇总计算，以单项工程、单位工程等为工程量清单编制对象的工程可按本表汇总计算；

## E.2.1 分部分项工程项目清单计价表【排水工程】
分部分项工程项目清单计价表
工程名称：排水工程 |  |  |  | 标段：增城经济技术开发区仙村园区南区汉东项目西侧支路建设工程 |  |  | 第 1 页 共 4 页
序号 | 项目编码 | 项目名称 | 项目特征描述 |  | 计量 单位 | 工程量 |  | 金额（元）
[8 empty] | 综合单价 | 合价
雨水工程
土方工程（雨水）
1 | 040101002002 | 挖沟槽土方 | 1.土壤类别:一、二类土 2.挖土深度:综合考虑 |  | m3 | 10080.4
2 | 040103001003 | 沟槽、基坑回填方 | 1.密实度要求:按设计及规范要求 2.填方材料品种:石屑 3.填方来源、运距:外购 |  | m3 | 3665.08
3 | 040103001004 | 沟槽、基坑回填方 | 1.密实度要求:按设计及规范要求 2.填方材料品种:土方 |  | m3 | 2818.78
4 | 040103003003 | 余方弃置 | 1.土壤类别:一、二类土 2.挖土深度:综合考虑 3.运距:10km |  | m3 | 6415.32
支护工程（雨水）
5 | 040302011001 | 支密板挡土板 双面 | 1.材质:支密板挡土板 双面 2.挡土深度:详见图纸 |  | m2 | 365.22
6 | 040302010001 | 钢板桩 | 1.地层情况:按地质综合 2.桩长:6m 3.板桩厚度:28a槽钢 |  | t | 441.45
7 | 040302010002 | 钢板桩 | 1.桩长:6m 2.规格、型号:拉森钢板桩Ⅲ型 |  | t | 1322.63
雨水管道
8 | 040501001001 | DN300 II级钢筋混凝土管 | 1.管座材质:DN300II级钢筋混凝土管 2.接口方式:管道接口采用橡胶圈接口,接口外侧加抹水泥砂浆 3.铺设深度:综合考虑 4.管基形式:120°混凝土C20，含模板 |  | m | 335.45
9 | 040501001002 | DN1000 II级钢筋混凝土管 | 1.管座材质:DN1000II级钢筋混凝土管 2.接口方式:管道接口采用橡胶圈接口,接口外侧加抹水泥砂浆 3.铺设深度:综合考虑 4.管基形式:120°混凝土C20，含模板 |  | m | 344.73
本页小计
分部分项工程项目清单计价表
工程名称：排水工程 |  |  |  | 标段：增城经济技术开发区仙村园区南区汉东项目西侧支路建设工程 |  |  | 第 2 页 共 4 页
序号 | 项目编码 | 项目名称 | 项目特征描述 |  | 计量 单位 | 工程量 |  | 金额（元）
[8 empty] | 综合单价 | 合价
10 | 040501001003 | DN1350 II级钢筋混凝土管 | 1.管座材质:DN1350II级钢筋混凝土管 2.接口方式:管道接口采用橡胶圈接口,接口外侧加抹水泥砂浆 3.铺设深度:综合考虑 4.管基形式:120°混凝土C20，含模板 |  | m | 490.83
11 | 040501001004 | DN1500 II级钢筋混凝土管 | 1.管座材质:DN1500II级钢筋混凝土管 2.接口方式:管道接口采用橡胶圈接口,接口外侧加抹水泥砂浆 3.铺设深度:综合考虑 4.管基形式:120°混凝土C20，含模板 |  | m | 220.85
雨水井
12 | 040504004001 | φ1600mm 预制装配式检查井 | 1.垫层、基础材质及厚度:100mm1:1碎石砂垫层、100mmC20混凝土垫层 2.混凝土强度等级:C35 3.盖板材质、规格:雨水检查井可调式防沉降井盖 4.井盖、井圈材质及规格:C30井圈 5.图集:预制装配式钢筋混凝土排水检查井标准图集 6.图集号:《预制装配式钢筋混凝土排水检查井标准图集》-页22;含防坠落装置 |  | 座 | 18
13 | 040504002006 | 2400×2400mm 钢筋混凝土井 | 1.垫层、基础材质及厚度:C15混凝土垫层 2.混凝土强度等级:C25 3.盖板材质、规格:C25预制混凝土盖板 4.井盖、井圈材质及规格:C25混凝土井圈 5.井盖材质:雨水检查井可调式防沉降井盖 6..图集号:详参图集20S515,页59~60;含防坠落装置 |  | 座 | 21
本页小计
分部分项工程项目清单计价表
工程名称：排水工程 |  |  |  | 标段：增城经济技术开发区仙村园区南区汉东项目西侧支路建设工程 |  |  | 第 3 页 共 4 页
序号 | 项目编码 | 项目名称 | 项目特征描述 |  | 计量 单位 | 工程量 |  | 金额（元）
[8 empty] | 综合单价 | 合价
14 | 040504002007 | 2700×2700mm 钢筋混凝土井 | 1.垫层、基础材质及厚度:C15混凝土垫层 2.混凝土强度等级:C25 3.盖板材质、规格:C25预制混凝土盖板 4.井盖、井圈材质及规格:C25混凝土井圈 5.井盖材质:雨水检查井可调式防沉降井盖 6..图集号:详参图集20S515,页59~60;含防坠落装置 |  | 座 | 12
15 | 040504010001 | 钢筋混凝土平式雨水口 | 1.雨水口规格:380*680mm装配式雨水口 2.垫层、基础材质及厚度:C15、100mm 3.混凝土强度等级:C30 4.砂浆强度等级及配合比:M10 5.图集号:《预制装配式钢筋混凝土排水检查井标准图集》-页8;含防坠落装置 |  | 座 | 84
污水工程
土方工程（污水）
16 | 040101002003 | 挖沟槽土方 | 1.土壤类别:一、二类土 2.挖土深度:综合考虑 |  | m3 | 5735.44
17 | 040103001005 | 沟槽、基坑回填方 | 1.密实度要求:按设计及规范要求 2.填方材料品种:石屑 3.填方来源、运距:外购 |  | m3 | 1560.48
18 | 040103001006 | 沟槽、基坑回填方 | 1.密实度要求:按设计及规范要求 2.填方材料品种:土方 |  | m3 | 3434.94
19 | 040103003004 | 余方弃置 | 1.土壤类别:一、二类土 2.挖土深度:综合考虑 3.运距:10km |  | m3 | 2300.5
支护工程（污水）
20 | 040302011002 | 挡土板 | 1.材质:挡土板 2.挡土深度:详见图纸 |  | m2 | 147.36
21 | 040302010003 | 钢板桩 | 1.地层情况:按地质综合 2.桩长:6m 3.板桩厚度:28a槽钢 |  | t | 939.41
22 | 040302010004 | 钢板桩 | 1.桩长:6m 2.规格、型号:拉森钢板桩 |  | t | 700
本页小计
分部分项工程项目清单计价表
工程名称：排水工程 |  |  |  | 标段：增城经济技术开发区仙村园区南区汉东项目西侧支路建设工程 |  |  | 第 4 页 共 4 页
序号 | 项目编码 | 项目名称 | 项目特征描述 |  | 计量 单位 | 工程量 |  | 金额（元）
[8 empty] | 综合单价 | 合价
23 | 040302010005 | 钢板桩 | 1.桩长:9m 2.规格、型号:拉森钢板桩 |  | t | 71.28
污水管道
24 | 040501001005 | DN500 II级钢筋混凝土管 | 1.管座材质:DN500II级钢筋混凝土管 2.接口方式:管道接口采用橡胶圈接口,接口外侧加抹水泥砂浆 3.管基形式:120°混凝土C20，含模板 |  | m | 1167.59
污水井
25 | 040504004002 | φ1000mm 预制装配式检查井 | 1.垫层、基础材质及厚度:100mm1:1碎石砂垫层、100mmC20混凝土垫层 2.混凝土强度等级:C35 3.盖板材质、规格:雨水检查井可调式防沉降井盖 4.井盖、井圈材质及规格:C30井圈 5.图集:预制装配式钢筋混凝土排水检查井标准图集 6.图集号:《预制装配式钢筋混凝土排水检查井标准图集》-页8;含防坠落装置 |  | 座 | 50
本页小计
合 计

## E.3.1 措施项目清单计价表【排水工程】
措施项目清单计价表
工程名称：排水工程 |  | 标段：增城经济技术开发区仙村园区南区汉东项目西侧支路建设工程 |  |  | 第 1 页 共 1 页
序号 | 项目编码 |  | 项 目 名 称 | 工作内容 |  | 价格 （元） | 备注
1 |  |  | 措施项目
1.1 | 041201016003 |  | 临时设施
1.2 | 041201017003 |  | 文明施工
1.3 | 041201018003 |  | 环境保护
1.4 | 041201019003 |  | 安全生产
1.5 | 041201001001 |  | 脚手架
本页小计
合计 | [6 empty] | -
注:措施项目清单费用构成详见本标准表E.3.2，大型机械进出场及安拆费用组成见本标准表E.3.4。

## E.4.1 其他项目清单计价表【排水工程】
其他项目清单计价表
工程名称：排水工程 |  | 标段：增城经济技术开发区仙村园区南区汉东项目西侧支路建设工程 |  |  |  | 第 1 页 共 1 页
序号 | 项目名称 |  | 暂估（暂定）金额（元） | 结算（确定）金额（元） | 调整金额± （元） |  | 备注
1 | 暂列金额
2 | 专业工程暂估价
3 | 计日工
4 | 总承包服务费
5 | 工程优质费 | [5 empty] | 按分部分项的人工费与施工机具费之和为计算基础 国家级质量奖：12.10%；省级质量奖：7.20%；市级质量奖：4.50%
6 | 预算包干费
合 计 | [6 empty] | -

## E.1.1 工程项目清单汇总表【交通工程】
工程项目清单汇总表
工程名称：交通工程 |  | 标段：增城经济技术开发区仙村园区南区汉东项目西侧支路建设工程 | 第 1 页 共 1 页
序号 | 项 目 内 容 |  | 金 额 （元）
1 | 分部分项工程费
1.1 | 交通标线
1.2 | 标志标牌
1.3 | 交通信号灯
1.4 | 监控设施
1.5 | 电子警察
2 | 措施项目费
2.1 | 其中：安全生产措施费
3 | 其他项目费
3.1 | 其中：暂列金额
3.2 | 其中：专业工程暂估价
3.3 | 其中：计日工
3.4 | 其中：总承包服务费
3.5 | 其中：工程优质费
3.6 | 其中：合同中约定的其他项目
4 | 税前工程造价
5 | 增值税
6 | 合 计
注：1 专业工程暂估价为已含税价格，在计算增值税计算基础时不应包含专业工程暂估价金额； 2 本表宜用于按合同标的为工程量清单编制对象的工程汇总计算，以单项工程、单位工程等为工程量清单编制对象的工程可按本表汇总计算；

## E.2.1 分部分项工程项目清单计价表【交通工程】
分部分项工程项目清单计价表
工程名称：交通工程 |  |  |  | 标段：增城经济技术开发区仙村园区南区汉东项目西侧支路建设工程 |  |  | 第 1 页 共 8 页
序号 | 项目编码 | 项目名称 | 项目特征描述 |  | 计量 单位 | 工程量 |  | 金额（元）
[8 empty] | 综合单价 | 合价
交通标线
1 | 040205007001 | 标线 | 1.材料品种:环保热熔型 |  | m2 | 631.09
2 | 040205008001 | 标记 | 1.类型:直行箭头 |  | 个 | 5
3 | 040205008002 | 标记 | 1.类型:直行右转箭头 |  | 个 | 1
4 | 040205008003 | 标记 | 1.类型:可左右转箭头 |  | 个 | 1
5 | 040205008004 | 标记 | 1.类型:直行左转箭头 |  | 个 | 1
6 | 040205008005 | 标记 | 1.类型:右转箭头 |  | 个 | 3
7 | 040205008006 | 标记 | 1.类型:非机动车标记 |  | 个 | 14
8 | 040205008007 | 标记 | 1.类型:菱形标识 |  | 个 | 4
9 | 040205008008 | 标记 | 1.类型:停车让行 |  | 个 | 2
10 | 040205008009 | 标记 | 1.类型:礼让行人 |  | 个 | 2
11 | 040205008010 | 标记 | 1.类型:限速路面标识 |  | 个 | 5
标志标牌
12 | 040205002001 | φ76×3.5×3500mm 单柱式标志杆 | 1.类型:单柱式标志杆 2.材质:Q235钢 3.规格尺寸:φ76×3.5×3500mm 4.基础、垫层:材料品种、厚度:C25混凝土、M10保护层水泥砂浆 5.油漆品种:热浸镀锌处理、环氧富锌底漆2遍、调和漆2遍 6.预埋铁件：详见图纸 |  | 根 | 7
13 | 040205002002 | φ76×3.5×2300mm 单柱式标志杆 | 1.类型:单柱式标志杆 2.材质:Q235钢 3.规格尺寸:φ76×3.5×2300mm 4.基础、垫层:材料品种、厚度:C25混凝土、M10保护层水泥砂浆 5.油漆品种:热浸镀锌处理、环氧富锌底漆2遍、调和漆2遍 6.预埋铁件：详见图纸 |  | 根 | 4
本页小计
分部分项工程项目清单计价表
工程名称：交通工程 |  |  |  | 标段：增城经济技术开发区仙村园区南区汉东项目西侧支路建设工程 |  |  | 第 2 页 共 8 页
序号 | 项目编码 | 项目名称 | 项目特征描述 |  | 计量 单位 | 工程量 |  | 金额（元）
[8 empty] | 综合单价 | 合价
14 | 040205002003 | φ89×4×5000mm 单柱式标志杆 | 1.类型:单柱式标志杆 2.材质:Q235钢 3.规格尺寸:φ89×4×5000mm 4.基础、垫层:材料品种、厚度:C25混凝土、M10保护层水泥砂浆 5.油漆品种:热浸镀锌处理、环氧富锌底漆2遍、调和漆2遍 6.预埋铁件：详见图纸 |  | 根 | 3
15 | 040205002004 | φ89×6×4800mm 单柱式标志杆 | 1.类型:单柱式标志杆 2.材质:Q235钢 3.规格尺寸:φ89×6×4800mm 4.基础、垫层:材料品种、厚度:C25混凝土、M10保护层水泥砂浆 5.油漆品种:热浸镀锌处理、环氧富锌底漆2遍、调和漆2遍 6.预埋铁件：详见图纸 |  | 根 | 4
16 | 040205003001 | 矩形标志牌 | 1.类型:指路标志牌 2.材质、规格尺寸:铝合金板1000×2000mm 3.板面反光膜等级:V类反光膜 |  | 块 | 5
17 | 040205003002 | 圆形标志牌 | 1.类型:限速、禁行标牌 2.材质、规格尺寸:铝合金板φ600×3 3.板面反光膜等级:V类反光膜 |  | 块 | 10
18 | 040205003003 | 矩形标志牌 | 1.类型:矩形标志牌 2.材质、规格尺寸:铝合金板600×600×3mm 3.板面反光膜等级:V类反光膜 |  | 块 | 5
19 | 040205003004 | 八角标志牌 | 1.类型:停车让行 2.材质、规格尺寸:铝合金板A=600×3 3.板面反光膜等级:V类反光膜 |  | 块 | 2
本页小计
分部分项工程项目清单计价表
工程名称：交通工程 |  |  |  | 标段：增城经济技术开发区仙村园区南区汉东项目西侧支路建设工程 |  |  | 第 3 页 共 8 页
序号 | 项目编码 | 项目名称 | 项目特征描述 |  | 计量 单位 | 工程量 |  | 金额（元）
[8 empty] | 综合单价 | 合价
20 | 040205003005 | 矩形标志牌 | 1.类型:矩形标志牌 2.材质、规格尺寸:铝合金板800×800×3mm 3.板面反光膜等级:V类反光膜 |  | 块 | 5
21 | 040205003006 | 矩形标志牌 | 1.类型:矩形标志牌 2.材质、规格尺寸:铝合金板800×640×3mm 3.板面反光膜等级:V类反光膜 |  | 块 | 5
22 | 040205003007 | 矩形标志牌 | 1.类型:路名牌 2.材质、规格尺寸:铝合金板118*360mm 3.板面反光膜等级:V类反光膜 |  | 块 | 3
23 | 040205017002 | 警示柱 | 1.类型:柔性警示柱 |  | 根 | 24
交通信号灯
24 | 040205002005 | 悬臂式信号灯 | 1.类型:悬臂式信号灯（6m） 2.材质:Q235B 3.规格尺寸:悬臂6m，H=4m 4.基础、垫层:材料品种、厚度:C25混凝土、M10保护层水泥砂浆 5.油漆品种:热浸镀锌处理、环氧富锌底漆2遍、银色调和漆2遍 6.预埋铁件及钢筋：详见图纸 |  | 根 | 3
25 | 040205002006 | 人行信号灯杆 | 1.类型:人行信号灯杆 2.材质:Q235B 3.规格尺寸:φ114×4×5000mm 4.基础、垫层:材料品种、厚度:C25混凝土、M10保护层水泥砂浆 5.油漆品种:热浸镀锌处理、环氧富锌底漆2遍、银色调和漆2遍 6.预埋铁件及钢筋：详见图纸 |  | 根 | 6
26 | 040205014001 | 机动车三灯组信号灯具 | 1.类型:机动车三灯组信号灯具 2.规格：具体规格要求详图纸 |  | 套 | 6
本页小计
分部分项工程项目清单计价表
工程名称：交通工程 |  |  |  | 标段：增城经济技术开发区仙村园区南区汉东项目西侧支路建设工程 |  |  | 第 4 页 共 8 页
序号 | 项目编码 | 项目名称 | 项目特征描述 |  | 计量 单位 | 工程量 |  | 金额（元）
[8 empty] | 综合单价 | 合价
27 | 040205014002 | 人行横道二灯组信号灯具 | 1.类型:人行横道二灯组信号灯具 2.规格：具体规格要求详图纸 |  | 套 | 6
28 | 040205001001 | 4号接线井 | 1.材料品种:灰砂砖 2.规格尺寸:760×760×760mm 3.盖板材质、规格:440×440mm装饰井盖 4.人机配合开挖沟槽一二类土、装载外运20km 5.抹灰砂浆等级类别：M20防水砂浆 6.基础、垫层:材料品种、厚度:C15混凝土垫层、中粗砂垫层100mm厚 |  | 座 | 9
29 | 040205001002 | 2号接线井 | 1.材料品种:灰砂砖 2.规格尺寸:1160×960×1300mm 3.人机配合开挖沟槽一二类土、装载外运20km 4盖板材质、规格:600×800mm装饰井盖 5.成品复合材料电缆沟支架安装 6.抹灰砂浆等级类别：M20防水砂浆 7.基础、垫层:材料品种、厚度:C15混凝土垫层、中粗砂垫层100mm厚 |  | 座 | 25
30 | 040803002001 | 5×φ100mm壁厚4.5mm 镀锌钢管 | 1.材料品种:HDPE 2.规格:5×φ100mm壁厚4.5mm镀锌钢管 3.内套2×φ90mmPVC 4.砼包封 |  | m | 285
31 | 040803002002 | 2×φ100mm HDPE管 | 1.材料品种:HDPE 2.规格:2×φ100*4mmHDPE管 |  | m | 100
32 | 040101002004 | 挖沟槽土方 | 1.土壤类别:一、二类土 2.挖土深度:2m内 |  | m3 | 231.54
33 | 040103003005 | 余方弃置 | 1.土壤类别:一、二类土 2.挖土深度:综合考虑 3.运距:10km |  | m3 | 231.54
34 | 040103001007 | 石屑垫层 | 1.厚度:详见图纸 2.材料品种、规格及比例:石屑 |  | m3 | 11.83
本页小计
分部分项工程项目清单计价表
工程名称：交通工程 |  |  |  | 标段：增城经济技术开发区仙村园区南区汉东项目西侧支路建设工程 |  |  | 第 5 页 共 8 页
序号 | 项目编码 | 项目名称 | 项目特征描述 |  | 计量 单位 | 工程量 |  | 金额（元）
[8 empty] | 综合单价 | 合价
35 | 040103001008 | 6%水泥稳定级配石屑 | 1.水泥含量:6% 2.水泥等级:P.O42.5 3.石料规格:水泥稳定碎石（集中拌） 4.材料运输:1km |  | m3 | 110.22
36 | 040804002001 | RVV- 6×1.5mm2 信号电缆 | 1.名称:信号电缆 2.规格:RVV-6×1.5mm2 |  | m | 120
37 | 040804002002 | RVV- 4×15mm2 信号电缆 | 1.名称:信号电缆 2.规格:RVV-4×1.5mm2 |  | m | 350
38 | 040205015001 | SCATS信号控制机 | 1.类型:智能交通控制机 2.基础、垫层:材料品种、厚度:C30混凝土 3.配置要求:智能交通信号控制机（含16信号灯组、16检测器通道、控制模块、控制系统电源界面板、灯组板、检测器板、程序板、智能交通系统软件+授权、智能交通系统通信卡、读写芯片、黄闪器、便携式终端键盘等实现系统控制功能所必需的配件） 4.其他:详见设计图纸 |  | 台 | 1
39 | 040205024001 | 信号灯控制、接驳制系统 | 1.测试类别:信号灯控制、接驳制系统 2.规格：具体规格要求详图纸 |  | 套 | 1
40 | 040806001001 | 接地极 | 1.名称:接地极 2.材质:热镀锌圆钢 3.规格:φ16 |  | 根 | 10
41 | 040807003001 | 接地装置调试 | 1.名称:接地装置调试 |  | 系统 | 1
监控设施
42 | 040205019001 | 彩色CCD一体化高速球形摄像机 | 1.类型:彩色CCD一体化高速球形摄像机 2.规格:具体规格型号要求详图纸 |  | 台 | 3
本页小计
分部分项工程项目清单计价表
工程名称：交通工程 |  |  |  | 标段：增城经济技术开发区仙村园区南区汉东项目西侧支路建设工程 |  |  | 第 6 页 共 8 页
序号 | 项目编码 | 项目名称 | 项目特征描述 |  | 计量 单位 | 工程量 |  | 金额（元）
[8 empty] | 综合单价 | 合价
43 | 040205002007 | 视频监控摄像机 | 1.类型:视频监控摄像机 2.材质:Q235B 3.规格尺寸:悬臂4m，H=6m 4.基础、垫层:材料品种、厚度:C40混凝土、M10保护层水泥砂浆 5.油漆品种:热浸镀锌处理、环氧富锌底漆2遍、银色调和漆2遍 6.预埋铁件及钢筋：详见图纸 |  | 根 | 3
44 | 040205015002 | 电子警察控制箱 | 1.名称:电子警察控制箱 2.规格:具体规格型号要求详图纸 |  | 台 | 3
45 | 040205015003 | 电源控制机箱 | 1.类型:电源机箱 2.规格:具体规格型号要求详图纸 |  | 台 | 3
46 | 040807003002 | 系统防雷组件 | 1.名称:系统防雷组件 2.规格:具体规格型号要求详图纸 |  | 套 | 3
47 | 040801018001 | 电子设备避雷器 | 1.名称:二合一防雷器 2.规格:具体规格型号要求详图纸 |  | 组 | 3
48 | 04B002 | 光电转换模块 | 1.名称:光模块 2.规格:具体规格型号要求详图纸 |  | 个 | 3
49 | 040804002003 | 超五类非屏蔽双绞线 | 1.规格:超五类非屏蔽双绞线 |  | m | 1986
50 | 040804002004 | 控制线 | 1.规格、型号:2×1.5 |  | m | 1986
51 | 040804002005 | 电源线 | 1.类型:电源线 2.规格、型号:RVV3×1.5 |  | m | 855
52 | 040803001001 | 接驳电缆 | 1.类型:接驳电缆 2.规格、型号:RVV2*10mm2 |  | m | 167.2
53 | 040807003003 | 光纤租赁 | 1.光纤:2纤芯 2.公里:0.993 2.租期：5年 |  | 套 | 1
电子警察
本页小计
分部分项工程项目清单计价表
工程名称：交通工程 |  |  |  | 标段：增城经济技术开发区仙村园区南区汉东项目西侧支路建设工程 |  |  | 第 7 页 共 8 页
序号 | 项目编码 | 项目名称 | 项目特征描述 |  | 计量 单位 | 工程量 |  | 金额（元）
[8 empty] | 综合单价 | 合价
54 | 040205019002 | 嵌入式路口电警主机 | 1、应时间≤0.1s,2、多车道车辆捕获，3、多车道车辆识别， 4、红灯信号识别，5、车辆推获率≥98%,6、车辆整牌识别率≥95%,含电警前端管理软件。 7.规格:具体规格型号要求详图纸 |  | 台 | 3
55 | 040801016001 | 稳压电源 | 1.规格:2kw |  | 个 | 3
56 | 040205019003 | 高清视频车检摄像机 | 1.类型:高清视频车检摄像机 2.规格:高清摄像机、500万像素、配镜头、外克、电源 |  | 台 | 3
57 | 040205011001 | 抓拍补光灯 | 1.名称:抓拍补光灯 2.其他:详见设计图纸 |  | 个 | 3
58 | 040205011002 | 信号灯检测单元 | 1.类型:信号灯检测单元 2.规格:具体规格型号要求详图纸 |  | 个 | 12
59 | 030501013001 | 收发器 | 1.名称:光纤收发器 2.规格:具体规格型号要求详图纸 |  | 台 | 3
60 | 040205024002 | 视频监控系统 | 1.名称:视频监控系统 2.规格:具体规格型号要求详图纸 |  | 系统 | 1
61 | 040804002006 | 超五类非屏蔽双绞线 | 1.规格:超五类非屏蔽双绞线 |  | m | 993
62 | 040804002007 | 控制线 | 1.规格、型号:屏蔽双绞线8×1.5 |  | m | 993
63 | 040804002008 | 电源线 | 1.类型:电源线 2.规格、型号:RVV5×2.5 |  | m | 993
64 | 040803001002 | 电缆线 | 1.类型:接驳电缆 2.规格、型号:RVV3*10mm2 |  | m | 167.2
65 | 040801018002 | 电子设备避雷器 | 1.名称:二合一防雷器 2.规格:具体规格型号要求详图纸 |  | 组 | 9
66 | 030501015001 | 工业交换机 | 1.名称:工业交换机 2.规格:具体规格型号要求详图纸 |  | 台 | 1
67 | 030502013001 | 光缆终端盒 | 1.单模4路视频、1路网口、>40kw |  | 个 | 3
本页小计
分部分项工程项目清单计价表
工程名称：交通工程 |  |  |  | 标段：增城经济技术开发区仙村园区南区汉东项目西侧支路建设工程 |  |  | 第 8 页 共 8 页
序号 | 项目编码 | 项目名称 | 项目特征描述 |  | 计量 单位 | 工程量 |  | 金额（元）
[8 empty] | 综合单价 | 合价
68 | 040807003004 | 光纤租赁 | 1.光纤:2纤芯 2.公里:2公里 2.租期：5年 |  | 套 | 1
69 | 040205002008 | 视频监控摄像机（6m悬臂） | 1.类型:视频监控摄像机（6m悬臂） 2.材质:Q235B 3.规格尺寸:悬臂6m，H=12m 4.基础、垫层:材料品种、厚度:C40混凝土、M10保护层水泥砂浆 5.油漆品种:热浸镀锌处理、环氧富锌底漆2遍、银色调和漆2遍 6.预埋铁件及钢筋：详见图纸 |  | 根 | 3
本页小计
合 计

## E.3.1 措施项目清单计价表【交通工程】
措施项目清单计价表
工程名称：交通工程 |  | 标段：增城经济技术开发区仙村园区南区汉东项目西侧支路建设工程 |  |  | 第 1 页 共 1 页
序号 | 项目编码 |  | 项 目 名 称 | 工作内容 |  | 价格 （元） | 备注
1 |  |  | 措施项目
1.1 | 041201016004 |  | 临时设施
1.2 | 041201017004 |  | 文明施工
1.3 | 041201018004 |  | 环境保护
1.4 | 041201019004 |  | 安全生产
1.5 | 1.5 |  | 施工现场围挡和临时占地围挡
1.5.1 | 040205004001 |  | 标志牌
1.5.2 | 040205004002 |  | 标志牌
1.5.3 | 040205003008 |  | φ76×5×3000mm 单柱式标志杆
1.5.4 | 040205012001 |  | 水马
1.5.5 | 040205012002 |  | 装配式H型钢结构围蔽
本页小计
合计 | [6 empty] | -
注:措施项目清单费用构成详见本标准表E.3.2，大型机械进出场及安拆费用组成见本标准表E.3.4。

## E.4.1 其他项目清单计价表【交通工程】
其他项目清单计价表
工程名称：交通工程 |  | 标段：增城经济技术开发区仙村园区南区汉东项目西侧支路建设工程 |  |  |  | 第 1 页 共 1 页
序号 | 项目名称 |  | 暂估（暂定）金额（元） | 结算（确定）金额（元） | 调整金额± （元） |  | 备注
1 | 暂列金额
2 | 专业工程暂估价
3 | 计日工
4 | 总承包服务费
5 | 工程优质费 | [5 empty] | 按分部分项的人工费与施工机具费之和为计算基础 国家级质量奖：12.10%；省级质量奖：7.20%；市级质量奖：4.50%
6 | 预算包干费
合 计 | [6 empty] | -

## E.1.1 工程项目清单汇总表【电力通信】
工程项目清单汇总表
工程名称：电力通信 |  | 标段：增城经济技术开发区仙村园区南区汉东项目西侧支路建设工程 | 第 1 页 共 1 页
序号 | 项 目 内 容 |  | 金 额 （元）
1 | 分部分项工程费
1.1 | 电力
1.2 | 通信
2 | 措施项目费
2.1 | 其中：安全生产措施费
3 | 其他项目费
3.1 | 其中：暂列金额
3.2 | 其中：专业工程暂估价
3.3 | 其中：计日工
3.4 | 其中：总承包服务费
3.5 | 其中：工程优质费
3.6 | 其中：合同中约定的其他项目
4 | 税前工程造价
5 | 增值税
6 | 合 计
注：1 专业工程暂估价为已含税价格，在计算增值税计算基础时不应包含专业工程暂估价金额； 2 本表宜用于按合同标的为工程量清单编制对象的工程汇总计算，以单项工程、单位工程等为工程量清单编制对象的工程可按本表汇总计算；

## E.2.1 分部分项工程项目清单计价表【电力通信】
分部分项工程项目清单计价表
工程名称：电力通信 |  |  |  | 标段：增城经济技术开发区仙村园区南区汉东项目西侧支路建设工程 |  |  | 第 1 页 共 7 页
序号 | 项目编码 | 项目名称 | 项目特征描述 |  | 计量 单位 | 工程量 |  | 金额（元）
[8 empty] | 综合单价 | 合价
电力
管沟开挖
1 | 040101002005 | 挖沟槽土方 | 1.土壤类别:一、二类土 2.挖土深度:综合考虑 |  | m3 | 2159.57
2 | 040103001009 | 沟槽、基坑回填方 | 1.密实度要求:按设计及规范要求 2.填方材料品种:石屑 3.填方来源、运距:外购 |  | m3 | 794.4
3 | 040103003006 | 余方弃置 | 1.土壤类别:一、二类土 2.挖土深度:综合考虑 3.运距:10km |  | m3 | 2159.57
排管
4 | 040501005003 | 10KV 12×φ225+6×110mmMPP 电力排管（包封） | 1.名称:电力排管（行车） 2.规格:φ225×16mm+110×8mm 3.材质:MPP 4.垫层、基础:厚度、材料品种、强度等级:C20混凝土垫层 5.排管排列形式:4*3+2*3（含管卡） 6.每隔10m设置一个不锈钢电缆标志牌;每隔20m设置一个水泥电缆标志桩。 7.c30混凝土包封 8.模板工程 |  | m | 39
5 | 040501005004 | 10KV 24×φ200mmHDPE 电力排管（旧管包封） | 1.名称:电力排管（行人） 2.规格:φ200×12mm（利旧） 3.材质:HDPE 4.垫层、基础:厚度、材料品种、强度等级:C20混凝土垫层 5.排管排列形式:4*6 6.每隔10m设置一个不锈钢电缆标志牌;每隔20m设置一个水泥电缆标志桩。 7.c30混凝土包封 8.模板工程 |  | m | 44
本页小计
分部分项工程项目清单计价表
工程名称：电力通信 |  |  |  | 标段：增城经济技术开发区仙村园区南区汉东项目西侧支路建设工程 |  |  | 第 2 页 共 7 页
序号 | 项目编码 | 项目名称 | 项目特征描述 |  | 计量 单位 | 工程量 |  | 金额（元）
[8 empty] | 综合单价 | 合价
6 | 040501005005 | 10KV 12×φ200mmHDPE 电力排管 | 1.名称:电力排管（行人） 2.规格:φ200×12mm 3.材质:HDPE 4.垫层、基础:厚度、材料品种、强度等级:C20混凝土垫层 5.排管排列形式:4*3（含管卡） 6.每隔10m设置一个不锈钢电缆标志牌;每隔20m设置一个水泥电缆标志桩。 7.c30混凝土包封 8.模板工程 |  | m | 1059
7 | 040501005006 | 10KV 12×φ200mmMPP 电力排管（包封） | 1.名称:电力排管（行车） 2.规格:φ200×16mm 3.材质:MPP 4.垫层、基础:厚度、材料品种、强度等级:C20混凝土垫层 5.排管排列形式:4*3（含管卡） 6.每隔10m设置一个不锈钢电缆标志牌;每隔20m设置一个水泥电缆标志桩。 7.c30混凝土包封 8.模板工程 |  | m | 59
8 | 040501005007 | 10KV 6×φ200mm MPP 电力排管（包封） | 1.名称:电力排管（行车） 2.规格:φ200×16mm 3.材质:MPP 4.垫层、基础:厚度、材料品种、强度等级:C20混凝土垫层 5.排管排列形式:2*3（含管卡） 6.每隔10m设置一个不锈钢电缆标志牌;每隔20m设置一个水泥电缆标志桩。 7.c30混凝土包封 8.模板工程 |  | m | 58
井
9 | 040901001001 | 现浇构件钢筋 | 1.材料种类:热轧带肋钢筋HRB400 2.钢筋规格:φ10~25mm |  | t
10 | 040901009001 | 预埋铁件 | 1.预埋铁件规格详见图纸 |  | t | 0.69
本页小计
分部分项工程项目清单计价表
工程名称：电力通信 |  |  |  | 标段：增城经济技术开发区仙村园区南区汉东项目西侧支路建设工程 |  |  | 第 3 页 共 7 页
序号 | 项目编码 | 项目名称 | 项目特征描述 |  | 计量 单位 | 工程量 |  | 金额（元）
[8 empty] | 综合单价 | 合价
11 | 040504002008 | 3层4列排管转角井 | 1.垫层、基础材质及厚度:C15混凝土垫层 2.墙身、底板混凝土强度等级:现浇C30混凝土 3.C30混凝土预制过梁 4.盖板材质、规格:混凝土预制盖板 5.防渗、防水要求:M20预拌防水砂浆 6.钢筋：满足设计要求 7.人行道装饰井盖及人行道砖 8.其他：成品复合材料电缆沟支架及不锈钢标志牌，其他做法见图纸 |  | 座 | 1
12 | 040504002009 | 3层4列排管直线井 | 1.垫层、基础材质及厚度:C20素砼垫层、砂砾垫层 2.材料品种、规格、强度等级:C30钢筋混凝土 3.抹面要求:1:2水泥砂浆15mm厚 4.盖板材质、规格:混凝土预制盖板 5.钢筋：满足设计要求 6.人行道装饰井盖及人行道砖 7.其他:成品复合材料电缆沟支架及不锈钢标志牌，其他做法见图纸 |  | 座 | 12
13 | 040504002010 | 3层4列排管直线长井 | 1.井规格:3层4列排管直线长井 2.垫层、基础材质及厚度:C20素砼垫层、砂砾垫层 3.材料品种、规格、强度等级:C30钢筋混凝土 4.抹面要求:1:2水泥砂浆15mm厚 5.盖板材质、规格:混凝土预制盖板 6.钢筋：满足设计要求 7.人行道装饰井盖及人行道砖 8.其他:成品复合材料电缆沟支架及不锈钢标志牌，其他做法见图纸 |  | 座 | 2
本页小计
分部分项工程项目清单计价表
工程名称：电力通信 |  |  |  | 标段：增城经济技术开发区仙村园区南区汉东项目西侧支路建设工程 |  |  | 第 4 页 共 7 页
序号 | 项目编码 | 项目名称 | 项目特征描述 |  | 计量 单位 | 工程量 |  | 金额（元）
[8 empty] | 综合单价 | 合价
14 | 040504002011 | 3层4列排管三通井 | 1.垫层、基础材质及厚度:C20混凝土垫层 2.墙身、底板混凝土强度等级:现浇C30混凝土 3.C30混凝土预制过梁 4.盖板材质、规格:混凝土预制盖板 5.防渗、防水要求:M20预拌防水砂浆 6.人行道装饰井盖及人行道砖 7.钢筋：满足设计要求 8.其他：成品复合材料电缆沟支架及不锈钢标志牌，其他做法见图纸 |  | 座 | 4
15 | 040504002012 | 3层4列排管四通井 | 1.垫层、基础材质及厚度:C20混凝土垫层 2.墙身、底板混凝土强度等级:现浇C30混凝土 3.C30混凝土预制过梁 4.盖板材质、规格:混凝土预制盖板 5.防渗、防水要求:M20预拌防水砂浆 6.人行道装饰井盖及人行道砖 7.钢筋：满足设计要求 8.其他：成品复合材料电缆沟支架及不锈钢标志牌，其他做法见图纸 |  | 座 | 1
16 | 040504002013 | 2层3列排管三通井 | 1.垫层、基础材质及厚度:C20混凝土垫层 2.墙身、底板混凝土强度等级:现浇C30混凝土 3.C30混凝土预制过梁 4.盖板材质、规格:混凝土预制盖板 5.防渗、防水要求:M20预拌防水砂浆 6.人行道装饰井盖及人行道砖 7.钢筋：满足设计要求 8.其他：成品复合材料电缆沟支架及不锈钢标志牌，其他做法见图纸 |  | 座 | 4
本页小计
分部分项工程项目清单计价表
工程名称：电力通信 |  |  |  | 标段：增城经济技术开发区仙村园区南区汉东项目西侧支路建设工程 |  |  | 第 5 页 共 7 页
序号 | 项目编码 | 项目名称 | 项目特征描述 |  | 计量 单位 | 工程量 |  | 金额（元）
[8 empty] | 综合单价 | 合价
17 | 040504002014 | 光缆盘缆井 | 1.井规格:光缆盘缆井 2.垫层、基础材质及厚度:C20素砼垫层 3.材料品种、规格、强度等级:C30钢筋混凝土 4.抹面要求:15mm厚1：2水泥砂浆 5.盖板材质、规格:混凝土预制盖板 6.人行道装饰井盖及人行道砖 7.钢筋：满足设计要求 8.其他：成品复合材料电缆沟支架及不锈钢标志牌，其他做法见图纸 |  | 座 | 4
18 | 04B003 | 滚动支架 | 电缆井滚动支架 |  | 个 | 50
接地
19 | 040806002001 | 接地母线 | 1.名称:接地母线 2.材质:热镀锌圆钢 3.规格:φ16 |  | m | 2558
20 | 080702016001 | 接地极 | 1.名称:接地极 2.材质:热镀锌角钢 3.规格:L50*50*5 长度2500mm |  | 处 | 122
通信
管沟开挖
21 | 040101002006 | 挖沟槽土方 | 1.土壤类别:一、二类土 2.挖土深度:综合考虑 |  | m3 | 685.8
22 | 040103001010 | 沟槽、基坑回填方 | 1.密实度要求:按设计及规范要求 2.填方材料品种:石屑 3.填方来源、运距:外购 |  | m3 | 191.94
23 | 040103003007 | 余方弃置 | 1.土壤类别:一、二类土 2.挖土深度:综合考虑 3.运距:10km |  | m3 | 685.8
排管
本页小计
分部分项工程项目清单计价表
工程名称：电力通信 |  |  |  | 标段：增城经济技术开发区仙村园区南区汉东项目西侧支路建设工程 |  |  | 第 6 页 共 7 页
序号 | 项目编码 | 项目名称 | 项目特征描述 |  | 计量 单位 | 工程量 |  | 金额（元）
[8 empty] | 综合单价 | 合价
24 | 040501005008 | 6×φ110mmPVC-U 通信排管 | 1.名称:电力排管（行人） 2.规格:φ110mmPVC-U×8mm 3.材质:PVC-U 4.垫层、基础:厚度、材料品种、强度等级:C20混凝土垫层 5.排管排列形式:2*3（含管卡） |  | m | 1102
25 | 040501005009 | 4×φ110mmPVC-U 通信排管（包封） | 1.名称:电力排管（行车） 2.规格:φ110mmPVC-U×8mm 3.材质:PVC-U 4.垫层、基础:厚度、材料品种、强度等级:C20混凝土垫层 5.排管排列形式:2*2（含管卡） 6.c30混凝土包封 7.模板工程 |  | m | 78
井
26 | 040901009002 | 预埋铁件 | 1.预埋铁件规格详见图纸 |  | t | 0.69
27 | 040504001001 | 通信手孔直线井 | 1.种类、规格:通信手孔直线井1200*1700 2.垫层、基础材质及厚度:C15 3.砌筑材料品种、规格、强度等级:砖 4.砂浆强度等级:M10 5.混凝土强度等级:C25 6.盖板材质、规格:C25 7.人行道装饰井盖及人行道砖 8.其他：过滤层、泄水孔及不锈钢标志牌，其他做法见图纸 |  | 座 | 7
本页小计
分部分项工程项目清单计价表
工程名称：电力通信 |  |  |  | 标段：增城经济技术开发区仙村园区南区汉东项目西侧支路建设工程 |  |  | 第 7 页 共 7 页
序号 | 项目编码 | 项目名称 | 项目特征描述 |  | 计量 单位 | 工程量 |  | 金额（元）
[8 empty] | 综合单价 | 合价
28 | 040504002015 | 通信手孔三井 | 1.种类、规格:通信手孔直线井1200*1700 2.垫层、基础材质及厚度:C15 3.砌筑材料品种、规格、强度等级:砖 4.砂浆强度等级:M10 5.混凝土强度等级:C25 6.盖板材质、规格:C25 7.人行道装饰井盖及人行道砖 8.其他：过滤层、泄水孔及不锈钢标志牌，其他做法见图纸 |  | 座 | 7
29 | 040504002016 | 通信手孔井 | 1.种类、规格:通信手孔直线井900*1200 2.垫层、基础材质及厚度:C15 3.砌筑材料品种、规格、强度等级:砖 4.砂浆强度等级:M10 5.混凝土强度等级:C25 6.盖板材质、规格:C25 7.人行道装饰井盖及人行道砖 8.其他：过滤层、泄水孔及不锈钢标志牌，其他做法见图纸 |  | 座 | 7
接地
本页小计
合 计

## E.3.1 措施项目清单计价表【电力通信】
措施项目清单计价表
工程名称：电力通信 |  | 标段：增城经济技术开发区仙村园区南区汉东项目西侧支路建设工程 |  |  | 第 1 页 共 1 页
序号 | 项目编码 |  | 项 目 名 称 | 工作内容 |  | 价格 （元） | 备注
1 |  |  | 措施项目
1.1 | 041201016005 |  | 临时设施
1.2 | 041201017005 |  | 文明施工
1.3 | 041201018005 |  | 环境保护
1.4 | 041201019005 |  | 安全生产
本页小计
合计 | [6 empty] | -
注:措施项目清单费用构成详见本标准表E.3.2，大型机械进出场及安拆费用组成见本标准表E.3.4。

## E.4.1 其他项目清单计价表【电力通信】
其他项目清单计价表
工程名称：电力通信 |  | 标段：增城经济技术开发区仙村园区南区汉东项目西侧支路建设工程 |  |  |  | 第 1 页 共 1 页
序号 | 项目名称 |  | 暂估（暂定）金额（元） | 结算（确定）金额（元） | 调整金额± （元） |  | 备注
1 | 暂列金额
2 | 专业工程暂估价
3 | 计日工
4 | 总承包服务费
5 | 工程优质费 | [5 empty] | 按分部分项的人工费与施工机具费之和为计算基础 国家级质量奖：12.10%；省级质量奖：7.20%；市级质量奖：4.50%
6 | 预算包干费
合 计 | [6 empty] | -

## E.1.1 工程项目清单汇总表【绿化工程】
工程项目清单汇总表
工程名称：绿化工程 |  | 标段：增城经济技术开发区仙村园区南区汉东项目西侧支路建设工程 | 第 1 页 共 1 页
序号 | 项 目 内 容 |  | 金 额 （元）
1 | 分部分项工程费
1.1 | 乔木
1.2 | 其他
1.3 | 迁移
2 | 措施项目费
2.1 | 其中：安全生产措施费
3 | 其他项目费
3.1 | 其中：暂列金额
3.2 | 其中：专业工程暂估价
3.3 | 其中：计日工
3.4 | 其中：总承包服务费
3.5 | 其中：工程优质费
3.6 | 其中：合同中约定的其他项目
4 | 税前工程造价
5 | 增值税
6 | 合 计
注：1 专业工程暂估价为已含税价格，在计算增值税计算基础时不应包含专业工程暂估价金额； 2 本表宜用于按合同标的为工程量清单编制对象的工程汇总计算，以单项工程、单位工程等为工程量清单编制对象的工程可按本表汇总计算；

## E.2.1 分部分项工程项目清单计价表【绿化工程】
分部分项工程项目清单计价表
工程名称：绿化工程 |  |  |  | 标段：增城经济技术开发区仙村园区南区汉东项目西侧支路建设工程 |  |  | 第 1 页 共 1 页
序号 | 项目编码 | 项目名称 | 项目特征描述 |  | 计量 单位 | 工程量 |  | 金额（元）
[8 empty] | 综合单价 | 合价
乔木
1 | 050103001001 | 仁面子 | 1.胸径或干径:11-12cm 2.株高2.5-3米、冠径2-2.5米 3.种类:乔木 4.养护期:12个月 5.灌溉方式：机械灌溉 |  | 株 | 124
2 | 050103001002 | 樟树 | 1.胸径或干径:13-14cm 2.株高2.5-3米、冠径2.5-3米 3.种类:乔木 4.养护期:12个月 5.灌溉方式：机械灌溉 |  | 株 | 112
3 | 050103015001 | 台湾草 | 1.草皮种类:台湾草 2.养护期:12个月 |  | m2 | 24.45
4 | 040101002007 | 挖沟槽土方 | 1.土类别:一、二类土 2.挖土深度:综合 3.方式:人工开挖 |  | m3 | 192
5 | 040103003008 | 余方弃置 | 1.土壤类别:一、二类土 2.挖土深度:综合考虑 3.运距:10km |  | m3 | 192
其他
6 | 050101003001 | 种植土回填 | 1.回填种植土质要求:按设计规范要求 |  | m3 | 192.2
迁移
7 | 050102001001 | 移植乔木 | 1.苗木规格12~14cm 2.运距:5km 3.养护12个月、修剪 |  | 株 | 8
8 | 050102001002 | 回迁乔木 | 1.苗木规格:12~14cm 2.运距:5km 3.养护12个月 |  | 株 | 8
本页小计
合 计

## E.3.1 措施项目清单计价表【绿化工程】
措施项目清单计价表
工程名称：绿化工程 |  | 标段：增城经济技术开发区仙村园区南区汉东项目西侧支路建设工程 |  |  | 第 1 页 共 1 页
序号 | 项目编码 |  | 项 目 名 称 | 工作内容 |  | 价格 （元） | 备注
1 |  |  | 措施项目
1.1 | 050406001001 |  | 临时设施
1.2 | 050406002001 |  | 文明施工
1.3 | 050406003001 |  | 环境保护
1.4 | 050406004001 |  | 安全生产
1.5 | 1.9 |  | 树木保护
1.5.1 | 050403001001 |  | 树木支撑架
本页小计
合计 | [6 empty] | -
注:措施项目清单费用构成详见本标准表E.3.2，大型机械进出场及安拆费用组成见本标准表E.3.4。

## E.4.1 其他项目清单计价表【绿化工程】
其他项目清单计价表
工程名称：绿化工程 |  | 标段：增城经济技术开发区仙村园区南区汉东项目西侧支路建设工程 |  |  |  | 第 1 页 共 1 页
序号 | 项目名称 |  | 暂估（暂定）金额（元） | 结算（确定）金额（元） | 调整金额± （元） |  | 备注
1 | 暂列金额
2 | 专业工程暂估价
3 | 计日工
4 | 总承包服务费
5 | 工程优质费 | [5 empty] | 按分部分项的人工费与施工机具费之和为计算基础 国家级质量奖：12.00%；省级质量奖：8.00%；市级质量奖：5.00%
6 | 预算包干费
合 计 | [6 empty] | -

## E.1.1 工程项目清单汇总表【照明工程】
工程项目清单汇总表
工程名称：照明工程 |  | 标段：增城经济技术开发区仙村园区南区汉东项目西侧支路建设工程 | 第 1 页 共 1 页
序号 | 项 目 内 容 |  | 金 额 （元）
1 | 分部分项工程费
1.1 | 沟槽开挖
1.2 | 路灯工程
1.3 | 管线沟槽开挖
1.4 | 管线工程
1.5 | 埋地工程
2 | 措施项目费
2.1 | 其中：安全生产措施费
3 | 其他项目费
3.1 | 其中：暂列金额
3.2 | 其中：专业工程暂估价
3.3 | 其中：计日工
3.4 | 其中：总承包服务费
3.5 | 其中：工程优质费
3.6 | 其中：合同中约定的其他项目
4 | 税前工程造价
5 | 增值税
6 | 合 计
注：1 专业工程暂估价为已含税价格，在计算增值税计算基础时不应包含专业工程暂估价金额； 2 本表宜用于按合同标的为工程量清单编制对象的工程汇总计算，以单项工程、单位工程等为工程量清单编制对象的工程可按本表汇总计算；

## E.2.1 分部分项工程项目清单计价表【照明工程】
分部分项工程项目清单计价表
工程名称：照明工程 |  |  |  | 标段：增城经济技术开发区仙村园区南区汉东项目西侧支路建设工程 |  |  | 第 1 页 共 3 页
序号 | 项目编码 | 项目名称 | 项目特征描述 |  | 计量 单位 | 工程量 |  | 金额（元）
[8 empty] | 综合单价 | 合价
沟槽开挖
1 | 040101002008 | 挖沟槽土方 | 1.土壤类别:一、二类土 2.挖土深度:综合考虑 |  | m3 | 81.4
2 | 040103003009 | 余方弃置 | 1.土壤类别:一、二类土 2.挖土深度:综合考虑 3.运距:10km |  | m3 | 81.4
路灯工程
3 | 040805003001 | 双臂高低杆路灯 | 1.名称:双臂高低杆路灯 2.灯杆材质、高度:8/5m 3.灯架形式及臂长:1.5/1m 4.光源数量:70+35WLED灯 5.单灯配置独立漏电断路器,可调功率运行 6.垫层、基础:厚度、材料品种、强度等级:C25混凝土、钢筋、预埋件详图纸 |  | 套 | 56
4 | 040805003002 | H=10m（LED 3×100W）三火投光灯杆 | 1.名称:三火投光灯杆 2.灯杆材质、高度:10m 3.光源数量:LED3×100W 4.垫层、基础:厚度、材料品种、强度等级:C25混凝土、钢筋、预埋件详图纸 5.单灯配置独立漏电断路器,可调功率运行 |  | 套 | 6
管线沟槽开挖
5 | 040101002009 | 挖沟槽土方 | 1.土壤类别:一、二类土 2.挖土深度:综合考虑 |  | m3 | 445.36
6 | 040103001011 | 沟槽、基坑回填方 | 1.密实度要求:按设计及规范要求 2.填方材料品种:土方 |  | m3 | 437.77
7 | 040103001012 | 沟槽、基坑回填方 | 1.密实度要求:按设计及规范要求 2.填方材料品种:石屑 3.填方来源、运距:外购 |  | m3 | 7.59
管线工程
8 | 040803001003 | YJV-0.6/1KV-5*10mm2 电力电缆 | 1.名称:电力电缆 2.规格:YJV-0.6/1KV-5*10mm2电力电缆 |  | m | 2344
本页小计
分部分项工程项目清单计价表
工程名称：照明工程 |  |  |  | 标段：增城经济技术开发区仙村园区南区汉东项目西侧支路建设工程 |  |  | 第 2 页 共 3 页
序号 | 项目编码 | 项目名称 | 项目特征描述 |  | 计量 单位 | 工程量 |  | 金额（元）
[8 empty] | 综合单价 | 合价
9 | 040803001004 | YJV-0.6/1KV-4*50+1x25mm2 电力电缆 | 1.名称:电力电缆 2.规格:YJV-0.6/1KV-4*50+1x25mm2 |  | m | 20
10 | 040804002009 | RVV-3×2.5 电线 | 1.规格:RVV-3×2.5电线 |  | m | 528
11 | 040803002003 | HDPE 75×4.5mm 电缆保护管 | 1.名称:电缆保护管 2.材质:HDPE 3.规格:75×4.5mm 4.敷设方式:进线电缆保护管 |  | m | 2344
12 | 040803002004 | 3×DN100mm 热镀锌钢管 | 1.名称:电缆保护管 2.材质:热镀锌钢管 3.规格:100×5mm 4.敷设方式:供电线路过路保护管 |  | m | 36
13 | 030413005001 | 人(手)孔砌筑 | 1.名称:路灯接线井（砖砌） 2.规格:800×600×1000mm 3.做法:详见图纸 |  | 个 | 5
14 | 030404017001 | 路灯配电箱 | 1.名称:路灯配电箱 2.基础形式、材质、规格: IP65 ，C20混凝土基础 |  | 台 | 1
15 | 030401002001 | 箱式变电站 | 1.名称:箱式变电站 2.容量(KV·A):100KVA 3.基础做法见图纸（砌体、混凝土、钢筋、模板、砂浆等） 4.接地要求见图纸 |  | 台 | 1
16 | 040205012003 | 隔离护栏 | 1.类型:围护栏 2.材料品种:镀锌方钢护栏 3.配线箱围护栏 |  | 项 | 1
17 | 040803002005 | HDPE 100×5mm 电缆保护管（预留） | 1.名称:电缆保护管 2.材质:HDPE 3.规格:100×5mm 4.敷设方式:进线电缆保护管 |  | m | 500
18 | 040803001005 | YJV22-8.7/15kV-3x70mm2 电力电缆（预留） | 1.名称:电力电缆 2.规格:YJV22-8.7/15kV-3x70mm2 |  | m | 500
本页小计
分部分项工程项目清单计价表
工程名称：照明工程 |  |  |  | 标段：增城经济技术开发区仙村园区南区汉东项目西侧支路建设工程 |  |  | 第 3 页 共 3 页
序号 | 项目编码 | 项目名称 | 项目特征描述 |  | 计量 单位 | 工程量 |  | 金额（元）
[8 empty] | 综合单价 | 合价
19 | 040504002017 | 10KVA 3层4列排管直线井（预留） | 1.垫层、基础材质及厚度:C20素砼垫层、砂砾垫层 2.材料品种、规格、强度等级:C30钢筋混凝土 3.抹面要求:底抹2cm厚M15砂浆 4.盖板材质、规格:混凝土预制盖板 5.钢筋：满足设计要求 6.人行道装饰井盖及人行道砖 7.其他:成品复合材料电缆沟支架及不锈钢标志牌，其他做法见图纸 |  | 座 | 10
20 | 03B001 | 电缆热缩封套 | 1.SRSM |  | 套 | 2
埋地工程
21 | 040807003005 | 接地装置 | 1.名称:接地装置调试 2.类别:接地网 |  | 系统 | 1
22 | 040807002001 | 系统测试 | 1.名称:送配电装置系统 2.电压等级(kV):1KV以下 |  | 系统 | 1
23 | 040806001002 | 接地极 | 1.名称:接地极 2.材质:热镀锌角钢 3.规格:L50*50*5，长度2500mm |  | 根 | 44
24 | 040806002002 | 接地母线 | 1.名称:接地母线 2.材质:热镀锌圆钢 3.规格:φ12 |  | m | 2344
本页小计
合 计

## E.3.1 措施项目清单计价表【照明工程】
措施项目清单计价表
工程名称：照明工程 |  | 标段：增城经济技术开发区仙村园区南区汉东项目西侧支路建设工程 |  |  | 第 1 页 共 1 页
序号 | 项目编码 |  | 项 目 名 称 | 工作内容 |  | 价格 （元） | 备注
1 |  |  | 措施项目
1.1 | 031401009001 |  | 安全生产
1.2 | 031401010001 |  | 文明施工
1.3 | 031401011001 |  | 环境保护
1.4 | 031401012001 |  | 临时设施
本页小计
合计 | [6 empty] | -
注:措施项目清单费用构成详见本标准表E.3.2，大型机械进出场及安拆费用组成见本标准表E.3.4。

## E.4.1 其他项目清单计价表【照明工程】
其他项目清单计价表
工程名称：照明工程 |  | 标段：增城经济技术开发区仙村园区南区汉东项目西侧支路建设工程 |  |  |  | 第 1 页 共 1 页
序号 | 项目名称 |  | 暂估（暂定）金额（元） | 结算（确定）金额（元） | 调整金额± （元） |  | 备注
1 | 暂列金额
2 | 专业工程暂估价
3 | 计日工
4 | 总承包服务费
5 | 工程优质费 | [5 empty] | 按分部分项的人工费与施工机具费之和为计算基础 国家级质量奖：20.00%；省级质量奖：12.50%；市级质量奖：7.50%
6 | 预算包干费
合 计 | [6 empty] | -