## 价格征集分项报价函
价格征集分项报价函
品目号 | 名称 | 报价金额（元） | 备注
1-1 | 八二一街、荔城大道等部分路段LED灯杆屏及其配套设备
1-2 | 学园路学院天桥广告设置及亮化设备
1-3 | 学园路筱塘天桥广告设置及亮化设备
1-4 | 学园路学府天桥广告设置及亮化设备
1-5 | 荔城大道逸夫天桥广告设置及亮化设备
1-6 | 荔华东大道万达天桥广告设置及亮化设备
1-7 | 莆阳路天九湾天桥广告设置及亮化设备
1-8 | 荔城大道顶社天桥广告设置及亮化设备
1-9 | 延寿路延寿天桥广告设置及亮化设备
1-10 | 梅园路长寿天桥广告设置及亮化设备
1-11 | 梅园路逸夫天桥广告设置及亮化设备
1-12 | 荔涵大道绶溪天桥广告设置及亮化设备
1-13 | 东圳路龙桥天桥广告设置及亮化设备
1-14 | 学园路儿童乐园天桥广告设置及亮化设备
1-15 | 学园路实验小学天桥广告设置及亮化设备
1-16 | 东圳路拱辰天桥广告设置及亮化设备
1-17 | 荔园路幸福家园天桥广告设置及亮化设备
1-18 | 广化路天桥广告设置及亮化设备
1-19 | 城港1号桥广告设置及亮化设备
1-20 | 城港2号桥广告设置及亮化设备
1-21 | 城港3号桥广告设置及亮化设备
1-22 | 城港4号桥广告设置及亮化设备
1-23 | 城港5号桥广告设置及亮化设备
1-24 | 城港6号桥广告设置及亮化设备
1-25 | 城市亮化与文化传播融合智能管理系统 |  | 含云主机、云备份及云安全服务
采购包合计总价（元）

## 八二一街、荔城大道等部分路段LED灯杆屏及其配套设备
八二一街、荔城大道等部分路段LED灯杆屏及其配套设备--采购清单及报价表
序号 | 名称 | 参数 | 数量 | 单位 | 品牌 | 型号 | 单价（元） | 总价（元） | 备注
1 | 户外全彩 | 1.LED像素点间距≤3.076mm;像素密度≥105625点/㎡ 2.模组尺寸≤320mmX160mm；单元分辨率≥104×52 3.模组平整度≤0.2mm；发光点中心偏差≤1% 4.显示亮度≥4500cd/㎡；亮度均匀性≥99% 5.驱动方式：恒流驱动 6.换帧频率：60 Hz 7.刷新率：≥3840Hz 8.100%亮度，灰度等级为≥16bit；70%亮度，灰度等级为≥14bit；50%亮度，灰度等级为≥13bit；20%亮度，灰度等级为≥12bit； 9.NTSC色域覆盖率≥110% 10.LED主动发光，每个像素点采用1纯红1纯绿1纯蓝三像素，表贴三合一封装，表面哑黑处理 11.亮度0-4500cd/㎡可调，256级无灰度损失调节，可通过定时器或传感器调节；色温2000K-10000K连续可调；亮度、灰度、色温可手动、自动、软件三种调节方式； 12.支持单点检测逐点校正功能，单点亮度校正，单点颜色校正；支持多bin色度校正，校正数据存储在模组里，采用色彩管理系统，在LED控制系统对视频解码后，添加二次过滤显示算法，对显示屏每一个发光二极管进行逐点16位颜色校正 峰值功耗：≤ 684W/平米（4500nits）;平均功耗：≤ 342W/平米 13.依据 GB/T 2423.2-2008标准进行检测;将受试样品正常点亮放入温度60℃士2℃的环境中放置 48h，试验后受试样品外观结构和功能均应正常将受试样品正常点亮放入温度 50°±2°的环境中放置48小时，试验后受试样品外观结构和功能均应正常 14.按照GB/T 5169.16-2017对产品PCB进行阻燃测试，阻燃测试等级应达到V-0级；产品底壳套件阻燃等级达到V-0级；产品面罩阻燃等级满足HB级 15.符合GB/T 17626.2-2018规定，至少取4个点进行静电放电，正负极各100次，接触放电±6KV，空气放电±8KV | 243.3 | 平方
2 | 备品备件 | 1、同批次LED显示单元，每根杆两张备板； 2、同批次接收卡及变压电源。 | 66 | 套
3 | 箱体 | 1、LED专用全防水箱，箱体规格：宽0.75米高1.68米厚度0.18米，双面显示，两侧边装有排热风扇，安装方式侧装在灯杆上，包含安装固定件，按图制作。 | 132 | 个
4 | 接收卡 | 1、单卡最大带载分辨率 512×512@60Hz，最多支持32组并行数据 2、无需转接板，单卡自带HUB75接口，更加稳定 3、支持亮度校正，对每个灯点的亮度进行校正，有效消除亮度差异，使整屏的亮度达到高度一致。 4、快速亮暗线调节在调试软件上进行快速亮暗线调节，快速解决因箱体及模组拼接造成的显示屏亮暗线，调节过程中即时生效，简单易用 5、配合支持3D功能的独立主控，在软件或独立主控的操作面板上开启3D功能，并设置3D参数，使画面显示3D效果 6、Mapping功能开启，每个箱体上会显示数字，清楚告诉您当前箱体是哪个网口下的哪张接收卡，直观的看到显示屏连接状况。从此让箱体排查变得轻松简单，快速定位问题箱体，再也无需再爬上爬下，根据走线更改连屏文件即可 7、可以监测自身的温度和电压，无需其他外设，在软件上可以查看接收卡的温度和电压。 8、检测发送设备与接收卡间或接收卡与接收卡间的网络通讯质量，记录错误包数，协助排除网络通讯隐患 9、支持5pin液晶模块，用于显示接收卡的温度、电压、单次运行时间和总运行时间。 10、支持回读接收卡的固件程序并保存到本地。 11、支持画面90度倍数旋转 12、RGB独立Gamma调节技术增加调节维度，通过对“红Gamma”、“绿Gamma”、“蓝Gamma”分别进行调节，有效控制显示屏低灰不均匀、白平衡漂移等问题，使画面更加真实，提高色彩调节的灵活性 | 528 | 张
5 | 多媒体播放器 | 1、支持不低于4核RAM处理器，主频≥1.8GHz，支持≥2GB 运行内存、≥32GB 内部存储空间，支持U盘扩展≥128G；支持≥1路USB（Type C）接口、≥1路USB3.0（Type A）接口、≥1路USB（Type B）接口和≥1路千兆输入网口； 2、支持≥1路HDMI2.0输出接口，分辨率支持≥3840×2160@60Hz，可根据EDID自动调整播放窗口大小；支持分辨率自定义，极限宽度≥4096，极限高度≥4096； 3、具备强大的解码和播放性能，轻松解码4K@60Hz规格H.264、H.265格式的视频、图片等媒体素材，同时支持≥2个4K、≥6个1080P、≥10个720P或≥20个360P规格的视频播放； 4、支持有线/WIFI/4G等组网方式，采用多种方式连接网络时，网络优先级为有线＞WiFi＞4G，设备按照优先级自动选择信号； 5、配合云平台或可视化平台实现远程集群播控，支持LCD/LED屏多屏独立或同步播放； 6、提供TCP/IP对接协议，以及SDK二次开发包，可根据实际需求集成到第三方平台； 7、可通过USBType-A接口与LED显示控制器的USBType-B接口连接，实现对LED屏的亮度、电源和开关屏等远程控制； 8、支持WiFiAP和WiFiSTA双模式切换，可选配安装4G模块及4GSIM卡实现上网功能； 9、支持节目排期功能，可设置节目的有效日期、重复方式和播放时间； 10、支持添加视频、图片、文本、混合媒体、炫彩字、文档、时钟、计时器、天气、环境检测、表格、RSS、流媒体、网页、打折窗口； 11、支持查询和导出播放日志功能，在播放日志列表中，单击日志名称，查看该日志的概要信息和详情； 12、支持手动对时、NTP对时、GPS对时、射频对时等多种对时方式，其中NTP对时、GPS对时、射频对时可应用于多显示屏的同步对时播放； 13、支持定点定时节目发布，控制方式灵活，支持PC、手机、Pad等多种用户终端进行远程集群节目发布和屏幕控制，以及屏幕状态监控； 14、低噪声，常温下设备噪声控制在35db，达到《GB3096-2008 声环境质量标准》中1类声环境标准要求； 15、产品满足电磁辐射 EN55032 标准要求:30MHZ-6G CLASS A; 16、包含4G模块、GPS天线，不含手机卡流量池。 | 66 | 台
6 | 自动控制系统 | 1、光探头、多功能卡、交流接触器。 2、可控制屏体多个时段的开关电控制。 3、可自动根据外围亮度调节屏体亮度。 | 66 | 套
7 | 技术服务费 | 1、屏体运输 2、屏体安装所需的辅材和线材 3、屏体安装所需的机械 4、屏体五年的上门维修人工费及材料费 5、每套显示屏总功率为≤3.6KW 6、每套显示屏总重量为≤100KG | 66 | 套
8 | 原灯杆设备拆除 | 灯杆原广告牌拆除运输，并安装至采购人指定的莆田市区路灯杆。 | 30 | 套
9 | 主电缆线 | 型号YJV5×10，含接电调试，用于荔城大道、八二一街、东园路、迎宾大道等路段LED灯杆屏主电缆敷设。 | 20000 | 米 |  |  |  |  | 暂定数量，据实结算
10 | 主电缆线敷设1 | 1、水泥、混凝土、沥青路面电缆沟槽切割及开挖，宽度≥8cm，深度≥10cm 2、敷设电缆 3、沟槽水泥砂浆包封（满包） 4、不含电缆 | 4000 | 米 |  |  |  |  | 暂定数量，据实结算
11 | 主电缆线敷设2 | 1、电缆沿路沿石敷设后用水泥砂浆包封 2、不含电缆 | 10000 | 米 |  |  |  |  | 暂定数量，据实结算
12 | 主电缆线敷设3 | 1、电缆直埋绿化带，深度≥10cm 2、不含电缆 | 6000 | 米 |  |  |  |  | 暂定数量，据实结算
合计
备注： 1.投标报价包括但不限于：含5年质保、安装、维护、运输费、人工、税费及其他正常运行所需的漏项费用，其中主电缆线按实结算。 2.广告发布功能需直接对接到业主指定的平台，按业主指定的平台接口要求免费对接。 3.LED灯杆屏及其配套设备需安装至八二一街、荔城大道等部分路段现有66根灯杆，考虑到道路等级以及灯杆上悬挂有监控、交通标志牌，周边有树枝遮挡等影响安装的问题，具体位置、数量结合采购人实际需求及安装条件进行调整。 4.现场勘查：采购人不组织统一的现场勘查活动。各响应供应商如有需要，可自行安排前往项目相关地点进行勘查。响应供应商应自行承担因现场勘查所产生的一切费用，包括但不限于交通、安全保障等费用。在进行现场勘查过程中，响应供应商应遵守相关法律法规、场地管理规定以及安全要求等。响应供应商对现场勘查的结果及自身安全负责，任何因现场勘查而得出的结论将视为响应供应商自身决策的依据，采购人不对响应供应商基于自行勘查结果做出的任何决策承担责任。

## 学园路学院天桥
学园路学院天桥广告设置及亮化设备--采购清单及报价表
序号 | 位置 | 项目 | 参数要求 | 数量 | 单位 | 品牌 | 型号 | 单价（元） | 总价（元） | 备注
1 | 主骨架 | 灯箱/LED屏支撑主骨架 | 100*100mm，3厚热镀锌方钢管 | 70 | 根
2 | 两侧 正反8个 发光灯箱 | 灯箱-箱体钢结构 | 40*40*3mm 热镀锌钢方通横梁，40*40*3mm 热镀锌钢方通次龙骨， | 124 | 平方米
3 |  | 灯箱-背板铝单板 | 2.5mm铝板背板，加喷氟碳漆，加喷环氧底漆， | 124 | 平方米
4 |  | 灯箱-边框铝单板 | 2.5mm铝板边框折边加工造型，厚度25CM,加喷氟碳漆，加喷环氧底漆， | 4 | 个
5 |  | 灯箱-版面订制 | 工程级 3M 广告布 | 80 | 平方米
6 |  | 灯箱-LED发光灯组 | 防水等级:IP67，使用寿命大于等于50000小时以上,产品特性:节能、环保、寿命长、亮度高、性能稳定 | 80 | 平方米
7 |  | 娃娃造型-发光灯箱 | LED不锈钢发光烤漆灯箱 | 27 | 平方米
8 |  | 娃娃造型底下发光字 | LED不锈钢发光字 | 15 | 米
9 | 中间 正反2个 LED屏 | LED屏-箱体钢结构 | 40*40*3mm 热镀锌钢方通横梁，40*40*3mm 热镀锌钢方通次龙骨， | 58 | 平方米
10 |  | LED屏-背板铝单板 | 2.5mm铝板背板，加喷氟碳漆，加喷环氧底漆， | 58 | 平方米
11 |  | LED屏-边框铝单板 | 2.5mm铝板边框折边加工造型，厚度70CM,加喷氟碳漆，加喷环氧底漆， | 2 | 个
12 |  | P4 LED高刷屏 | 显示尺寸：11.52*2.56m*2套 1、像数点间距：4.0mm 2、像素密度：62500Dots/㎡ 3、灯管封装：SMD1921 4、模组尺寸：320*160*18mm 重量：0.52kg±0.01kg 5、模组分辨率：80*40=3200Dots 6、结构特点：灯驱合一 7、输入电压(直流）：4.5±0.1V 最大电流：≤10.34A 8、模组功率：≤47W 9、驱动方式：1/10恒流驱动 10、亮度：≥4200cd/㎡ 亮度均匀性 ＞0.95 11、屏幕水平视角：140±10度 屏幕垂直视角：130±10度 12、最佳视距：≥4m 使用环境：户外 13、最大功率：≤909W/㎡ 14、灰度等级：红、绿、蓝各14-16bits，显示颜色：43980亿种 15、换帧频率：≥60帧/秒 16、刷新频率：≥3840Hz 17、控制方式：计算机控制，逐点一一对应，视频同步，实时显示 18、亮度调节：256级手动/自动 19、输入信号：DVI/VGA，视频(多种制式)RGBHV、复合视频信号、S-VIDEO YpbPr(HDTV) 20、使用寿命：≥10万小时， 平均无故障时间：≥1万小时 21、衰减率(工作3年) ≤15％， 连续失控点 0 22、离散失控点：＜0.0001，出厂时为0，盲点率：＜0.0003，出厂时为0 23、工作温度范围：-20-40℃ ，工作湿度范围 10％-90％RH | 58.98 | 平方米
13 |  | LED专用箱体 | 冷轧板1.2烤漆制作而成，具有很的防水防锈功能，具有良好的通风能力，箱体尺寸：1280*960和1280*800 | 58.98 | 平方米
14 |  | 视频控制器 | 1、采用标准 19 英寸金属结构机箱，机箱为后挂耳结构，上盖无螺钉安装:外壳防护等级符合GBIT 4280-2017中IP20的要求;采用纯硬件 FPGA 架构设计、运行稳定、可靠、高效。 2、输入接口包括1路HDMI2.0+LOOP,2路HDMI1.3，1路USB3.0，支持选配1路3G-SDI（IN+LOOP），最大支持4096*2160@60HZ信号输入 3、视频输出支持8路千兆网口输出，1路10G-OPT光口，最大带载高达520万像素，最宽支持10240,最高8192。 4、音频输入支持视频口伴随音频输入及独立输入两种模式，音频输出支持网口扩展输出及3.5mm独立音频口输出； 5、支持输入源备份功能，主源丢失下，无需人为操作可自动切换至备源显示，切换过程无黑屏； 6、最大支持144HZ高帧率输入输出，输出支持插帧、抽帧、倍频（2倍频、3倍频、4倍频）功能，可将30HZ信号，倍频至120HZ输出； 7、最大可支持6个2K图层或1个4K图层+2个2K图层，全部图层大小和位置可单独调节。4K接口输入2K图层，按2K图层计算图层资源； 8、支持通过上位机软件实现对显示屏的连接，控制，包括：输入源切换，窗口位置及大小调节，分辨率自定义等；软件端支持可视化呈现设备各接口实时状态，包括视频输入状态及分辨率、网口带载利用率、监控界面支持接收卡温度、电压、误码率、通讯状态等的检测； 9、支持U盘即插即播功能，最大支持4K级（3840*2160@60fps）图片和视频的流畅播放，播放列表计切换效果支持自定义编排，最多支持20余种图片切换特效，包括水波涟漪、镜头拉近、直接推出、立体翻转、百叶窗、左右擦除、上下擦除、立方体旋转、溶解转场、网格转场、扇扫转场、画卷转场、淡入淡出、旋转扭曲、心形转场、拉帘推出、透视三角、圆形消失、矩形弹跳、星形旋转； 10、标配全彩液晶，搭配实体按键，极大的方便了设备整体状态的监控及设备功能的控制:设备功能按键及丝印信息采用全中文提示，项目上无需粘贴额外的标签纸加以区分，清晰直观; 11、支持2种用户模式，标准模式和专业模式，满足不同角色对显示屏的分权管理，使用更加放心； 12、支持微信小程序快捷控制，包括亮度调节、输出画质调节、待机模式、画面冻结、场景切换、U盘播放等功能； 13、支持平板对控制器进行快捷控制，包括亮度调节、图层布局调节、画面冻结、黑屏、场景切换、音量大小、OSD开关等功能； 14、支持创建多个设备还原点，将当前设备的配屏，场景，输出等参数存储为还原点，当系统工作异常时，可根据还原点一键快速还原； 15、支持控制设备白名单，可通过MAC地址限制控制设备，非白名单内设备无法控制设备，不允许对设备进行操作； 16、MTBF≥150000小时，MTTR平均修复小于10分钟可用度大于 99%，整机寿命不小于150000小时。产品稳定性高、性能卓越、纯硬件结构，上电即可正常工作，无需做任何其它设置。 17、设备控制支持BS架构，可兼容多种操作系统包括：Windows、MAC OS、深度 Linux、银河麒麟、统信 UOS中标麒麟(NeoKylin)、优麒麟(UbuntuKylin)、凝思磐石、红旗 Linux 等; | 1 | 台
15 |  | 接收卡 | 1、单卡最大带载分辨率 512×512@60Hz，最多支持32组并行数据 2、无需转接板，单卡自带HUB75接口，更加稳定 3、支持亮度校正，对每个灯点的亮度进行校正，有效消除亮度差异，使整屏的亮度达到高度一致。 4、快速亮暗线调节在调试软件上进行快速亮暗线调节，快速解决因箱体及模组拼接造成的显示屏亮暗线，调节过程中即时生效，简单易用 5、配合支持3D功能的独立主控，在软件或独立主控的操作面板上开启3D功能，并设置3D参数，使画面显示3D效果 6、Mapping功能开启，每个箱体上会显示数字，清楚告诉您当前箱体是哪个网口下的哪张接收卡，直观的看到显示屏连接状况。从此让箱体排查变得轻松简单，快速定位问题箱体，再也无需再爬上爬下，根据走线更改连屏文件即可 7、可以监测自身的温度和电压，无需其他外设，在软件上可以查看接收卡的温度和电压。 8、检测发送设备与接收卡间或接收卡与接收卡间的网络通讯质量，记录错误包数，协助排除网络通讯隐患 9、支持5pin液晶模块，用于显示接收卡的温度、电压、单次运行时间和总运行时间。 10、支持回读接收卡的固件程序并保存到本地。 11、支持画面90度倍数旋转 12、RGB独立Gamma调节技术增加调节维度，通过对“红Gamma”、“绿Gamma”、“蓝Gamma”分别进行调节，有效控制显示屏低灰不均匀、白平衡漂移等问题，使画面更加真实，提高色彩调节的灵活性 | 75 | 张
16 |  | 多媒体播放盒 | 1.处理器不低于4核心处理，每个核心处理器不低于1.8GHz 2.最宽支持4096（4096*2160@60Hz）、最高支持4096( 2160*4096@60Hz)。 3.支持主流视频格式：MPG、AVI、MP4、RMVB、MKV、MOV。支持主流图片格式：JPG、PNG、GIF、BMP、JPEG。支持主流文档格式：PDF、PPT、WORD、EXCEL。支持流媒体协议：HLS、RTMP、RTSP。 .4支持4K@60Hz、H265, H264、VP9 视频硬解码播放。支持多路视频开窗，2路4K、6路1080P、10路720P、20路360P。 5.支持USB3.0接口，支持U盘节目导入播放和即插即播两种方式。 6.支持Wifi ap和Wifi sta可以随时切换。 7.支持HDMI2.0输出接口，支持自适应和自定义两种模式。 8.支持232接口，支持第三方中控设备进行控制。 9.支持通过USB接口与独立发送主控连接，实现远程对LED屏体的亮度、电源和开关屏等控制。 10.支持千兆以太网通信。 11.支持板载4G模块和5G模块。 12.支持手动、射频模块、GPS和NTP对时同步播放机制。 13.支持1路3.5mm音频输出接口。 14.支持网页自动浏览刷新等。 15.支持SNMP协议和标准SDK协议。 16.使用环境温度-20—60摄氏度。 17.操作系统为Android11版本 18、包含4G模块、天线、多功能卡，不包含手机卡 19.可自动根据外围亮度调节屏体亮度。 | 1 | 台
17 |  | 开关电源 | 户外工程级电源 200W-5V/台 | 170 | 台
18 |  | LED智能安全控电箱 | 1.通过调节自动/手动/锁定开关可切换式、手动模式和锁定模式; 2.4天线科学布局信号更强覆盖更广：外置2根2.4GHz单频天线和2根5GHz单频天线； 3.支持与AI视频安全过滤器联动，当 LED 显示屏播放违规视频或文字 1--10 秒(时间可调)时显示屏电源自动断电; 4.可在设备液晶显示屏扫描二维码绑定及控制设备，设备液晶显示屏显示使用单位名称及财产编号； 5.设备面板自带≥4.3寸触控液晶显示屏可查看设备电压﹑电流﹑使用电量﹑设备号﹑IP地址﹑温度﹑湿度，显示屏还可显示使用单位名称及财产编号/项目编号。 6.自动合闸（无需人工，自动分闸合闸保护器报警跳闸后，一定时间间隔(第1次30S，第2次60S，第3-50次120S)后，检测故障排除后自动重合闸通电）； 7.双频，1200Mbps 酣畅上网：设备在 2.4GHz 频段无线速率可达 300Mbps，在 5GHz 频段用新一代 11AC 技术，通过提升频宽，提高频率调制效率，无线速率可达 867Mbps，可以轻松支持高清(1080P)视频播放、在线视频、裸眼 3D 视频等高网速应用。 8.设备具有灭火装置：使用环境温度:-45℃~+90℃;保护空间:1个=0.4m³，2个=0.4m³*2，3个=0.4m³*3；采用热气溶胶灭火装置;启动方式:热敏线启动/电启动;灭火剂充装量:22g+0.2;灭火装置在接通启动信号后应能正常喷射。在喷射期间，喷口处应无明火或火星，喷射期间或喷射后应无残渣外溢。喷射结束后，外壳不应出现变形、烧穿或壳体表面引燃等现象； 9.进行B类火灭火试验，灭火装置应在喷放结束后30s内灭火; 10.支持 PC 端局域网远程设置时间，可设置 180 个以上启动时间及关闭时间。 11.一级登录密码：手机软件描PC端软件二维码生成动态密码登录设备主页面；二级设置密码：需设备绑定手机后扫描PC端二维码才能生成动态密码，登录设置页面进行参数设置；三级密码：管理员密码无需绑定就可登录。 12.支持设备 1.5 寸显示屏查看电压、电流、数据读取，跳闸次数及故障原因。可通过 4寸分辨率为 480*480的 86 盒触控显示器上操作开关启停设备，也可显示8路开关的状态及查看温度和湿度，可显示设备号及 IP 地址和 WLAN号码等,并且可以切换自动与手动控制。 13.设备集成≥4.3寸触控显示器，显示器可显示温度、湿度的检测和报警、烟雾报警、漏电报警、功率、三相电的电压及电流； 14.设备显示器可显示≥8路运行状态、IP地址、设备编号；显示器还可显示项目名称及财产编号，显示器上的项目名称需与本次投标项目名称一致。 15.设备可通过手机控制软件连接设备的WIFI以达到手机控制设备的目的，且可通过手机端控制软件下发新的WIFI密码 。 16.手机控制软件页面可显示分享的二维码，通过分享二维码可邀请指定用户绑定设备进行操作。 17.可通过PC端软件进行设备升级及编号下发，编号下发可通过选择文件导入项目名称及财产编号，保证设备使用的唯一性。 | 2 | 台
19 |  | AI视频安全过滤器 | 1.视频通过HDMI接口输入，HDMI接口输出，即插即用，无需上网，显示输出的内容经过安全过滤； 2.CPU：八核（4×A76 + 4×A55)，NPU：算力6TOPS，运行内存：4G/32G，存储：机械硬盘:512G； 3.HDMI接口3个，HDMI1为视频输入接口，HDMI2为视频过滤后的输出接口，HDMI3为设备配置接口，配置软件页面需账号密码才能进入，软件可以设置过滤画面延迟播放时间，可设置监测3秒问题视频后永久锁屏，需人为干涉后可重新播放，可设置； RJ45接口：≥2个； USB接口：≥5个； RS232接口：≥1个；RS485接口：≥1个；CAN接口≥1个； 耳机接口：≥1个； WIFI接口：≥1个； TF卡槽：≥1个； SIM卡槽：≥1个； 4.支持AI自动识别并拦截电脑桌面画中画内容，及视频内部播放的视频俗称画中画，画中画与小弹窗只要播放内容涉黄、涉政、涉爆，内容将被拦截过滤，自动播放预设画面（自定义安全的预设图片）； 5.当现场播放设备故障时，设备播放窗可添加将视频图片直接播放无需HDMI输入播放。 6.智能识别各种分辨率/刷新率的视频、图片及图片上的文字。支持多种分辨率的视频、图片的检测，包括但不限于3840*2160、2560*1600、1920*1080、1600*900、1024*768等，设备采集显示屏的画面分辨率应与显示屏的分辨率保持一致。 7.当现场播放设备发生故障时，设备的播放窗可直接添加视频图片进行播放，无需 HDMI 输入播放，这一功能可以在设备故障时保证一定的播放功能，减少对正常播放业务的影响。 8.当系统持续检测到不良内容达 0-10 秒时，可强制关闭时序器或配电箱的通电，这种强制保护措施可以有效防止不良内容的进一步传播，同时也保护了设备和相关系统的安全。 9.产品接口配置：HDMI 输入≥1个；HDMI 输出≥2个；BOOT和复位的按钮各一个；RJ45接口：≥2个；USB接口：≥5个；RS232接口：≥1个；RS485接口：≥1个；CAN接口≥1个；耳机接口：≥1个；TF卡槽：≥1个；SIM卡槽：≥1个； 10.支持在后台管理页面进行设置多种类别的过滤开关操作，分别为过滤总开关、OCR文本检测模型开关、旗帜检测模型开关、人脸检测模型开关、色情识别模型开关。并且色情和旗帜模型均可以单独设置识别阈值、响应灵敏度、放通图片列表及放通图片最大数量设置。 11.支持画面锁定设置，连续屏蔽时间范围为0-10秒。 12.设备后台登录主页支持查看设备运行状态，包含但不限于：IP地址、色情识别模型运行状态、旗帜识别模型运行状态、人脸识别模型运行状态、文本（ORC）审核运行状态、HDMI-IN接入状态、HDMI-1和HDMI-2的运行状态。 13.设备可根据用户使用需求，支持对文本（OCR）中黑名单词库进行不同类比库进行启用；能够显示版本、类型、状态、操作等信息，并能够添加白名单内容、自定义黑名单内容。 14.设备的后台支持对文本内容及视频进行输入和上传视频并进行预审核。 | 1 | 台
20 |  | 监控设备 | 1. 内置GPU芯片 2. 光学变倍大于23倍，最大焦距135.7mm 3. 分辨力不小于1400线（分辨率设置为2560×1440，帧率设置为25fps、码率设置为6Mbps、RJ45输出） 4. 设备支持可见光及红外补光，可见光补光距离：夜间天气晴朗无遮挡，可识别距离设备镜头100m处人体 5. 最低照度：红外灯关闭：彩色≤0.005Lux，黑白模式≤0.001Lux 6. 球机水平手控速度不小于160°/S，垂直速度不小于120°/S，云台定位精度为±0.1° 7. 水平旋转范围为360°连续旋转，垂直旋转范围为-15°~90° 8. 支持对镜头前盖玻璃加热，去除玻璃上的冰状和水状附着物。 9. 需具备智能分析抗干扰功能，当篮球、小狗、树叶等非人或车辆目标经过检测区域时，不会触发报警。 10. 支持快捷配置功能，可在预览画面开启/关闭“快捷配置”页面，对曝光参数、OSD、智能资源分配模式等参数进行配置，并可一键恢复为默认设置。 11. 支持像素显示功能，可实时显示监控画面上选定区域的水平像素大小和垂直像素大小。 12. 支持300个预置位，可按照所设置的预置位完成不小于8条巡航路径，支持不小于4条模式路径设置，支持预置位视频冻结功能；可实现RS485接口优先或RJ45网络接口优先控制功能 13. 球机应具备本机存储功能，支持SD卡热插拔，最大支持256GB 14. 支持采用H.265、H.264视频编码标准，H.264编码支持Baseline/Main/High Profile，音频编码支持G.711ulaw/G.711alaw/G.726/G.722.1 15. 当智能行为分析设置为区域入侵，越界入侵，进入区域、离开区域时，可对行人、车、自行车、电瓶车、摩托车、三轮车等进行检测设备支持行为分析触发后联动聚焦、联动目标跟踪等多种报警触发方式 | 2 | 台
21 |  | 音响设备 | 户外IP广播：4只120W防水音柱及1台650W功放 (1)支持中心下发报警联动信息、或检测到本地报警输入时，联动输出报警信号、或联动播放指定的音频文件； (2)音箱不进行广播或对讲时，自动关闭扬声器电源，节能环保； (3)禁止存在绕过正常安全认证机制直接进入到系统里的隐藏途径，包括但不限于隐藏账号和口令等； (4)防暴力破解基于用户口令的用户认证鉴权，输入密码超过6次即会锁定； (5)设备表面不应明显有明显凹痕，划伤，裂缝，变形和污渍，表面涂镀层应均匀，不应有气泡，龟裂，脱落和磨损，设备机身应具有完整产品标签； (6)设备采用嵌入式Linux系统，设备内存64MB，设备存储4GB音频参数 (7)采样率：≥8KHz～48KHz，灵敏度：≥90dB，频率响应：≥90Hz-25KHz，音频压缩标准：G.711U/G.711A/OPUS+MP3，音频格式：.mp3/.wavMIC (8)10M/100M/ 自适应全双工*1，支持Wi-Fi/4G组网方式；报警输入*1，复位开关*1，指示灯*1，电源接口*1，SIM卡槽*1，线路输入*1，电源输入*1；网络音频接口*1，1路广播扬声器输出其他参数 | 1 | 套
22 |  | 散热系统 | 空调1.5匹，含铜管20米。 | 6 | 台
23 |  |  | 工业级大功率地风扇，功率200W | 4 | 台
24 | 围栏亮化 | 18w线条灯RGB | 一、材质工艺 1.灯体:优质铝材铸造，表面聚脂塑粉静电喷涂，防紫外线辐射，须带遮光板2.密封件:高温硅化橡胶，提高防水防尘效能3.紧固件:不锈钢材料，强度高，防腐蚀能力强 二、技术参数 1.电气等级:Classl 2.制作标准:IEC60598/GB700 三、光源采用LED 四、色温:详见电气设计说明 五、功率:18W/m 六、色温:RGB | 178 | 米
25 |  | 灯光控制器 | RGB灯光控制器 | 4 | 台
26 | 其他 | 主电缆线 | YJV-1KV 4*25+1*16 | 260 | 米
27 |  | 电缆线 | YJV-1KV 5*16 | 125 | 米 |  |  |  |  | 按实结算
28 |  | 电线 | ZR-RVV 2*2.5平方 | 850 | 米
29 |  | 电线 | ZR-RVV 2*1.5平方 | 350 | 米
30 |  | 线管PVC | PVC管 | 300 | 米
31 |  | 预埋电缆 | 破路，挖地基，预埋电缆，恢复 | 1 | 项
32 |  | 灯箱/洗墙灯 开关电源 | 户外工程级防雨电源 400W-12V/台 | 75 | 台
33 |  | 室外低压变压器箱 | 室外变压器箱，防水型，SUS304不锈钢 300*400*180mm（含时控、空开、继电器等配件） | 5 | 台
34 |  | 其他辅料 | 连接件、三角铁板加固等 | 1 | 项
35 |  | 高空运输吊装 | 运输、搬运、机械车晚间吊装 | 1 | 项
36 |  | 吊车台班 | 吊车台班+操作员 | 20 | 个
37 |  | 施工围栏 | 交通反光围栏 | 1 | 项
38 |  | 合计
备注： 投标报价包括但不限于：含5年质保、安装、维护、第三者责任险、运输费、人工、税费及其他正常运行所需的漏项费用，其中主电缆线按实结算。

## 学园路筱塘天桥
学园路筱塘天桥广告设置及亮化设备--采购清单及报价表
序号 | 位置 | 项目 | 参数要求 | 数量 | 单位 | 品牌 | 型号 | 单价（元） | 总价（元） | 备注
1 | 主骨架 | 灯箱/LED屏支撑主骨架 | 100*100mm，3厚热镀锌方钢管 | 55 | 根
2 | 两侧 正反4个 发光灯箱 | 灯箱-箱体钢结构 | 40*40*3mm 热镀锌钢方通横梁，40*40*3mm 热镀锌钢方通次龙骨， | 63 | 平方米
3 |  | 灯箱-背板铝单板 | 2.5mm铝板背板，加喷氟碳漆，加喷环氧底漆， | 63 | 平方米
4 |  | 灯箱-边框铝单板 | 2.5mm铝板边框折边加工造型，厚度25CM，加喷氟碳漆，加喷环氧底漆， | 4 | 个
5 |  | 灯箱-版面订制 | 工程级 3M 广告布 | 56 | 平方米
6 |  | 灯箱-LED发光灯组 | 防水等级:IP67，使用寿命大于等于50000小时以上,产品特性:节能、环保、寿命长、亮度高、性能稳定 | 56 | 平方米
7 | 中间 正反2个 LED屏 | LED屏-箱体钢结构 | 40*40*3mm 热镀锌钢方通横梁，40*40*3mm 热镀锌钢方通次龙骨， | 79 | 平方米
8 |  | LED屏-背板铝单板 | 2.5mm铝板背板，加喷氟碳漆，加喷环氧底漆， | 79 | 平方米
9 |  | LED屏-边框铝单板 | 2.5mm铝板边框折边加工造型，厚度70CM，加喷氟碳漆，加喷环氧底漆， | 2 | 个
10 |  | P4 LED高刷屏 | 显示尺寸：11.52*2.56m*2套 1、像数点间距：4.0mm 2、像素密度：62500Dots/㎡ 3、灯管封装：SMD1921 4、模组尺寸：320*160*18mm 重量：0.52kg±0.01kg 5、模组分辨率：80*40=3200Dots 6、结构特点：灯驱合一 7、输入电压(直流）：4.5±0.1V 最大电流：≤10.34A 8、模组功率：≤47W 9、驱动方式：1/10恒流驱动 10、亮度：≥4200cd/㎡ 亮度均匀性 ＞0.95 11、屏幕水平视角：140±10度 屏幕垂直视角：130±10度 12、最佳视距：≥4m 使用环境：户外 13、最大功率：≤909W/㎡ 14、灰度等级：红、绿、蓝各14-16bits，显示颜色：43980亿种 15、换帧频率：≥60帧/秒 16、刷新频率：≥3840Hz 17、控制方式：计算机控制，逐点一一对应，视频同步，实时显示 18、亮度调节：256级手动/自动 19、输入信号：DVI/VGA，视频(多种制式)RGBHV、复合视频信号、S-VIDEO YpbPr(HDTV) 20、使用寿命：≥10万小时， 平均无故障时间：≥1万小时 21、衰减率(工作3年) ≤15％， 连续失控点 0 22、离散失控点：＜0.0001，出厂时为0，盲点率：＜0.0003，出厂时为0 23、工作温度范围：-20-40℃ ，工作湿度范围 10％-90％RH | 58.98 | 平方米
11 |  | LED专用箱体 | 冷轧板1.2烤漆制作而成，具有很的防水防锈功能，具有良好的通风能力，箱体尺寸：1280*960和1280*800 | 58.98 | 平方米
12 |  | 视频控制器 | 1、采用标准 19 英寸金属结构机箱，机箱为后挂耳结构，上盖无螺钉安装:外壳防护等级符合GBIT 4280-2017中IP20的要求;采用纯硬件 FPGA 架构设计、运行稳定、可靠、高效。 2、输入接口包括1路HDMI2.0+LOOP,2路HDMI1.3，1路USB3.0，支持选配1路3G-SDI（IN+LOOP），最大支持4096*2160@60HZ信号输入 3、视频输出支持8路千兆网口输出，1路10G-OPT光口，最大带载高达520万像素，最宽支持10240,最高8192。 4、音频输入支持视频口伴随音频输入及独立输入两种模式，音频输出支持网口扩展输出及3.5mm独立音频口输出； 5、支持输入源备份功能，主源丢失下，无需人为操作可自动切换至备源显示，切换过程无黑屏； 6、最大支持144HZ高帧率输入输出，输出支持插帧、抽帧、倍频（2倍频、3倍频、4倍频）功能，可将30HZ信号，倍频至120HZ输出； 7、最大可支持6个2K图层或1个4K图层+2个2K图层，全部图层大小和位置可单独调节。4K接口输入2K图层，按2K图层计算图层资源； 8、支持通过上位机软件实现对显示屏的连接，控制，包括：输入源切换，窗口位置及大小调节，分辨率自定义等；软件端支持可视化呈现设备各接口实时状态，包括视频输入状态及分辨率、网口带载利用率、监控界面支持接收卡温度、电压、误码率、通讯状态等的检测； 9、支持U盘即插即播功能，最大支持4K级（3840*2160@60fps）图片和视频的流畅播放，播放列表计切换效果支持自定义编排，最多支持20余种图片切换特效，包括水波涟漪、镜头拉近、直接推出、立体翻转、百叶窗、左右擦除、上下擦除、立方体旋转、溶解转场、网格转场、扇扫转场、画卷转场、淡入淡出、旋转扭曲、心形转场、拉帘推出、透视三角、圆形消失、矩形弹跳、星形旋转； 10、标配全彩液晶，搭配实体按键，极大的方便了设备整体状态的监控及设备功能的控制:设备功能按键及丝印信息采用全中文提示，项目上无需粘贴额外的标签纸加以区分，清晰直观; 11、支持2种用户模式，标准模式和专业模式，满足不同角色对显示屏的分权管理，使用更加放心； 12、支持微信小程序快捷控制，包括亮度调节、输出画质调节、待机模式、画面冻结、场景切换、U盘播放等功能； 13、支持平板对控制器进行快捷控制，包括亮度调节、图层布局调节、画面冻结、黑屏、场景切换、音量大小、OSD开关等功能； 14、支持创建多个设备还原点，将当前设备的配屏，场景，输出等参数存储为还原点，当系统工作异常时，可根据还原点一键快速还原； 15、支持控制设备白名单，可通过MAC地址限制控制设备，非白名单内设备无法控制设备，不允许对设备进行操作； 16、MTBF≥150000小时，MTTR平均修复小于10分钟可用度大于 99%，整机寿命不小于150000小时。产品稳定性高、性能卓越、纯硬件结构，上电即可正常工作，无需做任何其它设置。 17、设备控制支持BS架构，可兼容多种操作系统包括：Windows、MAC OS、深度 Linux、银河麒麟、统信 UOS中标麒麟(NeoKylin)、优麒麟(UbuntuKylin)、凝思磐石、红旗 Linux 等; | 1 | 台
13 |  | 接收卡 | 1、单卡最大带载分辨率 512×512@60Hz，最多支持32组并行数据 2、无需转接板，单卡自带HUB75接口，更加稳定 3、支持亮度校正，对每个灯点的亮度进行校正，有效消除亮度差异，使整屏的亮度达到高度一致。 4、快速亮暗线调节在调试软件上进行快速亮暗线调节，快速解决因箱体及模组拼接造成的显示屏亮暗线，调节过程中即时生效，简单易用 5、配合支持3D功能的独立主控，在软件或独立主控的操作面板上开启3D功能，并设置3D参数，使画面显示3D效果 6、Mapping功能开启，每个箱体上会显示数字，清楚告诉您当前箱体是哪个网口下的哪张接收卡，直观的看到显示屏连接状况。从此让箱体排查变得轻松简单，快速定位问题箱体，再也无需再爬上爬下，根据走线更改连屏文件即可 7、可以监测自身的温度和电压，无需其他外设，在软件上可以查看接收卡的温度和电压。 8、检测发送设备与接收卡间或接收卡与接收卡间的网络通讯质量，记录错误包数，协助排除网络通讯隐患 9、支持5pin液晶模块，用于显示接收卡的温度、电压、单次运行时间和总运行时间。 10、支持回读接收卡的固件程序并保存到本地。 11、支持画面90度倍数旋转 12、RGB独立Gamma调节技术增加调节维度，通过对“红Gamma”、“绿Gamma”、“蓝Gamma”分别进行调节，有效控制显示屏低灰不均匀、白平衡漂移等问题，使画面更加真实，提高色彩调节的灵活性 | 75 | 张
14 |  | 多媒体播放盒 | 1.处理器不低于4核心处理，每个核心处理器不低于1.8GHz 2.最宽支持4096（4096*2160@60Hz）、最高支持4096( 2160*4096@60Hz)。 3.支持主流视频格式：MPG、AVI、MP4、RMVB、MKV、MOV。支持主流图片格式：JPG、PNG、GIF、BMP、JPEG。支持主流文档格式：PDF、PPT、WORD、EXCEL。支持流媒体协议：HLS、RTMP、RTSP。 .4支持4K@60Hz、H265, H264、VP9 视频硬解码播放。支持多路视频开窗，2路4K、6路1080P、10路720P、20路360P。 5.支持USB3.0接口，支持U盘节目导入播放和即插即播两种方式。 6.支持Wifi ap和Wifi sta可以随时切换。 7.支持HDMI2.0输出接口，支持自适应和自定义两种模式。 8.支持232接口，支持第三方中控设备进行控制。 9.支持通过USB接口与独立发送主控连接，实现远程对LED屏体的亮度、电源和开关屏等控制。 10.支持千兆以太网通信。 11.支持板载4G模块和5G模块。 12.支持手动、射频模块、GPS和NTP对时同步播放机制。 13.支持1路3.5mm音频输出接口。 14.支持网页自动浏览刷新等。 15.支持SNMP协议和标准SDK协议。 16.使用环境温度-20—60摄氏度。 17.操作系统为Android11版本 18、包含4G模块、天线、多功能卡，不包含手机卡 19.可自动根据外围亮度调节屏体亮度。 | 1 | 台
15 |  | 开关电源 | 户外工程级电源 200W-5V/台 | 170 | 台
16 |  | LED智能安全控电箱 | 1.通过调节自动/手动/锁定开关可切换式、手动模式和锁定模式; 2.4天线科学布局信号更强覆盖更广：外置2根2.4GHz单频天线和2根5GHz单频天线； 3.支持与AI视频安全过滤器联动，当 LED 显示屏播放违规视频或文字 1--10 秒(时间可调)时显示屏电源自动断电; 4.可在设备液晶显示屏扫描二维码绑定及控制设备，设备液晶显示屏显示使用单位名称及财产编号； 5.设备面板自带≥4.3寸触控液晶显示屏可查看设备电压﹑电流﹑使用电量﹑设备号﹑IP地址﹑温度﹑湿度，显示屏还可显示使用单位名称及财产编号/项目编号。 6.自动合闸（无需人工，自动分闸合闸保护器报警跳闸后，一定时间间隔(第1次30S，第2次60S，第3-50次120S)后，检测故障排除后自动重合闸通电）； 7.双频，1200Mbps 酣畅上网：设备在 2.4GHz 频段无线速率可达 300Mbps，在 5GHz 频段用新一代 11AC 技术，通过提升频宽，提高频率调制效率，无线速率可达 867Mbps，可以轻松支持高清(1080P)视频播放、在线视频、裸眼 3D 视频等高网速应用。 8.设备具有灭火装置：使用环境温度:-45℃~+90℃;保护空间:1个=0.4m³，2个=0.4m³*2，3个=0.4m³*3；采用热气溶胶灭火装置;启动方式:热敏线启动/电启动;灭火剂充装量:22g+0.2;灭火装置在接通启动信号后应能正常喷射。在喷射期间，喷口处应无明火或火星，喷射期间或喷射后应无残渣外溢。喷射结束后，外壳不应出现变形、烧穿或壳体表面引燃等现象； 9.进行B类火灭火试验，灭火装置应在喷放结束后30s内灭火; 10.支持 PC 端局域网远程设置时间，可设置 180 个以上启动时间及关闭时间。 11.一级登录密码：手机软件描PC端软件二维码生成动态密码登录设备主页面；二级设置密码：需设备绑定手机后扫描PC端二维码才能生成动态密码，登录设置页面进行参数设置；三级密码：管理员密码无需绑定就可登录。 12.支持设备 1.5 寸显示屏查看电压、电流、数据读取，跳闸次数及故障原因。可通过 4寸分辨率为 480*480的 86 盒触控显示器上操作开关启停设备，也可显示8路开关的状态及查看温度和湿度，可显示设备号及 IP 地址和 WLAN号码等,并且可以切换自动与手动控制。 13.设备集成≥4.3寸触控显示器，显示器可显示温度、湿度的检测和报警、烟雾报警、漏电报警、功率、三相电的电压及电流； 14.设备显示器可显示≥8路运行状态、IP地址、设备编号；显示器还可显示项目名称及财产编号，显示器上的项目名称需与本次投标项目名称一致。 15.设备可通过手机控制软件连接设备的WIFI以达到手机控制设备的目的，且可通过手机端控制软件下发新的WIFI密码 。 16.手机控制软件页面可显示分享的二维码，通过分享二维码可邀请指定用户绑定设备进行操作。 17.可通过PC端软件进行设备升级及编号下发，编号下发可通过选择文件导入项目名称及财产编号，保证设备使用的唯一性。 | 2 | 台
17 |  | AI视频安全过滤器 | 1.视频通过HDMI接口输入，HDMI接口输出，即插即用，无需上网，显示输出的内容经过安全过滤； 2.CPU：八核（4×A76 + 4×A55)，NPU：算力6TOPS，运行内存：4G/32G，存储：机械硬盘:512G； 3.HDMI接口3个，HDMI1为视频输入接口，HDMI2为视频过滤后的输出接口，HDMI3为设备配置接口，配置软件页面需账号密码才能进入，软件可以设置过滤画面延迟播放时间，可设置监测3秒问题视频后永久锁屏，需人为干涉后可重新播放，可设置； RJ45接口：≥2个； USB接口：≥5个； RS232接口：≥1个；RS485接口：≥1个；CAN接口≥1个； 耳机接口：≥1个； WIFI接口：≥1个； TF卡槽：≥1个； SIM卡槽：≥1个； 4.支持AI自动识别并拦截电脑桌面画中画内容，及视频内部播放的视频俗称画中画，画中画与小弹窗只要播放内容涉黄、涉政、涉爆，内容将被拦截过滤，自动播放预设画面（自定义安全的预设图片）； 5.当现场播放设备故障时，设备播放窗可添加将视频图片直接播放无需HDMI输入播放。 6.智能识别各种分辨率/刷新率的视频、图片及图片上的文字。支持多种分辨率的视频、图片的检测，包括但不限于3840*2160、2560*1600、1920*1080、1600*900、1024*768等，设备采集显示屏的画面分辨率应与显示屏的分辨率保持一致。 7.当现场播放设备发生故障时，设备的播放窗可直接添加视频图片进行播放，无需 HDMI 输入播放，这一功能可以在设备故障时保证一定的播放功能，减少对正常播放业务的影响。 8.当系统持续检测到不良内容达 0-10 秒时，可强制关闭时序器或配电箱的通电，这种强制保护措施可以有效防止不良内容的进一步传播，同时也保护了设备和相关系统的安全。 9.产品接口配置：HDMI 输入≥1个；HDMI 输出≥2个；BOOT和复位的按钮各一个；RJ45接口：≥2个；USB接口：≥5个；RS232接口：≥1个；RS485接口：≥1个；CAN接口≥1个；耳机接口：≥1个；TF卡槽：≥1个；SIM卡槽：≥1个； 10.支持在后台管理页面进行设置多种类别的过滤开关操作，分别为过滤总开关、OCR文本检测模型开关、旗帜检测模型开关、人脸检测模型开关、色情识别模型开关。并且色情和旗帜模型均可以单独设置识别阈值、响应灵敏度、放通图片列表及放通图片最大数量设置。 11.支持画面锁定设置，连续屏蔽时间范围为0-10秒。 12.设备后台登录主页支持查看设备运行状态，包含但不限于：IP地址、色情识别模型运行状态、旗帜识别模型运行状态、人脸识别模型运行状态、文本（ORC）审核运行状态、HDMI-IN接入状态、HDMI-1和HDMI-2的运行状态。 13.设备可根据用户使用需求，支持对文本（OCR）中黑名单词库进行不同类比库进行启用；能够显示版本、类型、状态、操作等信息，并能够添加白名单内容、自定义黑名单内容。 14.设备的后台支持对文本内容及视频进行输入和上传视频并进行预审核。 | 1 | 台
18 |  | 监控设备 | 1. 内置GPU芯片 2. 光学变倍大于23倍，最大焦距135.7mm 3. 分辨力不小于1400线（分辨率设置为2560×1440，帧率设置为25fps、码率设置为6Mbps、RJ45输出） 4. 设备支持可见光及红外补光，可见光补光距离：夜间天气晴朗无遮挡，可识别距离设备镜头100m处人体 5. 最低照度：红外灯关闭：彩色≤0.005Lux，黑白模式≤0.001Lux 6. 球机水平手控速度不小于160°/S，垂直速度不小于120°/S，云台定位精度为±0.1° 7. 水平旋转范围为360°连续旋转，垂直旋转范围为-15°~90° 8. 支持对镜头前盖玻璃加热，去除玻璃上的冰状和水状附着物。 9. 需具备智能分析抗干扰功能，当篮球、小狗、树叶等非人或车辆目标经过检测区域时，不会触发报警。 10. 支持快捷配置功能，可在预览画面开启/关闭“快捷配置”页面，对曝光参数、OSD、智能资源分配模式等参数进行配置，并可一键恢复为默认设置。 11. 支持像素显示功能，可实时显示监控画面上选定区域的水平像素大小和垂直像素大小。 12. 支持300个预置位，可按照所设置的预置位完成不小于8条巡航路径，支持不小于4条模式路径设置，支持预置位视频冻结功能；可实现RS485接口优先或RJ45网络接口优先控制功能 13. 球机应具备本机存储功能，支持SD卡热插拔，最大支持256GB 14. 支持采用H.265、H.264视频编码标准，H.264编码支持Baseline/Main/High Profile，音频编码支持G.711ulaw/G.711alaw/G.726/G.722.1 15. 当智能行为分析设置为区域入侵，越界入侵，进入区域、离开区域时，可对行人、车、自行车、电瓶车、摩托车、三轮车等进行检测设备支持行为分析触发后联动聚焦、联动目标跟踪等多种报警触发方式 | 2 | 台
19 |  | 音响设备 | 户外IP广播：4只120W防水音柱及1台650W功放 (1)支持中心下发报警联动信息、或检测到本地报警输入时，联动输出报警信号、或联动播放指定的音频文件； (2)音箱不进行广播或对讲时，自动关闭扬声器电源，节能环保； (3)禁止存在绕过正常安全认证机制直接进入到系统里的隐藏途径，包括但不限于隐藏账号和口令等； (4)防暴力破解基于用户口令的用户认证鉴权，输入密码超过6次即会锁定； (5)设备表面不应明显有明显凹痕，划伤，裂缝，变形和污渍，表面涂镀层应均匀，不应有气泡，龟裂，脱落和磨损，设备机身应具有完整产品标签； (6)设备采用嵌入式Linux系统，设备内存64MB，设备存储4GB音频参数 (7)采样率：≥8KHz～48KHz，灵敏度：≥90dB，频率响应：≥90Hz-25KHz，音频压缩标准：G.711U/G.711A/OPUS+MP3，音频格式：.mp3/.wavMIC (8)10M/100M/ 自适应全双工*1，支持Wi-Fi/4G组网方式；报警输入*1，复位开关*1，指示灯*1，电源接口*1，SIM卡槽*1，线路输入*1，电源输入*1；网络音频接口*1，1路广播扬声器输出其他参数 | 1 | 套
20 |  | 散热系统 | 空调1.5匹，含铜管20米。 | 4 | 台
21 |  |  | 工业级大功率地风扇，功率200W | 2 | 台
22 | 围栏亮化 | 18w线条灯RGB | 一、材质工艺 1.灯体:优质铝材铸造，表面聚脂塑粉静电喷涂，防紫外线辐射，须带遮光板2.密封件:高温硅化橡胶，提高防水防尘效能3.紧固件:不锈钢材料，强度高，防腐蚀能力强 二、技术参数 1.电气等级:Classl 2.制作标准:IEC60598/GB700 三、光源采用LED 四、色温:详见电气设计说明 五、功率:18W/m 六、色温:RGB | 185 | 米
23 |  | 控制器 | RGB控制器 | 4 | 台
24 | 其他 | 主电缆线 | YJV-1KV 4*25+1*16 | 75 | 米 |  |  |  |  | 按实结算
25 |  | 电缆线 | YJV-1KV 5*16 | 90 | 米
26 |  | 电线 | ZR-RVV 2*2.5平方 | 750 | 米
27 |  | 电线 | ZR-RVV 2*1.5平方 | 450 | 米
28 |  | 预埋电缆 | 破路，挖地基，预埋电缆，恢复 | 1 | 项
29 |  | 灯箱/洗墙灯 开关电源 | 户外工程级防雨电源 400W-12V/台 | 53 | 台
30 |  | 室外低压变压器箱 | 室外变压器箱，防水型，SUS304不锈钢 300*400*180mm（含时控、空开、继电器等配件） | 4 | 台
31 |  | 其他辅料 | 连接件、三角铁板加固等 | 1 | 项
32 |  | 高空运输吊装 | 运输、搬运、机械车晚间吊装 | 1 | 项
33 |  | 吊车台班 | 吊车台班+操作员 | 18 | 个
34 |  | 施工围栏 | 交通反光围栏 | 1 | 项
35 |  | 合计
备注： 投标报价包括但不限于：含5年质保、安装、维护、第三者责任险、运输费、人工、税费及其他正常运行所需的漏项费用，其中主电缆线按实结算。

## 学园路学府天桥
学园路学府天桥广告设置及亮化设备--采购清单及报价表
序号 | 位置 | 项目 | 参数要求 | 数量 | 单位 | 品牌 | 型号 | 单价（元） | 总价（元） | 备注
1 | 主骨架 | 灯箱/LED屏支撑主骨架 | 100*100mm，3厚热镀锌方钢管 | 60 | 根
2 |  | 圆柱形画轴造型 | 2.5mm铝板边框折边加工造型，加喷氟碳漆，加喷环氧底漆， | 8 | 个
3 | 两侧 正反4个 发光灯箱 | 灯箱-箱体钢结构 | 40*40*3mm 热镀锌钢方通横梁，40*40*3mm 热镀锌钢方通次龙骨， | 59 | 平方米
4 |  | 灯箱-背板铝单板 | 2.5mm铝板背板，加喷氟碳漆，加喷环氧底漆， | 59 | 平方米
5 |  | 灯箱-边框铝单板 | 2.5mm铝板边框折边加工造型，厚度25CM，加喷氟碳漆，加喷环氧底漆， | 4 | 个
6 |  | 灯箱-版面订制 | 工程级 3M 广告布 | 48 | 平方米
7 |  | 灯箱-LED发光灯组 | 防水等级:IP65，使用寿命大于等于50000小时以上,产品特性:节能、环保、寿命长、亮度高、性能稳定 | 48 | 平方米
8 | 中间 正反2个 LED屏 | LED屏-箱体钢结构 | 40*40*3mm 热镀锌钢方通横梁，40*40*3mm 热镀锌钢方通次龙骨， | 57 | 平方米
9 |  | LED屏-背板铝单板 | 2.5mm铝板背板，加喷氟碳漆，加喷环氧底漆， | 57 | 平方米
10 |  | LED屏-边框铝单板 | 2.5mm铝板边框折边加工造型，厚度70CM，加喷氟碳漆，加喷环氧底漆， | 4 | 个
11 |  | P4 LED高刷屏 | 显示尺寸：11.52*2.24m*2套 1、像数点间距：4.0mm 2、像素密度：62500Dots/㎡ 3、灯管封装：SMD1921 4、模组尺寸：320*160*18mm 重量：0.52kg±0.01kg 5、模组分辨率：80*40=3200Dots 6、结构特点：灯驱合一 7、输入电压(直流）：4.5±0.1V 最大电流：≤10.34A 8、模组功率：≤47W 9、驱动方式：1/10恒流驱动 10、亮度：≥4200cd/㎡ 亮度均匀性 ＞0.95 11、屏幕水平视角：140±10度 屏幕垂直视角：130±10度 12、最佳视距：≥4m 使用环境：户外 13、最大功率：≤909W/㎡ 14、灰度等级：红、绿、蓝各14-16bits，显示颜色：43980亿种 15、换帧频率：≥60帧/秒 16、刷新频率：≥3840Hz 17、控制方式：计算机控制，逐点一一对应，视频同步，实时显示 18、亮度调节：256级手动/自动 19、输入信号：DVI/VGA，视频(多种制式)RGBHV、复合视频信号、S-VIDEO YpbPr(HDTV) 20、使用寿命：≥10万小时， 平均无故障时间：≥1万小时 21、衰减率(工作3年) ≤15％， 连续失控点 0 22、离散失控点：＜0.0001，出厂时为0，盲点率：＜0.0003，出厂时为0 23、工作温度范围：-20-40℃ ，工作湿度范围 10％-90％RH 23、采用箱体制作而成 | 51.6 | 平方米
12 |  | LED专用箱体 | 冷轧板1.2烤漆制作而成，具有很的防水防锈功能，具有良好的通风能力，箱体尺寸960*1120和960*960 | 51.6 | 平方米
13 |  | 视频控制器 | 1、采用标准 19 英寸金属结构机箱，机箱为后挂耳结构，上盖无螺钉安装:外壳防护等级符合GBIT 4280-2017中IP20的要求;采用纯硬件 FPGA 架构设计、运行稳定、可靠、高效。 2、输入接口包括1路HDMI2.0+LOOP,2路HDMI1.3，1路USB3.0，支持选配1路3G-SDI（IN+LOOP），最大支持4096*2160@60HZ信号输入 3、视频输出支持8路千兆网口输出，1路10G-OPT光口，最大带载高达520万像素，最宽支持10240,最高8192。 4、音频输入支持视频口伴随音频输入及独立输入两种模式，音频输出支持网口扩展输出及3.5mm独立音频口输出； 5、支持输入源备份功能，主源丢失下，无需人为操作可自动切换至备源显示，切换过程无黑屏； 6、最大支持144HZ高帧率输入输出，输出支持插帧、抽帧、倍频（2倍频、3倍频、4倍频）功能，可将30HZ信号，倍频至120HZ输出； 7、最大可支持6个2K图层或1个4K图层+2个2K图层，全部图层大小和位置可单独调节。4K接口输入2K图层，按2K图层计算图层资源； 8、支持通过上位机软件实现对显示屏的连接，控制，包括：输入源切换，窗口位置及大小调节，分辨率自定义等；软件端支持可视化呈现设备各接口实时状态，包括视频输入状态及分辨率、网口带载利用率、监控界面支持接收卡温度、电压、误码率、通讯状态等的检测； 9、支持U盘即插即播功能，最大支持4K级（3840*2160@60fps）图片和视频的流畅播放，播放列表计切换效果支持自定义编排，最多支持20余种图片切换特效，包括水波涟漪、镜头拉近、直接推出、立体翻转、百叶窗、左右擦除、上下擦除、立方体旋转、溶解转场、网格转场、扇扫转场、画卷转场、淡入淡出、旋转扭曲、心形转场、拉帘推出、透视三角、圆形消失、矩形弹跳、星形旋转； 10、标配全彩液晶，搭配实体按键，极大的方便了设备整体状态的监控及设备功能的控制:设备功能按键及丝印信息采用全中文提示，项目上无需粘贴额外的标签纸加以区分，清晰直观; 11、支持2种用户模式，标准模式和专业模式，满足不同角色对显示屏的分权管理，使用更加放心； 12、支持微信小程序快捷控制，包括亮度调节、输出画质调节、待机模式、画面冻结、场景切换、U盘播放等功能； 13、支持平板对控制器进行快捷控制，包括亮度调节、图层布局调节、画面冻结、黑屏、场景切换、音量大小、OSD开关等功能； 14、支持创建多个设备还原点，将当前设备的配屏，场景，输出等参数存储为还原点，当系统工作异常时，可根据还原点一键快速还原； 15、支持控制设备白名单，可通过MAC地址限制控制设备，非白名单内设备无法控制设备，不允许对设备进行操作； 16、MTBF≥150000小时，MTTR平均修复小于10分钟可用度大于 99%，整机寿命不小于150000小时。产品稳定性高、性能卓越、纯硬件结构，上电即可正常工作，无需做任何其它设置。 17、设备控制支持BS架构，可兼容多种操作系统包括：Windows、MAC OS、深度 Linux、银河麒麟、统信 UOS中标麒麟(NeoKylin)、优麒麟(UbuntuKylin)、凝思磐石、红旗 Linux 等; | 1 | 台
14 |  | 接收卡 | 1、单卡最大带载分辨率 512×512@60Hz，最多支持32组并行数据 2、无需转接板，单卡自带HUB75接口，更加稳定 3、支持亮度校正，对每个灯点的亮度进行校正，有效消除亮度差异，使整屏的亮度达到高度一致。 4、快速亮暗线调节在调试软件上进行快速亮暗线调节，快速解决因箱体及模组拼接造成的显示屏亮暗线，调节过程中即时生效，简单易用 5、配合支持3D功能的独立主控，在软件或独立主控的操作面板上开启3D功能，并设置3D参数，使画面显示3D效果 6、Mapping功能开启，每个箱体上会显示数字，清楚告诉您当前箱体是哪个网口下的哪张接收卡，直观的看到显示屏连接状况。从此让箱体排查变得轻松简单，快速定位问题箱体，再也无需再爬上爬下，根据走线更改连屏文件即可 7、可以监测自身的温度和电压，无需其他外设，在软件上可以查看接收卡的温度和电压。 8、检测发送设备与接收卡间或接收卡与接收卡间的网络通讯质量，记录错误包数，协助排除网络通讯隐患 9、支持5pin液晶模块，用于显示接收卡的温度、电压、单次运行时间和总运行时间。 10、支持回读接收卡的固件程序并保存到本地。 11、支持画面90度倍数旋转 12、RGB独立Gamma调节技术增加调节维度，通过对“红Gamma”、“绿Gamma”、“蓝Gamma”分别进行调节，有效控制显示屏低灰不均匀、白平衡漂移等问题，使画面更加真实，提高色彩调节的灵活性 | 75 | 张
15 |  | 多媒体播放盒 | 1.处理器不低于4核心处理，每个核心处理器不低于1.8GHz 2.最宽支持4096（4096*2160@60Hz）、最高支持4096( 2160*4096@60Hz)。 3.支持主流视频格式：MPG、AVI、MP4、RMVB、MKV、MOV。支持主流图片格式：JPG、PNG、GIF、BMP、JPEG。支持主流文档格式：PDF、PPT、WORD、EXCEL。支持流媒体协议：HLS、RTMP、RTSP。 .4支持4K@60Hz、H265, H264、VP9 视频硬解码播放。支持多路视频开窗，2路4K、6路1080P、10路720P、20路360P。 5.支持USB3.0接口，支持U盘节目导入播放和即插即播两种方式。 6.支持Wifi ap和Wifi sta可以随时切换。 7.支持HDMI2.0输出接口，支持自适应和自定义两种模式。 8.支持232接口，支持第三方中控设备进行控制。 9.支持通过USB接口与独立发送主控连接，实现远程对LED屏体的亮度、电源和开关屏等控制。 10.支持千兆以太网通信。 11.支持板载4G模块和5G模块。 12.支持手动、射频模块、GPS和NTP对时同步播放机制。 13.支持1路3.5mm音频输出接口。 14.支持网页自动浏览刷新等。 15.支持SNMP协议和标准SDK协议。 16.使用环境温度-20—60摄氏度。 17.操作系统为Android11版本 18、包含4G模块、天线、多功能卡，不包含手机卡 19.可自动根据外围亮度调节屏体亮度。 | 1 | 台
16 |  | 开关电源 | 户外工程级电源 200W-5V/台 | 170 | 台
17 |  | LED智能安全控电箱 | 1.通过调节自动/手动/锁定开关可切换式、手动模式和锁定模式; 2.4天线科学布局信号更强覆盖更广：外置2根2.4GHz单频天线和2根5GHz单频天线； 3.支持与AI视频安全过滤器联动，当 LED 显示屏播放违规视频或文字 1--10 秒(时间可调)时显示屏电源自动断电; 4.可在设备液晶显示屏扫描二维码绑定及控制设备，设备液晶显示屏显示使用单位名称及财产编号； 5.设备面板自带≥4.3寸触控液晶显示屏可查看设备电压﹑电流﹑使用电量﹑设备号﹑IP地址﹑温度﹑湿度，显示屏还可显示使用单位名称及财产编号/项目编号。 6.自动合闸（无需人工，自动分闸合闸保护器报警跳闸后，一定时间间隔(第1次30S，第2次60S，第3-50次120S)后，检测故障排除后自动重合闸通电）； 7.双频，1200Mbps 酣畅上网：设备在 2.4GHz 频段无线速率可达 300Mbps，在 5GHz 频段用新一代 11AC 技术，通过提升频宽，提高频率调制效率，无线速率可达 867Mbps，可以轻松支持高清(1080P)视频播放、在线视频、裸眼 3D 视频等高网速应用。 8.设备具有灭火装置：使用环境温度:-45℃~+90℃;保护空间:1个=0.4m³，2个=0.4m³*2，3个=0.4m³*3；采用热气溶胶灭火装置;启动方式:热敏线启动/电启动;灭火剂充装量:22g+0.2;灭火装置在接通启动信号后应能正常喷射。在喷射期间，喷口处应无明火或火星，喷射期间或喷射后应无残渣外溢。喷射结束后，外壳不应出现变形、烧穿或壳体表面引燃等现象； 9.进行B类火灭火试验，灭火装置应在喷放结束后30s内灭火; 10.支持 PC 端局域网远程设置时间，可设置 180 个以上启动时间及关闭时间。 11.一级登录密码：手机软件描PC端软件二维码生成动态密码登录设备主页面；二级设置密码：需设备绑定手机后扫描PC端二维码才能生成动态密码，登录设置页面进行参数设置；三级密码：管理员密码无需绑定就可登录。 12.支持设备 1.5 寸显示屏查看电压、电流、数据读取，跳闸次数及故障原因。可通过 4寸分辨率为 480*480的 86 盒触控显示器上操作开关启停设备，也可显示8路开关的状态及查看温度和湿度，可显示设备号及 IP 地址和 WLAN号码等,并且可以切换自动与手动控制。 13.设备集成≥4.3寸触控显示器，显示器可显示温度、湿度的检测和报警、烟雾报警、漏电报警、功率、三相电的电压及电流； 14.设备显示器可显示≥8路运行状态、IP地址、设备编号；显示器还可显示项目名称及财产编号，显示器上的项目名称需与本次投标项目名称一致。 15.设备可通过手机控制软件连接设备的WIFI以达到手机控制设备的目的，且可通过手机端控制软件下发新的WIFI密码 。 16.手机控制软件页面可显示分享的二维码，通过分享二维码可邀请指定用户绑定设备进行操作。 17.可通过PC端软件进行设备升级及编号下发，编号下发可通过选择文件导入项目名称及财产编号，保证设备使用的唯一性。 | 2 | 台
18 |  | AI视频安全过滤器 | 1.视频通过HDMI接口输入，HDMI接口输出，即插即用，无需上网，显示输出的内容经过安全过滤； 2.CPU：八核（4×A76 + 4×A55)，NPU：算力6TOPS，运行内存：4G/32G，存储：机械硬盘:512G； 3.HDMI接口3个，HDMI1为视频输入接口，HDMI2为视频过滤后的输出接口，HDMI3为设备配置接口，配置软件页面需账号密码才能进入，软件可以设置过滤画面延迟播放时间，可设置监测3秒问题视频后永久锁屏，需人为干涉后可重新播放，可设置； RJ45接口：≥2个； USB接口：≥5个； RS232接口：≥1个；RS485接口：≥1个；CAN接口≥1个； 耳机接口：≥1个； WIFI接口：≥1个； TF卡槽：≥1个； SIM卡槽：≥1个； 4.支持AI自动识别并拦截电脑桌面画中画内容，及视频内部播放的视频俗称画中画，画中画与小弹窗只要播放内容涉黄、涉政、涉爆，内容将被拦截过滤，自动播放预设画面（自定义安全的预设图片）； 5.当现场播放设备故障时，设备播放窗可添加将视频图片直接播放无需HDMI输入播放。 6.智能识别各种分辨率/刷新率的视频、图片及图片上的文字。支持多种分辨率的视频、图片的检测，包括但不限于3840*2160、2560*1600、1920*1080、1600*900、1024*768等，设备采集显示屏的画面分辨率应与显示屏的分辨率保持一致。 7.当现场播放设备发生故障时，设备的播放窗可直接添加视频图片进行播放，无需 HDMI 输入播放，这一功能可以在设备故障时保证一定的播放功能，减少对正常播放业务的影响。 8.当系统持续检测到不良内容达 0-10 秒时，可强制关闭时序器或配电箱的通电，这种强制保护措施可以有效防止不良内容的进一步传播，同时也保护了设备和相关系统的安全。 9.产品接口配置：HDMI 输入≥1个；HDMI 输出≥2个；BOOT和复位的按钮各一个；RJ45接口：≥2个；USB接口：≥5个；RS232接口：≥1个；RS485接口：≥1个；CAN接口≥1个；耳机接口：≥1个；TF卡槽：≥1个；SIM卡槽：≥1个； 10.支持在后台管理页面进行设置多种类别的过滤开关操作，分别为过滤总开关、OCR文本检测模型开关、旗帜检测模型开关、人脸检测模型开关、色情识别模型开关。并且色情和旗帜模型均可以单独设置识别阈值、响应灵敏度、放通图片列表及放通图片最大数量设置。 11.支持画面锁定设置，连续屏蔽时间范围为0-10秒。 12.设备后台登录主页支持查看设备运行状态，包含但不限于：IP地址、色情识别模型运行状态、旗帜识别模型运行状态、人脸识别模型运行状态、文本（ORC）审核运行状态、HDMI-IN接入状态、HDMI-1和HDMI-2的运行状态。 13.设备可根据用户使用需求，支持对文本（OCR）中黑名单词库进行不同类比库进行启用；能够显示版本、类型、状态、操作等信息，并能够添加白名单内容、自定义黑名单内容。 14.设备的后台支持对文本内容及视频进行输入和上传视频并进行预审核。 | 1 | 台
19 |  | 监控设备 | 1. 内置GPU芯片 2. 光学变倍大于23倍，最大焦距135.7mm 3. 分辨力不小于1400线（分辨率设置为2560×1440，帧率设置为25fps、码率设置为6Mbps、RJ45输出） 4. 设备支持可见光及红外补光，可见光补光距离：夜间天气晴朗无遮挡，可识别距离设备镜头100m处人体 5. 最低照度：红外灯关闭：彩色≤0.005Lux，黑白模式≤0.001Lux 6. 球机水平手控速度不小于160°/S，垂直速度不小于120°/S，云台定位精度为±0.1° 7. 水平旋转范围为360°连续旋转，垂直旋转范围为-15°~90° 8. 支持对镜头前盖玻璃加热，去除玻璃上的冰状和水状附着物。 9. 需具备智能分析抗干扰功能，当篮球、小狗、树叶等非人或车辆目标经过检测区域时，不会触发报警。 10. 支持快捷配置功能，可在预览画面开启/关闭“快捷配置”页面，对曝光参数、OSD、智能资源分配模式等参数进行配置，并可一键恢复为默认设置。 11. 支持像素显示功能，可实时显示监控画面上选定区域的水平像素大小和垂直像素大小。 12. 支持300个预置位，可按照所设置的预置位完成不小于8条巡航路径，支持不小于4条模式路径设置，支持预置位视频冻结功能；可实现RS485接口优先或RJ45网络接口优先控制功能 13. 球机应具备本机存储功能，支持SD卡热插拔，最大支持256GB 14. 支持采用H.265、H.264视频编码标准，H.264编码支持Baseline/Main/High Profile，音频编码支持G.711ulaw/G.711alaw/G.726/G.722.1 15. 当智能行为分析设置为区域入侵，越界入侵，进入区域、离开区域时，可对行人、车、自行车、电瓶车、摩托车、三轮车等进行检测设备支持行为分析触发后联动聚焦、联动目标跟踪等多种报警触发方式 | 2 | 台
20 |  | 音响设备 | 户外IP广播：4只120W防水音柱及1台650W功放 (1)支持中心下发报警联动信息、或检测到本地报警输入时，联动输出报警信号、或联动播放指定的音频文件； (2)音箱不进行广播或对讲时，自动关闭扬声器电源，节能环保； (3)禁止存在绕过正常安全认证机制直接进入到系统里的隐藏途径，包括但不限于隐藏账号和口令等； (4)防暴力破解基于用户口令的用户认证鉴权，输入密码超过6次即会锁定； (5)设备表面不应明显有明显凹痕，划伤，裂缝，变形和污渍，表面涂镀层应均匀，不应有气泡，龟裂，脱落和磨损，设备机身应具有完整产品标签； (6)设备采用嵌入式Linux系统，设备内存64MB，设备存储4GB音频参数 (7)采样率：≥8KHz～48KHz，灵敏度：≥90dB，频率响应：≥90Hz-25KHz，音频压缩标准：G.711U/G.711A/OPUS+MP3，音频格式：.mp3/.wavMIC (8)10M/100M/ 自适应全双工*1，支持Wi-Fi/4G组网方式；报警输入*1，复位开关*1，指示灯*1，电源接口*1，SIM卡槽*1，线路输入*1，电源输入*1；网络音频接口*1，1路广播扬声器输出其他参数 | 1 | 套
21 |  | 散热系统 | 空调1.5匹，含铜管20米。 | 4 | 台
22 |  |  | 工业级大功率地风扇，功率200W | 4 | 台
23 | 围栏亮化 | 18w线条灯RGB | 一、材质工艺 1.灯体:优质铝材铸造，表面聚脂塑粉静电喷涂，防紫外线辐射，须带遮光板2.密封件:高温硅化橡胶，提高防水防尘效能3.紧固件:不锈钢材料，强度高，防腐蚀能力强 二、技术参数 1.电气等级:Classl 2.制作标准:IEC60598/GB700 三、光源采用LED 四、色温:详见电气设计说明 五、功率:18W/m 六、色温:RGB | 252 | 米
24 |  | RGB控制器 | GPS同步彩色控制器 | 4 | 台
25 |  | 变压器 | YBW-80KVA，含安装含低压配电柜 | 1 | 套
26 | 其他 | 主电缆线 | YJV-1KV 4*25+1*16 | 65 | 米 |  |  |  |  | 按实结算
27 |  | 电缆线 | YJV-1KV 5*16 | 90 | 米
28 |  | 电线 | ZR-RVV 2*2.5平方 | 750 | 米
29 |  | 电线 | ZR-RVV 2*1.5平方 | 400 | 米
30 |  | 线管PVC | PVC管 | 400 | 米
31 |  | 预埋电缆 | 破路，挖地基，预埋电缆，恢复 | 1 | 项
32 |  | 灯箱/洗墙灯 开关电源 | 户外工程级防雨电源 400W-12V/台 | 58 | 台
33 |  | 室外低压变压器箱 | 室外变压器箱，防水型，SUS304不锈钢 300*400*180mm（含时控、空开、继电器等配件） | 4 | 台
34 |  | 其他辅料 | 连接件、三角铁板加固等 | 1 | 项
35 |  | 高空运输吊装 | 运输、搬运、机械车晚间吊装 | 1 | 项
36 |  | 吊车台班 | 吊车台班+操作员 | 18 | 个
37 |  | 施工围栏 | 交通反光围栏 | 1 | 项
38 |  | 合计
备注： 投标报价包括但不限于：含5年质保、安装、维护、第三者责任险、运输费、人工、税费及其他正常运行所需的漏项费用，其中主电缆线按实结算。

## 荔城大道逸夫天桥
荔城大道逸夫天桥广告设置及亮化设备--采购清单及报价表
序号 | 位置 | 项目 | 参数要求 | 数量 | 单位 | 品牌 | 型号 | 单价（元） | 总价（元） | 备注
1 | 主骨架 | 灯箱/LED屏支撑主骨架 | 100*100mm，3厚热镀锌方钢管 | 60 | 根
2 | 两侧 正反4个 发光灯箱 | 灯箱-箱体钢结构 | 40*40*3mm 热镀锌钢方通横梁，40*40*3mm 热镀锌钢方通次龙骨， | 89 | 平方米
3 |  | 灯箱-背板铝单板 | 2.5mm铝板背板，加喷氟碳漆，加喷环氧底漆， | 89 | 平方米
4 |  | 灯箱-边框铝单板 | 2.5mm铝板边框折边加工造型，厚度25CM，加喷氟碳漆，加喷环氧底漆， | 4 | 个
5 |  | 灯箱-版面订制 | 工程级 3M 广告布 | 66 | 平方米
6 |  | 灯箱-LED发光灯组 | 防水等级:IP67，使用寿命大于等于50000小时以上,产品特性:节能、环保、寿命长、亮度高、性能稳定 | 66 | 平方米
7 |  | 鞋带-发光造型 | 2.5厘铝板烤漆底座，软性灯带造型 | 19 | 平方米
8 |  | 鞋子-发光造型 | 2.5厘铝板烤漆底座，软性灯带造型 | 18 | 平方米
9 |  | 圆形发光灯箱 | LED亚克力发光灯箱 | 6 | 平方米
10 | 中间 正反2个 LED屏 | LED屏-箱体钢结构 | 40*40*3mm 热镀锌钢方通横梁，40*40*3mm 热镀锌钢方通次龙骨， | 58 | 平方米
11 |  | LED屏-背板铝单板 | 2.5mm铝板背板，加喷氟碳漆，加喷环氧底漆， | 58 | 平方米
12 |  | LED屏-边框铝单板 | 2.5mm铝板边框折边加工造型，厚度70CM，加喷氟碳漆，加喷环氧底漆， | 2 | 个
13 |  | P4 LED高刷屏 | 显示尺寸：11.52*2.56m*2套 1、像数点间距：4.0mm 2、像素密度：62500Dots/㎡ 3、灯管封装：SMD1921 4、模组尺寸：320*160*18mm 重量：0.52kg±0.01kg 5、模组分辨率：80*40=3200Dots 6、结构特点：灯驱合一 7、输入电压(直流）：4.5±0.1V 最大电流：≤10.34A 8、模组功率：≤47W 9、驱动方式：1/10恒流驱动 10、亮度：≥4200cd/㎡ 亮度均匀性 ＞0.95 11、屏幕水平视角：140±10度 屏幕垂直视角：130±10度 12、最佳视距：≥4m 使用环境：户外 13、最大功率：≤909W/㎡ 14、灰度等级：红、绿、蓝各14-16bits，显示颜色：43980亿种 15、换帧频率：≥60帧/秒 16、刷新频率：≥3840Hz 17、控制方式：计算机控制，逐点一一对应，视频同步，实时显示 18、亮度调节：256级手动/自动 19、输入信号：DVI/VGA，视频(多种制式)RGBHV、复合视频信号、S-VIDEO YpbPr(HDTV) 20、使用寿命：≥10万小时， 平均无故障时间：≥1万小时 21、衰减率(工作3年) ≤15％， 连续失控点 0 22、离散失控点：＜0.0001，出厂时为0，盲点率：＜0.0003，出厂时为0 23、工作温度范围：-20-40℃ ，工作湿度范围 10％-90％RH | 58.98 | 平方米
14 |  | LED专用箱体 | 冷轧板1.2烤漆制作而成，具有很的防水防锈功能，具有良好的通风能力，箱体尺寸：1280*960和1280*800 | 58.98 | 平方米
15 |  | 视频控制器 | 1、采用标准 19 英寸金属结构机箱，机箱为后挂耳结构，上盖无螺钉安装:外壳防护等级符合GBIT 4280-2017中IP20的要求;采用纯硬件 FPGA 架构设计、运行稳定、可靠、高效。 2、输入接口包括1路HDMI2.0+LOOP,2路HDMI1.3，1路USB3.0，支持选配1路3G-SDI（IN+LOOP），最大支持4096*2160@60HZ信号输入 3、视频输出支持8路千兆网口输出，1路10G-OPT光口，最大带载高达520万像素，最宽支持10240,最高8192。 4、音频输入支持视频口伴随音频输入及独立输入两种模式，音频输出支持网口扩展输出及3.5mm独立音频口输出； 5、支持输入源备份功能，主源丢失下，无需人为操作可自动切换至备源显示，切换过程无黑屏； 6、最大支持144HZ高帧率输入输出，输出支持插帧、抽帧、倍频（2倍频、3倍频、4倍频）功能，可将30HZ信号，倍频至120HZ输出； 7、最大可支持6个2K图层或1个4K图层+2个2K图层，全部图层大小和位置可单独调节。4K接口输入2K图层，按2K图层计算图层资源； 8、支持通过上位机软件实现对显示屏的连接，控制，包括：输入源切换，窗口位置及大小调节，分辨率自定义等；软件端支持可视化呈现设备各接口实时状态，包括视频输入状态及分辨率、网口带载利用率、监控界面支持接收卡温度、电压、误码率、通讯状态等的检测； 9、支持U盘即插即播功能，最大支持4K级（3840*2160@60fps）图片和视频的流畅播放，播放列表计切换效果支持自定义编排，最多支持20余种图片切换特效，包括水波涟漪、镜头拉近、直接推出、立体翻转、百叶窗、左右擦除、上下擦除、立方体旋转、溶解转场、网格转场、扇扫转场、画卷转场、淡入淡出、旋转扭曲、心形转场、拉帘推出、透视三角、圆形消失、矩形弹跳、星形旋转； 10、标配全彩液晶，搭配实体按键，极大的方便了设备整体状态的监控及设备功能的控制:设备功能按键及丝印信息采用全中文提示，项目上无需粘贴额外的标签纸加以区分，清晰直观; 11、支持2种用户模式，标准模式和专业模式，满足不同角色对显示屏的分权管理，使用更加放心； 12、支持微信小程序快捷控制，包括亮度调节、输出画质调节、待机模式、画面冻结、场景切换、U盘播放等功能； 13、支持平板对控制器进行快捷控制，包括亮度调节、图层布局调节、画面冻结、黑屏、场景切换、音量大小、OSD开关等功能； 14、支持创建多个设备还原点，将当前设备的配屏，场景，输出等参数存储为还原点，当系统工作异常时，可根据还原点一键快速还原； 15、支持控制设备白名单，可通过MAC地址限制控制设备，非白名单内设备无法控制设备，不允许对设备进行操作； 16、MTBF≥150000小时，MTTR平均修复小于10分钟可用度大于 99%，整机寿命不小于150000小时。产品稳定性高、性能卓越、纯硬件结构，上电即可正常工作，无需做任何其它设置。 17、设备控制支持BS架构，可兼容多种操作系统包括：Windows、MAC OS、深度 Linux、银河麒麟、统信 UOS中标麒麟(NeoKylin)、优麒麟(UbuntuKylin)、凝思磐石、红旗 Linux 等; | 1 | 台
16 |  | 接收卡 | 1、单卡最大带载分辨率 512×512@60Hz，最多支持32组并行数据 2、无需转接板，单卡自带HUB75接口，更加稳定 3、支持亮度校正，对每个灯点的亮度进行校正，有效消除亮度差异，使整屏的亮度达到高度一致。 4、快速亮暗线调节在调试软件上进行快速亮暗线调节，快速解决因箱体及模组拼接造成的显示屏亮暗线，调节过程中即时生效，简单易用 5、配合支持3D功能的独立主控，在软件或独立主控的操作面板上开启3D功能，并设置3D参数，使画面显示3D效果 6、Mapping功能开启，每个箱体上会显示数字，清楚告诉您当前箱体是哪个网口下的哪张接收卡，直观的看到显示屏连接状况。从此让箱体排查变得轻松简单，快速定位问题箱体，再也无需再爬上爬下，根据走线更改连屏文件即可 7、可以监测自身的温度和电压，无需其他外设，在软件上可以查看接收卡的温度和电压。 8、检测发送设备与接收卡间或接收卡与接收卡间的网络通讯质量，记录错误包数，协助排除网络通讯隐患 9、支持5pin液晶模块，用于显示接收卡的温度、电压、单次运行时间和总运行时间。 10、支持回读接收卡的固件程序并保存到本地。 11、支持画面90度倍数旋转 12、RGB独立Gamma调节技术增加调节维度，通过对“红Gamma”、“绿Gamma”、“蓝Gamma”分别进行调节，有效控制显示屏低灰不均匀、白平衡漂移等问题，使画面更加真实，提高色彩调节的灵活性 | 75 | 张
17 |  | 多媒体播放盒 | 1.处理器不低于4核心处理，每个核心处理器不低于1.8GHz 2.最宽支持4096（4096*2160@60Hz）、最高支持4096( 2160*4096@60Hz)。 3.支持主流视频格式：MPG、AVI、MP4、RMVB、MKV、MOV。支持主流图片格式：JPG、PNG、GIF、BMP、JPEG。支持主流文档格式：PDF、PPT、WORD、EXCEL。支持流媒体协议：HLS、RTMP、RTSP。 .4支持4K@60Hz、H265, H264、VP9 视频硬解码播放。支持多路视频开窗，2路4K、6路1080P、10路720P、20路360P。 5.支持USB3.0接口，支持U盘节目导入播放和即插即播两种方式。 6.支持Wifi ap和Wifi sta可以随时切换。 7.支持HDMI2.0输出接口，支持自适应和自定义两种模式。 8.支持232接口，支持第三方中控设备进行控制。 9.支持通过USB接口与独立发送主控连接，实现远程对LED屏体的亮度、电源和开关屏等控制。 10.支持千兆以太网通信。 11.支持板载4G模块和5G模块。 12.支持手动、射频模块、GPS和NTP对时同步播放机制。 13.支持1路3.5mm音频输出接口。 14.支持网页自动浏览刷新等。 15.支持SNMP协议和标准SDK协议。 16.使用环境温度-20—60摄氏度。 17.操作系统为Android11版本 18、包含4G模块、天线、多功能卡，不包含手机卡 19.可自动根据外围亮度调节屏体亮度。 | 1 | 台
18 |  | 开关电源 | 户外工程级电源 200W-5V/台 | 170 | 台
19 |  | LED智能安全控电箱 | 1.通过调节自动/手动/锁定开关可切换式、手动模式和锁定模式; 2.4天线科学布局信号更强覆盖更广：外置2根2.4GHz单频天线和2根5GHz单频天线； 3.支持与AI视频安全过滤器联动，当 LED 显示屏播放违规视频或文字 1--10 秒(时间可调)时显示屏电源自动断电; 4.可在设备液晶显示屏扫描二维码绑定及控制设备，设备液晶显示屏显示使用单位名称及财产编号； 5.设备面板自带≥4.3寸触控液晶显示屏可查看设备电压﹑电流﹑使用电量﹑设备号﹑IP地址﹑温度﹑湿度，显示屏还可显示使用单位名称及财产编号/项目编号。 6.自动合闸（无需人工，自动分闸合闸保护器报警跳闸后，一定时间间隔(第1次30S，第2次60S，第3-50次120S)后，检测故障排除后自动重合闸通电）； 7.双频，1200Mbps 酣畅上网：设备在 2.4GHz 频段无线速率可达 300Mbps，在 5GHz 频段用新一代 11AC 技术，通过提升频宽，提高频率调制效率，无线速率可达 867Mbps，可以轻松支持高清(1080P)视频播放、在线视频、裸眼 3D 视频等高网速应用。 8.设备具有灭火装置：使用环境温度:-45℃~+90℃;保护空间:1个=0.4m³，2个=0.4m³*2，3个=0.4m³*3；采用热气溶胶灭火装置;启动方式:热敏线启动/电启动;灭火剂充装量:22g+0.2;灭火装置在接通启动信号后应能正常喷射。在喷射期间，喷口处应无明火或火星，喷射期间或喷射后应无残渣外溢。喷射结束后，外壳不应出现变形、烧穿或壳体表面引燃等现象； 9.进行B类火灭火试验，灭火装置应在喷放结束后30s内灭火; 10.支持 PC 端局域网远程设置时间，可设置 180 个以上启动时间及关闭时间。 11.一级登录密码：手机软件描PC端软件二维码生成动态密码登录设备主页面；二级设置密码：需设备绑定手机后扫描PC端二维码才能生成动态密码，登录设置页面进行参数设置；三级密码：管理员密码无需绑定就可登录。 12.支持设备 1.5 寸显示屏查看电压、电流、数据读取，跳闸次数及故障原因。可通过 4寸分辨率为 480*480的 86 盒触控显示器上操作开关启停设备，也可显示8路开关的状态及查看温度和湿度，可显示设备号及 IP 地址和 WLAN号码等,并且可以切换自动与手动控制。 13.设备集成≥4.3寸触控显示器，显示器可显示温度、湿度的检测和报警、烟雾报警、漏电报警、功率、三相电的电压及电流； 14.设备显示器可显示≥8路运行状态、IP地址、设备编号；显示器还可显示项目名称及财产编号，显示器上的项目名称需与本次投标项目名称一致。 15.设备可通过手机控制软件连接设备的WIFI以达到手机控制设备的目的，且可通过手机端控制软件下发新的WIFI密码 。 16.手机控制软件页面可显示分享的二维码，通过分享二维码可邀请指定用户绑定设备进行操作。 17.可通过PC端软件进行设备升级及编号下发，编号下发可通过选择文件导入项目名称及财产编号，保证设备使用的唯一性。 | 2 | 台
20 |  | AI视频安全过滤器 | 1.视频通过HDMI接口输入，HDMI接口输出，即插即用，无需上网，显示输出的内容经过安全过滤； 2.CPU：八核（4×A76 + 4×A55)，NPU：算力6TOPS，运行内存：4G/32G，存储：机械硬盘:512G； 3.HDMI接口3个，HDMI1为视频输入接口，HDMI2为视频过滤后的输出接口，HDMI3为设备配置接口，配置软件页面需账号密码才能进入，软件可以设置过滤画面延迟播放时间，可设置监测3秒问题视频后永久锁屏，需人为干涉后可重新播放，可设置； RJ45接口：≥2个； USB接口：≥5个； RS232接口：≥1个；RS485接口：≥1个；CAN接口≥1个； 耳机接口：≥1个； WIFI接口：≥1个； TF卡槽：≥1个； SIM卡槽：≥1个； 4.支持AI自动识别并拦截电脑桌面画中画内容，及视频内部播放的视频俗称画中画，画中画与小弹窗只要播放内容涉黄、涉政、涉爆，内容将被拦截过滤，自动播放预设画面（自定义安全的预设图片）； 5.当现场播放设备故障时，设备播放窗可添加将视频图片直接播放无需HDMI输入播放。 6.智能识别各种分辨率/刷新率的视频、图片及图片上的文字。支持多种分辨率的视频、图片的检测，包括但不限于3840*2160、2560*1600、1920*1080、1600*900、1024*768等，设备采集显示屏的画面分辨率应与显示屏的分辨率保持一致。 7.当现场播放设备发生故障时，设备的播放窗可直接添加视频图片进行播放，无需 HDMI 输入播放，这一功能可以在设备故障时保证一定的播放功能，减少对正常播放业务的影响。 8.当系统持续检测到不良内容达 0-10 秒时，可强制关闭时序器或配电箱的通电，这种强制保护措施可以有效防止不良内容的进一步传播，同时也保护了设备和相关系统的安全。 9.产品接口配置：HDMI 输入≥1个；HDMI 输出≥2个；BOOT和复位的按钮各一个；RJ45接口：≥2个；USB接口：≥5个；RS232接口：≥1个；RS485接口：≥1个；CAN接口≥1个；耳机接口：≥1个；TF卡槽：≥1个；SIM卡槽：≥1个； 10.支持在后台管理页面进行设置多种类别的过滤开关操作，分别为过滤总开关、OCR文本检测模型开关、旗帜检测模型开关、人脸检测模型开关、色情识别模型开关。并且色情和旗帜模型均可以单独设置识别阈值、响应灵敏度、放通图片列表及放通图片最大数量设置。 11.支持画面锁定设置，连续屏蔽时间范围为0-10秒。 12.设备后台登录主页支持查看设备运行状态，包含但不限于：IP地址、色情识别模型运行状态、旗帜识别模型运行状态、人脸识别模型运行状态、文本（ORC）审核运行状态、HDMI-IN接入状态、HDMI-1和HDMI-2的运行状态。 13.设备可根据用户使用需求，支持对文本（OCR）中黑名单词库进行不同类比库进行启用；能够显示版本、类型、状态、操作等信息，并能够添加白名单内容、自定义黑名单内容。 14.设备的后台支持对文本内容及视频进行输入和上传视频并进行预审核。 | 1 | 台
21 |  | 监控设备 | 1. 内置GPU芯片 2. 光学变倍大于23倍，最大焦距135.7mm 3. 分辨力不小于1400线（分辨率设置为2560×1440，帧率设置为25fps、码率设置为6Mbps、RJ45输出） 4. 设备支持可见光及红外补光，可见光补光距离：夜间天气晴朗无遮挡，可识别距离设备镜头100m处人体 5. 最低照度：红外灯关闭：彩色≤0.005Lux，黑白模式≤0.001Lux 6. 球机水平手控速度不小于160°/S，垂直速度不小于120°/S，云台定位精度为±0.1° 7. 水平旋转范围为360°连续旋转，垂直旋转范围为-15°~90° 8. 支持对镜头前盖玻璃加热，去除玻璃上的冰状和水状附着物。 9. 需具备智能分析抗干扰功能，当篮球、小狗、树叶等非人或车辆目标经过检测区域时，不会触发报警。 10. 支持快捷配置功能，可在预览画面开启/关闭“快捷配置”页面，对曝光参数、OSD、智能资源分配模式等参数进行配置，并可一键恢复为默认设置。 11. 支持像素显示功能，可实时显示监控画面上选定区域的水平像素大小和垂直像素大小。 12. 支持300个预置位，可按照所设置的预置位完成不小于8条巡航路径，支持不小于4条模式路径设置，支持预置位视频冻结功能；可实现RS485接口优先或RJ45网络接口优先控制功能 13. 球机应具备本机存储功能，支持SD卡热插拔，最大支持256GB 14. 支持采用H.265、H.264视频编码标准，H.264编码支持Baseline/Main/High Profile，音频编码支持G.711ulaw/G.711alaw/G.726/G.722.1 15. 当智能行为分析设置为区域入侵，越界入侵，进入区域、离开区域时，可对行人、车、自行车、电瓶车、摩托车、三轮车等进行检测设备支持行为分析触发后联动聚焦、联动目标跟踪等多种报警触发方式 | 2 | 台
22 |  | 音响设备 | 户外IP广播：4只120W防水音柱及1台650W功放 (1)支持中心下发报警联动信息、或检测到本地报警输入时，联动输出报警信号、或联动播放指定的音频文件； (2)音箱不进行广播或对讲时，自动关闭扬声器电源，节能环保； (3)禁止存在绕过正常安全认证机制直接进入到系统里的隐藏途径，包括但不限于隐藏账号和口令等； (4)防暴力破解基于用户口令的用户认证鉴权，输入密码超过6次即会锁定； (5)设备表面不应明显有明显凹痕，划伤，裂缝，变形和污渍，表面涂镀层应均匀，不应有气泡，龟裂，脱落和磨损，设备机身应具有完整产品标签； (6)设备采用嵌入式Linux系统，设备内存64MB，设备存储4GB音频参数 (7)采样率：≥8KHz～48KHz，灵敏度：≥90dB，频率响应：≥90Hz-25KHz，音频压缩标准：G.711U/G.711A/OPUS+MP3，音频格式：.mp3/.wavMIC (8)10M/100M/ 自适应全双工*1，支持Wi-Fi/4G组网方式；报警输入*1，复位开关*1，指示灯*1，电源接口*1，SIM卡槽*1，线路输入*1，电源输入*1；网络音频接口*1，1路广播扬声器输出其他参数 | 1 | 套
23 |  | 散热系统 | 空调1.5匹，含铜管20米。 | 4 | 台
24 |  |  | 工业级大功率地风扇，功率200W | 2 | 台
25 | 围栏亮化 | 18w线条灯RGB | 一、材质工艺 1.灯体:优质铝材铸造，表面聚脂塑粉静电喷涂，防紫外线辐射，须带遮光板2.密封件:高温硅化橡胶，提高防水防尘效能3.紧固件:不锈钢材料，强度高，防腐蚀能力强 二、技术参数 1.电气等级:Classl 2.制作标准:IEC60598/GB700 三、光源采用LED 四、色温:详见电气设计说明 五、功率:18W/m 六、色温:RGB | 185 | 米
26 |  | 洗墙灯控制器 | RGB灯光控制器 | 4 | 台
27 | 其他 | 主电缆线 | YJV-1KV 4*25+1*16 | 80 | 米 |  |  |  |  | 按实结算
28 |  | 电缆线 | YJV-1KV 5*16 | 100 | 米
29 |  | 电线 | ZR-RVV 2*2.5平方 | 800 | 米
30 |  | 电线 | ZR-RVV 2*1.5平方 | 400 | 米
31 |  | 线管PVC | PVC管 | 265 | 米
32 |  | 预埋电缆 | 破路，挖地基，预埋电缆，恢复 | 1 | 项
33 |  | 灯箱/洗墙灯 开关电源 | 户外工程级防雨电源 400W-12V/台 | 60 | 台
34 |  | 室外低压变压器箱 | 室外变压器箱，防水型，SUS304不锈钢 300*400*180mm（含时控、空开、继电器等配件） | 4 | 台
35 |  | 其他辅料 | 连接件、三角铁板加固等 | 1 | 项
36 |  | 高空运输吊装 | 运输、搬运、机械车晚间吊装 | 1 | 项
37 |  | 吊车台班 | 吊车台班+操作员 | 18 | 个
38 |  | 施工围栏 | 交通反光围栏 | 1 | 项
39 |  | 合计
备注： 投标报价包括但不限于：含5年质保、安装、维护、第三者责任险、运输费、人工、税费及其他正常运行所需的漏项费用，其中主电缆线按实结算。

## 荔华东大道万达天桥
荔华东大道万达天桥广告设置及亮化设备--采购清单及报价表
序号 | 位置 | 项目 | 参数要求 | 数量 | 单位 | 品牌 | 型号 | 单价（元） | 总价（元） | 备注
1 | 主骨架 | 灯箱/LED屏支撑主骨架 | 100*100mm，3厚热镀锌方钢管 | 63 | 根
2 | 卷轴造型 | 卷轴造型-钢结构 | 40*40*3mm 热镀锌钢方通横梁，40*40*3mm 热镀锌钢方通次龙骨， | 74 | 平方米
3 |  | 卷轴造型-背板铝单板 | 2.5mm铝板背板，加喷氟碳漆，加喷环氧底漆， | 74 | 平方米
4 |  | 卷轴造型-正面造型铝单板 | 2.5mm铝板背板，加喷氟碳漆，加喷环氧底漆， | 74 | 平方米
5 |  | 卷轴造型铝单板 | 2.5mm铝板边框折边加工造型，厚度25CM,加喷氟碳漆，加喷环氧底漆， | 2 | 个
6 |  | 卷轴造型-线条灯 | 12w线条灯4000k | 37 | 米
7 | 山峰造型 | 山峰造型-钢结构 | 40*40*3mm 热镀锌钢方通横梁，40*40*3mm 热镀锌钢方通次龙骨， | 45 | 平方米
8 |  | 山峰造型-铝单板 | 2.5mm铝板边框折边加工造型，加喷氟碳漆，加喷环氧底漆， | 12 | 个
9 | 两侧正反4个 发光灯箱 | 灯箱-箱体钢结构 | 40*40*3mm 热镀锌钢方通横梁，40*40*3mm 热镀锌钢方通次龙骨， | 77 | 平方米
10 |  | 灯箱-背板铝单板 | 2.5mm铝板背板，加喷氟碳漆，加喷环氧底漆， | 77 | 平方米
11 |  | 灯箱-边框铝单板 | 2.5mm铝板边框折边加工造型，厚度25CM，加喷氟碳漆，加喷环氧底漆， | 4 | 个
12 |  | 灯箱-版面订制 | 工程级 3M 广告布 | 77 | 平方米
13 |  | 灯箱-LED发光灯组 | 防水等级:IP67，使用寿命大于等于50000小时以上,产品特性:节能、环保、寿命长、亮度高、性能稳定 | 77 | 平方米
14 | 中间正反2个 LED屏 | LED屏-箱体钢结构 | 40*40*4mm 热镀锌钢方通横梁，40*40*3mm 热镀锌钢方通次龙骨， | 61 | 平方米
15 |  | LED屏-背板铝单板 | 2.5mm铝板背板，加喷氟碳漆，加喷环氧底漆， | 61 | 平方米
16 |  | LED屏-边框铝单板 | 2.5mm铝板边框折边加工造型，厚度70CM,加喷氟碳漆，加喷环氧底漆， | 2 | 个
17 |  | P4 LED高刷屏 | 显示尺寸：13.76*2.24m*2套 1、像数点间距：4.0mm 2、像素密度：62500Dots/㎡ 3、灯管封装：SMD1921 4、模组尺寸：320*160*18mm 重量：0.52kg±0.01kg 5、模组分辨率：80*40=3200Dots 6、结构特点：灯驱合一 7、输入电压(直流）：4.5±0.1V 最大电流：≤10.34A 8、模组功率：≤47W 9、驱动方式：1/10恒流驱动 10、亮度：≥4200cd/㎡ 亮度均匀性 ＞0.95 11、屏幕水平视角：140±10度 屏幕垂直视角：130±10度 12、最佳视距：≥4m 使用环境：户外 13、最大功率：≤909W/㎡ 14、灰度等级：红、绿、蓝各14-16bits，显示颜色：43980亿种 15、换帧频率：≥60帧/秒 16、刷新频率：≥3840Hz 17、控制方式：计算机控制，逐点一一对应，视频同步，实时显示 18、亮度调节：256级手动/自动 19、输入信号：DVI/VGA，视频(多种制式)RGBHV、复合视频信号、S-VIDEO YpbPr(HDTV) 20、使用寿命：≥10万小时， 平均无故障时间：≥1万小时 21、衰减率(工作3年) ≤15％， 连续失控点 0 22、离散失控点：＜0.0001，出厂时为0，盲点率：＜0.0003，出厂时为0 23、工作温度范围：-20-40℃ ，工作湿度范围 10％-90％RH 23、采用箱体制作而成 | 61.64 | 平方米
18 |  | LED专用箱体 | 冷轧板1.2烤漆制作而成，具有很的防水防锈功能，具有良好的通风能力，箱体尺寸：1280*1120和960*1120 | 61.64 | 平方米
19 |  | 视频控制器 | 1、采用标准 19 英寸金属结构机箱，机箱为后挂耳结构，上盖无螺钉安装:外壳防护等级符合GBIT 4280-2017中IP20的要求;采用纯硬件 FPGA 架构设计、运行稳定、可靠、高效。 2、输入接口包括1路HDMI2.0+LOOP,2路HDMI1.3，1路USB3.0，支持选配1路3G-SDI（IN+LOOP），最大支持4096*2160@60HZ信号输入 3、视频输出支持8路千兆网口输出，1路10G-OPT光口，最大带载高达520万像素，最宽支持10240,最高8192。 4、音频输入支持视频口伴随音频输入及独立输入两种模式，音频输出支持网口扩展输出及3.5mm独立音频口输出； 5、支持输入源备份功能，主源丢失下，无需人为操作可自动切换至备源显示，切换过程无黑屏； 6、最大支持144HZ高帧率输入输出，输出支持插帧、抽帧、倍频（2倍频、3倍频、4倍频）功能，可将30HZ信号，倍频至120HZ输出； 7、最大可支持6个2K图层或1个4K图层+2个2K图层，全部图层大小和位置可单独调节。4K接口输入2K图层，按2K图层计算图层资源； 8、支持通过上位机软件实现对显示屏的连接，控制，包括：输入源切换，窗口位置及大小调节，分辨率自定义等；软件端支持可视化呈现设备各接口实时状态，包括视频输入状态及分辨率、网口带载利用率、监控界面支持接收卡温度、电压、误码率、通讯状态等的检测； 9、支持U盘即插即播功能，最大支持4K级（3840*2160@60fps）图片和视频的流畅播放，播放列表计切换效果支持自定义编排，最多支持20余种图片切换特效，包括水波涟漪、镜头拉近、直接推出、立体翻转、百叶窗、左右擦除、上下擦除、立方体旋转、溶解转场、网格转场、扇扫转场、画卷转场、淡入淡出、旋转扭曲、心形转场、拉帘推出、透视三角、圆形消失、矩形弹跳、星形旋转； 10、标配全彩液晶，搭配实体按键，极大的方便了设备整体状态的监控及设备功能的控制:设备功能按键及丝印信息采用全中文提示，项目上无需粘贴额外的标签纸加以区分，清晰直观; 11、支持2种用户模式，标准模式和专业模式，满足不同角色对显示屏的分权管理，使用更加放心； 12、支持微信小程序快捷控制，包括亮度调节、输出画质调节、待机模式、画面冻结、场景切换、U盘播放等功能； 13、支持平板对控制器进行快捷控制，包括亮度调节、图层布局调节、画面冻结、黑屏、场景切换、音量大小、OSD开关等功能； 14、支持创建多个设备还原点，将当前设备的配屏，场景，输出等参数存储为还原点，当系统工作异常时，可根据还原点一键快速还原； 15、支持控制设备白名单，可通过MAC地址限制控制设备，非白名单内设备无法控制设备，不允许对设备进行操作； 16、MTBF≥150000小时，MTTR平均修复小于10分钟可用度大于 99%，整机寿命不小于150000小时。产品稳定性高、性能卓越、纯硬件结构，上电即可正常工作，无需做任何其它设置。 17、设备控制支持BS架构，可兼容多种操作系统包括：Windows、MAC OS、深度 Linux、银河麒麟、统信 UOS中标麒麟(NeoKylin)、优麒麟(UbuntuKylin)、凝思磐石、红旗 Linux 等; | 1 | 台
20 |  | 接收卡 | 1、单卡最大带载分辨率 512×512@60Hz，最多支持32组并行数据 2、无需转接板，单卡自带HUB75接口，更加稳定 3、支持亮度校正，对每个灯点的亮度进行校正，有效消除亮度差异，使整屏的亮度达到高度一致。 4、快速亮暗线调节在调试软件上进行快速亮暗线调节，快速解决因箱体及模组拼接造成的显示屏亮暗线，调节过程中即时生效，简单易用 5、配合支持3D功能的独立主控，在软件或独立主控的操作面板上开启3D功能，并设置3D参数，使画面显示3D效果 6、Mapping功能开启，每个箱体上会显示数字，清楚告诉您当前箱体是哪个网口下的哪张接收卡，直观的看到显示屏连接状况。从此让箱体排查变得轻松简单，快速定位问题箱体，再也无需再爬上爬下，根据走线更改连屏文件即可 7、可以监测自身的温度和电压，无需其他外设，在软件上可以查看接收卡的温度和电压。 8、检测发送设备与接收卡间或接收卡与接收卡间的网络通讯质量，记录错误包数，协助排除网络通讯隐患 9、支持5pin液晶模块，用于显示接收卡的温度、电压、单次运行时间和总运行时间。 10、支持回读接收卡的固件程序并保存到本地。 11、支持画面90度倍数旋转 12、RGB独立Gamma调节技术增加调节维度，通过对“红Gamma”、“绿Gamma”、“蓝Gamma”分别进行调节，有效控制显示屏低灰不均匀、白平衡漂移等问题，使画面更加真实，提高色彩调节的灵活性 | 88 | 张
21 |  | 多媒体播放盒 | 1.处理器不低于4核心处理，每个核心处理器不低于1.8GHz 2.最宽支持4096（4096*2160@60Hz）、最高支持4096( 2160*4096@60Hz)。 3.支持主流视频格式：MPG、AVI、MP4、RMVB、MKV、MOV。支持主流图片格式：JPG、PNG、GIF、BMP、JPEG。支持主流文档格式：PDF、PPT、WORD、EXCEL。支持流媒体协议：HLS、RTMP、RTSP。 .4支持4K@60Hz、H265, H264、VP9 视频硬解码播放。支持多路视频开窗，2路4K、6路1080P、10路720P、20路360P。 5.支持USB3.0接口，支持U盘节目导入播放和即插即播两种方式。 6.支持Wifi ap和Wifi sta可以随时切换。 7.支持HDMI2.0输出接口，支持自适应和自定义两种模式。 8.支持232接口，支持第三方中控设备进行控制。 9.支持通过USB接口与独立发送主控连接，实现远程对LED屏体的亮度、电源和开关屏等控制。 10.支持千兆以太网通信。 11.支持板载4G模块和5G模块。 12.支持手动、射频模块、GPS和NTP对时同步播放机制。 13.支持1路3.5mm音频输出接口。 14.支持网页自动浏览刷新等。 15.支持SNMP协议和标准SDK协议。 16.使用环境温度-20—60摄氏度。 17.操作系统为Android11版本 18、包含4G模块、天线、多功能卡，不包含手机卡 19.可自动根据外围亮度调节屏体亮度。 | 1 | 台
22 |  | 开关电源 | 户外工程级电源 200W-5V/台 | 202 | 台
23 |  | LED智能安全控电箱 | 1.通过调节自动/手动/锁定开关可切换式、手动模式和锁定模式; 2.4天线科学布局信号更强覆盖更广：外置2根2.4GHz单频天线和2根5GHz单频天线； 3.支持与AI视频安全过滤器联动，当 LED 显示屏播放违规视频或文字 1--10 秒(时间可调)时显示屏电源自动断电; 4.可在设备液晶显示屏扫描二维码绑定及控制设备，设备液晶显示屏显示使用单位名称及财产编号； 5.设备面板自带≥4.3寸触控液晶显示屏可查看设备电压﹑电流﹑使用电量﹑设备号﹑IP地址﹑温度﹑湿度，显示屏还可显示使用单位名称及财产编号/项目编号。 6.自动合闸（无需人工，自动分闸合闸保护器报警跳闸后，一定时间间隔(第1次30S，第2次60S，第3-50次120S)后，检测故障排除后自动重合闸通电）； 7.双频，1200Mbps 酣畅上网：设备在 2.4GHz 频段无线速率可达 300Mbps，在 5GHz 频段用新一代 11AC 技术，通过提升频宽，提高频率调制效率，无线速率可达 867Mbps，可以轻松支持高清(1080P)视频播放、在线视频、裸眼 3D 视频等高网速应用。 8.设备具有灭火装置：使用环境温度:-45℃~+90℃;保护空间:1个=0.4m³，2个=0.4m³*2，3个=0.4m³*3；采用热气溶胶灭火装置;启动方式:热敏线启动/电启动;灭火剂充装量:22g+0.2;灭火装置在接通启动信号后应能正常喷射。在喷射期间，喷口处应无明火或火星，喷射期间或喷射后应无残渣外溢。喷射结束后，外壳不应出现变形、烧穿或壳体表面引燃等现象； 9.进行B类火灭火试验，灭火装置应在喷放结束后30s内灭火; 10.支持 PC 端局域网远程设置时间，可设置 180 个以上启动时间及关闭时间。 11.一级登录密码：手机软件描PC端软件二维码生成动态密码登录设备主页面；二级设置密码：需设备绑定手机后扫描PC端二维码才能生成动态密码，登录设置页面进行参数设置；三级密码：管理员密码无需绑定就可登录。 12.支持设备 1.5 寸显示屏查看电压、电流、数据读取，跳闸次数及故障原因。可通过 4寸分辨率为 480*480的 86 盒触控显示器上操作开关启停设备，也可显示8路开关的状态及查看温度和湿度，可显示设备号及 IP 地址和 WLAN号码等,并且可以切换自动与手动控制。 13.设备集成≥4.3寸触控显示器，显示器可显示温度、湿度的检测和报警、烟雾报警、漏电报警、功率、三相电的电压及电流； 14.设备显示器可显示≥8路运行状态、IP地址、设备编号；显示器还可显示项目名称及财产编号，显示器上的项目名称需与本次投标项目名称一致。 15.设备可通过手机控制软件连接设备的WIFI以达到手机控制设备的目的，且可通过手机端控制软件下发新的WIFI密码 。 16.手机控制软件页面可显示分享的二维码，通过分享二维码可邀请指定用户绑定设备进行操作。 17.可通过PC端软件进行设备升级及编号下发，编号下发可通过选择文件导入项目名称及财产编号，保证设备使用的唯一性。 | 2 | 台
24 |  | AI视频安全过滤器 | 1.视频通过HDMI接口输入，HDMI接口输出，即插即用，无需上网，显示输出的内容经过安全过滤； 2.CPU：八核（4×A76 + 4×A55)，NPU：算力6TOPS，运行内存：4G/32G，存储：机械硬盘:512G； 3.HDMI接口3个，HDMI1为视频输入接口，HDMI2为视频过滤后的输出接口，HDMI3为设备配置接口，配置软件页面需账号密码才能进入，软件可以设置过滤画面延迟播放时间，可设置监测3秒问题视频后永久锁屏，需人为干涉后可重新播放，可设置； RJ45接口：≥2个； USB接口：≥5个； RS232接口：≥1个；RS485接口：≥1个；CAN接口≥1个； 耳机接口：≥1个； WIFI接口：≥1个； TF卡槽：≥1个； SIM卡槽：≥1个； 4.支持AI自动识别并拦截电脑桌面画中画内容，及视频内部播放的视频俗称画中画，画中画与小弹窗只要播放内容涉黄、涉政、涉爆，内容将被拦截过滤，自动播放预设画面（自定义安全的预设图片）； 5.当现场播放设备故障时，设备播放窗可添加将视频图片直接播放无需HDMI输入播放。 6.智能识别各种分辨率/刷新率的视频、图片及图片上的文字。支持多种分辨率的视频、图片的检测，包括但不限于3840*2160、2560*1600、1920*1080、1600*900、1024*768等，设备采集显示屏的画面分辨率应与显示屏的分辨率保持一致。 7.当现场播放设备发生故障时，设备的播放窗可直接添加视频图片进行播放，无需 HDMI 输入播放，这一功能可以在设备故障时保证一定的播放功能，减少对正常播放业务的影响。 8.当系统持续检测到不良内容达 0-10 秒时，可强制关闭时序器或配电箱的通电，这种强制保护措施可以有效防止不良内容的进一步传播，同时也保护了设备和相关系统的安全。 9.产品接口配置：HDMI 输入≥1个；HDMI 输出≥2个；BOOT和复位的按钮各一个；RJ45接口：≥2个；USB接口：≥5个；RS232接口：≥1个；RS485接口：≥1个；CAN接口≥1个；耳机接口：≥1个；TF卡槽：≥1个；SIM卡槽：≥1个； 10.支持在后台管理页面进行设置多种类别的过滤开关操作，分别为过滤总开关、OCR文本检测模型开关、旗帜检测模型开关、人脸检测模型开关、色情识别模型开关。并且色情和旗帜模型均可以单独设置识别阈值、响应灵敏度、放通图片列表及放通图片最大数量设置。 11.支持画面锁定设置，连续屏蔽时间范围为0-10秒。 12.设备后台登录主页支持查看设备运行状态，包含但不限于：IP地址、色情识别模型运行状态、旗帜识别模型运行状态、人脸识别模型运行状态、文本（ORC）审核运行状态、HDMI-IN接入状态、HDMI-1和HDMI-2的运行状态。 13.设备可根据用户使用需求，支持对文本（OCR）中黑名单词库进行不同类比库进行启用；能够显示版本、类型、状态、操作等信息，并能够添加白名单内容、自定义黑名单内容。 14.设备的后台支持对文本内容及视频进行输入和上传视频并进行预审核。 | 1 | 台
25 |  | 监控设备 | 1. 内置GPU芯片 2. 光学变倍大于23倍，最大焦距135.7mm 3. 分辨力不小于1400线（分辨率设置为2560×1440，帧率设置为25fps、码率设置为6Mbps、RJ45输出） 4. 设备支持可见光及红外补光，可见光补光距离：夜间天气晴朗无遮挡，可识别距离设备镜头100m处人体 5. 最低照度：红外灯关闭：彩色≤0.005Lux，黑白模式≤0.001Lux 6. 球机水平手控速度不小于160°/S，垂直速度不小于120°/S，云台定位精度为±0.1° 7. 水平旋转范围为360°连续旋转，垂直旋转范围为-15°~90° 8. 支持对镜头前盖玻璃加热，去除玻璃上的冰状和水状附着物。 9. 需具备智能分析抗干扰功能，当篮球、小狗、树叶等非人或车辆目标经过检测区域时，不会触发报警。 10. 支持快捷配置功能，可在预览画面开启/关闭“快捷配置”页面，对曝光参数、OSD、智能资源分配模式等参数进行配置，并可一键恢复为默认设置。 11. 支持像素显示功能，可实时显示监控画面上选定区域的水平像素大小和垂直像素大小。 12. 支持300个预置位，可按照所设置的预置位完成不小于8条巡航路径，支持不小于4条模式路径设置，支持预置位视频冻结功能；可实现RS485接口优先或RJ45网络接口优先控制功能 13. 球机应具备本机存储功能，支持SD卡热插拔，最大支持256GB 14. 支持采用H.265、H.264视频编码标准，H.264编码支持Baseline/Main/High Profile，音频编码支持G.711ulaw/G.711alaw/G.726/G.722.1 15. 当智能行为分析设置为区域入侵，越界入侵，进入区域、离开区域时，可对行人、车、自行车、电瓶车、摩托车、三轮车等进行检测设备支持行为分析触发后联动聚焦、联动目标跟踪等多种报警触发方式 | 2 | 台
26 |  | 音响设备 | 户外IP广播：4只120W防水音柱及1台650W功放 (1)支持中心下发报警联动信息、或检测到本地报警输入时，联动输出报警信号、或联动播放指定的音频文件； (2)音箱不进行广播或对讲时，自动关闭扬声器电源，节能环保； (3)禁止存在绕过正常安全认证机制直接进入到系统里的隐藏途径，包括但不限于隐藏账号和口令等； (4)防暴力破解基于用户口令的用户认证鉴权，输入密码超过6次即会锁定； (5)设备表面不应明显有明显凹痕，划伤，裂缝，变形和污渍，表面涂镀层应均匀，不应有气泡，龟裂，脱落和磨损，设备机身应具有完整产品标签； (6)设备采用嵌入式Linux系统，设备内存64MB，设备存储4GB音频参数 (7)采样率：≥8KHz～48KHz，灵敏度：≥90dB，频率响应：≥90Hz-25KHz，音频压缩标准：G.711U/G.711A/OPUS+MP3，音频格式：.mp3/.wavMIC (8)10M/100M/ 自适应全双工*1，支持Wi-Fi/4G组网方式；报警输入*1，复位开关*1，指示灯*1，电源接口*1，SIM卡槽*1，线路输入*1，电源输入*1；网络音频接口*1，1路广播扬声器输出其他参数 | 1 | 套
27 |  | 散热系统 | 空调1.5匹，含铜管20米。 | 4 | 台
28 |  |  | 工业级大功率地风扇，功率200W | 4 | 台
29 | 围栏亮化 | 18w线条灯RGB | 一、材质工艺 1.灯体:优质铝材铸造，表面聚脂塑粉静电喷涂，防紫外线辐射，须带遮光板2.密封件:高温硅化橡胶，提高防水防尘效能3.紧固件:不锈钢材料，强度高，防腐蚀能力强 二、技术参数 1.电气等级:Classl 2.制作标准:IEC60598/GB700 三、光源采用LED 四、色温:详见电气设计说明 五、功率:18W/m 六、色温:RGB | 205 | 米
30 |  | 洗墙灯控制器 | GPS同步控制器 | 4 | 台
31 |  | 变压器 | YBW-80KVA，含安装含低压配电柜 | 1 | 套
32 | 其他 | 主电缆线 | YJV-1KV 4*25+1*16 | 105 | 米 |  |  |  |  | 按实结算
33 |  | 电缆线 | YJV-1KV 5*16 | 100 | 米
34 |  | 电线 | ZR-RVV 2*2.5平方 | 800 | 米
35 |  | 电线 | ZR-RVV 2*1.5平方 | 400 | 米
36 |  | 线管PVC | PVC管 | 400 | 米
37 |  | 预埋电缆 | 破路，挖地基，预埋电缆，恢复 | 1 | 项
38 |  | 灯箱/洗墙灯 开关电源 | 户外工程级防雨电源 400W-12V/台 | 65 | 台
39 |  | 室外低压变压器箱 | 室外变压器箱，防水型，SUS304不锈钢 300*400*180mm（含时控、空开、继电器等配件） | 4 | 台
40 |  | 其他辅料 | 连接件、三角铁板加固等 | 1 | 项
41 |  | 高空运输吊装 | 运输、搬运、机械车晚间吊装 | 1 | 项
42 |  | 吊车台班 | 吊车台班+操作员 | 18 | 个
43 |  | 施工围栏 | 交通反光围栏 | 1 | 项
44 |  | 合计
备注： 投标报价包括但不限于：含5年质保、安装、维护、第三者责任险、运输费、人工、税费及其他正常运行所需的漏项费用，其中主电缆线按实结算。

## 莆阳路天九湾天桥
莆阳路天九湾天桥广告设置及亮化设备--采购清单及报价表
序号 | 位置 | 项目 | 参数要求 | 数量 | 单位 | 品牌 | 型号 | 单价（元） | 总价（元） | 备注
1 | 主骨架 | 灯箱/LED屏支撑主骨架 | 100*100mm，3厚热镀锌方钢管 | 86 | 根
2 | 艺术 铝板冲孔 | 冲孔铝单板钢结构 | 40*40*3mm 热镀锌钢方通横梁，40*40*3mm 热镀锌钢方通次龙骨 | 290 | 平方米
3 |  | 背板铝单板 | 2.5mm铝板背板，加喷蓝色氟碳漆，加喷环氧底漆， | 290 | 平方米
4 |  | 艺术铝单板冲孔 | 2.5mm铝板边框折边加工造型，厚度25CM,加喷红色氟碳漆，加喷环氧底漆， | 300 | 平方米
5 |  | 18w线条灯RGB | 一、材质工艺 1.灯体:优质铝材铸造，表面聚脂塑粉静电喷涂，防紫外线辐射，须带遮光板2.密封件:高温硅化橡胶，提高防水防尘效能3.紧固件:不锈钢材料，强度高，防腐蚀能力强 二、技术参数 1.电气等级:Classl 2.制作标准:IEC60598/GB700 三、光源采用LED 四、色温:详见电气设计说明 五、功率:12W/m 六、色温:RGB | 90 | 米
6 | 中间 正反2个 LED屏 | LED屏-箱体钢结构 | 40*40*4mm 热镀锌钢方通横梁，40*40*3mm 热镀锌钢方通次龙骨， | 89 | 平方米
7 |  | LED屏-背板铝单板 | 2.5mm铝板背板，加喷红色氟碳漆，加喷环氧底漆， | 89 | 平方米
8 |  | LED屏-边框铝单板 | 2.5mm铝板边框折边加工造型，厚度70CM，加喷氟碳漆，加喷环氧底漆， | 2 | 个
9 |  | P4 LED高刷屏 | 显示尺寸：13.76*2.72m*2套 1、像数点间距：4.0mm 2、像素密度：62500Dots/㎡ 3、灯管封装：SMD1921 4、模组尺寸：320*160*18mm 重量：0.52kg±0.01kg 5、模组分辨率：80*40=3200Dots 6、结构特点：灯驱合一 7、输入电压(直流）：4.5±0.1V 最大电流：≤10.34A 8、模组功率：≤47W 9、驱动方式：1/10恒流驱动 10、亮度：≥4200cd/㎡ 亮度均匀性 ＞0.95 11、屏幕水平视角：140±10度 屏幕垂直视角：130±10度 12、最佳视距：≥4m 使用环境：户外 13、最大功率：≤909W/㎡ 14、灰度等级：红、绿、蓝各14-16bits，显示颜色：43980亿种 15、换帧频率：≥60帧/秒 16、刷新频率：≥3840Hz 17、控制方式：计算机控制，逐点一一对应，视频同步，实时显示 18、亮度调节：256级手动/自动 19、输入信号：DVI/VGA，视频(多种制式)RGBHV、复合视频信号、S-VIDEO YpbPr(HDTV) 20、使用寿命：≥10万小时， 平均无故障时间：≥1万小时 21、衰减率(工作3年) ≤15％， 连续失控点 0 22、离散失控点：＜0.0001，出厂时为0，盲点率：＜0.0003，出厂时为0 23、工作温度范围：-20-40℃ ，工作湿度范围 10％-90％RH | 74.85 | 平方米
10 |  | LED专用箱体 | 冷轧板1.2烤漆制作而成，具有很的防水防锈功能，具有良好的通风能力，箱体尺寸：1280*1120 | 74.85 | 平方米
11 |  | 视频控制器 | 1、采用标准 19 英寸金属结构机箱，机箱为后挂耳结构，上盖无螺钉安装:外壳防护等级符合GBIT 4280-2017中IP20的要求;采用纯硬件 FPGA 架构设计、运行稳定、可靠、高效。 2、输入接口包括1路HDMI2.0+LOOP,2路HDMI1.3，1路USB3.0，支持选配1路3G-SDI（IN+LOOP），最大支持4096*2160@60HZ信号输入 3、视频输出支持8路千兆网口输出，1路10G-OPT光口，最大带载高达520万像素，最宽支持10240,最高8192。 4、音频输入支持视频口伴随音频输入及独立输入两种模式，音频输出支持网口扩展输出及3.5mm独立音频口输出； 5、支持输入源备份功能，主源丢失下，无需人为操作可自动切换至备源显示，切换过程无黑屏； 6、最大支持144HZ高帧率输入输出，输出支持插帧、抽帧、倍频（2倍频、3倍频、4倍频）功能，可将30HZ信号，倍频至120HZ输出； 7、最大可支持6个2K图层或1个4K图层+2个2K图层，全部图层大小和位置可单独调节。4K接口输入2K图层，按2K图层计算图层资源； 8、支持通过上位机软件实现对显示屏的连接，控制，包括：输入源切换，窗口位置及大小调节，分辨率自定义等；软件端支持可视化呈现设备各接口实时状态，包括视频输入状态及分辨率、网口带载利用率、监控界面支持接收卡温度、电压、误码率、通讯状态等的检测； 9、支持U盘即插即播功能，最大支持4K级（3840*2160@60fps）图片和视频的流畅播放，播放列表计切换效果支持自定义编排，最多支持20余种图片切换特效，包括水波涟漪、镜头拉近、直接推出、立体翻转、百叶窗、左右擦除、上下擦除、立方体旋转、溶解转场、网格转场、扇扫转场、画卷转场、淡入淡出、旋转扭曲、心形转场、拉帘推出、透视三角、圆形消失、矩形弹跳、星形旋转； 10、标配全彩液晶，搭配实体按键，极大的方便了设备整体状态的监控及设备功能的控制:设备功能按键及丝印信息采用全中文提示，项目上无需粘贴额外的标签纸加以区分，清晰直观; 11、支持2种用户模式，标准模式和专业模式，满足不同角色对显示屏的分权管理，使用更加放心； 12、支持微信小程序快捷控制，包括亮度调节、输出画质调节、待机模式、画面冻结、场景切换、U盘播放等功能； 13、支持平板对控制器进行快捷控制，包括亮度调节、图层布局调节、画面冻结、黑屏、场景切换、音量大小、OSD开关等功能； 14、支持创建多个设备还原点，将当前设备的配屏，场景，输出等参数存储为还原点，当系统工作异常时，可根据还原点一键快速还原； 15、支持控制设备白名单，可通过MAC地址限制控制设备，非白名单内设备无法控制设备，不允许对设备进行操作； 16、MTBF≥150000小时，MTTR平均修复小于10分钟可用度大于 99%，整机寿命不小于150000小时。产品稳定性高、性能卓越、纯硬件结构，上电即可正常工作，无需做任何其它设置。 17、设备控制支持BS架构，可兼容多种操作系统包括：Windows、MAC OS、深度 Linux、银河麒麟、统信 UOS中标麒麟(NeoKylin)、优麒麟(UbuntuKylin)、凝思磐石、红旗 Linux 等; | 1 | 台
12 |  | 接收卡 | 1、单卡最大带载分辨率 512×512@60Hz，最多支持32组并行数据 2、无需转接板，单卡自带HUB75接口，更加稳定 3、支持亮度校正，对每个灯点的亮度进行校正，有效消除亮度差异，使整屏的亮度达到高度一致。 4、快速亮暗线调节在调试软件上进行快速亮暗线调节，快速解决因箱体及模组拼接造成的显示屏亮暗线，调节过程中即时生效，简单易用 5、配合支持3D功能的独立主控，在软件或独立主控的操作面板上开启3D功能，并设置3D参数，使画面显示3D效果 6、Mapping功能开启，每个箱体上会显示数字，清楚告诉您当前箱体是哪个网口下的哪张接收卡，直观的看到显示屏连接状况。从此让箱体排查变得轻松简单，快速定位问题箱体，再也无需再爬上爬下，根据走线更改连屏文件即可 7、可以监测自身的温度和电压，无需其他外设，在软件上可以查看接收卡的温度和电压。 8、检测发送设备与接收卡间或接收卡与接收卡间的网络通讯质量，记录错误包数，协助排除网络通讯隐患 9、支持5pin液晶模块，用于显示接收卡的温度、电压、单次运行时间和总运行时间。 10、支持回读接收卡的固件程序并保存到本地。 11、支持画面90度倍数旋转 12、RGB独立Gamma调节技术增加调节维度，通过对“红Gamma”、“绿Gamma”、“蓝Gamma”分别进行调节，有效控制显示屏低灰不均匀、白平衡漂移等问题，使画面更加真实，提高色彩调节的灵活性 | 132 | 张
13 |  | 多媒体播放盒 | 1.处理器不低于4核心处理，每个核心处理器不低于1.8GHz 2.最宽支持4096（4096*2160@60Hz）、最高支持4096( 2160*4096@60Hz)。 3.支持主流视频格式：MPG、AVI、MP4、RMVB、MKV、MOV。支持主流图片格式：JPG、PNG、GIF、BMP、JPEG。支持主流文档格式：PDF、PPT、WORD、EXCEL。支持流媒体协议：HLS、RTMP、RTSP。 .4支持4K@60Hz、H265, H264、VP9 视频硬解码播放。支持多路视频开窗，2路4K、6路1080P、10路720P、20路360P。 5.支持USB3.0接口，支持U盘节目导入播放和即插即播两种方式。 6.支持Wifi ap和Wifi sta可以随时切换。 7.支持HDMI2.0输出接口，支持自适应和自定义两种模式。 8.支持232接口，支持第三方中控设备进行控制。 9.支持通过USB接口与独立发送主控连接，实现远程对LED屏体的亮度、电源和开关屏等控制。 10.支持千兆以太网通信。 11.支持板载4G模块和5G模块。 12.支持手动、射频模块、GPS和NTP对时同步播放机制。 13.支持1路3.5mm音频输出接口。 14.支持网页自动浏览刷新等。 15.支持SNMP协议和标准SDK协议。 16.使用环境温度-20—60摄氏度。 17.操作系统为Android11版本 18、包含4G模块、天线、多功能卡，不包含手机卡 19.可自动根据外围亮度调节屏体亮度。 | 1 | 台
14 |  | 开关电源 | 户外工程级电源 200W-5V/台 | 244 | 台
15 |  | LED智能安全控电箱 | 1.通过调节自动/手动/锁定开关可切换式、手动模式和锁定模式; 2.4天线科学布局信号更强覆盖更广：外置2根2.4GHz单频天线和2根5GHz单频天线； 3.支持与AI视频安全过滤器联动，当 LED 显示屏播放违规视频或文字 1--10 秒(时间可调)时显示屏电源自动断电; 4.可在设备液晶显示屏扫描二维码绑定及控制设备，设备液晶显示屏显示使用单位名称及财产编号； 5.设备面板自带≥4.3寸触控液晶显示屏可查看设备电压﹑电流﹑使用电量﹑设备号﹑IP地址﹑温度﹑湿度，显示屏还可显示使用单位名称及财产编号/项目编号。 6.自动合闸（无需人工，自动分闸合闸保护器报警跳闸后，一定时间间隔(第1次30S，第2次60S，第3-50次120S)后，检测故障排除后自动重合闸通电）； 7.双频，1200Mbps 酣畅上网：设备在 2.4GHz 频段无线速率可达 300Mbps，在 5GHz 频段用新一代 11AC 技术，通过提升频宽，提高频率调制效率，无线速率可达 867Mbps，可以轻松支持高清(1080P)视频播放、在线视频、裸眼 3D 视频等高网速应用。 8.设备具有灭火装置：使用环境温度:-45℃~+90℃;保护空间:1个=0.4m³，2个=0.4m³*2，3个=0.4m³*3；采用热气溶胶灭火装置;启动方式:热敏线启动/电启动;灭火剂充装量:22g+0.2;灭火装置在接通启动信号后应能正常喷射。在喷射期间，喷口处应无明火或火星，喷射期间或喷射后应无残渣外溢。喷射结束后，外壳不应出现变形、烧穿或壳体表面引燃等现象； 9.进行B类火灭火试验，灭火装置应在喷放结束后30s内灭火; 10.支持 PC 端局域网远程设置时间，可设置 180 个以上启动时间及关闭时间。 11.一级登录密码：手机软件描PC端软件二维码生成动态密码登录设备主页面；二级设置密码：需设备绑定手机后扫描PC端二维码才能生成动态密码，登录设置页面进行参数设置；三级密码：管理员密码无需绑定就可登录。 12.支持设备 1.5 寸显示屏查看电压、电流、数据读取，跳闸次数及故障原因。可通过 4寸分辨率为 480*480的 86 盒触控显示器上操作开关启停设备，也可显示8路开关的状态及查看温度和湿度，可显示设备号及 IP 地址和 WLAN号码等,并且可以切换自动与手动控制。 13.设备集成≥4.3寸触控显示器，显示器可显示温度、湿度的检测和报警、烟雾报警、漏电报警、功率、三相电的电压及电流； 14.设备显示器可显示≥8路运行状态、IP地址、设备编号；显示器还可显示项目名称及财产编号，显示器上的项目名称需与本次投标项目名称一致。 15.设备可通过手机控制软件连接设备的WIFI以达到手机控制设备的目的，且可通过手机端控制软件下发新的WIFI密码 。 16.手机控制软件页面可显示分享的二维码，通过分享二维码可邀请指定用户绑定设备进行操作。 17.可通过PC端软件进行设备升级及编号下发，编号下发可通过选择文件导入项目名称及财产编号，保证设备使用的唯一性。 | 2 | 台
16 |  | AI视频安全过滤器 | 1.视频通过HDMI接口输入，HDMI接口输出，即插即用，无需上网，显示输出的内容经过安全过滤； 2.CPU：八核（4×A76 + 4×A55)，NPU：算力6TOPS，运行内存：4G/32G，存储：机械硬盘:512G； 3.HDMI接口3个，HDMI1为视频输入接口，HDMI2为视频过滤后的输出接口，HDMI3为设备配置接口，配置软件页面需账号密码才能进入，软件可以设置过滤画面延迟播放时间，可设置监测3秒问题视频后永久锁屏，需人为干涉后可重新播放，可设置； RJ45接口：≥2个； USB接口：≥5个； RS232接口：≥1个；RS485接口：≥1个；CAN接口≥1个； 耳机接口：≥1个； WIFI接口：≥1个； TF卡槽：≥1个； SIM卡槽：≥1个； 4.支持AI自动识别并拦截电脑桌面画中画内容，及视频内部播放的视频俗称画中画，画中画与小弹窗只要播放内容涉黄、涉政、涉爆，内容将被拦截过滤，自动播放预设画面（自定义安全的预设图片）； 5.当现场播放设备故障时，设备播放窗可添加将视频图片直接播放无需HDMI输入播放。 6.智能识别各种分辨率/刷新率的视频、图片及图片上的文字。支持多种分辨率的视频、图片的检测，包括但不限于3840*2160、2560*1600、1920*1080、1600*900、1024*768等，设备采集显示屏的画面分辨率应与显示屏的分辨率保持一致。 7.当现场播放设备发生故障时，设备的播放窗可直接添加视频图片进行播放，无需 HDMI 输入播放，这一功能可以在设备故障时保证一定的播放功能，减少对正常播放业务的影响。 8.当系统持续检测到不良内容达 0-10 秒时，可强制关闭时序器或配电箱的通电，这种强制保护措施可以有效防止不良内容的进一步传播，同时也保护了设备和相关系统的安全。 9.产品接口配置：HDMI 输入≥1个；HDMI 输出≥2个；BOOT和复位的按钮各一个；RJ45接口：≥2个；USB接口：≥5个；RS232接口：≥1个；RS485接口：≥1个；CAN接口≥1个；耳机接口：≥1个；TF卡槽：≥1个；SIM卡槽：≥1个； 10.支持在后台管理页面进行设置多种类别的过滤开关操作，分别为过滤总开关、OCR文本检测模型开关、旗帜检测模型开关、人脸检测模型开关、色情识别模型开关。并且色情和旗帜模型均可以单独设置识别阈值、响应灵敏度、放通图片列表及放通图片最大数量设置。 11.支持画面锁定设置，连续屏蔽时间范围为0-10秒。 12.设备后台登录主页支持查看设备运行状态，包含但不限于：IP地址、色情识别模型运行状态、旗帜识别模型运行状态、人脸识别模型运行状态、文本（ORC）审核运行状态、HDMI-IN接入状态、HDMI-1和HDMI-2的运行状态。 13.设备可根据用户使用需求，支持对文本（OCR）中黑名单词库进行不同类比库进行启用；能够显示版本、类型、状态、操作等信息，并能够添加白名单内容、自定义黑名单内容。 14.设备的后台支持对文本内容及视频进行输入和上传视频并进行预审核。 | 1 | 台
17 |  | 监控设备 | 1. 内置GPU芯片 2. 光学变倍大于23倍，最大焦距135.7mm 3. 分辨力不小于1400线（分辨率设置为2560×1440，帧率设置为25fps、码率设置为6Mbps、RJ45输出） 4. 设备支持可见光及红外补光，可见光补光距离：夜间天气晴朗无遮挡，可识别距离设备镜头100m处人体 5. 最低照度：红外灯关闭：彩色≤0.005Lux，黑白模式≤0.001Lux 6. 球机水平手控速度不小于160°/S，垂直速度不小于120°/S，云台定位精度为±0.1° 7. 水平旋转范围为360°连续旋转，垂直旋转范围为-15°~90° 8. 支持对镜头前盖玻璃加热，去除玻璃上的冰状和水状附着物。 9. 需具备智能分析抗干扰功能，当篮球、小狗、树叶等非人或车辆目标经过检测区域时，不会触发报警。 10. 支持快捷配置功能，可在预览画面开启/关闭“快捷配置”页面，对曝光参数、OSD、智能资源分配模式等参数进行配置，并可一键恢复为默认设置。 11. 支持像素显示功能，可实时显示监控画面上选定区域的水平像素大小和垂直像素大小。 12. 支持300个预置位，可按照所设置的预置位完成不小于8条巡航路径，支持不小于4条模式路径设置，支持预置位视频冻结功能；可实现RS485接口优先或RJ45网络接口优先控制功能 13. 球机应具备本机存储功能，支持SD卡热插拔，最大支持256GB 14. 支持采用H.265、H.264视频编码标准，H.264编码支持Baseline/Main/High Profile，音频编码支持G.711ulaw/G.711alaw/G.726/G.722.1 15. 当智能行为分析设置为区域入侵，越界入侵，进入区域、离开区域时，可对行人、车、自行车、电瓶车、摩托车、三轮车等进行检测设备支持行为分析触发后联动聚焦、联动目标跟踪等多种报警触发方式 | 2 | 台
18 |  | 音响设备 | 户外IP广播：4只120W防水音柱及1台650W功放 (1)支持中心下发报警联动信息、或检测到本地报警输入时，联动输出报警信号、或联动播放指定的音频文件； (2)音箱不进行广播或对讲时，自动关闭扬声器电源，节能环保； (3)禁止存在绕过正常安全认证机制直接进入到系统里的隐藏途径，包括但不限于隐藏账号和口令等； (4)防暴力破解基于用户口令的用户认证鉴权，输入密码超过6次即会锁定； (5)设备表面不应明显有明显凹痕，划伤，裂缝，变形和污渍，表面涂镀层应均匀，不应有气泡，龟裂，脱落和磨损，设备机身应具有完整产品标签； (6)设备采用嵌入式Linux系统，设备内存64MB，设备存储4GB音频参数 (7)采样率：≥8KHz～48KHz，灵敏度：≥90dB，频率响应：≥90Hz-25KHz，音频压缩标准：G.711U/G.711A/OPUS+MP3，音频格式：.mp3/.wavMIC (8)10M/100M/ 自适应全双工*1，支持Wi-Fi/4G组网方式；报警输入*1，复位开关*1，指示灯*1，电源接口*1，SIM卡槽*1，线路输入*1，电源输入*1；网络音频接口*1，1路广播扬声器输出其他参数 | 1 | 套
19 |  | 散热系统 | 空调1.5匹，含铜管20米。 | 4 | 台
20 |  |  | 工业级大功率地风扇，功率200W | 4 | 台
21 | 围栏亮化 | 12w线条灯RGB | 一、材质工艺 1.灯体:优质铝材铸造，表面聚脂塑粉静电喷涂，防紫外线辐射，须带遮光板2.密封件:高温硅化橡胶，提高防水防尘效能3.紧固件:不锈钢材料，强度高，防腐蚀能力强 二、技术参数 1.电气等级:Classl 2.制作标准:IEC60598/GB700 三、光源采用LED 四、色温:详见电气设计说明 五、功率:12W/m 六、色温:RGB | 460 | 米
22 |  | RGB控制器 | GPS同步彩色控制器 | 4 | 台
23 | 其他 | 主电缆线 | YJV-1KV 4*35+1*16 | 130 | 米 |  |  |  |  | 按实结算
24 |  | 电缆线 | YJV-1KV 4*25+1*16 | 135 | 米
25 |  | 电线 | ZR-RVV 2*2.5平方 | 500 | 米
26 |  | 电线 | ZR-RVV 2*1.5平方 | 800 | 米
27 |  | 线管PVC | PVC管 | 300 | 米
28 |  | 预埋电缆 | 破路，挖地基，预埋电缆，恢复 | 1 | 项
29 |  | 灯箱/洗墙灯 开关电源 | 户外工程级防雨电源 400W-12V/台 | 65 | 台
30 |  | 室外低压变压器箱 | 室外变压器箱，防水型，SUS304不锈钢 300*400*180mm（含时控、空开、继电器等配件） | 4 | 台
31 |  | 其他辅料 | 连接件、三角铁板加固等 | 1 | 项
32 |  | 高空运输吊装 | 运输、搬运、机械车晚间吊装 | 1 | 项
33 |  | 吊车台班 | 吊车台班+操作员 | 20 | 个
34 |  | 施工围栏 | 交通反光围栏 | 1 | 项
35 |  | 合计
备注： 投标报价包括但不限于：含5年质保、安装、维护、第三者责任险、运输费、人工、税费及其他正常运行所需的漏项费用，其中主电缆线按实结算。

## 荔城大道顶社天桥
荔城大道顶社天桥广告设置及亮化设备--采购清单及报价表
序号 | 位置 | 项目 | 参数要求 | 数量 | 单位 | 品牌 | 型号 | 价格（元） | 总价（元） | 备注
1 | 主骨架 | 灯箱/LED屏支撑主骨架 | 100*100mm，3厚热镀锌方钢管 | 58 | 根
2 | 两侧 正反4个 发光灯箱 | 灯箱-箱体钢结构 | 40*40*3mm 热镀锌钢方通横梁，40*40*3mm 热镀锌钢方通次龙骨 | 105 | 平方米
3 |  | 灯箱-背板铝单板 | 2.5mm铝板背板，加喷氟碳漆，加喷环氧底漆， | 105 | 平方米
4 |  | 灯箱-边框铝单板 | 2.5mm铝板边框折边加工造型，厚度25CM,加喷氟碳漆，加喷环氧底漆 | 4 | 个
5 |  | 灯箱-屋檐造型 | 金色PP树脂屋檐 | 28 | 米
6 |  | 灯箱-屋檐灯 | 12w线条灯4000k | 28 | 米
7 |  | 灯箱-版面订制 | 工程级 3M 广告布 | 65 | 平方米
8 |  | 灯箱-LED发光灯组 | 防水等级:IP67，使用寿命大于等于50000小时以上,产品特性:节能、环保、寿命长、亮度高、性能稳定。采用蓝景发光灯组 | 65 | 平方米
9 | 中间 正反2个 LED屏 | LED屏-钢结构 | 40*40*3mm 热镀锌钢方通横梁，40*40*3mm 热镀锌钢方通次龙骨， | 88 | 平方米
10 |  | LED屏-背板铝单板 | 2.5mm铝板背板，加喷红色氟碳漆，加喷环氧底漆， | 88 | 平方米
11 |  | LED屏-边框铝单板 | 2.5mm铝板边框折边加工造型，厚度70CM,加喷氟碳漆，加喷环氧底漆， | 2 | 个
12 |  | LED屏-屋檐造型 | 金色PP树脂屋檐 | 30 | 米
13 |  | LED屏-屋檐灯 | 12w线条灯4000k | 30 | 米
14 |  | P4 LED高刷屏 | 显示尺寸：12.16*2.24m*2套 1、像数点间距：4.0mm 2、像素密度：62500Dots/㎡ 3、灯管封装：SMD1921 4、模组尺寸：320*160*18mm 重量：0.52kg±0.01kg 5、模组分辨率：80*40=3200Dots 6、结构特点：灯驱合一 7、输入电压(直流）：4.5±0.1V 最大电流：≤10.34A 8、模组功率：≤47W 9、驱动方式：1/10恒流驱动 10、亮度：≥4200cd/㎡ 亮度均匀性 ＞0.95 11、屏幕水平视角：140±10度 屏幕垂直视角：130±10度 12、最佳视距：≥4m 使用环境：户外 13、最大功率：≤909W/㎡ 14、灰度等级：红、绿、蓝各14-16bits，显示颜色：43980亿种 15、换帧频率：≥60帧/秒 16、刷新频率：≥3840Hz 17、控制方式：计算机控制，逐点一一对应，视频同步，实时显示 18、亮度调节：256级手动/自动 19、输入信号：DVI/VGA，视频(多种制式)RGBHV、复合视频信号、S-VIDEO YpbPr(HDTV) 20、使用寿命：≥10万小时， 平均无故障时间：≥1万小时 21、衰减率(工作3年) ≤15％， 连续失控点 0 22、离散失控点：＜0.0001，出厂时为0，盲点率：＜0.0003，出厂时为0 23、工作温度范围：-20-40℃ ，工作湿度范围 10％-90％RH | 54.48 | 平方米
15 |  | LED专用箱体 | 冷轧板1.2烤漆制作而成，具有很的防水防锈功能，具有良好的通风能力，箱体尺寸960*1120和1280*1120 | 54.48 | 平方米
16 |  | 视频控制器 | 1、采用标准 19 英寸金属结构机箱，机箱为后挂耳结构，上盖无螺钉安装:外壳防护等级符合GBIT 4280-2017中IP20的要求;采用纯硬件 FPGA 架构设计、运行稳定、可靠、高效。 2、输入接口包括1路HDMI2.0+LOOP,2路HDMI1.3，1路USB3.0，支持选配1路3G-SDI（IN+LOOP），最大支持4096*2160@60HZ信号输入 3、视频输出支持8路千兆网口输出，1路10G-OPT光口，最大带载高达520万像素，最宽支持10240,最高8192。 4、音频输入支持视频口伴随音频输入及独立输入两种模式，音频输出支持网口扩展输出及3.5mm独立音频口输出； 5、支持输入源备份功能，主源丢失下，无需人为操作可自动切换至备源显示，切换过程无黑屏； 6、最大支持144HZ高帧率输入输出，输出支持插帧、抽帧、倍频（2倍频、3倍频、4倍频）功能，可将30HZ信号，倍频至120HZ输出； 7、最大可支持6个2K图层或1个4K图层+2个2K图层，全部图层大小和位置可单独调节。4K接口输入2K图层，按2K图层计算图层资源； 8、支持通过上位机软件实现对显示屏的连接，控制，包括：输入源切换，窗口位置及大小调节，分辨率自定义等；软件端支持可视化呈现设备各接口实时状态，包括视频输入状态及分辨率、网口带载利用率、监控界面支持接收卡温度、电压、误码率、通讯状态等的检测； 9、支持U盘即插即播功能，最大支持4K级（3840*2160@60fps）图片和视频的流畅播放，播放列表计切换效果支持自定义编排，最多支持20余种图片切换特效，包括水波涟漪、镜头拉近、直接推出、立体翻转、百叶窗、左右擦除、上下擦除、立方体旋转、溶解转场、网格转场、扇扫转场、画卷转场、淡入淡出、旋转扭曲、心形转场、拉帘推出、透视三角、圆形消失、矩形弹跳、星形旋转； 10、标配全彩液晶，搭配实体按键，极大的方便了设备整体状态的监控及设备功能的控制:设备功能按键及丝印信息采用全中文提示，项目上无需粘贴额外的标签纸加以区分，清晰直观; 11、支持2种用户模式，标准模式和专业模式，满足不同角色对显示屏的分权管理，使用更加放心； 12、支持微信小程序快捷控制，包括亮度调节、输出画质调节、待机模式、画面冻结、场景切换、U盘播放等功能； 13、支持平板对控制器进行快捷控制，包括亮度调节、图层布局调节、画面冻结、黑屏、场景切换、音量大小、OSD开关等功能； 14、支持创建多个设备还原点，将当前设备的配屏，场景，输出等参数存储为还原点，当系统工作异常时，可根据还原点一键快速还原； 15、支持控制设备白名单，可通过MAC地址限制控制设备，非白名单内设备无法控制设备，不允许对设备进行操作； 16、MTBF≥150000小时，MTTR平均修复小于10分钟可用度大于 99%，整机寿命不小于150000小时。产品稳定性高、性能卓越、纯硬件结构，上电即可正常工作，无需做任何其它设置。 17、设备控制支持BS架构，可兼容多种操作系统包括：Windows、MAC OS、深度 Linux、银河麒麟、统信 UOS中标麒麟(NeoKylin)、优麒麟(UbuntuKylin)、凝思磐石、红旗 Linux 等; | 1 | 台
17 |  | 接收卡 | 1、单卡最大带载分辨率 512×512@60Hz，最多支持32组并行数据 2、无需转接板，单卡自带HUB75接口，更加稳定 3、支持亮度校正，对每个灯点的亮度进行校正，有效消除亮度差异，使整屏的亮度达到高度一致。 4、快速亮暗线调节在调试软件上进行快速亮暗线调节，快速解决因箱体及模组拼接造成的显示屏亮暗线，调节过程中即时生效，简单易用 5、配合支持3D功能的独立主控，在软件或独立主控的操作面板上开启3D功能，并设置3D参数，使画面显示3D效果 6、Mapping功能开启，每个箱体上会显示数字，清楚告诉您当前箱体是哪个网口下的哪张接收卡，直观的看到显示屏连接状况。从此让箱体排查变得轻松简单，快速定位问题箱体，再也无需再爬上爬下，根据走线更改连屏文件即可 7、可以监测自身的温度和电压，无需其他外设，在软件上可以查看接收卡的温度和电压。 8、检测发送设备与接收卡间或接收卡与接收卡间的网络通讯质量，记录错误包数，协助排除网络通讯隐患 9、支持5pin液晶模块，用于显示接收卡的温度、电压、单次运行时间和总运行时间。 10、支持回读接收卡的固件程序并保存到本地。 11、支持画面90度倍数旋转 12、RGB独立Gamma调节技术增加调节维度，通过对“红Gamma”、“绿Gamma”、“蓝Gamma”分别进行调节，有效控制显示屏低灰不均匀、白平衡漂移等问题，使画面更加真实，提高色彩调节的灵活性 | 76 | 张
18 |  | 多媒体播放盒 | 1.处理器不低于4核心处理，每个核心处理器不低于1.8GHz 2.最宽支持4096（4096*2160@60Hz）、最高支持4096( 2160*4096@60Hz)。 3.支持主流视频格式：MPG、AVI、MP4、RMVB、MKV、MOV。支持主流图片格式：JPG、PNG、GIF、BMP、JPEG。支持主流文档格式：PDF、PPT、WORD、EXCEL。支持流媒体协议：HLS、RTMP、RTSP。 .4支持4K@60Hz、H265, H264、VP9 视频硬解码播放。支持多路视频开窗，2路4K、6路1080P、10路720P、20路360P。 5.支持USB3.0接口，支持U盘节目导入播放和即插即播两种方式。 6.支持Wifi ap和Wifi sta可以随时切换。 7.支持HDMI2.0输出接口，支持自适应和自定义两种模式。 8.支持232接口，支持第三方中控设备进行控制。 9.支持通过USB接口与独立发送主控连接，实现远程对LED屏体的亮度、电源和开关屏等控制。 10.支持千兆以太网通信。 11.支持板载4G模块和5G模块。 12.支持手动、射频模块、GPS和NTP对时同步播放机制。 13.支持1路3.5mm音频输出接口。 14.支持网页自动浏览刷新等。 15.支持SNMP协议和标准SDK协议。 16.使用环境温度-20—60摄氏度。 17.操作系统为Android11版本。 18、包含4G模块、天线、多功能卡，不包含手机卡。 19.可自动根据外围亮度调节屏体亮度。 | 1 | 台
19 |  | 开关电源 | 户外工程级电源 200W-5V/台 | 177 | 台
20 |  | LED智能安全控电箱 | 1.通过调节自动/手动/锁定开关可切换式、手动模式和锁定模式; 2.4天线科学布局信号更强覆盖更广：外置2根2.4GHz单频天线和2根5GHz单频天线； 3.支持与AI视频安全过滤器联动，当 LED 显示屏播放违规视频或文字 1--10 秒(时间可调)时显示屏电源自动断电; 4.可在设备液晶显示屏扫描二维码绑定及控制设备，设备液晶显示屏显示使用单位名称及财产编号； 5.设备面板自带≥4.3寸触控液晶显示屏可查看设备电压﹑电流﹑使用电量﹑设备号﹑IP地址﹑温度﹑湿度，显示屏还可显示使用单位名称及财产编号/项目编号。 6.自动合闸（无需人工，自动分闸合闸保护器报警跳闸后，一定时间间隔(第1次30S，第2次60S，第3-50次120S)后，检测故障排除后自动重合闸通电）； 7.双频，1200Mbps 酣畅上网：设备在 2.4GHz 频段无线速率可达 300Mbps，在 5GHz 频段用新一代 11AC 技术，通过提升频宽，提高频率调制效率，无线速率可达 867Mbps，可以轻松支持高清(1080P)视频播放、在线视频、裸眼 3D 视频等高网速应用。 8.设备具有灭火装置：使用环境温度:-45℃~+90℃;保护空间:1个=0.4m³，2个=0.4m³*2，3个=0.4m³*3；采用热气溶胶灭火装置;启动方式:热敏线启动/电启动;灭火剂充装量:22g+0.2;灭火装置在接通启动信号后应能正常喷射。在喷射期间，喷口处应无明火或火星，喷射期间或喷射后应无残渣外溢。喷射结束后，外壳不应出现变形、烧穿或壳体表面引燃等现象； 9.进行B类火灭火试验，灭火装置应在喷放结束后30s内灭火; 10.支持 PC 端局域网远程设置时间，可设置 180 个以上启动时间及关闭时间。 11.一级登录密码：手机软件描PC端软件二维码生成动态密码登录设备主页面；二级设置密码：需设备绑定手机后扫描PC端二维码才能生成动态密码，登录设置页面进行参数设置；三级密码：管理员密码无需绑定就可登录。 12.支持设备 1.5 寸显示屏查看电压、电流、数据读取，跳闸次数及故障原因。可通过 4寸分辨率为 480*480的 86 盒触控显示器上操作开关启停设备，也可显示8路开关的状态及查看温度和湿度，可显示设备号及 IP 地址和 WLAN号码等,并且可以切换自动与手动控制。 13.设备集成≥4.3寸触控显示器，显示器可显示温度、湿度的检测和报警、烟雾报警、漏电报警、功率、三相电的电压及电流； 14.设备显示器可显示≥8路运行状态、IP地址、设备编号；显示器还可显示项目名称及财产编号，显示器上的项目名称需与本次投标项目名称一致。 15.设备可通过手机控制软件连接设备的WIFI以达到手机控制设备的目的，且可通过手机端控制软件下发新的WIFI密码 。 16.手机控制软件页面可显示分享的二维码，通过分享二维码可邀请指定用户绑定设备进行操作。 17.可通过PC端软件进行设备升级及编号下发，编号下发可通过选择文件导入项目名称及财产编号，保证设备使用的唯一性。 | 2 | 台
21 |  | AI视频安全过滤器 | 1.视频通过HDMI接口输入，HDMI接口输出，即插即用，无需上网，显示输出的内容经过安全过滤； 2.CPU：八核（4×A76 + 4×A55)，NPU：算力6TOPS，运行内存：4G/32G，存储：机械硬盘:512G； 3.HDMI接口3个，HDMI1为视频输入接口，HDMI2为视频过滤后的输出接口，HDMI3为设备配置接口，配置软件页面需账号密码才能进入，软件可以设置过滤画面延迟播放时间，可设置监测3秒问题视频后永久锁屏，需人为干涉后可重新播放，可设置； RJ45接口：≥2个； USB接口：≥5个； RS232接口：≥1个；RS485接口：≥1个；CAN接口≥1个； 耳机接口：≥1个； WIFI接口：≥1个； TF卡槽：≥1个； SIM卡槽：≥1个； 4.支持AI自动识别并拦截电脑桌面画中画内容，及视频内部播放的视频俗称画中画，画中画与小弹窗只要播放内容涉黄、涉政、涉爆，内容将被拦截过滤，自动播放预设画面（自定义安全的预设图片）； 5.当现场播放设备故障时，设备播放窗可添加将视频图片直接播放无需HDMI输入播放。 6.智能识别各种分辨率/刷新率的视频、图片及图片上的文字。支持多种分辨率的视频、图片的检测，包括但不限于3840*2160、2560*1600、1920*1080、1600*900、1024*768等，设备采集显示屏的画面分辨率应与显示屏的分辨率保持一致。 7.当现场播放设备发生故障时，设备的播放窗可直接添加视频图片进行播放，无需 HDMI 输入播放，这一功能可以在设备故障时保证一定的播放功能，减少对正常播放业务的影响。 8.当系统持续检测到不良内容达 0-10 秒时，可强制关闭时序器或配电箱的通电，这种强制保护措施可以有效防止不良内容的进一步传播，同时也保护了设备和相关系统的安全。 9.产品接口配置：HDMI 输入≥1个；HDMI 输出≥2个；BOOT和复位的按钮各一个；RJ45接口：≥2个；USB接口：≥5个；RS232接口：≥1个；RS485接口：≥1个；CAN接口≥1个；耳机接口：≥1个；TF卡槽：≥1个；SIM卡槽：≥1个； 10.支持在后台管理页面进行设置多种类别的过滤开关操作，分别为过滤总开关、OCR文本检测模型开关、旗帜检测模型开关、人脸检测模型开关、色情识别模型开关。并且色情和旗帜模型均可以单独设置识别阈值、响应灵敏度、放通图片列表及放通图片最大数量设置。 11.支持画面锁定设置，连续屏蔽时间范围为0-10秒。 12.设备后台登录主页支持查看设备运行状态，包含但不限于：IP地址、色情识别模型运行状态、旗帜识别模型运行状态、人脸识别模型运行状态、文本（ORC）审核运行状态、HDMI-IN接入状态、HDMI-1和HDMI-2的运行状态。 13.设备可根据用户使用需求，支持对文本（OCR）中黑名单词库进行不同类比库进行启用；能够显示版本、类型、状态、操作等信息，并能够添加白名单内容、自定义黑名单内容。 14.设备的后台支持对文本内容及视频进行输入和上传视频并进行预审核。 | 1 | 台
22 |  | 监控设备 | 1. 内置GPU芯片 2. 光学变倍大于23倍，最大焦距135.7mm 3. 分辨力不小于1400线（分辨率设置为2560×1440，帧率设置为25fps、码率设置为6Mbps、RJ45输出） 4. 设备支持可见光及红外补光，可见光补光距离：夜间天气晴朗无遮挡，可识别距离设备镜头100m处人体 5. 最低照度：红外灯关闭：彩色≤0.005Lux，黑白模式≤0.001Lux 6. 球机水平手控速度不小于160°/S，垂直速度不小于120°/S，云台定位精度为±0.1° 7. 水平旋转范围为360°连续旋转，垂直旋转范围为-15°~90° 8. 支持对镜头前盖玻璃加热，去除玻璃上的冰状和水状附着物。 9. 需具备智能分析抗干扰功能，当篮球、小狗、树叶等非人或车辆目标经过检测区域时，不会触发报警。 10. 支持快捷配置功能，可在预览画面开启/关闭“快捷配置”页面，对曝光参数、OSD、智能资源分配模式等参数进行配置，并可一键恢复为默认设置。 11. 支持像素显示功能，可实时显示监控画面上选定区域的水平像素大小和垂直像素大小。 12. 支持300个预置位，可按照所设置的预置位完成不小于8条巡航路径，支持不小于4条模式路径设置，支持预置位视频冻结功能；可实现RS485接口优先或RJ45网络接口优先控制功能 13. 球机应具备本机存储功能，支持SD卡热插拔，最大支持256GB 14. 支持采用H.265、H.264视频编码标准，H.264编码支持Baseline/Main/High Profile，音频编码支持G.711ulaw/G.711alaw/G.726/G.722.1 15. 当智能行为分析设置为区域入侵，越界入侵，进入区域、离开区域时，可对行人、车、自行车、电瓶车、摩托车、三轮车等进行检测设备支持行为分析触发后联动聚焦、联动目标跟踪等多种报警触发方式 | 2 | 台
23 |  | 音响设备 | 户外IP广播：4只120W防水音柱及1台650W功放 (1)支持中心下发报警联动信息、或检测到本地报警输入时，联动输出报警信号、或联动播放指定的音频文件； (2)音箱不进行广播或对讲时，自动关闭扬声器电源，节能环保； (3)禁止存在绕过正常安全认证机制直接进入到系统里的隐藏途径，包括但不限于隐藏账号和口令等； (4)防暴力破解基于用户口令的用户认证鉴权，输入密码超过6次即会锁定； (5)设备表面不应明显有明显凹痕，划伤，裂缝，变形和污渍，表面涂镀层应均匀，不应有气泡，龟裂，脱落和磨损，设备机身应具有完整产品标签； (6)设备采用嵌入式Linux系统，设备内存64MB，设备存储4GB音频参数 (7)采样率：≥8KHz～48KHz，灵敏度：≥90dB，频率响应：≥90Hz-25KHz，音频压缩标准：G.711U/G.711A/OPUS+MP3，音频格式：.mp3/.wavMIC (8)10M/100M/ 自适应全双工*1，支持Wi-Fi/4G组网方式；报警输入*1，复位开关*1，指示灯*1，电源接口*1，SIM卡槽*1，线路输入*1，电源输入*1；网络音频接口*1，1路广播扬声器输出其他参数 | 1 | 套
24 |  | 散热系统 | 空调1.5匹，含铜管20米。 | 4 | 台
25 |  |  | 工业级大功率地风扇，功率200W | 4 | 台
26 | 围栏亮化 | 18w线条灯RGB | 一、材质工艺 1.灯体:优质铝材铸造，表面聚脂塑粉静电喷涂，防紫外线辐射，须带遮光板2.密封件:高温硅化橡胶，提高防水防尘效能3.紧固件:不锈钢材料，强度高，防腐蚀能力强 二、技术参数 1.电气等级:Classl 2.制作标准:IEC60598/GB700 三、光源采用LED 四、色温:详见电气设计说明 五、功率:18W/m 六、色温:RGB | 345 | 米
27 |  | RGB控制器 | GPS同步彩色控制器 | 4 | 台
28 | 其他 | 主电缆线 | YJV-1KV 4*25+1*16 | 93 | 米 |  |  |  |  | 按实结算
29 |  | 电缆线 | YJV-1KV 5*16 | 95 | 米
30 |  | 电线 | ZR-RVV 2*2.5平方 | 950 | 米
31 |  | 电线 | ZR-RVV 2*1.5平方 | 1020 | 米
32 |  | 线管PVC | PVC管 | 300 | 米
33 |  | 预埋电缆 | 破路，挖地基，预埋电缆，恢复 | 1 | 项
34 |  | 灯箱/洗墙灯 开关电源 | 户外工程级防雨电源 400W-12V/台 | 60 | 台
35 |  | 室外低压变压器箱 | 室外变压器箱，防水型，SUS304不锈钢 300*400*180mm（含时控、空开、继电器等配件） | 4 | 台
36 |  | 其他辅料 | 连接件、三角铁板加固等 | 1 | 项
37 |  | 高空运输吊装 | 运输、搬运、机械车晚间吊装 | 1 | 项
38 |  | 吊车台班 | 吊车台班+操作员 | 25 | 个
39 |  | 施工围栏 | 交通反光围栏 | 1 | 项
40 |  | 合计
备注： 投标报价包括但不限于：含5年质保、安装、维护、第三者责任险、运输费、人工、税费及其他正常运行所需的漏项费用，其中主电缆线按实结算。

## 延寿路延寿天桥
延寿路延寿天桥广告设置及亮化设备--采购清单及报价表
序号 | 位置 | 项目 | 参数要求 | 数量 | 单位 | 品牌 | 型号 | 单价（元） | 总价（元） | 备注
1 | 主骨架 | 灯箱/LED屏支撑主骨架 | 100*100mm，3厚热镀锌方钢管 | 35 | 根
2 | 两侧 正反4个 发光灯箱 | 灯箱-箱体钢结构 | 40*40*3mm热镀锌钢方通横梁，40*40*3mm 热镀锌钢方通次龙骨， | 38 | 平方米
3 |  | 灯箱-背板铝单板 | 2.5mm铝板背板，加喷氟碳漆，加喷环氧底漆， | 38 | 平方米
4 |  | 灯箱-边框铝单板 | 2.5mm铝板边框折边加工造型，厚度25CM，加喷氟碳漆，加喷环氧底漆， | 4 | 个
5 |  | 灯箱-版面订制 | 工程级 3M 广告布 | 38 | 平方米
6 |  | 灯箱-LED发光灯组 | 防水等级:IP67，使用寿命大于等于50000小时以上,产品特性:节能、环保、寿命长、亮度高、性能稳定 | 38 | 平方米
7 | LED屏顶部门头造型 | 异型造型-箱体钢结构 | 40*40*3mm热镀锌钢方通横梁，40*40*3mm 热镀锌钢方通次龙骨， | 9.9 | 平方米
8 |  | 异型造型-背板铝单板 | 2.5mm铝板背板，加喷氟碳漆，加喷环氧底漆， | 9.9 | 平方米
9 |  | 异型造型-边框铝单板 | 2.5mm铝板边框折边加工造型，厚度70CM，加喷氟碳漆，加喷环氧底漆， | 2 | 个
10 |  | 桥身中间斜拉-线条灯 | 12w线条灯4000K | 85 | 米
11 |  | 发光字 | LED亚克力不锈钢发光字 | 9 | 米
12 | LED屏 | LED屏-箱体钢结构 | 40*40*3mm 热镀锌钢方通横梁，40*40*3mm 热镀锌钢方通次龙骨， | 34 | 平方米
13 |  | LED屏-背板铝单板 | 2.5mm铝板背板，加喷氟碳漆，加喷环氧底漆， | 34 | 平方米
14 |  | LED屏-边框铝单板 | 2.5mm铝板边框折边加工造型，厚度70CM,加喷氟碳漆，加喷环氧底漆， | 2 | 个
15 |  | P4 LED高刷屏 | 显示尺寸：8.32*2.08m*2套 1、像数点间距：4.0mm 2、像素密度：62500Dots/㎡ 3、灯管封装：SMD1921 4、模组尺寸：320*160*18mm 重量：0.52kg±0.01kg 5、模组分辨率：80*40=3200Dots 6、结构特点：灯驱合一 7、输入电压(直流）：4.5±0.1V 最大电流：≤10.34A 8、模组功率：≤47W 9、驱动方式：1/10恒流驱动 10、亮度：≥4200cd/㎡ 亮度均匀性 ＞0.95 11、屏幕水平视角：140±10度 屏幕垂直视角：130±10度 12、最佳视距：≥4m 使用环境：户外 13、最大功率：≤909W/㎡ 14、灰度等级：红、绿、蓝各14-16bits，显示颜色：43980亿种 15、换帧频率：≥60帧/秒 16、刷新频率：≥3840Hz 17、控制方式：计算机控制，逐点一一对应，视频同步，实时显示 18、亮度调节：256级手动/自动 19、输入信号：DVI/VGA，视频(多种制式)RGBHV、复合视频信号、S-VIDEO YpbPr(HDTV) 20、使用寿命：≥10万小时， 平均无故障时间：≥1万小时 21、衰减率(工作3年) ≤15％， 连续失控点 0 22、离散失控点：＜0.0001，出厂时为0，盲点率：＜0.0003，出厂时为0 23、工作温度范围：-20-40℃ ，工作湿度范围 10％-90％RH | 34.61 | 平方米
16 |  | LED专用箱体 | 冷轧板1.2烤漆制作而成，具有很的防水防锈功能，具有良好的通风能力，箱体尺寸：1280*960mm、1280*800mm、960*960mm和960*800mm | 34.61 | 平方米
17 |  | 视频控制器 | 1、采用标准 19 英寸金属结构机箱，机箱为后挂耳结构，上盖无螺钉安装:外壳防护等级符合GBIT 4280-2017中IP20的要求;采用纯硬件 FPGA 架构设计、运行稳定、可靠、高效。 2、输入接口包括1路HDMI2.0+LOOP,2路HDMI1.3，1路USB3.0，支持选配1路3G-SDI（IN+LOOP），最大支持4096*2160@60HZ信号输入 3、视频输出支持8路千兆网口输出，1路10G-OPT光口，最大带载高达520万像素，最宽支持10240,最高8192。 4、音频输入支持视频口伴随音频输入及独立输入两种模式，音频输出支持网口扩展输出及3.5mm独立音频口输出； 5、支持输入源备份功能，主源丢失下，无需人为操作可自动切换至备源显示，切换过程无黑屏； 6、最大支持144HZ高帧率输入输出，输出支持插帧、抽帧、倍频（2倍频、3倍频、4倍频）功能，可将30HZ信号，倍频至120HZ输出； 7、最大可支持6个2K图层或1个4K图层+2个2K图层，全部图层大小和位置可单独调节。4K接口输入2K图层，按2K图层计算图层资源； 8、支持通过上位机软件实现对显示屏的连接，控制，包括：输入源切换，窗口位置及大小调节，分辨率自定义等；软件端支持可视化呈现设备各接口实时状态，包括视频输入状态及分辨率、网口带载利用率、监控界面支持接收卡温度、电压、误码率、通讯状态等的检测； 9、支持U盘即插即播功能，最大支持4K级（3840*2160@60fps）图片和视频的流畅播放，播放列表计切换效果支持自定义编排，最多支持20余种图片切换特效，包括水波涟漪、镜头拉近、直接推出、立体翻转、百叶窗、左右擦除、上下擦除、立方体旋转、溶解转场、网格转场、扇扫转场、画卷转场、淡入淡出、旋转扭曲、心形转场、拉帘推出、透视三角、圆形消失、矩形弹跳、星形旋转； 10、标配全彩液晶，搭配实体按键，极大的方便了设备整体状态的监控及设备功能的控制:设备功能按键及丝印信息采用全中文提示，项目上无需粘贴额外的标签纸加以区分，清晰直观; 11、支持2种用户模式，标准模式和专业模式，满足不同角色对显示屏的分权管理，使用更加放心； 12、支持微信小程序快捷控制，包括亮度调节、输出画质调节、待机模式、画面冻结、场景切换、U盘播放等功能； 13、支持平板对控制器进行快捷控制，包括亮度调节、图层布局调节、画面冻结、黑屏、场景切换、音量大小、OSD开关等功能； 14、支持创建多个设备还原点，将当前设备的配屏，场景，输出等参数存储为还原点，当系统工作异常时，可根据还原点一键快速还原； 15、支持控制设备白名单，可通过MAC地址限制控制设备，非白名单内设备无法控制设备，不允许对设备进行操作； 16、MTBF≥150000小时，MTTR平均修复小于10分钟可用度大于 99%，整机寿命不小于150000小时。产品稳定性高、性能卓越、纯硬件结构，上电即可正常工作，无需做任何其它设置。 17、设备控制支持BS架构，可兼容多种操作系统包括：Windows、MAC OS、深度 Linux、银河麒麟、统信 UOS中标麒麟(NeoKylin)、优麒麟(UbuntuKylin)、凝思磐石、红旗 Linux 等; | 1 | 台
18 |  | 接收卡 | 1、单卡最大带载分辨率 512×512@60Hz，最多支持32组并行数据 2、无需转接板，单卡自带HUB75接口，更加稳定 3、支持亮度校正，对每个灯点的亮度进行校正，有效消除亮度差异，使整屏的亮度达到高度一致。 4、快速亮暗线调节在调试软件上进行快速亮暗线调节，快速解决因箱体及模组拼接造成的显示屏亮暗线，调节过程中即时生效，简单易用 5、配合支持3D功能的独立主控，在软件或独立主控的操作面板上开启3D功能，并设置3D参数，使画面显示3D效果 6、Mapping功能开启，每个箱体上会显示数字，清楚告诉您当前箱体是哪个网口下的哪张接收卡，直观的看到显示屏连接状况。从此让箱体排查变得轻松简单，快速定位问题箱体，再也无需再爬上爬下，根据走线更改连屏文件即可 7、可以监测自身的温度和电压，无需其他外设，在软件上可以查看接收卡的温度和电压。 8、检测发送设备与接收卡间或接收卡与接收卡间的网络通讯质量，记录错误包数，协助排除网络通讯隐患 9、支持5pin液晶模块，用于显示接收卡的温度、电压、单次运行时间和总运行时间。 10、支持回读接收卡的固件程序并保存到本地。 11、支持画面90度倍数旋转 12、RGB独立Gamma调节技术增加调节维度，通过对“红Gamma”、“绿Gamma”、“蓝Gamma”分别进行调节，有效控制显示屏低灰不均匀、白平衡漂移等问题，使画面更加真实，提高色彩调节的灵活性 | 52 | 张
19 |  | 多媒体播放盒 | 1.处理器不低于4核心处理，每个核心处理器不低于1.8GHz 2.最宽支持4096（4096*2160@60Hz）、最高支持4096( 2160*4096@60Hz)。 3.支持主流视频格式：MPG、AVI、MP4、RMVB、MKV、MOV。支持主流图片格式：JPG、PNG、GIF、BMP、JPEG。支持主流文档格式：PDF、PPT、WORD、EXCEL。支持流媒体协议：HLS、RTMP、RTSP。 .4支持4K@60Hz、H265, H264、VP9 视频硬解码播放。支持多路视频开窗，2路4K、6路1080P、10路720P、20路360P。 5.支持USB3.0接口，支持U盘节目导入播放和即插即播两种方式。 6.支持Wifi ap和Wifi sta可以随时切换。 7.支持HDMI2.0输出接口，支持自适应和自定义两种模式。 8.支持232接口，支持第三方中控设备进行控制。 9.支持通过USB接口与独立发送主控连接，实现远程对LED屏体的亮度、电源和开关屏等控制。 10.支持千兆以太网通信。 11.支持板载4G模块和5G模块。 12.支持手动、射频模块、GPS和NTP对时同步播放机制。 13.支持1路3.5mm音频输出接口。 14.支持网页自动浏览刷新等。 15.支持SNMP协议和标准SDK协议。 16.使用环境温度-20—60摄氏度。 17.操作系统为Android11版本 18、包含4G模块、天线、多功能卡，不包含手机卡 19.可自动根据外围亮度调节屏体亮度。 | 1 | 台
20 |  | 开关电源 | 户外工程级电源 200W-5V/台 | 115 | 台
21 |  | LED智能安全控电箱 | 1.通过调节自动/手动/锁定开关可切换式、手动模式和锁定模式; 2.4天线科学布局信号更强覆盖更广：外置2根2.4GHz单频天线和2根5GHz单频天线； 3.支持与AI视频安全过滤器联动，当 LED 显示屏播放违规视频或文字 1--10 秒(时间可调)时显示屏电源自动断电; 4.可在设备液晶显示屏扫描二维码绑定及控制设备，设备液晶显示屏显示使用单位名称及财产编号； 5.设备面板自带≥4.3寸触控液晶显示屏可查看设备电压﹑电流﹑使用电量﹑设备号﹑IP地址﹑温度﹑湿度，显示屏还可显示使用单位名称及财产编号/项目编号。 6.自动合闸（无需人工，自动分闸合闸保护器报警跳闸后，一定时间间隔(第1次30S，第2次60S，第3-50次120S)后，检测故障排除后自动重合闸通电）； 7.双频，1200Mbps 酣畅上网：设备在 2.4GHz 频段无线速率可达 300Mbps，在 5GHz 频段用新一代 11AC 技术，通过提升频宽，提高频率调制效率，无线速率可达 867Mbps，可以轻松支持高清(1080P)视频播放、在线视频、裸眼 3D 视频等高网速应用。 8.设备具有灭火装置：使用环境温度:-45℃~+90℃;保护空间:1个=0.4m³，2个=0.4m³*2，3个=0.4m³*3；采用热气溶胶灭火装置;启动方式:热敏线启动/电启动;灭火剂充装量:22g+0.2;灭火装置在接通启动信号后应能正常喷射。在喷射期间，喷口处应无明火或火星，喷射期间或喷射后应无残渣外溢。喷射结束后，外壳不应出现变形、烧穿或壳体表面引燃等现象； 9.进行B类火灭火试验，灭火装置应在喷放结束后30s内灭火; 10.支持 PC 端局域网远程设置时间，可设置 180 个以上启动时间及关闭时间。 11.一级登录密码：手机软件描PC端软件二维码生成动态密码登录设备主页面；二级设置密码：需设备绑定手机后扫描PC端二维码才能生成动态密码，登录设置页面进行参数设置；三级密码：管理员密码无需绑定就可登录。 12.支持设备 1.5 寸显示屏查看电压、电流、数据读取，跳闸次数及故障原因。可通过 4寸分辨率为 480*480的 86 盒触控显示器上操作开关启停设备，也可显示8路开关的状态及查看温度和湿度，可显示设备号及 IP 地址和 WLAN号码等,并且可以切换自动与手动控制。 13.设备集成≥4.3寸触控显示器，显示器可显示温度、湿度的检测和报警、烟雾报警、漏电报警、功率、三相电的电压及电流； 14.设备显示器可显示≥8路运行状态、IP地址、设备编号；显示器还可显示项目名称及财产编号，显示器上的项目名称需与本次投标项目名称一致。 15.设备可通过手机控制软件连接设备的WIFI以达到手机控制设备的目的，且可通过手机端控制软件下发新的WIFI密码 。 16.手机控制软件页面可显示分享的二维码，通过分享二维码可邀请指定用户绑定设备进行操作。 17.可通过PC端软件进行设备升级及编号下发，编号下发可通过选择文件导入项目名称及财产编号，保证设备使用的唯一性。 | 2 | 台
22 |  | AI视频安全过滤器 | 1.视频通过HDMI接口输入，HDMI接口输出，即插即用，无需上网，显示输出的内容经过安全过滤； 2.CPU：八核（4×A76 + 4×A55)，NPU：算力6TOPS，运行内存：4G/32G，存储：机械硬盘:512G； 3.HDMI接口3个，HDMI1为视频输入接口，HDMI2为视频过滤后的输出接口，HDMI3为设备配置接口，配置软件页面需账号密码才能进入，软件可以设置过滤画面延迟播放时间，可设置监测3秒问题视频后永久锁屏，需人为干涉后可重新播放，可设置； RJ45接口：≥2个； USB接口：≥5个； RS232接口：≥1个；RS485接口：≥1个；CAN接口≥1个； 耳机接口：≥1个； WIFI接口：≥1个； TF卡槽：≥1个； SIM卡槽：≥1个； 4.支持AI自动识别并拦截电脑桌面画中画内容，及视频内部播放的视频俗称画中画，画中画与小弹窗只要播放内容涉黄、涉政、涉爆，内容将被拦截过滤，自动播放预设画面（自定义安全的预设图片）； 5.当现场播放设备故障时，设备播放窗可添加将视频图片直接播放无需HDMI输入播放。 6.智能识别各种分辨率/刷新率的视频、图片及图片上的文字。支持多种分辨率的视频、图片的检测，包括但不限于3840*2160、2560*1600、1920*1080、1600*900、1024*768等，设备采集显示屏的画面分辨率应与显示屏的分辨率保持一致。 7.当现场播放设备发生故障时，设备的播放窗可直接添加视频图片进行播放，无需 HDMI 输入播放，这一功能可以在设备故障时保证一定的播放功能，减少对正常播放业务的影响。 8.当系统持续检测到不良内容达 0-10 秒时，可强制关闭时序器或配电箱的通电，这种强制保护措施可以有效防止不良内容的进一步传播，同时也保护了设备和相关系统的安全。 9.产品接口配置：HDMI 输入≥1个；HDMI 输出≥2个；BOOT和复位的按钮各一个；RJ45接口：≥2个；USB接口：≥5个；RS232接口：≥1个；RS485接口：≥1个；CAN接口≥1个；耳机接口：≥1个；TF卡槽：≥1个；SIM卡槽：≥1个； 10.支持在后台管理页面进行设置多种类别的过滤开关操作，分别为过滤总开关、OCR文本检测模型开关、旗帜检测模型开关、人脸检测模型开关、色情识别模型开关。并且色情和旗帜模型均可以单独设置识别阈值、响应灵敏度、放通图片列表及放通图片最大数量设置。 11.支持画面锁定设置，连续屏蔽时间范围为0-10秒。 12.设备后台登录主页支持查看设备运行状态，包含但不限于：IP地址、色情识别模型运行状态、旗帜识别模型运行状态、人脸识别模型运行状态、文本（ORC）审核运行状态、HDMI-IN接入状态、HDMI-1和HDMI-2的运行状态。 13.设备可根据用户使用需求，支持对文本（OCR）中黑名单词库进行不同类比库进行启用；能够显示版本、类型、状态、操作等信息，并能够添加白名单内容、自定义黑名单内容。 14.设备的后台支持对文本内容及视频进行输入和上传视频并进行预审核。 | 1 | 台
23 |  | 监控设备 | 1. 内置GPU芯片 2. 光学变倍大于23倍，最大焦距135.7mm 3. 分辨力不小于1400线（分辨率设置为2560×1440，帧率设置为25fps、码率设置为6Mbps、RJ45输出） 4. 设备支持可见光及红外补光，可见光补光距离：夜间天气晴朗无遮挡，可识别距离设备镜头100m处人体 5. 最低照度：红外灯关闭：彩色≤0.005Lux，黑白模式≤0.001Lux 6. 球机水平手控速度不小于160°/S，垂直速度不小于120°/S，云台定位精度为±0.1° 7. 水平旋转范围为360°连续旋转，垂直旋转范围为-15°~90° 8. 支持对镜头前盖玻璃加热，去除玻璃上的冰状和水状附着物。 9. 需具备智能分析抗干扰功能，当篮球、小狗、树叶等非人或车辆目标经过检测区域时，不会触发报警。 10. 支持快捷配置功能，可在预览画面开启/关闭“快捷配置”页面，对曝光参数、OSD、智能资源分配模式等参数进行配置，并可一键恢复为默认设置。 11. 支持像素显示功能，可实时显示监控画面上选定区域的水平像素大小和垂直像素大小。 12. 支持300个预置位，可按照所设置的预置位完成不小于8条巡航路径，支持不小于4条模式路径设置，支持预置位视频冻结功能；可实现RS485接口优先或RJ45网络接口优先控制功能 13. 球机应具备本机存储功能，支持SD卡热插拔，最大支持256GB 14. 支持采用H.265、H.264视频编码标准，H.264编码支持Baseline/Main/High Profile，音频编码支持G.711ulaw/G.711alaw/G.726/G.722.1 15. 当智能行为分析设置为区域入侵，越界入侵，进入区域、离开区域时，可对行人、车、自行车、电瓶车、摩托车、三轮车等进行检测设备支持行为分析触发后联动聚焦、联动目标跟踪等多种报警触发方式 | 2 | 台
24 |  | 音响设备 | 户外IP广播：4只120W防水音柱及1台650W功放 (1)支持中心下发报警联动信息、或检测到本地报警输入时，联动输出报警信号、或联动播放指定的音频文件； (2)音箱不进行广播或对讲时，自动关闭扬声器电源，节能环保； (3)禁止存在绕过正常安全认证机制直接进入到系统里的隐藏途径，包括但不限于隐藏账号和口令等； (4)防暴力破解基于用户口令的用户认证鉴权，输入密码超过6次即会锁定； (5)设备表面不应明显有明显凹痕，划伤，裂缝，变形和污渍，表面涂镀层应均匀，不应有气泡，龟裂，脱落和磨损，设备机身应具有完整产品标签； (6)设备采用嵌入式Linux系统，设备内存64MB，设备存储4GB音频参数 (7)采样率：≥8KHz～48KHz，灵敏度：≥90dB，频率响应：≥90Hz-25KHz，音频压缩标准：G.711U/G.711A/OPUS+MP3，音频格式：.mp3/.wavMIC (8)10M/100M/ 自适应全双工*1，支持Wi-Fi/4G组网方式；报警输入*1，复位开关*1，指示灯*1，电源接口*1，SIM卡槽*1，线路输入*1，电源输入*1；网络音频接口*1，1路广播扬声器输出其他参数 | 1 | 套
25 |  | 散热系统 | 空调1.5匹，含铜管20米。 | 4 | 台
26 |  |  | 工业级大功率地风扇，功率200W | 4 | 台
27 | 围栏亮化 | 12w线条灯RGB | 一、材质工艺 1.灯体:优质铝材铸造，表面聚脂塑粉静电喷涂，防紫外线辐射，须带遮光板2.密封件:高温硅化橡胶，提高防水防尘效能3.紧固件:不锈钢材料，强度高，防腐蚀能力强 二、技术参数 1.电气等级:Classl 2.制作标准:IEC60598/GB700 三、光源采用LED 四、色温:详见电气设计说明 五、功率:12W/m 六、色温:RGB | 620 | 米
28 |  | 洗墙灯控制器 | RGB洗墙灯控制器 | 6 | 台
29 |  | 武僧发光字 | 2mm铝板背板，加喷氟碳漆，加喷环氧底漆，内发光 | 90 | 米
30 | 其它 | 主电缆 | YJV-1KV 4*25+1*16 | 168 | 米 |  |  |  |  | 按实结算
31 |  | 电缆线 | YJV-1KV 5*16 | 120 | 米
32 |  | 电线 | ZR-RVV 2*2.5平方 | 700 | 米
33 |  | 电线 | ZR-RVV 2*1.5平方 | 400 | 米
34 |  | 线管PVC | PVC管 | 260 | 米
35 |  | 预埋电缆 | 破路，挖地基，预埋电缆，恢复 | 1 | 项
36 |  | 灯箱/洗墙灯 开关电源 | 户外工程级防雨电源 400W-12V/台 | 60 | 台
37 |  | 室外低压变压器箱 | 室外变压器箱，防水型，SUS304不锈钢 300*400*180mm（含时控、空开、继电器等配件） | 4 | 台
38 |  | 其他辅料 | 连接件、三角铁板加固等 | 1 | 项
39 |  | 高空运输吊装 | 运输、搬运、机械车晚间吊装 | 1 | 项
40 |  | 吊车台班 | 吊车台班+操作员 | 18 | 个
41 |  | 施工围栏 | 交通反光围栏 | 1 | 项
42 |  | 合计
备注： 投标报价包括但不限于：含5年质保、安装、维护、第三者责任险、运输费、人工、税费及其他正常运行所需的漏项费用，其中主电缆线按实结算。

## 梅园路长寿天桥
梅园路长寿天桥广告设置及亮化设备--采购清单及报价表
序号 | 位置 | 项目 | 参数要求 | 数量 | 单位 | 品牌 | 型号 | 单价（元） | 总价（元） | 备注
1 | 主骨架 | 灯箱/LED屏支撑主骨架 | 80*80mm，3厚热镀锌方钢管 | 60 | 根
2 | 底板造型 | 蓝色底板-钢结构 | 40*40*3mm 热镀锌钢方通横梁，40*40*3mm 热镀锌钢方通次龙骨， | 91 | 平方米
3 |  | 蓝色底板-底板铝单板 | 2.5mm铝板边框折边加工造型，加喷氟碳漆，加喷环氧底漆， | 91 | 平方米
4 |  | 蓝色底板-边框铝单板 | 2.5mm铝板边框折边加工造型，厚度25CM，加喷氟碳漆，加喷环氧底漆， | 4 | 个
5 |  | 蓝色底板-正面铝单板冲孔 | 2.5mm铝板板彩绘效果图，加喷氟碳漆，加喷环氧底漆， | 91 | 平方米
6 |  | 全彩格栅屏幕P50 | 一、材质工艺 1.灯体:优质铝材铸造，表面聚脂塑粉静电喷涂，防紫外线辐射，2.密封件:高温硅化橡胶，提高防水防尘效能3.紧固件:不锈钢材料，强度高，防腐蚀能力强 二、技术参数 1.电气等级:Classl 2.制作标准:IEC60598/GB700 三、光源采用LED 四、色温:详见电气设计说明 五、功率:9W/m 六、色温:RGB | 88 | 平方米
7 |  | 多媒体播放盒 | 1.处理器不低于4核心处理，每个核心处理器不低于1.8GHz 2.最宽支持4096（4096*2160@60Hz）、最高支持4096( 2160*4096@60Hz)。 3.支持主流视频格式：MPG、AVI、MP4、RMVB、MKV、MOV。支持主流图片格式：JPG、PNG、GIF、BMP、JPEG。支持主流文档格式：PDF、PPT、WORD、EXCEL。支持流媒体协议：HLS、RTMP、RTSP。 .4支持4K@60Hz、H265, H264、VP9 视频硬解码播放。支持多路视频开窗，2路4K、6路1080P、10路720P、20路360P。 5.支持USB3.0接口，支持U盘节目导入播放和即插即播两种方式。 6.支持Wifi ap和Wifi sta可以随时切换。 7.支持HDMI2.0输出接口，支持自适应和自定义两种模式。 8.支持232接口，支持第三方中控设备进行控制。 9.支持通过USB接口与独立发送主控连接，实现远程对LED屏体的亮度、电源和开关屏等控制。 10.支持千兆以太网通信。 11.支持板载4G模块和5G模块。 12.支持手动、射频模块、GPS和NTP对时同步播放机制。 13.支持1路3.5mm音频输出接口。 14.支持网页自动浏览刷新等。 15.支持SNMP协议和标准SDK协议。 16.使用环境温度-20—60摄氏度。 17.操作系统为Android11版本 18、包含4G模块、天线、多功能卡，不包含手机卡 19.可自动根据外围亮度调节屏体亮度。 | 1 | 台
8 |  | 发光灯箱+发光字 | 2mm铝板边框折边加工造型，加喷氟碳漆，加喷环氧底漆，内发光 | 30 | 米
9 | 正反4个 发光造型 | 灯箱-异形箱体钢结构 | 40*40*3mm 热镀锌钢方通横梁，40*40*3mm 热镀锌钢方通次龙骨， | 48 | 平方米
10 |  | 灯箱-背板铝单板 | 2.5mm铝板背板，加喷氟碳漆，加喷环氧底漆， | 48 | 平方米
11 |  | 铝方通烤漆造型 | 2.5mm双层铝板+铝方通造型，内发光，边框折边加工造型，加喷氟碳漆，加喷环氧底漆， | 48 | 平方米
12 |  | 12w柔性灯带 | 、材质工艺 1.灯体:高温硅化橡胶，防紫外线辐射，须带遮光板2.密封件:高温硅化橡胶，提高防水防尘效能3.紧固件:不锈钢材料，强度高，防腐蚀能力强 二、技术参数 1.电气等级:Classl 2.制作标准:IEC60598/GB700 三、光源采用LED 四、色温:详见电气设计说明 五、功率:12W/m 六、色温:4000K | 120 | 米
13 | 围栏亮化 | 12w柔性线条灯RGB | 一、材质工艺 1.灯体:高温硅化橡胶，防紫外线辐射，须带遮光板2.密封件:高温硅化橡胶，提高防水防尘效能3.紧固件:不锈钢材料，强度高，防腐蚀能力强 二、技术参数 1.电气等级:Classl 2.制作标准:IEC60598/GB700 三、光源采用LED 四、色温:详见电气设计说明 五、功率:12W/m 六、色温:RGB | 350 | 米
14 |  | 洗墙灯控制器 | RGB洗墙灯控制器 | 4 | 台
15 | 其它 | 主电缆 | YJV-1KV 4*25+1*16 | 100 | 米 |  |  |  |  | 按实结算
16 |  | 电缆线 | YJV-1KV 5*16 | 120 | 米
17 |  | 电线 | ZR-RVV 2*2.5平方 | 350 | 米
18 |  | 电线 | ZR-RVV 2*1.5平方 | 425 | 米
19 |  | 线管PVC | PVC管 | 280 | 米
20 |  | 预埋电缆 | 破路，挖地基，预埋电缆，恢复 | 1 | 项
21 |  | 灯箱/洗墙灯 开关电源 | 户外工程级防雨电源 400W-12V/台 | 58 | 台
22 |  | 室外低压变压器箱 | 室外变压器箱，防水型，SUS304不锈钢 300*400*180mm（含时控、空开、继电器等配件） | 8 | 台
23 |  | 其他辅料 | 连接件、三角铁板加固等 | 1 | 项
24 |  | 高空运输吊装 | 运输、搬运、机械车晚间吊装 | 1 | 项
25 |  | 吊车台班 | 吊车台班+操作员 | 18 | 个
26 |  | 施工围栏 | 交通反光围栏 | 1 | 项
27 |  | 智能安全控电箱 | 1.通过调节自动/手动/锁定开关可切换式、手动模式和锁定模式; 2.4天线科学布局信号更强覆盖更广：外置2根2.4GHz单频天线和2根5GHz单频天线； 3.支持与AI视频安全过滤器联动，当 LED 显示屏播放违规视频或文字 1--10 秒(时间可调)时显示屏电源自动断电; 4.可在设备液晶显示屏扫描二维码绑定及控制设备，设备液晶显示屏显示使用单位名称及财产编号； 5.设备面板自带≥4.3寸触控液晶显示屏可查看设备电压﹑电流﹑使用电量﹑设备号﹑IP地址﹑温度﹑湿度，显示屏还可显示使用单位名称及财产编号/项目编号。 6.自动合闸（无需人工，自动分闸合闸保护器报警跳闸后，一定时间间隔(第1次30S，第2次60S，第3-50次120S)后，检测故障排除后自动重合闸通电）； 7.双频，1200Mbps 酣畅上网：设备在 2.4GHz 频段无线速率可达 300Mbps，在 5GHz 频段用新一代 11AC 技术，通过提升频宽，提高频率调制效率，无线速率可达 867Mbps，可以轻松支持高清(1080P)视频播放、在线视频、裸眼 3D 视频等高网速应用。 8.设备具有灭火装置：使用环境温度:-45℃~+90℃;保护空间:1个=0.4m³，2个=0.4m³*2，3个=0.4m³*3；采用热气溶胶灭火装置;启动方式:热敏线启动/电启动;灭火剂充装量:22g+0.2;灭火装置在接通启动信号后应能正常喷射。在喷射期间，喷口处应无明火或火星，喷射期间或喷射后应无残渣外溢。喷射结束后，外壳不应出现变形、烧穿或壳体表面引燃等现象； 9.进行B类火灭火试验，灭火装置应在喷放结束后30s内灭火; 10.支持 PC 端局域网远程设置时间，可设置 180 个以上启动时间及关闭时间。 11.一级登录密码：手机软件描PC端软件二维码生成动态密码登录设备主页面；二级设置密码：需设备绑定手机后扫描PC端二维码才能生成动态密码，登录设置页面进行参数设置；三级密码：管理员密码无需绑定就可登录。 12.支持设备 1.5 寸显示屏查看电压、电流、数据读取，跳闸次数及故障原因。可通过 4寸分辨率为 480*480的 86 盒触控显示器上操作开关启停设备，也可显示8路开关的状态及查看温度和湿度，可显示设备号及 IP 地址和 WLAN号码等,并且可以切换自动与手动控制。 13.设备集成≥4.3寸触控显示器，显示器可显示温度、湿度的检测和报警、烟雾报警、漏电报警、功率、三相电的电压及电流； 14.设备显示器可显示≥8路运行状态、IP地址、设备编号；显示器还可显示项目名称及财产编号，显示器上的项目名称需与本次投标项目名称一致。 15.设备可通过手机控制软件连接设备的WIFI以达到手机控制设备的目的，且可通过手机端控制软件下发新的WIFI密码 。 16.手机控制软件页面可显示分享的二维码，通过分享二维码可邀请指定用户绑定设备进行操作。 17.可通过PC端软件进行设备升级及编号下发，编号下发可通过选择文件导入项目名称及财产编号，保证设备使用的唯一性。 | 1 | 台
28 |  | 监控设备 | 1. 内置GPU芯片 2. 光学变倍大于23倍，最大焦距135.7mm 3. 分辨力不小于1400线（分辨率设置为2560×1440，帧率设置为25fps、码率设置为6Mbps、RJ45输出） 4. 设备支持可见光及红外补光，可见光补光距离：夜间天气晴朗无遮挡，可识别距离设备镜头100m处人体 5. 最低照度：红外灯关闭：彩色≤0.005Lux，黑白模式≤0.001Lux 6. 球机水平手控速度不小于160°/S，垂直速度不小于120°/S，云台定位精度为±0.1° 7. 水平旋转范围为360°连续旋转，垂直旋转范围为-15°~90° 8. 支持对镜头前盖玻璃加热，去除玻璃上的冰状和水状附着物。 9. 需具备智能分析抗干扰功能，当篮球、小狗、树叶等非人或车辆目标经过检测区域时，不会触发报警。 10. 支持快捷配置功能，可在预览画面开启/关闭“快捷配置”页面，对曝光参数、OSD、智能资源分配模式等参数进行配置，并可一键恢复为默认设置。 11. 支持像素显示功能，可实时显示监控画面上选定区域的水平像素大小和垂直像素大小。 12. 支持300个预置位，可按照所设置的预置位完成不小于8条巡航路径，支持不小于4条模式路径设置，支持预置位视频冻结功能；可实现RS485接口优先或RJ45网络接口优先控制功能 13. 球机应具备本机存储功能，支持SD卡热插拔，最大支持256GB 14. 支持采用H.265、H.264视频编码标准，H.264编码支持Baseline/Main/High Profile，音频编码支持G.711ulaw/G.711alaw/G.726/G.722.1 15. 当智能行为分析设置为区域入侵，越界入侵，进入区域、离开区域时，可对行人、车、自行车、电瓶车、摩托车、三轮车等进行检测设备支持行为分析触发后联动聚焦、联动目标跟踪等多种报警触发方式 | 2 | 台
29 |  | 合计
备注： 投标报价包括但不限于：含5年质保、安装、维护、第三者责任险、运输费、人工、税费及其他正常运行所需的漏项费用，其中主电缆线按实结算。

## 梅园路逸夫天桥
梅园路逸夫天桥设置及亮化设备--采购清单及报价表
序号 | 位置 | 项目 | 参数要求 | 数量 | 单位 | 品牌 | 型号 | 单价（元） | 总价（元） | 备注
1 | 主骨架 | 灯箱/LED屏支撑主骨架 | 80*80mm，3厚热镀锌方钢管 | 58 | 根
2 | 正反2面 格栅屏 | 底板-钢结构 | 40*40*3mm热镀锌钢方通横梁，40*40*3mm 热镀锌钢方通次龙骨， | 122 | 平方米
3 |  | 底板-背板铝单板 | 2.5mm铝板背板，加喷氟碳漆，加喷环氧底漆， | 122 | 平方米
4 |  | 正面铝单板造型（冲孔彩绘） | 2.5mm铝板边框折边加工造型，厚度25CM,加喷氟碳漆，加喷环氧底漆， | 122 | 平方米
5 |  | 全彩格栅屏幕P50 | 一、材质工艺 1.灯体:优质铝材铸造，表面聚脂塑粉静电喷涂，防紫外线辐射，2.密封件:高温硅化橡胶，提高防水防尘效能3.紧固件:不锈钢材料，强度高，防腐蚀能力强 二、技术参数 1.电气等级:Classl 2.制作标准:IEC60598/GB700 三、光源采用LED 四、色温:详见电气设计说明 五、功率:9W/m 六、色温:RGB | 111 | 平方米
6 |  | 多媒体播放盒 | 1.处理器不低于4核心处理，每个核心处理器不低于1.8GHz 2.最宽支持4096（4096*2160@60Hz）、最高支持4096( 2160*4096@60Hz)。 3.支持主流视频格式：MPG、AVI、MP4、RMVB、MKV、MOV。支持主流图片格式：JPG、PNG、GIF、BMP、JPEG。支持主流文档格式：PDF、PPT、WORD、EXCEL。支持流媒体协议：HLS、RTMP、RTSP。 .4支持4K@60Hz、H265, H264、VP9 视频硬解码播放。支持多路视频开窗，2路4K、6路1080P、10路720P、20路360P。 5.支持USB3.0接口，支持U盘节目导入播放和即插即播两种方式。 6.支持Wifi ap和Wifi sta可以随时切换。 7.支持HDMI2.0输出接口，支持自适应和自定义两种模式。 8.支持232接口，支持第三方中控设备进行控制。 9.支持通过USB接口与独立发送主控连接，实现远程对LED屏体的亮度、电源和开关屏等控制。 10.支持千兆以太网通信。 11.支持板载4G模块和5G模块。 12.支持手动、射频模块、GPS和NTP对时同步播放机制。 13.支持1路3.5mm音频输出接口。 14.支持网页自动浏览刷新等。 15.支持SNMP协议和标准SDK协议。 16.使用环境温度-20—60摄氏度。 17.操作系统为Android11版本 18、包含4G模块、天线、多功能卡，不包含手机卡 19.可自动根据外围亮度调节屏体亮度。 | 1 | 台
7 | 围栏亮化 | 12w柔性线条灯RGB | 一、材质工艺 1.灯体:硅化橡胶，防紫外线辐射，须带遮光板2.密封件:高温硅化橡胶，提高防水防尘效能3.紧固件:不锈钢材料，强度高，防腐蚀能力强 二、技术参数 1.电气等级:Classl 2.制作标准:IEC60598/GB700 三、光源采用LED 四、色温:详见电气设计说明 五、功率:12W/m 六、色温:RGB | 600 | 米
8 |  | 控制器 | RGB控制器 | 6 | 台
9 | 其它 | 电缆线 | YJV-1KV 5*16 | 125 | 米
10 |  | 电线 | ZR-RVV 2*2.5平方 | 300 | 米
11 |  | 电线 | ZR-RVV 2*1.5平方 | 680 | 米
12 |  | 线管PVC | PVC管 | 280 | 米
13 |  | 预埋电缆 | 破路，挖地基，预埋电缆，恢复 | 1 | 项
14 |  | 灯箱/洗墙灯 开关电源 | 户外工程级防雨电源 400W-12V/台 | 50 | 台
15 |  | 室外低压变压器箱 | 室外变压器箱，防水型，SUS304不锈钢 300*400*180mm（含时控、空开、继电器等配件） | 6 | 台
16 |  | 其他辅料 | 连接件、三角铁板加固等 | 1 | 项
17 |  | 高空运输吊装 | 运输、搬运、机械车晚间吊装 | 1 | 项
18 |  | 吊车台班 | 吊车台班+操作员 | 15 | 个
19 |  | 施工围栏 | 交通反光围栏 | 1 | 项
20 |  | 智能安全控电箱 | 1.通过调节自动/手动/锁定开关可切换式、手动模式和锁定模式; 2.4天线科学布局信号更强覆盖更广：外置2根2.4GHz单频天线和2根5GHz单频天线； 3.支持与AI视频安全过滤器联动，当 LED 显示屏播放违规视频或文字 1--10 秒(时间可调)时显示屏电源自动断电; 4.可在设备液晶显示屏扫描二维码绑定及控制设备，设备液晶显示屏显示使用单位名称及财产编号； 5.设备面板自带≥4.3寸触控液晶显示屏可查看设备电压﹑电流﹑使用电量﹑设备号﹑IP地址﹑温度﹑湿度，显示屏还可显示使用单位名称及财产编号/项目编号。 6.自动合闸（无需人工，自动分闸合闸保护器报警跳闸后，一定时间间隔(第1次30S，第2次60S，第3-50次120S)后，检测故障排除后自动重合闸通电）； 7.双频，1200Mbps 酣畅上网：设备在 2.4GHz 频段无线速率可达 300Mbps，在 5GHz 频段用新一代 11AC 技术，通过提升频宽，提高频率调制效率，无线速率可达 867Mbps，可以轻松支持高清(1080P)视频播放、在线视频、裸眼 3D 视频等高网速应用。 8.设备具有灭火装置：使用环境温度:-45℃~+90℃;保护空间:1个=0.4m³，2个=0.4m³*2，3个=0.4m³*3；采用热气溶胶灭火装置;启动方式:热敏线启动/电启动;灭火剂充装量:22g+0.2;灭火装置在接通启动信号后应能正常喷射。在喷射期间，喷口处应无明火或火星，喷射期间或喷射后应无残渣外溢。喷射结束后，外壳不应出现变形、烧穿或壳体表面引燃等现象； 9.进行B类火灭火试验，灭火装置应在喷放结束后30s内灭火; 10.支持 PC 端局域网远程设置时间，可设置 180 个以上启动时间及关闭时间。 11.一级登录密码：手机软件描PC端软件二维码生成动态密码登录设备主页面；二级设置密码：需设备绑定手机后扫描PC端二维码才能生成动态密码，登录设置页面进行参数设置；三级密码：管理员密码无需绑定就可登录。 12.支持设备 1.5 寸显示屏查看电压、电流、数据读取，跳闸次数及故障原因。可通过 4寸分辨率为 480*480的 86 盒触控显示器上操作开关启停设备，也可显示8路开关的状态及查看温度和湿度，可显示设备号及 IP 地址和 WLAN号码等,并且可以切换自动与手动控制。 13.设备集成≥4.3寸触控显示器，显示器可显示温度、湿度的检测和报警、烟雾报警、漏电报警、功率、三相电的电压及电流； 14.设备显示器可显示≥8路运行状态、IP地址、设备编号；显示器还可显示项目名称及财产编号，显示器上的项目名称需与本次投标项目名称一致。 15.设备可通过手机控制软件连接设备的WIFI以达到手机控制设备的目的，且可通过手机端控制软件下发新的WIFI密码 。 16.手机控制软件页面可显示分享的二维码，通过分享二维码可邀请指定用户绑定设备进行操作。 17.可通过PC端软件进行设备升级及编号下发，编号下发可通过选择文件导入项目名称及财产编号，保证设备使用的唯一性。 | 1 | 台
21 |  | 监控设备 | 1. 内置GPU芯片 2. 光学变倍大于23倍，最大焦距135.7mm 3. 分辨力不小于1400线（分辨率设置为2560×1440，帧率设置为25fps、码率设置为6Mbps、RJ45输出） 4. 设备支持可见光及红外补光，可见光补光距离：夜间天气晴朗无遮挡，可识别距离设备镜头100m处人体 5. 最低照度：红外灯关闭：彩色≤0.005Lux，黑白模式≤0.001Lux 6. 球机水平手控速度不小于160°/S，垂直速度不小于120°/S，云台定位精度为±0.1° 7. 水平旋转范围为360°连续旋转，垂直旋转范围为-15°~90° 8. 支持对镜头前盖玻璃加热，去除玻璃上的冰状和水状附着物。 9. 需具备智能分析抗干扰功能，当篮球、小狗、树叶等非人或车辆目标经过检测区域时，不会触发报警。 10. 支持快捷配置功能，可在预览画面开启/关闭“快捷配置”页面，对曝光参数、OSD、智能资源分配模式等参数进行配置，并可一键恢复为默认设置。 11. 支持像素显示功能，可实时显示监控画面上选定区域的水平像素大小和垂直像素大小。 12. 支持300个预置位，可按照所设置的预置位完成不小于8条巡航路径，支持不小于4条模式路径设置，支持预置位视频冻结功能；可实现RS485接口优先或RJ45网络接口优先控制功能 13. 球机应具备本机存储功能，支持SD卡热插拔，最大支持256GB 14. 支持采用H.265、H.264视频编码标准，H.264编码支持Baseline/Main/High Profile，音频编码支持G.711ulaw/G.711alaw/G.726/G.722.1 15. 当智能行为分析设置为区域入侵，越界入侵，进入区域、离开区域时，可对行人、车、自行车、电瓶车、摩托车、三轮车等进行检测设备支持行为分析触发后联动聚焦、联动目标跟踪等多种报警触发方式 | 2 | 台
22 |  | 合计
备注： 投标报价包括但不限于：含5年质保、安装、维护、第三者责任险、运输费、人工、税费及其他正常运行所需的漏项费用，其中主电缆线按实结算。

## 荔涵大道绶溪天桥
荔涵大道绶溪天桥广告设置及亮化设备--采购清单及报价表
序号 | 位置 | 项目 | 参数要求 | 数量 | 单位 | 品牌 | 型号 | 单价（元） | 总价（元） | 备注
1 | 主骨架 | 灯箱/LED屏支撑主骨架 | 100*100mm，3厚热镀锌方钢管 | 60 | 根
2 | 桥身波浪 正反2个 造型 | 框架钢结构 | 40*40*3mm热镀锌钢方通横梁，40*40*3mm 热镀锌钢方通次龙骨， | 54 | 平方米
3 |  | 桥身底板-铝单板 | 2.5mm铝板背板，加喷氟碳漆，加喷环氧底漆， | 54 | 平方米
4 |  | 桥身正面-铝单板 | 2.5mm铝板边框折边加工造型，厚度25CM，加喷氟碳漆，加喷环氧底漆， | 57 | 平方米
5 |  | 12w线条灯RGB | 一、材质工艺 1.灯体:优质铝材铸造，表面聚脂塑粉静电喷涂，防紫外线辐射，须带遮光板2.密封件:高温硅化橡胶，提高防水防尘效能3.紧固件:不锈钢材料，强度高，防腐蚀能力强 二、技术参数 1.电气等级:Classl 2.制作标准:IEC60598/GB700 三、光源采用LED 四、色温:详见电气设计说明 五、功率:18W/m 六、色温:RGB | 52 | 米
6 |  | 圆形灯箱 | LED亚克力UV烤漆灯箱 | 15 | 平方米
7 | LED屏-箱体钢结构 | 箱体钢结构 | 40*40*3mm热镀锌钢方通横梁，40*40*3mm 热镀锌钢方通次龙骨， | 53 | 平方米
8 |  | 背板铝单板 | 2.5mm铝板背板，加喷氟碳漆，加喷环氧底漆， | 53 | 平方米
9 |  | 边框铝单板 | 2.5mm铝板边框折边加工造型，厚度70CM，加喷氟碳漆，加喷环氧底漆， | 2 | 个
10 |  | P4 LED高刷屏 | 显示尺寸：10.88*2.24m*2套 1、像数点间距：4.0mm 2、像素密度：62500Dots/㎡ 3、灯管封装：SMD1921 4、模组尺寸：320*160*18mm 重量：0.52kg±0.01kg 5、模组分辨率：80*40=3200Dots 6、结构特点：灯驱合一 7、输入电压(直流）：4.5±0.1V 最大电流：≤10.34A 8、模组功率：≤47W 9、驱动方式：1/10恒流驱动 10、亮度：≥4200cd/㎡ 亮度均匀性 ＞0.95 11、屏幕水平视角：140±10度 屏幕垂直视角：130±10度 12、最佳视距：≥4m 使用环境：户外 13、最大功率：≤909W/㎡ 14、灰度等级：红、绿、蓝各14-16bits，显示颜色：43980亿种 15、换帧频率：≥60帧/秒 16、刷新频率：≥3840Hz 17、控制方式：计算机控制，逐点一一对应，视频同步，实时显示 18、亮度调节：256级手动/自动 19、输入信号：DVI/VGA，视频(多种制式)RGBHV、复合视频信号、S-VIDEO YpbPr(HDTV) 20、使用寿命：≥10万小时， 平均无故障时间：≥1万小时 21、衰减率(工作3年) ≤15％， 连续失控点 0 22、离散失控点：＜0.0001，出厂时为0，盲点率：＜0.0003，出厂时为0 23、工作温度范围：-20-40℃ ，工作湿度范围 10％-90％RH | 48.74 | 平方米
11 |  | LED专用箱体 | 冷轧板1.2烤漆制作而成，具有很的防水防锈功能，具有良好的通风能力，箱体尺寸：1280*960和1280*800 | 48.74 | 平方米
12 |  | 视频控制器 | 1、采用标准 19 英寸金属结构机箱，机箱为后挂耳结构，上盖无螺钉安装:外壳防护等级符合GBIT 4280-2017中IP20的要求;采用纯硬件 FPGA 架构设计、运行稳定、可靠、高效。 2、输入接口包括1路HDMI2.0+LOOP,2路HDMI1.3，1路USB3.0，支持选配1路3G-SDI（IN+LOOP），最大支持4096*2160@60HZ信号输入 3、视频输出支持8路千兆网口输出，1路10G-OPT光口，最大带载高达520万像素，最宽支持10240,最高8192。 4、音频输入支持视频口伴随音频输入及独立输入两种模式，音频输出支持网口扩展输出及3.5mm独立音频口输出； 5、支持输入源备份功能，主源丢失下，无需人为操作可自动切换至备源显示，切换过程无黑屏； 6、最大支持144HZ高帧率输入输出，输出支持插帧、抽帧、倍频（2倍频、3倍频、4倍频）功能，可将30HZ信号，倍频至120HZ输出； 7、最大可支持6个2K图层或1个4K图层+2个2K图层，全部图层大小和位置可单独调节。4K接口输入2K图层，按2K图层计算图层资源； 8、支持通过上位机软件实现对显示屏的连接，控制，包括：输入源切换，窗口位置及大小调节，分辨率自定义等；软件端支持可视化呈现设备各接口实时状态，包括视频输入状态及分辨率、网口带载利用率、监控界面支持接收卡温度、电压、误码率、通讯状态等的检测； 9、支持U盘即插即播功能，最大支持4K级（3840*2160@60fps）图片和视频的流畅播放，播放列表计切换效果支持自定义编排，最多支持20余种图片切换特效，包括水波涟漪、镜头拉近、直接推出、立体翻转、百叶窗、左右擦除、上下擦除、立方体旋转、溶解转场、网格转场、扇扫转场、画卷转场、淡入淡出、旋转扭曲、心形转场、拉帘推出、透视三角、圆形消失、矩形弹跳、星形旋转； 10、标配全彩液晶，搭配实体按键，极大的方便了设备整体状态的监控及设备功能的控制:设备功能按键及丝印信息采用全中文提示，项目上无需粘贴额外的标签纸加以区分，清晰直观; 11、支持2种用户模式，标准模式和专业模式，满足不同角色对显示屏的分权管理，使用更加放心； 12、支持微信小程序快捷控制，包括亮度调节、输出画质调节、待机模式、画面冻结、场景切换、U盘播放等功能； 13、支持平板对控制器进行快捷控制，包括亮度调节、图层布局调节、画面冻结、黑屏、场景切换、音量大小、OSD开关等功能； 14、支持创建多个设备还原点，将当前设备的配屏，场景，输出等参数存储为还原点，当系统工作异常时，可根据还原点一键快速还原； 15、支持控制设备白名单，可通过MAC地址限制控制设备，非白名单内设备无法控制设备，不允许对设备进行操作； 16、MTBF≥150000小时，MTTR平均修复小于10分钟可用度大于 99%，整机寿命不小于150000小时。产品稳定性高、性能卓越、纯硬件结构，上电即可正常工作，无需做任何其它设置。 17、设备控制支持BS架构，可兼容多种操作系统包括：Windows、MAC OS、深度 Linux、银河麒麟、统信 UOS中标麒麟(NeoKylin)、优麒麟(UbuntuKylin)、凝思磐石、红旗 Linux 等; | 1 | 台
13 |  | 接收卡 | 1、单卡最大带载分辨率 512×512@60Hz，最多支持32组并行数据 2、无需转接板，单卡自带HUB75接口，更加稳定 3、支持亮度校正，对每个灯点的亮度进行校正，有效消除亮度差异，使整屏的亮度达到高度一致。 4、快速亮暗线调节在调试软件上进行快速亮暗线调节，快速解决因箱体及模组拼接造成的显示屏亮暗线，调节过程中即时生效，简单易用 5、配合支持3D功能的独立主控，在软件或独立主控的操作面板上开启3D功能，并设置3D参数，使画面显示3D效果 6、Mapping功能开启，每个箱体上会显示数字，清楚告诉您当前箱体是哪个网口下的哪张接收卡，直观的看到显示屏连接状况。从此让箱体排查变得轻松简单，快速定位问题箱体，再也无需再爬上爬下，根据走线更改连屏文件即可 7、可以监测自身的温度和电压，无需其他外设，在软件上可以查看接收卡的温度和电压。 8、检测发送设备与接收卡间或接收卡与接收卡间的网络通讯质量，记录错误包数，协助排除网络通讯隐患 9、支持5pin液晶模块，用于显示接收卡的温度、电压、单次运行时间和总运行时间。 10、支持回读接收卡的固件程序并保存到本地。 11、支持画面90度倍数旋转 12、RGB独立Gamma调节技术增加调节维度，通过对“红Gamma”、“绿Gamma”、“蓝Gamma”分别进行调节，有效控制显示屏低灰不均匀、白平衡漂移等问题，使画面更加真实，提高色彩调节的灵活性 | 38 | 张
14 |  | 多媒体播放盒 | 1.处理器不低于4核心处理，每个核心处理器不低于1.8GHz 2.最宽支持4096（4096*2160@60Hz）、最高支持4096( 2160*4096@60Hz)。 3.支持主流视频格式：MPG、AVI、MP4、RMVB、MKV、MOV。支持主流图片格式：JPG、PNG、GIF、BMP、JPEG。支持主流文档格式：PDF、PPT、WORD、EXCEL。支持流媒体协议：HLS、RTMP、RTSP。 .4支持4K@60Hz、H265, H264、VP9 视频硬解码播放。支持多路视频开窗，2路4K、6路1080P、10路720P、20路360P。 5.支持USB3.0接口，支持U盘节目导入播放和即插即播两种方式。 6.支持Wifi ap和Wifi sta可以随时切换。 7.支持HDMI2.0输出接口，支持自适应和自定义两种模式。 8.支持232接口，支持第三方中控设备进行控制。 9.支持通过USB接口与独立发送主控连接，实现远程对LED屏体的亮度、电源和开关屏等控制。 10.支持千兆以太网通信。 11.支持板载4G模块和5G模块。 12.支持手动、射频模块、GPS和NTP对时同步播放机制。 13.支持1路3.5mm音频输出接口。 14.支持网页自动浏览刷新等。 15.支持SNMP协议和标准SDK协议。 16.使用环境温度-20—60摄氏度。 17.操作系统为Android11版本 18、包含4G模块、天线、多功能卡，不包含手机卡 19.可自动根据外围亮度调节屏体亮度。 | 1 | 台
15 |  | 开关电源 | 户外工程级电源 200W-5V/台 | 160 | 台
16 |  | LED智能安全控电箱 | 1.通过调节自动/手动/锁定开关可切换式、手动模式和锁定模式; 2.4天线科学布局信号更强覆盖更广：外置2根2.4GHz单频天线和2根5GHz单频天线； 3.支持与AI视频安全过滤器联动，当 LED 显示屏播放违规视频或文字 1--10 秒(时间可调)时显示屏电源自动断电; 4.可在设备液晶显示屏扫描二维码绑定及控制设备，设备液晶显示屏显示使用单位名称及财产编号； 5.设备面板自带≥4.3寸触控液晶显示屏可查看设备电压﹑电流﹑使用电量﹑设备号﹑IP地址﹑温度﹑湿度，显示屏还可显示使用单位名称及财产编号/项目编号。 6.自动合闸（无需人工，自动分闸合闸保护器报警跳闸后，一定时间间隔(第1次30S，第2次60S，第3-50次120S)后，检测故障排除后自动重合闸通电）； 7.双频，1200Mbps 酣畅上网：设备在 2.4GHz 频段无线速率可达 300Mbps，在 5GHz 频段用新一代 11AC 技术，通过提升频宽，提高频率调制效率，无线速率可达 867Mbps，可以轻松支持高清(1080P)视频播放、在线视频、裸眼 3D 视频等高网速应用。 8.设备具有灭火装置：使用环境温度:-45℃~+90℃;保护空间:1个=0.4m³，2个=0.4m³*2，3个=0.4m³*3；采用热气溶胶灭火装置;启动方式:热敏线启动/电启动;灭火剂充装量:22g+0.2;灭火装置在接通启动信号后应能正常喷射。在喷射期间，喷口处应无明火或火星，喷射期间或喷射后应无残渣外溢。喷射结束后，外壳不应出现变形、烧穿或壳体表面引燃等现象； 9.进行B类火灭火试验，灭火装置应在喷放结束后30s内灭火; 10.支持 PC 端局域网远程设置时间，可设置 180 个以上启动时间及关闭时间。 11.一级登录密码：手机软件描PC端软件二维码生成动态密码登录设备主页面；二级设置密码：需设备绑定手机后扫描PC端二维码才能生成动态密码，登录设置页面进行参数设置；三级密码：管理员密码无需绑定就可登录。 12.支持设备 1.5 寸显示屏查看电压、电流、数据读取，跳闸次数及故障原因。可通过 4寸分辨率为 480*480的 86 盒触控显示器上操作开关启停设备，也可显示8路开关的状态及查看温度和湿度，可显示设备号及 IP 地址和 WLAN号码等,并且可以切换自动与手动控制。 13.设备集成≥4.3寸触控显示器，显示器可显示温度、湿度的检测和报警、烟雾报警、漏电报警、功率、三相电的电压及电流； 14.设备显示器可显示≥8路运行状态、IP地址、设备编号；显示器还可显示项目名称及财产编号，显示器上的项目名称需与本次投标项目名称一致。 15.设备可通过手机控制软件连接设备的WIFI以达到手机控制设备的目的，且可通过手机端控制软件下发新的WIFI密码 。 16.手机控制软件页面可显示分享的二维码，通过分享二维码可邀请指定用户绑定设备进行操作。 17.可通过PC端软件进行设备升级及编号下发，编号下发可通过选择文件导入项目名称及财产编号，保证设备使用的唯一性。 | 2 | 台
17 |  | AI视频安全过滤器 | 1.视频通过HDMI接口输入，HDMI接口输出，即插即用，无需上网，显示输出的内容经过安全过滤； 2.CPU：八核（4×A76 + 4×A55)，NPU：算力6TOPS，运行内存：4G/32G，存储：机械硬盘:512G； 3.HDMI接口3个，HDMI1为视频输入接口，HDMI2为视频过滤后的输出接口，HDMI3为设备配置接口，配置软件页面需账号密码才能进入，软件可以设置过滤画面延迟播放时间，可设置监测3秒问题视频后永久锁屏，需人为干涉后可重新播放，可设置； RJ45接口：≥2个； USB接口：≥5个； RS232接口：≥1个；RS485接口：≥1个；CAN接口≥1个； 耳机接口：≥1个； WIFI接口：≥1个； TF卡槽：≥1个； SIM卡槽：≥1个； 4.支持AI自动识别并拦截电脑桌面画中画内容，及视频内部播放的视频俗称画中画，画中画与小弹窗只要播放内容涉黄、涉政、涉爆，内容将被拦截过滤，自动播放预设画面（自定义安全的预设图片）； 5.当现场播放设备故障时，设备播放窗可添加将视频图片直接播放无需HDMI输入播放。 6.智能识别各种分辨率/刷新率的视频、图片及图片上的文字。支持多种分辨率的视频、图片的检测，包括但不限于3840*2160、2560*1600、1920*1080、1600*900、1024*768等，设备采集显示屏的画面分辨率应与显示屏的分辨率保持一致。 7.当现场播放设备发生故障时，设备的播放窗可直接添加视频图片进行播放，无需 HDMI 输入播放，这一功能可以在设备故障时保证一定的播放功能，减少对正常播放业务的影响。 8.当系统持续检测到不良内容达 0-10 秒时，可强制关闭时序器或配电箱的通电，这种强制保护措施可以有效防止不良内容的进一步传播，同时也保护了设备和相关系统的安全。 9.产品接口配置：HDMI 输入≥1个；HDMI 输出≥2个；BOOT和复位的按钮各一个；RJ45接口：≥2个；USB接口：≥5个；RS232接口：≥1个；RS485接口：≥1个；CAN接口≥1个；耳机接口：≥1个；TF卡槽：≥1个；SIM卡槽：≥1个； 10.支持在后台管理页面进行设置多种类别的过滤开关操作，分别为过滤总开关、OCR文本检测模型开关、旗帜检测模型开关、人脸检测模型开关、色情识别模型开关。并且色情和旗帜模型均可以单独设置识别阈值、响应灵敏度、放通图片列表及放通图片最大数量设置。 11.支持画面锁定设置，连续屏蔽时间范围为0-10秒。 12.设备后台登录主页支持查看设备运行状态，包含但不限于：IP地址、色情识别模型运行状态、旗帜识别模型运行状态、人脸识别模型运行状态、文本（ORC）审核运行状态、HDMI-IN接入状态、HDMI-1和HDMI-2的运行状态。 13.设备可根据用户使用需求，支持对文本（OCR）中黑名单词库进行不同类比库进行启用；能够显示版本、类型、状态、操作等信息，并能够添加白名单内容、自定义黑名单内容。 14.设备的后台支持对文本内容及视频进行输入和上传视频并进行预审核。 | 1 | 台
18 |  | 监控设备 | 1. 内置GPU芯片 2. 光学变倍大于23倍，最大焦距135.7mm 3. 分辨力不小于1400线（分辨率设置为2560×1440，帧率设置为25fps、码率设置为6Mbps、RJ45输出） 4. 设备支持可见光及红外补光，可见光补光距离：夜间天气晴朗无遮挡，可识别距离设备镜头100m处人体 5. 最低照度：红外灯关闭：彩色≤0.005Lux，黑白模式≤0.001Lux 6. 球机水平手控速度不小于160°/S，垂直速度不小于120°/S，云台定位精度为±0.1° 7. 水平旋转范围为360°连续旋转，垂直旋转范围为-15°~90° 8. 支持对镜头前盖玻璃加热，去除玻璃上的冰状和水状附着物。 9. 需具备智能分析抗干扰功能，当篮球、小狗、树叶等非人或车辆目标经过检测区域时，不会触发报警。 10. 支持快捷配置功能，可在预览画面开启/关闭“快捷配置”页面，对曝光参数、OSD、智能资源分配模式等参数进行配置，并可一键恢复为默认设置。 11. 支持像素显示功能，可实时显示监控画面上选定区域的水平像素大小和垂直像素大小。 12. 支持300个预置位，可按照所设置的预置位完成不小于8条巡航路径，支持不小于4条模式路径设置，支持预置位视频冻结功能；可实现RS485接口优先或RJ45网络接口优先控制功能 13. 球机应具备本机存储功能，支持SD卡热插拔，最大支持256GB 14. 支持采用H.265、H.264视频编码标准，H.264编码支持Baseline/Main/High Profile，音频编码支持G.711ulaw/G.711alaw/G.726/G.722.1 15. 当智能行为分析设置为区域入侵，越界入侵，进入区域、离开区域时，可对行人、车、自行车、电瓶车、摩托车、三轮车等进行检测设备支持行为分析触发后联动聚焦、联动目标跟踪等多种报警触发方式 | 2 | 台
19 |  | 音响设备 | 户外IP广播：4只120W防水音柱及1台650W功放 (1)支持中心下发报警联动信息、或检测到本地报警输入时，联动输出报警信号、或联动播放指定的音频文件； (2)音箱不进行广播或对讲时，自动关闭扬声器电源，节能环保； (3)禁止存在绕过正常安全认证机制直接进入到系统里的隐藏途径，包括但不限于隐藏账号和口令等； (4)防暴力破解基于用户口令的用户认证鉴权，输入密码超过6次即会锁定； (5)设备表面不应明显有明显凹痕，划伤，裂缝，变形和污渍，表面涂镀层应均匀，不应有气泡，龟裂，脱落和磨损，设备机身应具有完整产品标签； (6)设备采用嵌入式Linux系统，设备内存64MB，设备存储4GB音频参数 (7)采样率：≥8KHz～48KHz，灵敏度：≥90dB，频率响应：≥90Hz-25KHz，音频压缩标准：G.711U/G.711A/OPUS+MP3，音频格式：.mp3/.wavMIC (8)10M/100M/ 自适应全双工*1，支持Wi-Fi/4G组网方式；报警输入*1，复位开关*1，指示灯*1，电源接口*1，SIM卡槽*1，线路输入*1，电源输入*1；网络音频接口*1，1路广播扬声器输出其他参数 | 1 | 套
20 |  | 散热系统 | 空调1.5匹，含铜管20米。 | 4 | 台
21 |  |  | 工业级大功率地风扇，功率200W | 2 | 台
22 | 护栏 | 山峰造型-底板铝板 | 2mm铝板边框折边加工造型，加喷氟碳漆，加喷环氧底漆，内发光（异型） | 125 | 平方米
23 |  | 船造型 | 2mm铝板边框折边加工造型，加喷氟碳漆，加喷环氧底漆，外发光柔性灯带（异型） | 98 | 平方米
24 |  | 护栏12w线条灯RGB | 一、材质工艺 1.灯体:优质铝材铸造，表面聚脂塑粉静电喷涂，防紫外线辐射，须带遮光板2.密封件:高温硅化橡胶，提高防水防尘效能3.紧固件:不锈钢材料，强度高，防腐蚀能力强 二、技术参数 1.电气等级:Classl 2.制作标准:IEC60598/GB700 三、光源采用LED 四、色温:详见电气设计说明 五、功率:18W/m 六、色温:RGB | 260 | 米
25 |  | 线条灯控制器 | RGB洗墙灯控制器 | 4 | 台
26 | 其它 | 主电缆线 | YJV-1KV 4*25+1*16 | 155 | 米 |  |  |  |  | 按实结算
27 |  | 电缆线 | YJV-1KV 5*16 | 160 | 米
28 |  | 电线 | ZR-RVV 2*2.5平方 | 200 | 米
29 |  | 电线 | ZR-RVV 2*1.5平方 | 800 | 米
30 |  | 线管PVC | PVC管 | 300 | 米
31 |  | 预埋电缆 | 破路，挖地基，预埋电缆，恢复 | 1 | 项
32 |  | 灯箱/洗墙灯 开关电源 | 户外工程级防雨电源 400W-12V/台 | 42 | 台
33 |  | 室外低压变压器箱 | 室外变压器箱，防水型，SUS304不锈钢 300*400*180mm（含时控、空开、继电器等配件） | 4 | 台
34 |  | 其他辅料 | 连接件、三角铁板加固等 | 1 | 项
35 |  | 高空运输吊装 | 运输、搬运、机械车晚间吊装 | 1 | 项
36 |  | 吊车台班 | 吊车台班+操作员 | 18 | 个
37 |  | 施工围栏 | 交通反光围栏 | 1 | 项
38 |  | 合计
备注： 投标报价包括但不限于：含5年质保、安装、维护、第三者责任险、运输费、人工、税费及其他正常运行所需的漏项费用，其中主电缆线按实结算。

## 东圳路龙桥天桥
东圳路龙桥天桥广告设置及亮化设备--采购清单及报价表
序号 | 位置 | 项目 | 参数要求 | 数量 | 单位 | 品牌 | 型号 | 单价（元） | 总价（元） | 备注
1 | 主骨架 | 灯箱/LED屏支撑主骨架 | 100*100mm，3厚热镀锌方钢管 | 60 | 根
2 | 正反2面 造型 | 底板-钢结构 | 40*40*3mm热镀锌钢方通横梁，40*40*3mm 热镀锌钢方通次龙骨， | 150 | 平方米
3 |  | 底板-背板铝单板 | 2.5mm铝板背板，加喷氟碳漆，加喷环氧底漆， | 150 | 平方米
4 |  | 底板-弧形铝单板 | 2.5mm铝板边框折边加工造型，厚度25CM，加喷氟碳漆，加喷环氧底漆， | 178 | 平方米
5 |  | 18w洗墙灯RGB | 一、材质工艺 1.灯体:优质铝材铸造，表面聚脂塑粉静电喷涂，防紫外线辐射，须带遮光板2.密封件:高温硅化橡胶，提高防水防尘效能3.紧固件:不锈钢材料，强度高，防腐蚀能力强 二、技术参数 1.电气等级:Classl 2.制作标准:IEC60598/GB700 三、光源采用LED 四、色温:详见电气设计说明 五、功率:18W/m 六、色温:RGB | 85 | 米
6 |  | 发光字+人形灯箱 | 2mm铝板边框折边加工造型，加喷氟碳漆，加喷环氧底漆，内发光 | 85 | 平方米
7 |  | 弧形线条灯箱 | 2mm铝板边框折边加工造型，加喷氟碳漆，加喷环氧底漆，内发光 | 190 | 米
8 | 正反面LED显示屏 | 箱体钢结构 | 40*40*3mm 热镀锌钢方通横梁，40*40*3mm 热镀锌钢方通次龙骨， | 72 | 平方米
9 |  | 背板铝单板 | 2.5mm铝板背板，加喷氟碳漆，加喷环氧底漆， | 72 | 平方米
10 |  | 边框铝单板 | 2.5mm铝板边框折边加工造型，厚度70CM,加喷氟碳漆，加喷环氧底漆， | 2 | 个
11 |  | P4 LED高刷屏 | 显示尺寸：10.88*2.72m*2套 1、像数点间距：4.0mm 2、像素密度：62500Dots/㎡ 3、灯管封装：SMD1921 4、模组尺寸：320*160*18mm 重量：0.52kg±0.01kg 5、模组分辨率：80*40=3200Dots 6、结构特点：灯驱合一 7、输入电压(直流）：4.5±0.1V 最大电流：≤10.34A 8、模组功率：≤47W 9、驱动方式：1/10恒流驱动 10、亮度：≥4200cd/㎡ 亮度均匀性 ＞0.95 11、屏幕水平视角：140±10度 屏幕垂直视角：130±10度 12、最佳视距：≥4m 使用环境：户外 13、最大功率：≤909W/㎡ 14、灰度等级：红、绿、蓝各14-16bits，显示颜色：43980亿种 15、换帧频率：≥60帧/秒 16、刷新频率：≥3840Hz 17、控制方式：计算机控制，逐点一一对应，视频同步，实时显示 18、亮度调节：256级手动/自动 19、输入信号：DVI/VGA，视频(多种制式)RGBHV、复合视频信号、S-VIDEO YpbPr(HDTV) 20、使用寿命：≥10万小时， 平均无故障时间：≥1万小时 21、衰减率(工作3年) ≤15％， 连续失控点 0 22、离散失控点：＜0.0001，出厂时为0，盲点率：＜0.0003，出厂时为0 23、工作温度范围：-20-40℃ ，工作湿度范围 10％-90％RH | 59.19 | 平方米
12 |  | LED专用箱体 | 冷轧板1.2烤漆制作而成，具有很的防水防锈功能，具有良好的通风能力，箱体尺寸：1280*960和1280*800 | 59.19 | 平方米
13 |  | 视频控制器 | 1、采用标准 19 英寸金属结构机箱，机箱为后挂耳结构，上盖无螺钉安装:外壳防护等级符合GBIT 4280-2017中IP20的要求;采用纯硬件 FPGA 架构设计、运行稳定、可靠、高效。 2、输入接口包括1路HDMI2.0+LOOP,2路HDMI1.3，1路USB3.0，支持选配1路3G-SDI（IN+LOOP），最大支持4096*2160@60HZ信号输入 3、视频输出支持8路千兆网口输出，1路10G-OPT光口，最大带载高达520万像素，最宽支持10240,最高8192。 4、音频输入支持视频口伴随音频输入及独立输入两种模式，音频输出支持网口扩展输出及3.5mm独立音频口输出； 5、支持输入源备份功能，主源丢失下，无需人为操作可自动切换至备源显示，切换过程无黑屏； 6、最大支持144HZ高帧率输入输出，输出支持插帧、抽帧、倍频（2倍频、3倍频、4倍频）功能，可将30HZ信号，倍频至120HZ输出； 7、最大可支持6个2K图层或1个4K图层+2个2K图层，全部图层大小和位置可单独调节。4K接口输入2K图层，按2K图层计算图层资源； 8、支持通过上位机软件实现对显示屏的连接，控制，包括：输入源切换，窗口位置及大小调节，分辨率自定义等；软件端支持可视化呈现设备各接口实时状态，包括视频输入状态及分辨率、网口带载利用率、监控界面支持接收卡温度、电压、误码率、通讯状态等的检测； 9、支持U盘即插即播功能，最大支持4K级（3840*2160@60fps）图片和视频的流畅播放，播放列表计切换效果支持自定义编排，最多支持20余种图片切换特效，包括水波涟漪、镜头拉近、直接推出、立体翻转、百叶窗、左右擦除、上下擦除、立方体旋转、溶解转场、网格转场、扇扫转场、画卷转场、淡入淡出、旋转扭曲、心形转场、拉帘推出、透视三角、圆形消失、矩形弹跳、星形旋转； 10、标配全彩液晶，搭配实体按键，极大的方便了设备整体状态的监控及设备功能的控制:设备功能按键及丝印信息采用全中文提示，项目上无需粘贴额外的标签纸加以区分，清晰直观; 11、支持2种用户模式，标准模式和专业模式，满足不同角色对显示屏的分权管理，使用更加放心； 12、支持微信小程序快捷控制，包括亮度调节、输出画质调节、待机模式、画面冻结、场景切换、U盘播放等功能； 13、支持平板对控制器进行快捷控制，包括亮度调节、图层布局调节、画面冻结、黑屏、场景切换、音量大小、OSD开关等功能； 14、支持创建多个设备还原点，将当前设备的配屏，场景，输出等参数存储为还原点，当系统工作异常时，可根据还原点一键快速还原； 15、支持控制设备白名单，可通过MAC地址限制控制设备，非白名单内设备无法控制设备，不允许对设备进行操作； 16、MTBF≥150000小时，MTTR平均修复小于10分钟可用度大于 99%，整机寿命不小于150000小时。产品稳定性高、性能卓越、纯硬件结构，上电即可正常工作，无需做任何其它设置。 17、设备控制支持BS架构，可兼容多种操作系统包括：Windows、MAC OS、深度 Linux、银河麒麟、统信 UOS中标麒麟(NeoKylin)、优麒麟(UbuntuKylin)、凝思磐石、红旗 Linux 等; | 1 | 台
14 |  | 接收卡 | 1、单卡最大带载分辨率 512×512@60Hz，最多支持32组并行数据 2、无需转接板，单卡自带HUB75接口，更加稳定 3、支持亮度校正，对每个灯点的亮度进行校正，有效消除亮度差异，使整屏的亮度达到高度一致。 4、快速亮暗线调节在调试软件上进行快速亮暗线调节，快速解决因箱体及模组拼接造成的显示屏亮暗线，调节过程中即时生效，简单易用 5、配合支持3D功能的独立主控，在软件或独立主控的操作面板上开启3D功能，并设置3D参数，使画面显示3D效果 6、Mapping功能开启，每个箱体上会显示数字，清楚告诉您当前箱体是哪个网口下的哪张接收卡，直观的看到显示屏连接状况。从此让箱体排查变得轻松简单，快速定位问题箱体，再也无需再爬上爬下，根据走线更改连屏文件即可 7、可以监测自身的温度和电压，无需其他外设，在软件上可以查看接收卡的温度和电压。 8、检测发送设备与接收卡间或接收卡与接收卡间的网络通讯质量，记录错误包数，协助排除网络通讯隐患 9、支持5pin液晶模块，用于显示接收卡的温度、电压、单次运行时间和总运行时间。 10、支持回读接收卡的固件程序并保存到本地。 11、支持画面90度倍数旋转 12、RGB独立Gamma调节技术增加调节维度，通过对“红Gamma”、“绿Gamma”、“蓝Gamma”分别进行调节，有效控制显示屏低灰不均匀、白平衡漂移等问题，使画面更加真实，提高色彩调节的灵活性 | 102 | 张
15 |  | 多媒体播放盒 | 1.处理器不低于4核心处理，每个核心处理器不低于1.8GHz 2.最宽支持4096（4096*2160@60Hz）、最高支持4096( 2160*4096@60Hz)。 3.支持主流视频格式：MPG、AVI、MP4、RMVB、MKV、MOV。支持主流图片格式：JPG、PNG、GIF、BMP、JPEG。支持主流文档格式：PDF、PPT、WORD、EXCEL。支持流媒体协议：HLS、RTMP、RTSP。 .4支持4K@60Hz、H265, H264、VP9 视频硬解码播放。支持多路视频开窗，2路4K、6路1080P、10路720P、20路360P。 5.支持USB3.0接口，支持U盘节目导入播放和即插即播两种方式。 6.支持Wifi ap和Wifi sta可以随时切换。 7.支持HDMI2.0输出接口，支持自适应和自定义两种模式。 8.支持232接口，支持第三方中控设备进行控制。 9.支持通过USB接口与独立发送主控连接，实现远程对LED屏体的亮度、电源和开关屏等控制。 10.支持千兆以太网通信。 11.支持板载4G模块和5G模块。 12.支持手动、射频模块、GPS和NTP对时同步播放机制。 13.支持1路3.5mm音频输出接口。 14.支持网页自动浏览刷新等。 15.支持SNMP协议和标准SDK协议。 16.使用环境温度-20—60摄氏度。 17.操作系统为Android11版本 18、包含4G模块、天线、多功能卡，不包含手机卡 19.可自动根据外围亮度调节屏体亮度。 | 1 | 台
16 |  | 开关电源 | 户外工程级电源 200W-5V/台 | 195 | 台
17 |  | LED智能安全控电箱 | 1.通过调节自动/手动/锁定开关可切换式、手动模式和锁定模式; 2.4天线科学布局信号更强覆盖更广：外置2根2.4GHz单频天线和2根5GHz单频天线； 3.支持与AI视频安全过滤器联动，当 LED 显示屏播放违规视频或文字 1--10 秒(时间可调)时显示屏电源自动断电; 4.可在设备液晶显示屏扫描二维码绑定及控制设备，设备液晶显示屏显示使用单位名称及财产编号； 5.设备面板自带≥4.3寸触控液晶显示屏可查看设备电压﹑电流﹑使用电量﹑设备号﹑IP地址﹑温度﹑湿度，显示屏还可显示使用单位名称及财产编号/项目编号。 6.自动合闸（无需人工，自动分闸合闸保护器报警跳闸后，一定时间间隔(第1次30S，第2次60S，第3-50次120S)后，检测故障排除后自动重合闸通电）； 7.双频，1200Mbps 酣畅上网：设备在 2.4GHz 频段无线速率可达 300Mbps，在 5GHz 频段用新一代 11AC 技术，通过提升频宽，提高频率调制效率，无线速率可达 867Mbps，可以轻松支持高清(1080P)视频播放、在线视频、裸眼 3D 视频等高网速应用。 8.设备具有灭火装置：使用环境温度:-45℃~+90℃;保护空间:1个=0.4m³，2个=0.4m³*2，3个=0.4m³*3；采用热气溶胶灭火装置;启动方式:热敏线启动/电启动;灭火剂充装量:22g+0.2;灭火装置在接通启动信号后应能正常喷射。在喷射期间，喷口处应无明火或火星，喷射期间或喷射后应无残渣外溢。喷射结束后，外壳不应出现变形、烧穿或壳体表面引燃等现象； 9.进行B类火灭火试验，灭火装置应在喷放结束后30s内灭火; 10.支持 PC 端局域网远程设置时间，可设置 180 个以上启动时间及关闭时间。 11.一级登录密码：手机软件描PC端软件二维码生成动态密码登录设备主页面；二级设置密码：需设备绑定手机后扫描PC端二维码才能生成动态密码，登录设置页面进行参数设置；三级密码：管理员密码无需绑定就可登录。 12.支持设备 1.5 寸显示屏查看电压、电流、数据读取，跳闸次数及故障原因。可通过 4寸分辨率为 480*480的 86 盒触控显示器上操作开关启停设备，也可显示8路开关的状态及查看温度和湿度，可显示设备号及 IP 地址和 WLAN号码等,并且可以切换自动与手动控制。 13.设备集成≥4.3寸触控显示器，显示器可显示温度、湿度的检测和报警、烟雾报警、漏电报警、功率、三相电的电压及电流； 14.设备显示器可显示≥8路运行状态、IP地址、设备编号；显示器还可显示项目名称及财产编号，显示器上的项目名称需与本次投标项目名称一致。 15.设备可通过手机控制软件连接设备的WIFI以达到手机控制设备的目的，且可通过手机端控制软件下发新的WIFI密码 。 16.手机控制软件页面可显示分享的二维码，通过分享二维码可邀请指定用户绑定设备进行操作。 17.可通过PC端软件进行设备升级及编号下发，编号下发可通过选择文件导入项目名称及财产编号，保证设备使用的唯一性。 | 2 | 台
18 |  | AI视频安全过滤器 | 1.视频通过HDMI接口输入，HDMI接口输出，即插即用，无需上网，显示输出的内容经过安全过滤； 2.CPU：八核（4×A76 + 4×A55)，NPU：算力6TOPS，运行内存：4G/32G，存储：机械硬盘:512G； 3.HDMI接口3个，HDMI1为视频输入接口，HDMI2为视频过滤后的输出接口，HDMI3为设备配置接口，配置软件页面需账号密码才能进入，软件可以设置过滤画面延迟播放时间，可设置监测3秒问题视频后永久锁屏，需人为干涉后可重新播放，可设置； RJ45接口：≥2个； USB接口：≥5个； RS232接口：≥1个；RS485接口：≥1个；CAN接口≥1个； 耳机接口：≥1个； WIFI接口：≥1个； TF卡槽：≥1个； SIM卡槽：≥1个； 4.支持AI自动识别并拦截电脑桌面画中画内容，及视频内部播放的视频俗称画中画，画中画与小弹窗只要播放内容涉黄、涉政、涉爆，内容将被拦截过滤，自动播放预设画面（自定义安全的预设图片）； 5.当现场播放设备故障时，设备播放窗可添加将视频图片直接播放无需HDMI输入播放。 6.智能识别各种分辨率/刷新率的视频、图片及图片上的文字。支持多种分辨率的视频、图片的检测，包括但不限于3840*2160、2560*1600、1920*1080、1600*900、1024*768等，设备采集显示屏的画面分辨率应与显示屏的分辨率保持一致。 7.当现场播放设备发生故障时，设备的播放窗可直接添加视频图片进行播放，无需 HDMI 输入播放，这一功能可以在设备故障时保证一定的播放功能，减少对正常播放业务的影响。 8.当系统持续检测到不良内容达 0-10 秒时，可强制关闭时序器或配电箱的通电，这种强制保护措施可以有效防止不良内容的进一步传播，同时也保护了设备和相关系统的安全。 9.产品接口配置：HDMI 输入≥1个；HDMI 输出≥2个；BOOT和复位的按钮各一个；RJ45接口：≥2个；USB接口：≥5个；RS232接口：≥1个；RS485接口：≥1个；CAN接口≥1个；耳机接口：≥1个；TF卡槽：≥1个；SIM卡槽：≥1个； 10.支持在后台管理页面进行设置多种类别的过滤开关操作，分别为过滤总开关、OCR文本检测模型开关、旗帜检测模型开关、人脸检测模型开关、色情识别模型开关。并且色情和旗帜模型均可以单独设置识别阈值、响应灵敏度、放通图片列表及放通图片最大数量设置。 11.支持画面锁定设置，连续屏蔽时间范围为0-10秒。 12.设备后台登录主页支持查看设备运行状态，包含但不限于：IP地址、色情识别模型运行状态、旗帜识别模型运行状态、人脸识别模型运行状态、文本（ORC）审核运行状态、HDMI-IN接入状态、HDMI-1和HDMI-2的运行状态。 13.设备可根据用户使用需求，支持对文本（OCR）中黑名单词库进行不同类比库进行启用；能够显示版本、类型、状态、操作等信息，并能够添加白名单内容、自定义黑名单内容。 14.设备的后台支持对文本内容及视频进行输入和上传视频并进行预审核。 | 1 | 台
19 |  | 监控设备 | 1. 内置GPU芯片 2. 光学变倍大于23倍，最大焦距135.7mm 3. 分辨力不小于1400线（分辨率设置为2560×1440，帧率设置为25fps、码率设置为6Mbps、RJ45输出） 4. 设备支持可见光及红外补光，可见光补光距离：夜间天气晴朗无遮挡，可识别距离设备镜头100m处人体 5. 最低照度：红外灯关闭：彩色≤0.005Lux，黑白模式≤0.001Lux 6. 球机水平手控速度不小于160°/S，垂直速度不小于120°/S，云台定位精度为±0.1° 7. 水平旋转范围为360°连续旋转，垂直旋转范围为-15°~90° 8. 支持对镜头前盖玻璃加热，去除玻璃上的冰状和水状附着物。 9. 需具备智能分析抗干扰功能，当篮球、小狗、树叶等非人或车辆目标经过检测区域时，不会触发报警。 10. 支持快捷配置功能，可在预览画面开启/关闭“快捷配置”页面，对曝光参数、OSD、智能资源分配模式等参数进行配置，并可一键恢复为默认设置。 11. 支持像素显示功能，可实时显示监控画面上选定区域的水平像素大小和垂直像素大小。 12. 支持300个预置位，可按照所设置的预置位完成不小于8条巡航路径，支持不小于4条模式路径设置，支持预置位视频冻结功能；可实现RS485接口优先或RJ45网络接口优先控制功能 13. 球机应具备本机存储功能，支持SD卡热插拔，最大支持256GB 14. 支持采用H.265、H.264视频编码标准，H.264编码支持Baseline/Main/High Profile，音频编码支持G.711ulaw/G.711alaw/G.726/G.722.1 15. 当智能行为分析设置为区域入侵，越界入侵，进入区域、离开区域时，可对行人、车、自行车、电瓶车、摩托车、三轮车等进行检测设备支持行为分析触发后联动聚焦、联动目标跟踪等多种报警触发方式 | 2 | 台
20 |  | 音响设备 | 户外IP广播：4只120W防水音柱及1台650W功放 (1)支持中心下发报警联动信息、或检测到本地报警输入时，联动输出报警信号、或联动播放指定的音频文件； (2)音箱不进行广播或对讲时，自动关闭扬声器电源，节能环保； (3)禁止存在绕过正常安全认证机制直接进入到系统里的隐藏途径，包括但不限于隐藏账号和口令等； (4)防暴力破解基于用户口令的用户认证鉴权，输入密码超过6次即会锁定； (5)设备表面不应明显有明显凹痕，划伤，裂缝，变形和污渍，表面涂镀层应均匀，不应有气泡，龟裂，脱落和磨损，设备机身应具有完整产品标签； (6)设备采用嵌入式Linux系统，设备内存64MB，设备存储4GB音频参数 (7)采样率：≥8KHz～48KHz，灵敏度：≥90dB，频率响应：≥90Hz-25KHz，音频压缩标准：G.711U/G.711A/OPUS+MP3，音频格式：.mp3/.wavMIC (8)10M/100M/ 自适应全双工*1，支持Wi-Fi/4G组网方式；报警输入*1，复位开关*1，指示灯*1，电源接口*1，SIM卡槽*1，线路输入*1，电源输入*1；网络音频接口*1，1路广播扬声器输出其他参数 | 1 | 套
21 |  | 散热系统 | 空调1.5匹，含铜管20米。 | 4 | 台
22 |  |  | 工业级大功率地风扇，功率200W | 4 | 台
23 | 围栏亮化 | 12w柔性线条灯RGB | 、材质工艺 1.灯体:高温硅化橡胶，防紫外线辐射，须带遮光板2.密封件:高温硅化橡胶，提高防水防尘效能3.紧固件:不锈钢材料，强度高，防腐蚀能力强 二、技术参数 1.电气等级:Classl 2.制作标准:IEC60598/GB700 三、光源采用LED 四、色温:详见电气设计说明 五、功率:12W/m 六、色温:RGB | 420 | 米
24 |  | 12w线条灯RGB | 一、材质工艺 1.灯体:优质铝材铸造，表面聚脂塑粉静电喷涂，防紫外线辐射，须带遮光板2.密封件:高温硅化橡胶，提高防水防尘效能3.紧固件:不锈钢材料，强度高，防腐蚀能力强 二、技术参数 1.电气等级:Classl 2.制作标准:IEC60598/GB700 三、光源采用LED 四、色温:详见电气设计说明 五、功率:12W/m 六、色温:RGB | 80 | 米
25 |  | 人形发光字 | 2mm铝板边框折边加工造型，加喷氟碳漆，加喷环氧底漆，内发光 | 50 | 米
26 |  | 灯光控制器 | RGB控制器 | 6 | 台
27 | 其它 | 主电缆线 | YJV-1KV 4*35+1*16 | 58 | 米 |  |  |  |  | 按实结算
28 |  | 电缆线 | YJV-1KV 5*16 | 185 | 米
29 |  | 电线 | ZR-RVV 2*2.5平方 | 300 | 米
30 |  | 电线 | ZR-RVV 2*1.5平方 | 600 | 米
31 |  | 线管PVC | PVC管 | 300 | 米
32 |  | 预埋电缆 | 破路，挖地基，预埋电缆，恢复 | 1 | 项
33 |  | 灯箱/洗墙灯 开关电源 | 户外工程级防雨电源 400W-12V/台 | 45 | 台
34 |  | 室外低压变压器箱 | 室外变压器箱，防水型，SUS304不锈钢 300*400*180mm（含时控、空开、继电器等配件） | 4 | 台
35 |  | 其他辅料 | 连接件、三角铁板加固等 | 1 | 项
36 |  | 高空运输吊装 | 运输、搬运、机械车晚间吊装 | 1 | 项
37 |  | 吊车台班 | 吊车台班+操作员 | 15 | 个
38 |  | 施工围栏 | 交通反光围栏 | 1 | 项
39 |  | 合计
备注： 投标报价包括但不限于：含5年质保、安装、维护、第三者责任险、运输费、人工、税费及其他正常运行所需的漏项费用，其中主电缆线按实结算。

## 学园路儿童乐园天桥
学园路儿童乐园天桥广告设置及亮化设备--采购清单及报价表
序号 | 位置 | 项目 | 参数要求 | 数量 | 单位 | 品牌 | 型号 | 单价（元） | 总价（元） | 备注
1 | 主骨架 | 灯箱/LED屏支撑主骨架 | 80*80mm，3厚热镀锌方钢管 | 60 | 根
2 | 中间造型正反2面 | 底板-钢结构 | 40*40*3mm 热镀锌钢方通横梁，40*40*3mm 热镀锌钢方通次龙骨， | 32 | 平方米
3 |  | 底板-背板铝单板 | 2.5mm铝板背板，加喷氟碳漆，加喷环氧底漆， | 32 | 平方米
4 |  | 底板-正面铝单板 | 2.5mm铝板边框折边加工造型，厚度25CM，加喷氟碳漆，加喷环氧底漆， | 41 | 平方米
5 |  | 发光字 | 2mm铝板边框折边加工造型，加喷氟碳漆，加喷环氧底漆，内发光 | 21 | 米
6 | 边框亮化 | 12w柔性线条灯4000K | 、材质工艺 1.灯体:高温硅化橡胶，防紫外线辐射，须带遮光板2.密封件:高温硅化橡胶，提高防水防尘效能3.紧固件:不锈钢材料，强度高，防腐蚀能力强 二、技术参数 1.电气等级:Classl 2.制作标准:IEC60598/GB700 三、光源采用LED 四、色温:详见电气设计说明 五、功率:12W/m 六、色温:4000 | 150 | 米
7 | 格栅屏 | 异形箱体钢结构 | 40*40*3mm 热镀锌钢方通横梁，40*40*3mm 热镀锌钢方通次龙骨， | 80 | 平方米
8 |  | 背板铝单板 | 2.5mm铝板背板，加喷氟碳漆，加喷环氧底漆， | 80 | 平方米
9 |  | 正面铝单板 | 2.5mm铝板背板，加喷氟碳漆，加喷环氧底漆， | 90 | 平方米
10 |  | 边框异形铝单板 | 2.5mm铝板边框折边加工造型，厚度25CM，加喷氟碳漆，加喷环氧底漆， | 4 | 个
11 |  | 全彩格栅屏幕P50 | 一、材质工艺 1.灯体:优质铝材铸造，表面聚脂塑粉静电喷涂，防紫外线辐射，2.密封件:高温硅化橡胶，提高防水防尘效能3.紧固件:不锈钢材料，强度高，防腐蚀能力强 二、技术参数 1.电气等级:Classl 2.制作标准:IEC60598/GB700 三、光源采用LED 四、色温:详见电气设计说明 五、功率:9W/m 六、色温:RGB | 80 | 平方米
12 |  | 多媒体播放盒 | 1.处理器不低于4核心处理，每个核心处理器不低于1.8GHz 2.最宽支持4096（4096*2160@60Hz）、最高支持4096( 2160*4096@60Hz)。 3.支持主流视频格式：MPG、AVI、MP4、RMVB、MKV、MOV。支持主流图片格式：JPG、PNG、GIF、BMP、JPEG。支持主流文档格式：PDF、PPT、WORD、EXCEL。支持流媒体协议：HLS、RTMP、RTSP。 .4支持4K@60Hz、H265, H264、VP9 视频硬解码播放。支持多路视频开窗，2路4K、6路1080P、10路720P、20路360P。 5.支持USB3.0接口，支持U盘节目导入播放和即插即播两种方式。 6.支持Wifi ap和Wifi sta可以随时切换。 7.支持HDMI2.0输出接口，支持自适应和自定义两种模式。 8.支持232接口，支持第三方中控设备进行控制。 9.支持通过USB接口与独立发送主控连接，实现远程对LED屏体的亮度、电源和开关屏等控制。 10.支持千兆以太网通信。 11.支持板载4G模块和5G模块。 12.支持手动、射频模块、GPS和NTP对时同步播放机制。 13.支持1路3.5mm音频输出接口。 14.支持网页自动浏览刷新等。 15.支持SNMP协议和标准SDK协议。 16.使用环境温度-20—60摄氏度。 17.操作系统为Android11版本 18、包含4G模块、天线、多功能卡，不包含手机卡 19.可自动根据外围亮度调节屏体亮度。 | 1 | 台
13 | 围栏亮化 | 12w柔性线条灯RGB | 、材质工艺 1.灯体:高温硅化橡胶，防紫外线辐射，须带遮光板2.密封件:高温硅化橡胶，提高防水防尘效能3.紧固件:不锈钢材料，强度高，防腐蚀能力强 二、技术参数 1.电气等级:Classl 2.制作标准:IEC60598/GB700 三、光源采用LED 四、色温:详见电气设计说明 五、功率:12W/m 六、色温:RGB | 370 | 米
14 |  | 洗墙灯控制器 | RGB洗墙灯控制器 | 6 | 台
15 | 其它 | 电缆线 | YJV-1KV 5*16 | 160 | 米
16 |  | 电线 | ZR-RVV 2*2.5平方 | 300 | 米
17 |  | 电线 | ZR-RVV 2*1.5平方 | 600 | 米
18 |  | 线管PVC | PVC管 | 265 | 米
19 |  | 预埋电缆 | 破路，挖地基，预埋电缆，恢复 | 1 | 项
20 |  | 灯箱/洗墙灯 开关电源 | 户外工程级防雨电源 400W-12V/台 | 58 | 台
21 |  | 室外低压变压器箱 | 室外变压器箱，防水型，SUS304不锈钢 300*400*180mm（含时控、空开、继电器等配件） | 4 | 台
22 |  | 其他辅料 | 连接件、三角铁板加固等 | 1 | 项
23 |  | 高空运输吊装 | 运输、搬运、机械车晚间吊装 | 1 | 项
24 |  | 吊车台班 | 吊车台班+操作员 | 18 | 个
25 |  | 施工围栏 | 交通反光围栏 | 1 | 项
26 |  | 智能安全控电箱 | 1.通过调节自动/手动/锁定开关可切换式、手动模式和锁定模式; 2.4天线科学布局信号更强覆盖更广：外置2根2.4GHz单频天线和2根5GHz单频天线； 3.支持与AI视频安全过滤器联动，当 LED 显示屏播放违规视频或文字 1--10 秒(时间可调)时显示屏电源自动断电; 4.可在设备液晶显示屏扫描二维码绑定及控制设备，设备液晶显示屏显示使用单位名称及财产编号； 5.设备面板自带≥4.3寸触控液晶显示屏可查看设备电压﹑电流﹑使用电量﹑设备号﹑IP地址﹑温度﹑湿度，显示屏还可显示使用单位名称及财产编号/项目编号。 6.自动合闸（无需人工，自动分闸合闸保护器报警跳闸后，一定时间间隔(第1次30S，第2次60S，第3-50次120S)后，检测故障排除后自动重合闸通电）； 7.双频，1200Mbps 酣畅上网：设备在 2.4GHz 频段无线速率可达 300Mbps，在 5GHz 频段用新一代 11AC 技术，通过提升频宽，提高频率调制效率，无线速率可达 867Mbps，可以轻松支持高清(1080P)视频播放、在线视频、裸眼 3D 视频等高网速应用。 8.设备具有灭火装置：使用环境温度:-45℃~+90℃;保护空间:1个=0.4m³，2个=0.4m³*2，3个=0.4m³*3；采用热气溶胶灭火装置;启动方式:热敏线启动/电启动;灭火剂充装量:22g+0.2;灭火装置在接通启动信号后应能正常喷射。在喷射期间，喷口处应无明火或火星，喷射期间或喷射后应无残渣外溢。喷射结束后，外壳不应出现变形、烧穿或壳体表面引燃等现象； 9.进行B类火灭火试验，灭火装置应在喷放结束后30s内灭火; 10.支持 PC 端局域网远程设置时间，可设置 180 个以上启动时间及关闭时间。 11.一级登录密码：手机软件描PC端软件二维码生成动态密码登录设备主页面；二级设置密码：需设备绑定手机后扫描PC端二维码才能生成动态密码，登录设置页面进行参数设置；三级密码：管理员密码无需绑定就可登录。 12.支持设备 1.5 寸显示屏查看电压、电流、数据读取，跳闸次数及故障原因。可通过 4寸分辨率为 480*480的 86 盒触控显示器上操作开关启停设备，也可显示8路开关的状态及查看温度和湿度，可显示设备号及 IP 地址和 WLAN号码等,并且可以切换自动与手动控制。 13.设备集成≥4.3寸触控显示器，显示器可显示温度、湿度的检测和报警、烟雾报警、漏电报警、功率、三相电的电压及电流； 14.设备显示器可显示≥8路运行状态、IP地址、设备编号；显示器还可显示项目名称及财产编号，显示器上的项目名称需与本次投标项目名称一致。 15.设备可通过手机控制软件连接设备的WIFI以达到手机控制设备的目的，且可通过手机端控制软件下发新的WIFI密码 。 16.手机控制软件页面可显示分享的二维码，通过分享二维码可邀请指定用户绑定设备进行操作。 17.可通过PC端软件进行设备升级及编号下发，编号下发可通过选择文件导入项目名称及财产编号，保证设备使用的唯一性。 | 1 | 台
27 |  | 监控设备 | 1. 内置GPU芯片 2. 光学变倍大于23倍，最大焦距135.7mm 3. 分辨力不小于1400线（分辨率设置为2560×1440，帧率设置为25fps、码率设置为6Mbps、RJ45输出） 4. 设备支持可见光及红外补光，可见光补光距离：夜间天气晴朗无遮挡，可识别距离设备镜头100m处人体 5. 最低照度：红外灯关闭：彩色≤0.005Lux，黑白模式≤0.001Lux 6. 球机水平手控速度不小于160°/S，垂直速度不小于120°/S，云台定位精度为±0.1° 7. 水平旋转范围为360°连续旋转，垂直旋转范围为-15°~90° 8. 支持对镜头前盖玻璃加热，去除玻璃上的冰状和水状附着物。 9. 需具备智能分析抗干扰功能，当篮球、小狗、树叶等非人或车辆目标经过检测区域时，不会触发报警。 10. 支持快捷配置功能，可在预览画面开启/关闭“快捷配置”页面，对曝光参数、OSD、智能资源分配模式等参数进行配置，并可一键恢复为默认设置。 11. 支持像素显示功能，可实时显示监控画面上选定区域的水平像素大小和垂直像素大小。 12. 支持300个预置位，可按照所设置的预置位完成不小于8条巡航路径，支持不小于4条模式路径设置，支持预置位视频冻结功能；可实现RS485接口优先或RJ45网络接口优先控制功能 13. 球机应具备本机存储功能，支持SD卡热插拔，最大支持256GB 14. 支持采用H.265、H.264视频编码标准，H.264编码支持Baseline/Main/High Profile，音频编码支持G.711ulaw/G.711alaw/G.726/G.722.1 15. 当智能行为分析设置为区域入侵，越界入侵，进入区域、离开区域时，可对行人、车、自行车、电瓶车、摩托车、三轮车等进行检测设备支持行为分析触发后联动聚焦、联动目标跟踪等多种报警触发方式 | 2 | 台
28 |  | 合计
备注： 投标报价包括但不限于：含5年质保、安装、维护、第三者责任险、运输费、人工、税费及其他正常运行所需的漏项费用，其中主电缆线按实结算。

## 学园路实验小学天桥
学园路实验小学天桥广告设置及亮化设备--采购清单及报价表
序号 | 位置 | 项目 | 参数要求 | 数量 | 单位 | 品牌 | 型号 | 单价（元） | 总价（元） | 备注
1 | 主骨架 | 灯箱/LED屏支撑主骨架 | 80*80mm，3厚热镀锌方钢管 | 70 | 根
2 | 底板造型 | 底板-钢结构 | 40*40*3mm 热镀锌钢方通横梁，40*40*3mm 热镀锌钢方通次龙骨， | 116 | 平方米
3 |  | 底板-背面铝单板 | 2.5mm铝板边框折边加工造型，厚度25CM,加喷氟碳漆，加喷环氧底漆， | 116 | 平方米
4 |  | 铝方通烤漆造型 | 2.5mm双层铝板+铝方通造型，内发光，边框折边加工造型，加喷氟碳漆，加喷环氧底漆， | 116 | 平方米
5 |  | 12w柔性灯带 | 、材质工艺 1.灯体:高温硅化橡胶，防紫外线辐射，须带遮光板2.密封件:高温硅化橡胶，提高防水防尘效能3.紧固件:不锈钢材料，强度高，防腐蚀能力强 二、技术参数 1.电气等级:Classl 2.制作标准:IEC60598/GB700 三、光源采用LED 四、色温:详见电气设计说明 五、功率:12W/m 六、色温:RGB | 82 | 米
6 |  | 发光灯箱+发光字 | LED亚克力不锈钢烤漆 | 38.5 | 米
7 | 正反2个 发光灯箱 | 屏体-异形箱体钢结构 | 40*40*3mm 热镀锌钢方通横梁，40*40*3mm 热镀锌钢方通次龙骨， | 120 | 平方米
8 |  | 屏体-背板铝单板 | 2.5mm铝板背板，加喷氟碳漆，加喷环氧底漆， | 120 | 平方米
9 |  | 屏体-边框异形铝单板 | 2.5mm铝板边框折边加工造型，厚度25CM,加喷氟碳漆，加喷环氧底漆， | 2 | 个
10 |  | 全彩格栅屏幕P50 | 一、材质工艺 1.灯体:优质铝材铸造，表面聚脂塑粉静电喷涂，防紫外线辐射，2.密封件:高温硅化橡胶，提高防水防尘效能3.紧固件:不锈钢材料，强度高，防腐蚀能力强 二、技术参数 1.电气等级:Classl 2.制作标准:IEC60598/GB700 三、光源采用LED 四、色温:详见电气设计说明 五、功率:9W/m 六、色温:RGB | 120 | 平方米
11 |  | 多媒体播放盒 | 1.处理器不低于4核心处理，每个核心处理器不低于1.8GHz 2.最宽支持4096（4096*2160@60Hz）、最高支持4096( 2160*4096@60Hz)。 3.支持主流视频格式：MPG、AVI、MP4、RMVB、MKV、MOV。支持主流图片格式：JPG、PNG、GIF、BMP、JPEG。支持主流文档格式：PDF、PPT、WORD、EXCEL。支持流媒体协议：HLS、RTMP、RTSP。 .4支持4K@60Hz、H265, H264、VP9 视频硬解码播放。支持多路视频开窗，2路4K、6路1080P、10路720P、20路360P。 5.支持USB3.0接口，支持U盘节目导入播放和即插即播两种方式。 6.支持Wifi ap和Wifi sta可以随时切换。 7.支持HDMI2.0输出接口，支持自适应和自定义两种模式。 8.支持232接口，支持第三方中控设备进行控制。 9.支持通过USB接口与独立发送主控连接，实现远程对LED屏体的亮度、电源和开关屏等控制。 10.支持千兆以太网通信。 11.支持板载4G模块和5G模块。 12.支持手动、射频模块、GPS和NTP对时同步播放机制。 13.支持1路3.5mm音频输出接口。 14.支持网页自动浏览刷新等。 15.支持SNMP协议和标准SDK协议。 16.使用环境温度-20—60摄氏度。 17.操作系统为Android11版本 18、包含4G模块、天线、多功能卡，不包含手机卡 19.可自动根据外围亮度调节屏体亮度。 | 1 | 台
12 | 围栏亮化 | 12w线条灯RGB | 一、材质工艺 1.灯体:优质铝材铸造，表面聚脂塑粉静电喷涂，防紫外线辐射，须带遮光板2.密封件:高温硅化橡胶，提高防水防尘效能3.紧固件:不锈钢材料，强度高，防腐蚀能力强 二、技术参数 1.电气等级:Classl 2.制作标准:IEC60598/GB700 三、光源采用LED 四、色温:详见电气设计说明 五、功率:12W/m 六、色温:RGB | 980 | 米
13 |  | 控制器 | RGB控制器 | 6 | 台
14 | 其它 | 电缆线 | YJV-1KV 5*16 | 125 | 米
15 |  | 电线 | ZR-RVV 2*2.5平方 | 360 | 米
16 |  | 电线 | ZR-RVV 2*1.5平方 | 1250 | 米
17 |  | 线管PVC | PVC管 | 350 | 米
18 |  | 预埋电缆 | 破路，挖地基，预埋电缆，恢复 | 1 | 项
19 |  | 灯箱/洗墙灯 开关电源 | 户外工程级防雨电源 400W-12V/台 | 58 | 台
20 |  | 室外低压变压器箱 | 室外变压器箱，防水型，SUS304不锈钢 300*400*180mm（含时控、空开、继电器等配件） | 6 | 台
21 |  | 其他辅料 | 连接件、三角铁板加固等 | 1 | 项
22 |  | 高空运输吊装 | 运输、搬运、机械车晚间吊装 | 1 | 项
23 |  | 吊车台班 | 吊车台班+操作员 | 18 | 个
24 |  | 施工围栏 | 交通反光围栏 | 1 | 项
25 |  | 智能安全控电箱 | 1.通过调节自动/手动/锁定开关可切换式、手动模式和锁定模式; 2.4天线科学布局信号更强覆盖更广：外置2根2.4GHz单频天线和2根5GHz单频天线； 3.支持与AI视频安全过滤器联动，当 LED 显示屏播放违规视频或文字 1--10 秒(时间可调)时显示屏电源自动断电; 4.可在设备液晶显示屏扫描二维码绑定及控制设备，设备液晶显示屏显示使用单位名称及财产编号； 5.设备面板自带≥4.3寸触控液晶显示屏可查看设备电压﹑电流﹑使用电量﹑设备号﹑IP地址﹑温度﹑湿度，显示屏还可显示使用单位名称及财产编号/项目编号。 6.自动合闸（无需人工，自动分闸合闸保护器报警跳闸后，一定时间间隔(第1次30S，第2次60S，第3-50次120S)后，检测故障排除后自动重合闸通电）； 7.双频，1200Mbps 酣畅上网：设备在 2.4GHz 频段无线速率可达 300Mbps，在 5GHz 频段用新一代 11AC 技术，通过提升频宽，提高频率调制效率，无线速率可达 867Mbps，可以轻松支持高清(1080P)视频播放、在线视频、裸眼 3D 视频等高网速应用。 8.设备具有灭火装置：使用环境温度:-45℃~+90℃;保护空间:1个=0.4m³，2个=0.4m³*2，3个=0.4m³*3；采用热气溶胶灭火装置;启动方式:热敏线启动/电启动;灭火剂充装量:22g+0.2;灭火装置在接通启动信号后应能正常喷射。在喷射期间，喷口处应无明火或火星，喷射期间或喷射后应无残渣外溢。喷射结束后，外壳不应出现变形、烧穿或壳体表面引燃等现象； 9.进行B类火灭火试验，灭火装置应在喷放结束后30s内灭火; 10.支持 PC 端局域网远程设置时间，可设置 180 个以上启动时间及关闭时间。 11.一级登录密码：手机软件描PC端软件二维码生成动态密码登录设备主页面；二级设置密码：需设备绑定手机后扫描PC端二维码才能生成动态密码，登录设置页面进行参数设置；三级密码：管理员密码无需绑定就可登录。 12.支持设备 1.5 寸显示屏查看电压、电流、数据读取，跳闸次数及故障原因。可通过 4寸分辨率为 480*480的 86 盒触控显示器上操作开关启停设备，也可显示8路开关的状态及查看温度和湿度，可显示设备号及 IP 地址和 WLAN号码等,并且可以切换自动与手动控制。 13.设备集成≥4.3寸触控显示器，显示器可显示温度、湿度的检测和报警、烟雾报警、漏电报警、功率、三相电的电压及电流； 14.设备显示器可显示≥8路运行状态、IP地址、设备编号；显示器还可显示项目名称及财产编号，显示器上的项目名称需与本次投标项目名称一致。 15.设备可通过手机控制软件连接设备的WIFI以达到手机控制设备的目的，且可通过手机端控制软件下发新的WIFI密码 。 16.手机控制软件页面可显示分享的二维码，通过分享二维码可邀请指定用户绑定设备进行操作。 17.可通过PC端软件进行设备升级及编号下发，编号下发可通过选择文件导入项目名称及财产编号，保证设备使用的唯一性。 | 1 | 台
26 |  | 监控设备 | 1. 内置GPU芯片 2. 光学变倍大于23倍，最大焦距135.7mm 3. 分辨力不小于1400线（分辨率设置为2560×1440，帧率设置为25fps、码率设置为6Mbps、RJ45输出） 4. 设备支持可见光及红外补光，可见光补光距离：夜间天气晴朗无遮挡，可识别距离设备镜头100m处人体 5. 最低照度：红外灯关闭：彩色≤0.005Lux，黑白模式≤0.001Lux 6. 球机水平手控速度不小于160°/S，垂直速度不小于120°/S，云台定位精度为±0.1° 7. 水平旋转范围为360°连续旋转，垂直旋转范围为-15°~90° 8. 支持对镜头前盖玻璃加热，去除玻璃上的冰状和水状附着物。 9. 需具备智能分析抗干扰功能，当篮球、小狗、树叶等非人或车辆目标经过检测区域时，不会触发报警。 10. 支持快捷配置功能，可在预览画面开启/关闭“快捷配置”页面，对曝光参数、OSD、智能资源分配模式等参数进行配置，并可一键恢复为默认设置。 11. 支持像素显示功能，可实时显示监控画面上选定区域的水平像素大小和垂直像素大小。 12. 支持300个预置位，可按照所设置的预置位完成不小于8条巡航路径，支持不小于4条模式路径设置，支持预置位视频冻结功能；可实现RS485接口优先或RJ45网络接口优先控制功能 13. 球机应具备本机存储功能，支持SD卡热插拔，最大支持256GB 14. 支持采用H.265、H.264视频编码标准，H.264编码支持Baseline/Main/High Profile，音频编码支持G.711ulaw/G.711alaw/G.726/G.722.1 15. 当智能行为分析设置为区域入侵，越界入侵，进入区域、离开区域时，可对行人、车、自行车、电瓶车、摩托车、三轮车等进行检测设备支持行为分析触发后联动聚焦、联动目标跟踪等多种报警触发方式 | 2 | 台
27 |  | 合计
备注： 投标报价包括但不限于：含5年质保、安装、维护、第三者责任险、运输费、人工、税费及其他正常运行所需的漏项费用，其中主电缆线按实结算。

## 东圳路拱辰天桥
东圳路拱辰天桥广告设置及亮化设备--采购清单及报价表
序号 | 位置 | 项目 | 参数要求 | 数量 | 单位 | 品牌 | 型号 | 单价（元） | 总价（元） | 备注
1 | 桥身亮化 | 桥身中间斜拉-线条灯 | 一、材质工艺 1.灯体:优质铝材铸造，表面聚脂塑粉静电喷涂，防紫外线辐射，须带遮光板2.密封件:高温硅化橡胶，提高防水防尘效能3.紧固件:不锈钢材料，强度高，防腐蚀能力强 二、技术参数 1.电气等级:Classl 2.制作标准:IEC60598/GB700 三、光源采用LED 四、色温:详见电气设计说明 五、功率:12W/m 六、色温:RGB | 170 | 米
2 |  | 桥身框架-洗墙灯 | 一、材质工艺 1.灯体:优质铝材铸造，表面聚脂塑粉静电喷涂，防紫外线辐射，须带遮光板2.密封件:高温硅化橡胶，提高防水防尘效能3.紧固件:不锈钢材料，强度高，防腐蚀能力强 二、技术参数 1.电气等级:Classl 2.制作标准:IEC60598/GB700 三、光源采用LED 四、色温:详见电气设计说明 五、功率:12W/m 六、色温:RGB | 200 | 米
3 | 发光字造型 | 左右造型发光字 | 2mm铝板边框折边加工造型，加喷氟碳漆，加喷环氧底漆，内发光 | 50 | 平方米
4 | 左右造型 | 造型钢结构 | 40*40*3mm 热镀锌钢方通横梁，40*40*3mm 热镀锌钢方通次龙骨， | 65 | 平方米
5 |  | 异型正面铝单板 | 2mm铝板边框折边加工造型，加喷氟碳漆，加喷环氧底漆，内发光 | 65 | 平方米
6 |  | 圆形灯箱-版面订制 | 2mm铝板边框折边加工造型，加喷氟碳漆，加喷环氧底漆，内发光 | 16 | 平方米
7 | LED屏-箱体钢结构 | 箱体钢结构 | 40*40*3mm热镀锌钢方通横梁，40*40*3mm 热镀锌钢方通次龙骨， | 53 | 平方米
8 |  | 背板铝单板 | 2.5mm铝板背板，加喷氟碳漆，加喷环氧底漆， | 53 | 平方米
9 |  | 边框铝单板 | 2.5mm铝板边框折边加工造型，厚度70CM，加喷氟碳漆，加喷环氧底漆， | 2 | 个
10 |  | P4 LED高刷屏 | 显示尺寸：10.88*4.8m*2套 1、像数点间距：4.0mm 2、像素密度：62500Dots/㎡ 3、灯管封装：SMD1921 4、模组尺寸：320*160*18mm 重量：0.52kg±0.01kg 5、模组分辨率：80*40=3200Dots 6、结构特点：灯驱合一 7、输入电压(直流）：4.5±0.1V 最大电流：≤10.34A 8、模组功率：≤47W 9、驱动方式：1/10恒流驱动 10、亮度：≥4200cd/㎡ 亮度均匀性 ＞0.95 11、屏幕水平视角：140±10度 屏幕垂直视角：130±10度 12、最佳视距：≥4m 使用环境：户外 13、最大功率：≤909W/㎡ 14、灰度等级：红、绿、蓝各14-16bits，显示颜色：43980亿种 15、换帧频率：≥60帧/秒 16、刷新频率：≥3840Hz 17、控制方式：计算机控制，逐点一一对应，视频同步，实时显示 18、亮度调节：256级手动/自动 19、输入信号：DVI/VGA，视频(多种制式)RGBHV、复合视频信号、S-VIDEO YpbPr(HDTV) 20、使用寿命：≥10万小时， 平均无故障时间：≥1万小时 21、衰减率(工作3年) ≤15％， 连续失控点 0 22、离散失控点：＜0.0001，出厂时为0，盲点率：＜0.0003，出厂时为0 23、工作温度范围：-20-40℃ ，工作湿度范围 10％-90％RH | 104.45 | 平方米
11 |  | LED专用箱体 | 冷轧板1.2烤漆制作而成，具有很的防水防锈功能，具有良好的通风能力，箱体尺寸：1280*960和1280*800 | 104.45 | 平方米
12 |  | 视频控制器 | 1、采用标准 19 英寸金属结构机箱，机箱为后挂耳结构，上盖无螺钉安装:外壳防护等级符合GBIT 4280-2017中IP20的要求;采用纯硬件 FPGA 架构设计、运行稳定、可靠、高效。 2、输入接口包括1路HDMI2.0+LOOP,2路HDMI1.3，1路USB3.0，支持选配1路3G-SDI（IN+LOOP），最大支持4096*2160@60HZ信号输入 3、视频输出支持8路千兆网口输出，1路10G-OPT光口，最大带载高达520万像素，最宽支持10240,最高8192。 4、音频输入支持视频口伴随音频输入及独立输入两种模式，音频输出支持网口扩展输出及3.5mm独立音频口输出； 5、支持输入源备份功能，主源丢失下，无需人为操作可自动切换至备源显示，切换过程无黑屏； 6、最大支持144HZ高帧率输入输出，输出支持插帧、抽帧、倍频（2倍频、3倍频、4倍频）功能，可将30HZ信号，倍频至120HZ输出； 7、最大可支持6个2K图层或1个4K图层+2个2K图层，全部图层大小和位置可单独调节。4K接口输入2K图层，按2K图层计算图层资源； 8、支持通过上位机软件实现对显示屏的连接，控制，包括：输入源切换，窗口位置及大小调节，分辨率自定义等；软件端支持可视化呈现设备各接口实时状态，包括视频输入状态及分辨率、网口带载利用率、监控界面支持接收卡温度、电压、误码率、通讯状态等的检测； 9、支持U盘即插即播功能，最大支持4K级（3840*2160@60fps）图片和视频的流畅播放，播放列表计切换效果支持自定义编排，最多支持20余种图片切换特效，包括水波涟漪、镜头拉近、直接推出、立体翻转、百叶窗、左右擦除、上下擦除、立方体旋转、溶解转场、网格转场、扇扫转场、画卷转场、淡入淡出、旋转扭曲、心形转场、拉帘推出、透视三角、圆形消失、矩形弹跳、星形旋转； 10、标配全彩液晶，搭配实体按键，极大的方便了设备整体状态的监控及设备功能的控制:设备功能按键及丝印信息采用全中文提示，项目上无需粘贴额外的标签纸加以区分，清晰直观; 11、支持2种用户模式，标准模式和专业模式，满足不同角色对显示屏的分权管理，使用更加放心； 12、支持微信小程序快捷控制，包括亮度调节、输出画质调节、待机模式、画面冻结、场景切换、U盘播放等功能； 13、支持平板对控制器进行快捷控制，包括亮度调节、图层布局调节、画面冻结、黑屏、场景切换、音量大小、OSD开关等功能； 14、支持创建多个设备还原点，将当前设备的配屏，场景，输出等参数存储为还原点，当系统工作异常时，可根据还原点一键快速还原； 15、支持控制设备白名单，可通过MAC地址限制控制设备，非白名单内设备无法控制设备，不允许对设备进行操作； 16、MTBF≥150000小时，MTTR平均修复小于10分钟可用度大于 99%，整机寿命不小于150000小时。产品稳定性高、性能卓越、纯硬件结构，上电即可正常工作，无需做任何其它设置。 17、设备控制支持BS架构，可兼容多种操作系统包括：Windows、MAC OS、深度 Linux、银河麒麟、统信 UOS中标麒麟(NeoKylin)、优麒麟(UbuntuKylin)、凝思磐石、红旗 Linux 等; | 1 | 台
13 |  | 接收卡 | 1、单卡最大带载分辨率 512×512@60Hz，最多支持32组并行数据 2、无需转接板，单卡自带HUB75接口，更加稳定 3、支持亮度校正，对每个灯点的亮度进行校正，有效消除亮度差异，使整屏的亮度达到高度一致。 4、快速亮暗线调节在调试软件上进行快速亮暗线调节，快速解决因箱体及模组拼接造成的显示屏亮暗线，调节过程中即时生效，简单易用 5、配合支持3D功能的独立主控，在软件或独立主控的操作面板上开启3D功能，并设置3D参数，使画面显示3D效果 6、Mapping功能开启，每个箱体上会显示数字，清楚告诉您当前箱体是哪个网口下的哪张接收卡，直观的看到显示屏连接状况。从此让箱体排查变得轻松简单，快速定位问题箱体，再也无需再爬上爬下，根据走线更改连屏文件即可 7、可以监测自身的温度和电压，无需其他外设，在软件上可以查看接收卡的温度和电压。 8、检测发送设备与接收卡间或接收卡与接收卡间的网络通讯质量，记录错误包数，协助排除网络通讯隐患 9、支持5pin液晶模块，用于显示接收卡的温度、电压、单次运行时间和总运行时间。 10、支持回读接收卡的固件程序并保存到本地。 11、支持画面90度倍数旋转 12、RGB独立Gamma调节技术增加调节维度，通过对“红Gamma”、“绿Gamma”、“蓝Gamma”分别进行调节，有效控制显示屏低灰不均匀、白平衡漂移等问题，使画面更加真实，提高色彩调节的灵活性 | 170 | 张
14 |  | 多媒体播放盒 | 1.处理器不低于4核心处理，每个核心处理器不低于1.8GHz 2.最宽支持4096（4096*2160@60Hz）、最高支持4096( 2160*4096@60Hz)。 3.支持主流视频格式：MPG、AVI、MP4、RMVB、MKV、MOV。支持主流图片格式：JPG、PNG、GIF、BMP、JPEG。支持主流文档格式：PDF、PPT、WORD、EXCEL。支持流媒体协议：HLS、RTMP、RTSP。 .4支持4K@60Hz、H265, H264、VP9 视频硬解码播放。支持多路视频开窗，2路4K、6路1080P、10路720P、20路360P。 5.支持USB3.0接口，支持U盘节目导入播放和即插即播两种方式。 6.支持Wifi ap和Wifi sta可以随时切换。 7.支持HDMI2.0输出接口，支持自适应和自定义两种模式。 8.支持232接口，支持第三方中控设备进行控制。 9.支持通过USB接口与独立发送主控连接，实现远程对LED屏体的亮度、电源和开关屏等控制。 10.支持千兆以太网通信。 11.支持板载4G模块和5G模块。 12.支持手动、射频模块、GPS和NTP对时同步播放机制。 13.支持1路3.5mm音频输出接口。 14.支持网页自动浏览刷新等。 15.支持SNMP协议和标准SDK协议。 16.使用环境温度-20—60摄氏度。 17.操作系统为Android11版本 18、包含4G模块、天线、多功能卡，不包含手机卡 19.可自动根据外围亮度调节屏体亮度。 | 1 | 台
15 |  | 开关电源 | 户外工程级电源 200W-5V/台 | 340 | 台
16 |  | LED智能安全控电箱 | 1.通过调节自动/手动/锁定开关可切换式、手动模式和锁定模式; 2.4天线科学布局信号更强覆盖更广：外置2根2.4GHz单频天线和2根5GHz单频天线； 3.支持与AI视频安全过滤器联动，当 LED 显示屏播放违规视频或文字 1--10 秒(时间可调)时显示屏电源自动断电; 4.可在设备液晶显示屏扫描二维码绑定及控制设备，设备液晶显示屏显示使用单位名称及财产编号； 5.设备面板自带≥4.3寸触控液晶显示屏可查看设备电压﹑电流﹑使用电量﹑设备号﹑IP地址﹑温度﹑湿度，显示屏还可显示使用单位名称及财产编号/项目编号。 6.自动合闸（无需人工，自动分闸合闸保护器报警跳闸后，一定时间间隔(第1次30S，第2次60S，第3-50次120S)后，检测故障排除后自动重合闸通电）； 7.双频，1200Mbps 酣畅上网：设备在 2.4GHz 频段无线速率可达 300Mbps，在 5GHz 频段用新一代 11AC 技术，通过提升频宽，提高频率调制效率，无线速率可达 867Mbps，可以轻松支持高清(1080P)视频播放、在线视频、裸眼 3D 视频等高网速应用。 8.设备具有灭火装置：使用环境温度:-45℃~+90℃;保护空间:1个=0.4m³，2个=0.4m³*2，3个=0.4m³*3；采用热气溶胶灭火装置;启动方式:热敏线启动/电启动;灭火剂充装量:22g+0.2;灭火装置在接通启动信号后应能正常喷射。在喷射期间，喷口处应无明火或火星，喷射期间或喷射后应无残渣外溢。喷射结束后，外壳不应出现变形、烧穿或壳体表面引燃等现象； 9.进行B类火灭火试验，灭火装置应在喷放结束后30s内灭火; 10.支持 PC 端局域网远程设置时间，可设置 180 个以上启动时间及关闭时间。 11.一级登录密码：手机软件描PC端软件二维码生成动态密码登录设备主页面；二级设置密码：需设备绑定手机后扫描PC端二维码才能生成动态密码，登录设置页面进行参数设置；三级密码：管理员密码无需绑定就可登录。 12.支持设备 1.5 寸显示屏查看电压、电流、数据读取，跳闸次数及故障原因。可通过 4寸分辨率为 480*480的 86 盒触控显示器上操作开关启停设备，也可显示8路开关的状态及查看温度和湿度，可显示设备号及 IP 地址和 WLAN号码等,并且可以切换自动与手动控制。 13.设备集成≥4.3寸触控显示器，显示器可显示温度、湿度的检测和报警、烟雾报警、漏电报警、功率、三相电的电压及电流； 14.设备显示器可显示≥8路运行状态、IP地址、设备编号；显示器还可显示项目名称及财产编号，显示器上的项目名称需与本次投标项目名称一致。 15.设备可通过手机控制软件连接设备的WIFI以达到手机控制设备的目的，且可通过手机端控制软件下发新的WIFI密码 。 16.手机控制软件页面可显示分享的二维码，通过分享二维码可邀请指定用户绑定设备进行操作。 17.可通过PC端软件进行设备升级及编号下发，编号下发可通过选择文件导入项目名称及财产编号，保证设备使用的唯一性。 | 2 | 台
17 |  | AI视频安全过滤器 | 1.视频通过HDMI接口输入，HDMI接口输出，即插即用，无需上网，显示输出的内容经过安全过滤； 2.CPU：八核（4×A76 + 4×A55)，NPU：算力6TOPS，运行内存：4G/32G，存储：机械硬盘:512G； 3.HDMI接口3个，HDMI1为视频输入接口，HDMI2为视频过滤后的输出接口，HDMI3为设备配置接口，配置软件页面需账号密码才能进入，软件可以设置过滤画面延迟播放时间，可设置监测3秒问题视频后永久锁屏，需人为干涉后可重新播放，可设置； RJ45接口：≥2个； USB接口：≥5个； RS232接口：≥1个；RS485接口：≥1个；CAN接口≥1个； 耳机接口：≥1个； WIFI接口：≥1个； TF卡槽：≥1个； SIM卡槽：≥1个； 4.支持AI自动识别并拦截电脑桌面画中画内容，及视频内部播放的视频俗称画中画，画中画与小弹窗只要播放内容涉黄、涉政、涉爆，内容将被拦截过滤，自动播放预设画面（自定义安全的预设图片）； 5.当现场播放设备故障时，设备播放窗可添加将视频图片直接播放无需HDMI输入播放。 6.智能识别各种分辨率/刷新率的视频、图片及图片上的文字。支持多种分辨率的视频、图片的检测，包括但不限于3840*2160、2560*1600、1920*1080、1600*900、1024*768等，设备采集显示屏的画面分辨率应与显示屏的分辨率保持一致。 7.当现场播放设备发生故障时，设备的播放窗可直接添加视频图片进行播放，无需 HDMI 输入播放，这一功能可以在设备故障时保证一定的播放功能，减少对正常播放业务的影响。 8.当系统持续检测到不良内容达 0-10 秒时，可强制关闭时序器或配电箱的通电，这种强制保护措施可以有效防止不良内容的进一步传播，同时也保护了设备和相关系统的安全。 9.产品接口配置：HDMI 输入≥1个；HDMI 输出≥2个；BOOT和复位的按钮各一个；RJ45接口：≥2个；USB接口：≥5个；RS232接口：≥1个；RS485接口：≥1个；CAN接口≥1个；耳机接口：≥1个；TF卡槽：≥1个；SIM卡槽：≥1个； 10.支持在后台管理页面进行设置多种类别的过滤开关操作，分别为过滤总开关、OCR文本检测模型开关、旗帜检测模型开关、人脸检测模型开关、色情识别模型开关。并且色情和旗帜模型均可以单独设置识别阈值、响应灵敏度、放通图片列表及放通图片最大数量设置。 11.支持画面锁定设置，连续屏蔽时间范围为0-10秒。 12.设备后台登录主页支持查看设备运行状态，包含但不限于：IP地址、色情识别模型运行状态、旗帜识别模型运行状态、人脸识别模型运行状态、文本（ORC）审核运行状态、HDMI-IN接入状态、HDMI-1和HDMI-2的运行状态。 13.设备可根据用户使用需求，支持对文本（OCR）中黑名单词库进行不同类比库进行启用；能够显示版本、类型、状态、操作等信息，并能够添加白名单内容、自定义黑名单内容。 14.设备的后台支持对文本内容及视频进行输入和上传视频并进行预审核。 | 1 | 台
18 |  | 监控设备 | 1. 内置GPU芯片 2. 光学变倍大于23倍，最大焦距135.7mm 3. 分辨力不小于1400线（分辨率设置为2560×1440，帧率设置为25fps、码率设置为6Mbps、RJ45输出） 4. 设备支持可见光及红外补光，可见光补光距离：夜间天气晴朗无遮挡，可识别距离设备镜头100m处人体 5. 最低照度：红外灯关闭：彩色≤0.005Lux，黑白模式≤0.001Lux 6. 球机水平手控速度不小于160°/S，垂直速度不小于120°/S，云台定位精度为±0.1° 7. 水平旋转范围为360°连续旋转，垂直旋转范围为-15°~90° 8. 支持对镜头前盖玻璃加热，去除玻璃上的冰状和水状附着物。 9. 需具备智能分析抗干扰功能，当篮球、小狗、树叶等非人或车辆目标经过检测区域时，不会触发报警。 10. 支持快捷配置功能，可在预览画面开启/关闭“快捷配置”页面，对曝光参数、OSD、智能资源分配模式等参数进行配置，并可一键恢复为默认设置。 11. 支持像素显示功能，可实时显示监控画面上选定区域的水平像素大小和垂直像素大小。 12. 支持300个预置位，可按照所设置的预置位完成不小于8条巡航路径，支持不小于4条模式路径设置，支持预置位视频冻结功能；可实现RS485接口优先或RJ45网络接口优先控制功能 13. 球机应具备本机存储功能，支持SD卡热插拔，最大支持256GB 14. 支持采用H.265、H.264视频编码标准，H.264编码支持Baseline/Main/High Profile，音频编码支持G.711ulaw/G.711alaw/G.726/G.722.1 15. 当智能行为分析设置为区域入侵，越界入侵，进入区域、离开区域时，可对行人、车、自行车、电瓶车、摩托车、三轮车等进行检测设备支持行为分析触发后联动聚焦、联动目标跟踪等多种报警触发方式 | 2 | 台
19 |  | 音响设备 | 户外IP广播：4只120W防水音柱及1台650W功放 (1)支持中心下发报警联动信息、或检测到本地报警输入时，联动输出报警信号、或联动播放指定的音频文件； (2)音箱不进行广播或对讲时，自动关闭扬声器电源，节能环保； (3)禁止存在绕过正常安全认证机制直接进入到系统里的隐藏途径，包括但不限于隐藏账号和口令等； (4)防暴力破解基于用户口令的用户认证鉴权，输入密码超过6次即会锁定； (5)设备表面不应明显有明显凹痕，划伤，裂缝，变形和污渍，表面涂镀层应均匀，不应有气泡，龟裂，脱落和磨损，设备机身应具有完整产品标签； (6)设备采用嵌入式Linux系统，设备内存64MB，设备存储4GB音频参数 (7)采样率：≥8KHz～48KHz，灵敏度：≥90dB，频率响应：≥90Hz-25KHz，音频压缩标准：G.711U/G.711A/OPUS+MP3，音频格式：.mp3/.wavMIC (8)10M/100M/ 自适应全双工*1，支持Wi-Fi/4G组网方式；报警输入*1，复位开关*1，指示灯*1，电源接口*1，SIM卡槽*1，线路输入*1，电源输入*1；网络音频接口*1，1路广播扬声器输出其他参数 | 1 | 套
20 |  | 散热系统 | 空调1.5匹，含铜管20米。 | 4 | 台
21 |  |  | 工业级大功率地风扇，功率200W | 4 | 台
22 | 护栏亮化 | 12w线条灯RGB | 一、材质工艺 1.灯体:优质铝材铸造，表面聚脂塑粉静电喷涂，防紫外线辐射，须带遮光板2.密封件:高温硅化橡胶，提高防水防尘效能3.紧固件:不锈钢材料，强度高，防腐蚀能力强 二、技术参数 1.电气等级:Classl 2.制作标准:IEC60598/GB700 三、光源采用LED 四、色温:详见电气设计说明 五、功率:12W/m 六、色温:RGB | 400 | 米
23 |  | 18w洗墙灯RGB | 一、材质工艺 1.灯体:优质铝材铸造，表面聚脂塑粉静电喷涂，防紫外线辐射，须带遮光板2.密封件:高温硅化橡胶，提高防水防尘效能3.紧固件:不锈钢材料，强度高，防腐蚀能力强 二、技术参数 1.电气等级:Classl 2.制作标准:IEC60598/GB700 三、光源采用LED 四、色温:详见电气设计说明 五、功率:18W/m 六、色温:RGB | 200 | 米
24 |  | 线条灯控制器 | RGB洗墙灯控制器 | 6 | 台
25 | 其它 | 主电缆 | YJV-1KV 4*50+1*35 | 85 | 米 |  |  |  |  | 按实结算
26 |  | 电缆线 | YJV-1KV 4*35+1*16 | 200 | 米
27 |  | 电线 | ZR-RVV 2*2.5平方 | 320 | 米
28 |  | 电线 | ZR-RVV 2*1.5平方 | 600 | 米
29 |  | 线管PVC | PVC管 | 400 | 米
30 |  | 预埋电缆 | 破路，挖地基，预埋电缆，恢复 | 1 | 项
31 |  | 灯箱/洗墙灯 开关电源 | 户外工程级防雨电源 400W-12V/台 | 50 | 台
32 |  | 室外低压变压器箱 | 室外变压器箱，防水型，SUS304不锈钢 300*400*180mm（含时控、空开、继电器等配件） | 6 | 台
33 |  | 其他辅料 | 连接件、三角铁板加固等 | 1 | 项
34 |  | 高空运输吊装 | 运输、搬运、机械车晚间吊装 | 1 | 项
35 |  | 吊车台班 | 吊车台班+操作员 | 18 | 个
36 |  | 施工围栏 | 交通反光围栏 | 1 | 项
37 |  | 合计
备注： 投标报价包括但不限于：含5年质保、安装、维护、第三者责任险、运输费、人工、税费及其他正常运行所需的漏项费用，其中主电缆线按实结算。

## 荔园路幸福家园天桥
荔园路幸福家园天桥广告设置及亮化设备--采购清单及报价表
序号 | 位置 | 项目 | 参数要求 | 数量 | 单位 | 品牌 | 型号 | 单价（元） | 总价（元） | 备注
1 | 主骨架 | 支撑主骨架 | 80*80mm，3厚热镀锌方钢管 | 30 | 根
2 | 桥上亮化 | 桥上框架流星灯 | 12w线条灯RGB | 1650 | 米
3 | 两侧 正反2个 造型 | 双层波浪造型-箱体钢结构 | 40*40*3mm 热镀锌钢方通横梁，40*40*3mm 热镀锌钢方通次龙骨， | 290 | 平方米
4 |  | 波浪造型-背板铝单板 | 2.5mm铝板背板，加喷氟碳漆，加喷环氧底漆， | 280 | 平方米
5 |  | 波浪造型-正面铝单板 | 2.5mm铝板边框折边加工造型，加喷氟碳漆，加喷环氧底漆（异型） | 340 | 平方米
6 |  | 波浪造型柔性线条灯 | 、材质工艺 1.灯体:高温硅化橡胶，防紫外线辐射，须带遮光板2.密封件:高温硅化橡胶，提高防水防尘效能3.紧固件:不锈钢材料，强度高，防腐蚀能力强 二、技术参数 1.电气等级:Classl 2.制作标准:IEC60598/GB700 三、光源采用LED 四、色温:详见电气设计说明 五、功率:12W/m 六、色温:RGB | 490 | 米
7 | LED显示屏 正反2个 | LED屏-箱体钢结构 | 40*40*3mm 热镀锌钢方通横梁，40*40*3mm 热镀锌钢方通次龙骨， | 120 | 平方米
8 |  | LED屏-背板铝单板 | 2.5mm铝板背板，加喷氟碳漆，加喷环氧底漆， | 120 | 平方米
9 |  | LED屏-边框铝单板 | 2.5mm铝板边框折边加工造型，厚度70CM,加喷氟碳漆，加喷环氧底漆， | 2 | 个
10 |  | P4 LED高刷屏 | 显示尺寸：13.76*3.52*2套 1、像数点间距：4.0mm 2、像素密度：62500Dots/㎡ 3、灯管封装：SMD1921 4、模组尺寸：320*160*18mm 重量：0.52kg±0.01kg 5、模组分辨率：80*40=3200Dots 6、结构特点：灯驱合一 7、输入电压(直流）：4.5±0.1V 最大电流：≤10.34A 8、模组功率：≤47W 9、驱动方式：1/10恒流驱动 10、亮度：≥4200cd/㎡ 亮度均匀性 ＞0.95 11、屏幕水平视角：140±10度 屏幕垂直视角：130±10度 12、最佳视距：≥4m 使用环境：户外 13、最大功率：≤909W/㎡ 14、灰度等级：红、绿、蓝各14-16bits，显示颜色：43980亿种 15、换帧频率：≥60帧/秒 16、刷新频率：≥3840Hz 17、控制方式：计算机控制，逐点一一对应，视频同步，实时显示 18、亮度调节：256级手动/自动 19、输入信号：DVI/VGA，视频(多种制式)RGBHV、复合视频信号、S-VIDEO YpbPr(HDTV) 20、使用寿命：≥10万小时， 平均无故障时间：≥1万小时 21、衰减率(工作3年) ≤15％， 连续失控点 0 22、离散失控点：＜0.0001，出厂时为0，盲点率：＜0.0003，出厂时为0 23、工作温度范围：-20-40℃ ，工作湿度范围 10％-90％RH | 96.87 | 平方米
11 |  | LED专用箱体 | 冷轧板1.2烤漆制作而成，具有很的防水防锈功能，具有良好的通风能力，箱体尺寸：1280*960和1280*800 | 96.87 | 平方米
12 |  | 视频控制器 | 1、采用标准 19 英寸金属结构机箱，机箱为后挂耳结构，上盖无螺钉安装:外壳防护等级符合GBIT 4280-2017中IP20的要求;采用纯硬件 FPGA 架构设计、运行稳定、可靠、高效。 2、输入接口包括1路HDMI2.0+LOOP,2路HDMI1.3，1路USB3.0，支持选配1路3G-SDI（IN+LOOP），最大支持4096*2160@60HZ信号输入 3、视频输出支持8路千兆网口输出，1路10G-OPT光口，最大带载高达520万像素，最宽支持10240,最高8192。 4、音频输入支持视频口伴随音频输入及独立输入两种模式，音频输出支持网口扩展输出及3.5mm独立音频口输出； 5、支持输入源备份功能，主源丢失下，无需人为操作可自动切换至备源显示，切换过程无黑屏； 6、最大支持144HZ高帧率输入输出，输出支持插帧、抽帧、倍频（2倍频、3倍频、4倍频）功能，可将30HZ信号，倍频至120HZ输出； 7、最大可支持6个2K图层或1个4K图层+2个2K图层，全部图层大小和位置可单独调节。4K接口输入2K图层，按2K图层计算图层资源； 8、支持通过上位机软件实现对显示屏的连接，控制，包括：输入源切换，窗口位置及大小调节，分辨率自定义等；软件端支持可视化呈现设备各接口实时状态，包括视频输入状态及分辨率、网口带载利用率、监控界面支持接收卡温度、电压、误码率、通讯状态等的检测； 9、支持U盘即插即播功能，最大支持4K级（3840*2160@60fps）图片和视频的流畅播放，播放列表计切换效果支持自定义编排，最多支持20余种图片切换特效，包括水波涟漪、镜头拉近、直接推出、立体翻转、百叶窗、左右擦除、上下擦除、立方体旋转、溶解转场、网格转场、扇扫转场、画卷转场、淡入淡出、旋转扭曲、心形转场、拉帘推出、透视三角、圆形消失、矩形弹跳、星形旋转； 10、标配全彩液晶，搭配实体按键，极大的方便了设备整体状态的监控及设备功能的控制:设备功能按键及丝印信息采用全中文提示，项目上无需粘贴额外的标签纸加以区分，清晰直观; 11、支持2种用户模式，标准模式和专业模式，满足不同角色对显示屏的分权管理，使用更加放心； 12、支持微信小程序快捷控制，包括亮度调节、输出画质调节、待机模式、画面冻结、场景切换、U盘播放等功能； 13、支持平板对控制器进行快捷控制，包括亮度调节、图层布局调节、画面冻结、黑屏、场景切换、音量大小、OSD开关等功能； 14、支持创建多个设备还原点，将当前设备的配屏，场景，输出等参数存储为还原点，当系统工作异常时，可根据还原点一键快速还原； 15、支持控制设备白名单，可通过MAC地址限制控制设备，非白名单内设备无法控制设备，不允许对设备进行操作； 16、MTBF≥150000小时，MTTR平均修复小于10分钟可用度大于 99%，整机寿命不小于150000小时。产品稳定性高、性能卓越、纯硬件结构，上电即可正常工作，无需做任何其它设置。 17、设备控制支持BS架构，可兼容多种操作系统包括：Windows、MAC OS、深度 Linux、银河麒麟、统信 UOS中标麒麟(NeoKylin)、优麒麟(UbuntuKylin)、凝思磐石、红旗 Linux 等; | 1 | 台
13 |  | 接收卡 | 1、单卡最大带载分辨率 512×512@60Hz，最多支持32组并行数据 2、无需转接板，单卡自带HUB75接口，更加稳定 3、支持亮度校正，对每个灯点的亮度进行校正，有效消除亮度差异，使整屏的亮度达到高度一致。 4、快速亮暗线调节在调试软件上进行快速亮暗线调节，快速解决因箱体及模组拼接造成的显示屏亮暗线，调节过程中即时生效，简单易用 5、配合支持3D功能的独立主控，在软件或独立主控的操作面板上开启3D功能，并设置3D参数，使画面显示3D效果 6、Mapping功能开启，每个箱体上会显示数字，清楚告诉您当前箱体是哪个网口下的哪张接收卡，直观的看到显示屏连接状况。从此让箱体排查变得轻松简单，快速定位问题箱体，再也无需再爬上爬下，根据走线更改连屏文件即可 7、可以监测自身的温度和电压，无需其他外设，在软件上可以查看接收卡的温度和电压。 8、检测发送设备与接收卡间或接收卡与接收卡间的网络通讯质量，记录错误包数，协助排除网络通讯隐患 9、支持5pin液晶模块，用于显示接收卡的温度、电压、单次运行时间和总运行时间。 10、支持回读接收卡的固件程序并保存到本地。 11、支持画面90度倍数旋转 12、RGB独立Gamma调节技术增加调节维度，通过对“红Gamma”、“绿Gamma”、“蓝Gamma”分别进行调节，有效控制显示屏低灰不均匀、白平衡漂移等问题，使画面更加真实，提高色彩调节的灵活性 | 176 | 张
14 |  | 多媒体播放盒 | 1.处理器不低于4核心处理，每个核心处理器不低于1.8GHz 2.最宽支持4096（4096*2160@60Hz）、最高支持4096( 2160*4096@60Hz)。 3.支持主流视频格式：MPG、AVI、MP4、RMVB、MKV、MOV。支持主流图片格式：JPG、PNG、GIF、BMP、JPEG。支持主流文档格式：PDF、PPT、WORD、EXCEL。支持流媒体协议：HLS、RTMP、RTSP。 .4支持4K@60Hz、H265, H264、VP9 视频硬解码播放。支持多路视频开窗，2路4K、6路1080P、10路720P、20路360P。 5.支持USB3.0接口，支持U盘节目导入播放和即插即播两种方式。 6.支持Wifi ap和Wifi sta可以随时切换。 7.支持HDMI2.0输出接口，支持自适应和自定义两种模式。 8.支持232接口，支持第三方中控设备进行控制。 9.支持通过USB接口与独立发送主控连接，实现远程对LED屏体的亮度、电源和开关屏等控制。 10.支持千兆以太网通信。 11.支持板载4G模块和5G模块。 12.支持手动、射频模块、GPS和NTP对时同步播放机制。 13.支持1路3.5mm音频输出接口。 14.支持网页自动浏览刷新等。 15.支持SNMP协议和标准SDK协议。 16.使用环境温度-20—60摄氏度。 17.操作系统为Android11版本 18、包含4G模块、天线、多功能卡，不包含手机卡 19.可自动根据外围亮度调节屏体亮度。 | 1 | 台
15 |  | 开关电源 | 户外工程级电源 200W-5V/台 | 320 | 台
16 |  | LED智能安全控电箱 | 1.通过调节自动/手动/锁定开关可切换式、手动模式和锁定模式; 2.4天线科学布局信号更强覆盖更广：外置2根2.4GHz单频天线和2根5GHz单频天线； 3.支持与AI视频安全过滤器联动，当 LED 显示屏播放违规视频或文字 1--10 秒(时间可调)时显示屏电源自动断电; 4.可在设备液晶显示屏扫描二维码绑定及控制设备，设备液晶显示屏显示使用单位名称及财产编号； 5.设备面板自带≥4.3寸触控液晶显示屏可查看设备电压﹑电流﹑使用电量﹑设备号﹑IP地址﹑温度﹑湿度，显示屏还可显示使用单位名称及财产编号/项目编号。 6.自动合闸（无需人工，自动分闸合闸保护器报警跳闸后，一定时间间隔(第1次30S，第2次60S，第3-50次120S)后，检测故障排除后自动重合闸通电）； 7.双频，1200Mbps 酣畅上网：设备在 2.4GHz 频段无线速率可达 300Mbps，在 5GHz 频段用新一代 11AC 技术，通过提升频宽，提高频率调制效率，无线速率可达 867Mbps，可以轻松支持高清(1080P)视频播放、在线视频、裸眼 3D 视频等高网速应用。 8.设备具有灭火装置：使用环境温度:-45℃~+90℃;保护空间:1个=0.4m³，2个=0.4m³*2，3个=0.4m³*3；采用热气溶胶灭火装置;启动方式:热敏线启动/电启动;灭火剂充装量:22g+0.2;灭火装置在接通启动信号后应能正常喷射。在喷射期间，喷口处应无明火或火星，喷射期间或喷射后应无残渣外溢。喷射结束后，外壳不应出现变形、烧穿或壳体表面引燃等现象； 9.进行B类火灭火试验，灭火装置应在喷放结束后30s内灭火; 10.支持 PC 端局域网远程设置时间，可设置 180 个以上启动时间及关闭时间。 11.一级登录密码：手机软件描PC端软件二维码生成动态密码登录设备主页面；二级设置密码：需设备绑定手机后扫描PC端二维码才能生成动态密码，登录设置页面进行参数设置；三级密码：管理员密码无需绑定就可登录。 12.支持设备 1.5 寸显示屏查看电压、电流、数据读取，跳闸次数及故障原因。可通过 4寸分辨率为 480*480的 86 盒触控显示器上操作开关启停设备，也可显示8路开关的状态及查看温度和湿度，可显示设备号及 IP 地址和 WLAN号码等,并且可以切换自动与手动控制。 13.设备集成≥4.3寸触控显示器，显示器可显示温度、湿度的检测和报警、烟雾报警、漏电报警、功率、三相电的电压及电流； 14.设备显示器可显示≥8路运行状态、IP地址、设备编号；显示器还可显示项目名称及财产编号，显示器上的项目名称需与本次投标项目名称一致。 15.设备可通过手机控制软件连接设备的WIFI以达到手机控制设备的目的，且可通过手机端控制软件下发新的WIFI密码 。 16.手机控制软件页面可显示分享的二维码，通过分享二维码可邀请指定用户绑定设备进行操作。 17.可通过PC端软件进行设备升级及编号下发，编号下发可通过选择文件导入项目名称及财产编号，保证设备使用的唯一性。 | 2 | 台
17 |  | AI视频安全过滤器 | 1.视频通过HDMI接口输入，HDMI接口输出，即插即用，无需上网，显示输出的内容经过安全过滤； 2.CPU：八核（4×A76 + 4×A55)，NPU：算力6TOPS，运行内存：4G/32G，存储：机械硬盘:512G； 3.HDMI接口3个，HDMI1为视频输入接口，HDMI2为视频过滤后的输出接口，HDMI3为设备配置接口，配置软件页面需账号密码才能进入，软件可以设置过滤画面延迟播放时间，可设置监测3秒问题视频后永久锁屏，需人为干涉后可重新播放，可设置； RJ45接口：≥2个； USB接口：≥5个； RS232接口：≥1个；RS485接口：≥1个；CAN接口≥1个； 耳机接口：≥1个； WIFI接口：≥1个； TF卡槽：≥1个； SIM卡槽：≥1个； 4.支持AI自动识别并拦截电脑桌面画中画内容，及视频内部播放的视频俗称画中画，画中画与小弹窗只要播放内容涉黄、涉政、涉爆，内容将被拦截过滤，自动播放预设画面（自定义安全的预设图片）； 5.当现场播放设备故障时，设备播放窗可添加将视频图片直接播放无需HDMI输入播放。 6.智能识别各种分辨率/刷新率的视频、图片及图片上的文字。支持多种分辨率的视频、图片的检测，包括但不限于3840*2160、2560*1600、1920*1080、1600*900、1024*768等，设备采集显示屏的画面分辨率应与显示屏的分辨率保持一致。 7.当现场播放设备发生故障时，设备的播放窗可直接添加视频图片进行播放，无需 HDMI 输入播放，这一功能可以在设备故障时保证一定的播放功能，减少对正常播放业务的影响。 8.当系统持续检测到不良内容达 0-10 秒时，可强制关闭时序器或配电箱的通电，这种强制保护措施可以有效防止不良内容的进一步传播，同时也保护了设备和相关系统的安全。 9.产品接口配置：HDMI 输入≥1个；HDMI 输出≥2个；BOOT和复位的按钮各一个；RJ45接口：≥2个；USB接口：≥5个；RS232接口：≥1个；RS485接口：≥1个；CAN接口≥1个；耳机接口：≥1个；TF卡槽：≥1个；SIM卡槽：≥1个； 10.支持在后台管理页面进行设置多种类别的过滤开关操作，分别为过滤总开关、OCR文本检测模型开关、旗帜检测模型开关、人脸检测模型开关、色情识别模型开关。并且色情和旗帜模型均可以单独设置识别阈值、响应灵敏度、放通图片列表及放通图片最大数量设置。 11.支持画面锁定设置，连续屏蔽时间范围为0-10秒。 12.设备后台登录主页支持查看设备运行状态，包含但不限于：IP地址、色情识别模型运行状态、旗帜识别模型运行状态、人脸识别模型运行状态、文本（ORC）审核运行状态、HDMI-IN接入状态、HDMI-1和HDMI-2的运行状态。 13.设备可根据用户使用需求，支持对文本（OCR）中黑名单词库进行不同类比库进行启用；能够显示版本、类型、状态、操作等信息，并能够添加白名单内容、自定义黑名单内容。 14.设备的后台支持对文本内容及视频进行输入和上传视频并进行预审核。 | 1 | 台
18 |  | 监控设备 | 1. 内置GPU芯片 2. 光学变倍大于23倍，最大焦距135.7mm 3. 分辨力不小于1400线（分辨率设置为2560×1440，帧率设置为25fps、码率设置为6Mbps、RJ45输出） 4. 设备支持可见光及红外补光，可见光补光距离：夜间天气晴朗无遮挡，可识别距离设备镜头100m处人体 5. 最低照度：红外灯关闭：彩色≤0.005Lux，黑白模式≤0.001Lux 6. 球机水平手控速度不小于160°/S，垂直速度不小于120°/S，云台定位精度为±0.1° 7. 水平旋转范围为360°连续旋转，垂直旋转范围为-15°~90° 8. 支持对镜头前盖玻璃加热，去除玻璃上的冰状和水状附着物。 9. 需具备智能分析抗干扰功能，当篮球、小狗、树叶等非人或车辆目标经过检测区域时，不会触发报警。 10. 支持快捷配置功能，可在预览画面开启/关闭“快捷配置”页面，对曝光参数、OSD、智能资源分配模式等参数进行配置，并可一键恢复为默认设置。 11. 支持像素显示功能，可实时显示监控画面上选定区域的水平像素大小和垂直像素大小。 12. 支持300个预置位，可按照所设置的预置位完成不小于8条巡航路径，支持不小于4条模式路径设置，支持预置位视频冻结功能；可实现RS485接口优先或RJ45网络接口优先控制功能 13. 球机应具备本机存储功能，支持SD卡热插拔，最大支持256GB 14. 支持采用H.265、H.264视频编码标准，H.264编码支持Baseline/Main/High Profile，音频编码支持G.711ulaw/G.711alaw/G.726/G.722.1 15. 当智能行为分析设置为区域入侵，越界入侵，进入区域、离开区域时，可对行人、车、自行车、电瓶车、摩托车、三轮车等进行检测设备支持行为分析触发后联动聚焦、联动目标跟踪等多种报警触发方式 | 2 | 台
19 |  | 音响设备 | 户外IP广播：4只120W防水音柱及1台650W功放 (1)支持中心下发报警联动信息、或检测到本地报警输入时，联动输出报警信号、或联动播放指定的音频文件； (2)音箱不进行广播或对讲时，自动关闭扬声器电源，节能环保； (3)禁止存在绕过正常安全认证机制直接进入到系统里的隐藏途径，包括但不限于隐藏账号和口令等； (4)防暴力破解基于用户口令的用户认证鉴权，输入密码超过6次即会锁定； (5)设备表面不应明显有明显凹痕，划伤，裂缝，变形和污渍，表面涂镀层应均匀，不应有气泡，龟裂，脱落和磨损，设备机身应具有完整产品标签； (6)设备采用嵌入式Linux系统，设备内存64MB，设备存储4GB音频参数 (7)采样率：≥8KHz～48KHz，灵敏度：≥90dB，频率响应：≥90Hz-25KHz，音频压缩标准：G.711U/G.711A/OPUS+MP3，音频格式：.mp3/.wavMIC (8)10M/100M/ 自适应全双工*1，支持Wi-Fi/4G组网方式；报警输入*1，复位开关*1，指示灯*1，电源接口*1，SIM卡槽*1，线路输入*1，电源输入*1；网络音频接口*1，1路广播扬声器输出其他参数 | 1 | 套
20 |  | 散热系统 | 空调1.5匹，含铜管20米。 | 4 | 台
21 |  |  | 工业级大功率地风扇，功率200W | 4 | 台
22 | 围栏亮化 | 12w线条灯RGB | 一、材质工艺 1.灯体:优质铝材铸造，表面聚脂塑粉静电喷涂，防紫外线辐射，须带遮光板2.密封件:高温硅化橡胶，提高防水防尘效能3.紧固件:不锈钢材料，强度高，防腐蚀能力强 二、技术参数 1.电气等级:Classl 2.制作标准:IEC60598/GB700 三、光源采用LED 四、色温:详见电气设计说明 五、功率:18W/m 六、色温:RGB | 260 | 米
23 |  | 控制器 | RGB灯光控制器 | 8 | 台
24 | 其它 | 主电缆线 | YJV-1KV 4*50+1*35 | 50 | 米 |  |  |  |  | 按实结算
25 | 其它 | 电缆线 | YJV-1KV 4*25+1*16 | 200 | 米
26 |  | 电线 | ZR-RVV 2*2.5平方 | 350 | 米
27 |  | 电线 | ZR-RVV 2*1.5平方 | 1600 | 米
28 |  | 线管PVC | PVC管 | 600 | 米
29 |  | 预埋电缆 | 破路，挖地基，预埋电缆，恢复 | 1 | 项
30 |  | 灯箱/洗墙灯 开关电源 | 户外工程级防雨电源 400W-12V/台 | 170 | 台
31 |  | 室外低压变压器箱 | 室外变压器箱，防水型，SUS304不锈钢 300*400*180mm（含时控、空开、继电器等配件） | 10 | 台
32 |  | 其他辅料 | 连接件、三角铁板加固等 | 1 | 项
33 |  | 高空运输吊装 | 运输、搬运、机械车晚间吊装 | 1 | 项
34 |  | 吊车台班 | 吊车台班+操作员 | 20 | 个
35 |  | 施工围栏 | 交通反光围栏 | 1 | 项
36 |  | 合计
备注： 投标报价包括但不限于：含5年质保、安装、维护、第三者责任险、运输费、人工、税费及其他正常运行所需的漏项费用，其中主电缆线按实结算。

## 广化路天桥
广化路天桥设置及亮化设备--采购清单及报价表
序号 | 位置 | 项目 | 参数要求 | 数量 | 单位 | 品牌 | 型号 | 单价（元） | 总价（元） | 备注
1 | 主骨架 | 灯箱/LED屏支撑主骨架 | 80*80mm，3厚热镀锌方钢管 | 45 | 根
2 | 正反2面 底板 | 底板-钢结构 | 40*40*3mm热镀锌钢方通横梁，40*40*3mm 热镀锌钢方通次龙骨， | 105 | 平方米
3 |  | 底板铝单板异形（背板+树叶） | 2.5mm铝板背板，加喷氟碳漆，加喷环氧底漆， | 105 | 平方米
4 |  | 底板-正面铝单板 | 2.5mm铝板边框折边加工造型，加喷氟碳漆，加喷环氧底漆， | 65 | 平方米
5 |  | 树叶造型灯光 | 柔性灯带 | 260 | 米
6 |  | 全彩格栅屏幕P50 | 一、材质工艺 1.灯体:优质铝材铸造，表面聚脂塑粉静电喷涂，防紫外线辐射，2.密封件:高温硅化橡胶，提高防水防尘效能3.紧固件:不锈钢材料，强度高，防腐蚀能力强 二、技术参数 1.电气等级:Classl 2.制作标准:IEC60598/GB700 三、光源采用LED 四、色温:详见电气设计说明 五、功率:9W/m 六、色温:RGB | 81.25 | 平方米
7 |  | 多媒体播放盒 | 1.处理器不低于4核心处理，每个核心处理器不低于1.8GHz 2.最宽支持4096（4096*2160@60Hz）、最高支持4096( 2160*4096@60Hz)。 3.支持主流视频格式：MPG、AVI、MP4、RMVB、MKV、MOV。支持主流图片格式：JPG、PNG、GIF、BMP、JPEG。支持主流文档格式：PDF、PPT、WORD、EXCEL。支持流媒体协议：HLS、RTMP、RTSP。 .4支持4K@60Hz、H265, H264、VP9 视频硬解码播放。支持多路视频开窗，2路4K、6路1080P、10路720P、20路360P。 5.支持USB3.0接口，支持U盘节目导入播放和即插即播两种方式。 6.支持Wifi ap和Wifi sta可以随时切换。 7.支持HDMI2.0输出接口，支持自适应和自定义两种模式。 8.支持232接口，支持第三方中控设备进行控制。 9.支持通过USB接口与独立发送主控连接，实现远程对LED屏体的亮度、电源和开关屏等控制。 10.支持千兆以太网通信。 11.支持板载4G模块和5G模块。 12.支持手动、射频模块、GPS和NTP对时同步播放机制。 13.支持1路3.5mm音频输出接口。 14.支持网页自动浏览刷新等。 15.支持SNMP协议和标准SDK协议。 16.使用环境温度-20—60摄氏度。 17.操作系统为Android11版本 18、包含4G模块、天线、多功能卡，不包含手机卡 19.可自动根据外围亮度调节屏体亮度。 | 1 | 台
8 | 围栏亮化 | 12w柔性线条灯RGB | 、材质工艺 1.灯体:高温硅化橡胶，防紫外线辐射，须带遮光板2.密封件:高温硅化橡胶，提高防水防尘效能3.紧固件:不锈钢材料，强度高，防腐蚀能力强 二、技术参数 1.电气等级:Classl 2.制作标准:IEC60598/GB700 三、光源采用LED 四、色温:详见电气设计说明 五、功率:12W/m 六、色温:RGB | 600 | 米
9 |  | 控制器 | RGB灯控制器 | 6 | 台
10 | 其它 | 电缆线 | YJV-1KV 5*16 | 95 | 米
11 |  | 电线 | ZR-RVV 2*2.5平方 | 350 | 米
12 |  | 电线 | ZR-RVV 2*1.5平方 | 700 | 米
13 |  | 线管PVC | PVC管 | 200 | 米
14 |  | 预埋电缆 | 破路，挖地基，预埋电缆，恢复 | 1 | 项
15 |  | 灯箱/洗墙灯 开关电源 | 户外工程级防雨电源 400W-12V/台 | 55 | 台
16 |  | 室外低压变压器箱 | 室外变压器箱，防水型，SUS304不锈钢 300*400*180mm（含时控、空开、继电器等配件） | 6 | 台
17 |  | 其他辅料 | 连接件、三角铁板加固等 | 1 | 项
18 |  | 高空运输吊装 | 运输、搬运、机械车晚间吊装 | 1 | 项
19 |  | 吊车台班 | 吊车台班+操作员 | 15 | 个
20 |  | 施工围栏 | 交通反光围栏 | 1 | 项
21 |  | 智能安全控电箱 | 1.通过调节自动/手动/锁定开关可切换式、手动模式和锁定模式; 2.4天线科学布局信号更强覆盖更广：外置2根2.4GHz单频天线和2根5GHz单频天线； 3.支持与AI视频安全过滤器联动，当 LED 显示屏播放违规视频或文字 1--10 秒(时间可调)时显示屏电源自动断电; 4.可在设备液晶显示屏扫描二维码绑定及控制设备，设备液晶显示屏显示使用单位名称及财产编号； 5.设备面板自带≥4.3寸触控液晶显示屏可查看设备电压﹑电流﹑使用电量﹑设备号﹑IP地址﹑温度﹑湿度，显示屏还可显示使用单位名称及财产编号/项目编号。 6.自动合闸（无需人工，自动分闸合闸保护器报警跳闸后，一定时间间隔(第1次30S，第2次60S，第3-50次120S)后，检测故障排除后自动重合闸通电）； 7.双频，1200Mbps 酣畅上网：设备在 2.4GHz 频段无线速率可达 300Mbps，在 5GHz 频段用新一代 11AC 技术，通过提升频宽，提高频率调制效率，无线速率可达 867Mbps，可以轻松支持高清(1080P)视频播放、在线视频、裸眼 3D 视频等高网速应用。 8.设备具有灭火装置：使用环境温度:-45℃~+90℃;保护空间:1个=0.4m³，2个=0.4m³*2，3个=0.4m³*3；采用热气溶胶灭火装置;启动方式:热敏线启动/电启动;灭火剂充装量:22g+0.2;灭火装置在接通启动信号后应能正常喷射。在喷射期间，喷口处应无明火或火星，喷射期间或喷射后应无残渣外溢。喷射结束后，外壳不应出现变形、烧穿或壳体表面引燃等现象； 9.进行B类火灭火试验，灭火装置应在喷放结束后30s内灭火; 10.支持 PC 端局域网远程设置时间，可设置 180 个以上启动时间及关闭时间。 11.一级登录密码：手机软件描PC端软件二维码生成动态密码登录设备主页面；二级设置密码：需设备绑定手机后扫描PC端二维码才能生成动态密码，登录设置页面进行参数设置；三级密码：管理员密码无需绑定就可登录。 12.支持设备 1.5 寸显示屏查看电压、电流、数据读取，跳闸次数及故障原因。可通过 4寸分辨率为 480*480的 86 盒触控显示器上操作开关启停设备，也可显示8路开关的状态及查看温度和湿度，可显示设备号及 IP 地址和 WLAN号码等,并且可以切换自动与手动控制。 13.设备集成≥4.3寸触控显示器，显示器可显示温度、湿度的检测和报警、烟雾报警、漏电报警、功率、三相电的电压及电流； 14.设备显示器可显示≥8路运行状态、IP地址、设备编号；显示器还可显示项目名称及财产编号，显示器上的项目名称需与本次投标项目名称一致。 15.设备可通过手机控制软件连接设备的WIFI以达到手机控制设备的目的，且可通过手机端控制软件下发新的WIFI密码 。 16.手机控制软件页面可显示分享的二维码，通过分享二维码可邀请指定用户绑定设备进行操作。 17.可通过PC端软件进行设备升级及编号下发，编号下发可通过选择文件导入项目名称及财产编号，保证设备使用的唯一性。 | 1 | 台
22 |  | 监控设备 | 1. 内置GPU芯片 2. 光学变倍大于23倍，最大焦距135.7mm 3. 分辨力不小于1400线（分辨率设置为2560×1440，帧率设置为25fps、码率设置为6Mbps、RJ45输出） 4. 设备支持可见光及红外补光，可见光补光距离：夜间天气晴朗无遮挡，可识别距离设备镜头100m处人体 5. 最低照度：红外灯关闭：彩色≤0.005Lux，黑白模式≤0.001Lux 6. 球机水平手控速度不小于160°/S，垂直速度不小于120°/S，云台定位精度为±0.1° 7. 水平旋转范围为360°连续旋转，垂直旋转范围为-15°~90° 8. 支持对镜头前盖玻璃加热，去除玻璃上的冰状和水状附着物。 9. 需具备智能分析抗干扰功能，当篮球、小狗、树叶等非人或车辆目标经过检测区域时，不会触发报警。 10. 支持快捷配置功能，可在预览画面开启/关闭“快捷配置”页面，对曝光参数、OSD、智能资源分配模式等参数进行配置，并可一键恢复为默认设置。 11. 支持像素显示功能，可实时显示监控画面上选定区域的水平像素大小和垂直像素大小。 12. 支持300个预置位，可按照所设置的预置位完成不小于8条巡航路径，支持不小于4条模式路径设置，支持预置位视频冻结功能；可实现RS485接口优先或RJ45网络接口优先控制功能 13. 球机应具备本机存储功能，支持SD卡热插拔，最大支持256GB 14. 支持采用H.265、H.264视频编码标准，H.264编码支持Baseline/Main/High Profile，音频编码支持G.711ulaw/G.711alaw/G.726/G.722.1 15. 当智能行为分析设置为区域入侵，越界入侵，进入区域、离开区域时，可对行人、车、自行车、电瓶车、摩托车、三轮车等进行检测设备支持行为分析触发后联动聚焦、联动目标跟踪等多种报警触发方式 | 2 | 台
23 |  | 合计
备注： 投标报价包括但不限于：含5年质保、安装、维护、第三者责任险、运输费、人工、税费及其他正常运行所需的漏项费用，其中主电缆线按实结算。

## 城港1号桥
城港1号桥设置及亮化设备--采购清单及报价表
序号 | 位置 | 项目 | 参数要求 | 数量 | 单位 | 品牌 | 型号 | 单价（元） | 总价（元） | 备注
1 | 主骨架 | 灯箱/LED屏支撑主骨架 | 100*100mm，3厚热镀锌方钢管 | 120 | 根
2 | 正反2面 底板 | 底板-钢结构 | 40*40*3mm热镀锌钢方通横梁，40*40*3mm 热镀锌钢方通次龙骨， | 285 | 平方米
3 |  | 底板铝单板（背板） | 2.5mm铝板背板，加喷氟碳漆，加喷环氧底漆， | 285 | 平方米
4 |  | 底板-正面铝单板 | 2.5mm铝板边框折边加工造型，厚度25CM，加喷氟碳漆，加喷环氧底漆， | 348 | 平方米
5 |  | 18w洗墙灯RGB | 一、材质工艺 1.灯体:优质铝材铸造，表面聚脂塑粉静电喷涂，防紫外线辐射，须带遮光板2.密封件:高温硅化橡胶，提高防水防尘效能3.紧固件:不锈钢材料，强度高，防腐蚀能力强 二、技术参数 1.电气等级:Classl 2.制作标准:IEC60598/GB700 三、光源采用LED 四、色温:详见电气设计说明 五、功率:18W/m 六、色温:RGB | 127 | 米
6 |  | 发光字+异型灯箱 | 2mm铝板边框折边加工造型，加喷氟碳漆，加喷环氧底漆，内发光 | 150 | 平方米
7 |  | 鞋字灯带造型 | 2mm铝板边框折边加工造型，加喷氟碳漆，加喷环氧底漆，灯带 | 36 | 平方米
8 | 正反2个 显示屏 | LED屏-异形箱体钢结构 | 40*40*3mm 热镀锌钢方通横梁，40*40*3mm 热镀锌钢方通次龙骨， | 55 | 平方米
9 |  | LED屏-背板铝单板 | 2.5mm铝板背板，加喷氟碳漆，加喷环氧底漆， | 55 | 平方米
10 |  | LED屏-边框异形铝单板 | 2.5mm铝板边框折边加工造型，厚度70CM，加喷氟碳漆，加喷环氧底漆， | 2 | 个
11 |  | P4 LED高刷屏 | 显示尺寸：12.16*2.24m*2套 1、像数点间距：4.0mm 2、像素密度：62500Dots/㎡ 3、灯管封装：SMD1921 4、模组尺寸：320*160*18mm 重量：0.52kg±0.01kg 5、模组分辨率：80*40=3200Dots 6、结构特点：灯驱合一 7、输入电压(直流）：4.5±0.1V 最大电流：≤10.34A 8、模组功率：≤47W 9、驱动方式：1/10恒流驱动 10、亮度：≥4200cd/㎡ 亮度均匀性 ＞0.95 11、屏幕水平视角：140±10度 屏幕垂直视角：130±10度 12、最佳视距：≥4m 使用环境：户外 13、最大功率：≤909W/㎡ 14、灰度等级：红、绿、蓝各14-16bits，显示颜色：43980亿种 15、换帧频率：≥60帧/秒 16、刷新频率：≥3840Hz 17、控制方式：计算机控制，逐点一一对应，视频同步，实时显示 18、亮度调节：256级手动/自动 19、输入信号：DVI/VGA，视频(多种制式)RGBHV、复合视频信号、S-VIDEO YpbPr(HDTV) 20、使用寿命：≥10万小时， 平均无故障时间：≥1万小时 21、衰减率(工作3年) ≤15％， 连续失控点 0 22、离散失控点：＜0.0001，出厂时为0，盲点率：＜0.0003，出厂时为0 23、工作温度范围：-20-40℃ ，工作湿度范围 10％-90％RH | 54.48 | 平方米
12 |  | LED专用箱体 | 冷轧板1.2烤漆制作而成，具有很的防水防锈功能，具有良好的通风能力，箱体尺寸：1280*1120、640*1120 | 54.48 | 平方米
13 |  | 视频控制器 | 1、采用标准 19 英寸金属结构机箱，机箱为后挂耳结构，上盖无螺钉安装:外壳防护等级符合GBIT 4280-2017中IP20的要求;采用纯硬件 FPGA 架构设计、运行稳定、可靠、高效。 2、输入接口包括1路HDMI2.0+LOOP,2路HDMI1.3，1路USB3.0，支持选配1路3G-SDI（IN+LOOP），最大支持4096*2160@60HZ信号输入 3、视频输出支持8路千兆网口输出，1路10G-OPT光口，最大带载高达520万像素，最宽支持10240,最高8192。 4、音频输入支持视频口伴随音频输入及独立输入两种模式，音频输出支持网口扩展输出及3.5mm独立音频口输出； 5、支持输入源备份功能，主源丢失下，无需人为操作可自动切换至备源显示，切换过程无黑屏； 6、最大支持144HZ高帧率输入输出，输出支持插帧、抽帧、倍频（2倍频、3倍频、4倍频）功能，可将30HZ信号，倍频至120HZ输出； 7、最大可支持6个2K图层或1个4K图层+2个2K图层，全部图层大小和位置可单独调节。4K接口输入2K图层，按2K图层计算图层资源； 8、支持通过上位机软件实现对显示屏的连接，控制，包括：输入源切换，窗口位置及大小调节，分辨率自定义等；软件端支持可视化呈现设备各接口实时状态，包括视频输入状态及分辨率、网口带载利用率、监控界面支持接收卡温度、电压、误码率、通讯状态等的检测； 9、支持U盘即插即播功能，最大支持4K级（3840*2160@60fps）图片和视频的流畅播放，播放列表计切换效果支持自定义编排，最多支持20余种图片切换特效，包括水波涟漪、镜头拉近、直接推出、立体翻转、百叶窗、左右擦除、上下擦除、立方体旋转、溶解转场、网格转场、扇扫转场、画卷转场、淡入淡出、旋转扭曲、心形转场、拉帘推出、透视三角、圆形消失、矩形弹跳、星形旋转； 10、标配全彩液晶，搭配实体按键，极大的方便了设备整体状态的监控及设备功能的控制:设备功能按键及丝印信息采用全中文提示，项目上无需粘贴额外的标签纸加以区分，清晰直观; 11、支持2种用户模式，标准模式和专业模式，满足不同角色对显示屏的分权管理，使用更加放心； 12、支持微信小程序快捷控制，包括亮度调节、输出画质调节、待机模式、画面冻结、场景切换、U盘播放等功能； 13、支持平板对控制器进行快捷控制，包括亮度调节、图层布局调节、画面冻结、黑屏、场景切换、音量大小、OSD开关等功能； 14、支持创建多个设备还原点，将当前设备的配屏，场景，输出等参数存储为还原点，当系统工作异常时，可根据还原点一键快速还原； 15、支持控制设备白名单，可通过MAC地址限制控制设备，非白名单内设备无法控制设备，不允许对设备进行操作； 16、MTBF≥150000小时，MTTR平均修复小于10分钟可用度大于 99%，整机寿命不小于150000小时。产品稳定性高、性能卓越、纯硬件结构，上电即可正常工作，无需做任何其它设置。 17、设备控制支持BS架构，可兼容多种操作系统包括：Windows、MAC OS、深度 Linux、银河麒麟、统信 UOS中标麒麟(NeoKylin)、优麒麟(UbuntuKylin)、凝思磐石、红旗 Linux 等; | 1 | 台
14 |  | 接收卡 | 1、单卡最大带载分辨率 512×512@60Hz，最多支持32组并行数据 2、无需转接板，单卡自带HUB75接口，更加稳定 3、支持亮度校正，对每个灯点的亮度进行校正，有效消除亮度差异，使整屏的亮度达到高度一致。 4、快速亮暗线调节在调试软件上进行快速亮暗线调节，快速解决因箱体及模组拼接造成的显示屏亮暗线，调节过程中即时生效，简单易用 5、配合支持3D功能的独立主控，在软件或独立主控的操作面板上开启3D功能，并设置3D参数，使画面显示3D效果 6、Mapping功能开启，每个箱体上会显示数字，清楚告诉您当前箱体是哪个网口下的哪张接收卡，直观的看到显示屏连接状况。从此让箱体排查变得轻松简单，快速定位问题箱体，再也无需再爬上爬下，根据走线更改连屏文件即可 7、可以监测自身的温度和电压，无需其他外设，在软件上可以查看接收卡的温度和电压。 8、检测发送设备与接收卡间或接收卡与接收卡间的网络通讯质量，记录错误包数，协助排除网络通讯隐患 9、支持5pin液晶模块，用于显示接收卡的温度、电压、单次运行时间和总运行时间。 10、支持回读接收卡的固件程序并保存到本地。 11、支持画面90度倍数旋转 12、RGB独立Gamma调节技术增加调节维度，通过对“红Gamma”、“绿Gamma”、“蓝Gamma”分别进行调节，有效控制显示屏低灰不均匀、白平衡漂移等问题，使画面更加真实，提高色彩调节的灵活性 | 22 | 张
15 |  | 多媒体播放盒 | 1.处理器不低于4核心处理，每个核心处理器不低于1.8GHz 2.最宽支持4096（4096*2160@60Hz）、最高支持4096( 2160*4096@60Hz)。 3.支持主流视频格式：MPG、AVI、MP4、RMVB、MKV、MOV。支持主流图片格式：JPG、PNG、GIF、BMP、JPEG。支持主流文档格式：PDF、PPT、WORD、EXCEL。支持流媒体协议：HLS、RTMP、RTSP。 .4支持4K@60Hz、H265, H264、VP9 视频硬解码播放。支持多路视频开窗，2路4K、6路1080P、10路720P、20路360P。 5.支持USB3.0接口，支持U盘节目导入播放和即插即播两种方式。 6.支持Wifi ap和Wifi sta可以随时切换。 7.支持HDMI2.0输出接口，支持自适应和自定义两种模式。 8.支持232接口，支持第三方中控设备进行控制。 9.支持通过USB接口与独立发送主控连接，实现远程对LED屏体的亮度、电源和开关屏等控制。 10.支持千兆以太网通信。 11.支持板载4G模块和5G模块。 12.支持手动、射频模块、GPS和NTP对时同步播放机制。 13.支持1路3.5mm音频输出接口。 14.支持网页自动浏览刷新等。 15.支持SNMP协议和标准SDK协议。 16.使用环境温度-20—60摄氏度。 17.操作系统为Android11版本 18、包含4G模块、天线、多功能卡，不包含手机卡 19.可自动根据外围亮度调节屏体亮度。 | 1 | 台
16 |  | 开关电源 | 户外工程级电源 200W-5V/台 | 180 | 台
17 |  | LED智能安全控电箱 | 1.通过调节自动/手动/锁定开关可切换式、手动模式和锁定模式; 2.4天线科学布局信号更强覆盖更广：外置2根2.4GHz单频天线和2根5GHz单频天线； 3.支持与AI视频安全过滤器联动，当 LED 显示屏播放违规视频或文字 1--10 秒(时间可调)时显示屏电源自动断电; 4.可在设备液晶显示屏扫描二维码绑定及控制设备，设备液晶显示屏显示使用单位名称及财产编号； 5.设备面板自带≥4.3寸触控液晶显示屏可查看设备电压﹑电流﹑使用电量﹑设备号﹑IP地址﹑温度﹑湿度，显示屏还可显示使用单位名称及财产编号/项目编号。 6.自动合闸（无需人工，自动分闸合闸保护器报警跳闸后，一定时间间隔(第1次30S，第2次60S，第3-50次120S)后，检测故障排除后自动重合闸通电）； 7.双频，1200Mbps 酣畅上网：设备在 2.4GHz 频段无线速率可达 300Mbps，在 5GHz 频段用新一代 11AC 技术，通过提升频宽，提高频率调制效率，无线速率可达 867Mbps，可以轻松支持高清(1080P)视频播放、在线视频、裸眼 3D 视频等高网速应用。 8.设备具有灭火装置：使用环境温度:-45℃~+90℃;保护空间:1个=0.4m³，2个=0.4m³*2，3个=0.4m³*3；采用热气溶胶灭火装置;启动方式:热敏线启动/电启动;灭火剂充装量:22g+0.2;灭火装置在接通启动信号后应能正常喷射。在喷射期间，喷口处应无明火或火星，喷射期间或喷射后应无残渣外溢。喷射结束后，外壳不应出现变形、烧穿或壳体表面引燃等现象； 9.进行B类火灭火试验，灭火装置应在喷放结束后30s内灭火; 10.支持 PC 端局域网远程设置时间，可设置 180 个以上启动时间及关闭时间。 11.一级登录密码：手机软件描PC端软件二维码生成动态密码登录设备主页面；二级设置密码：需设备绑定手机后扫描PC端二维码才能生成动态密码，登录设置页面进行参数设置；三级密码：管理员密码无需绑定就可登录。 12.支持设备 1.5 寸显示屏查看电压、电流、数据读取，跳闸次数及故障原因。可通过 4寸分辨率为 480*480的 86 盒触控显示器上操作开关启停设备，也可显示8路开关的状态及查看温度和湿度，可显示设备号及 IP 地址和 WLAN号码等,并且可以切换自动与手动控制。 13.设备集成≥4.3寸触控显示器，显示器可显示温度、湿度的检测和报警、烟雾报警、漏电报警、功率、三相电的电压及电流； 14.设备显示器可显示≥8路运行状态、IP地址、设备编号；显示器还可显示项目名称及财产编号，显示器上的项目名称需与本次投标项目名称一致。 15.设备可通过手机控制软件连接设备的WIFI以达到手机控制设备的目的，且可通过手机端控制软件下发新的WIFI密码 。 16.手机控制软件页面可显示分享的二维码，通过分享二维码可邀请指定用户绑定设备进行操作。 17.可通过PC端软件进行设备升级及编号下发，编号下发可通过选择文件导入项目名称及财产编号，保证设备使用的唯一性。 | 2 | 台
18 |  | AI视频安全过滤器 | 1.视频通过HDMI接口输入，HDMI接口输出，即插即用，无需上网，显示输出的内容经过安全过滤； 2.CPU：八核（4×A76 + 4×A55)，NPU：算力6TOPS，运行内存：4G/32G，存储：机械硬盘:512G； 3.HDMI接口3个，HDMI1为视频输入接口，HDMI2为视频过滤后的输出接口，HDMI3为设备配置接口，配置软件页面需账号密码才能进入，软件可以设置过滤画面延迟播放时间，可设置监测3秒问题视频后永久锁屏，需人为干涉后可重新播放，可设置； RJ45接口：≥2个； USB接口：≥5个； RS232接口：≥1个；RS485接口：≥1个；CAN接口≥1个； 耳机接口：≥1个； WIFI接口：≥1个； TF卡槽：≥1个； SIM卡槽：≥1个； 4.支持AI自动识别并拦截电脑桌面画中画内容，及视频内部播放的视频俗称画中画，画中画与小弹窗只要播放内容涉黄、涉政、涉爆，内容将被拦截过滤，自动播放预设画面（自定义安全的预设图片）； 5.当现场播放设备故障时，设备播放窗可添加将视频图片直接播放无需HDMI输入播放。 6.智能识别各种分辨率/刷新率的视频、图片及图片上的文字。支持多种分辨率的视频、图片的检测，包括但不限于3840*2160、2560*1600、1920*1080、1600*900、1024*768等，设备采集显示屏的画面分辨率应与显示屏的分辨率保持一致。 7.当现场播放设备发生故障时，设备的播放窗可直接添加视频图片进行播放，无需 HDMI 输入播放，这一功能可以在设备故障时保证一定的播放功能，减少对正常播放业务的影响。 8.当系统持续检测到不良内容达 0-10 秒时，可强制关闭时序器或配电箱的通电，这种强制保护措施可以有效防止不良内容的进一步传播，同时也保护了设备和相关系统的安全。 9.产品接口配置：HDMI 输入≥1个；HDMI 输出≥2个；BOOT和复位的按钮各一个；RJ45接口：≥2个；USB接口：≥5个；RS232接口：≥1个；RS485接口：≥1个；CAN接口≥1个；耳机接口：≥1个；TF卡槽：≥1个；SIM卡槽：≥1个； 10.支持在后台管理页面进行设置多种类别的过滤开关操作，分别为过滤总开关、OCR文本检测模型开关、旗帜检测模型开关、人脸检测模型开关、色情识别模型开关。并且色情和旗帜模型均可以单独设置识别阈值、响应灵敏度、放通图片列表及放通图片最大数量设置。 11.支持画面锁定设置，连续屏蔽时间范围为0-10秒。 12.设备后台登录主页支持查看设备运行状态，包含但不限于：IP地址、色情识别模型运行状态、旗帜识别模型运行状态、人脸识别模型运行状态、文本（ORC）审核运行状态、HDMI-IN接入状态、HDMI-1和HDMI-2的运行状态。 13.设备可根据用户使用需求，支持对文本（OCR）中黑名单词库进行不同类比库进行启用；能够显示版本、类型、状态、操作等信息，并能够添加白名单内容、自定义黑名单内容。 14.设备的后台支持对文本内容及视频进行输入和上传视频并进行预审核。 | 1 | 台
19 |  | 监控设备 | 1. 内置GPU芯片 2. 光学变倍大于23倍，最大焦距135.7mm 3. 分辨力不小于1400线（分辨率设置为2560×1440，帧率设置为25fps、码率设置为6Mbps、RJ45输出） 4. 设备支持可见光及红外补光，可见光补光距离：夜间天气晴朗无遮挡，可识别距离设备镜头100m处人体 5. 最低照度：红外灯关闭：彩色≤0.005Lux，黑白模式≤0.001Lux 6. 球机水平手控速度不小于160°/S，垂直速度不小于120°/S，云台定位精度为±0.1° 7. 水平旋转范围为360°连续旋转，垂直旋转范围为-15°~90° 8. 支持对镜头前盖玻璃加热，去除玻璃上的冰状和水状附着物。 9. 需具备智能分析抗干扰功能，当篮球、小狗、树叶等非人或车辆目标经过检测区域时，不会触发报警。 10. 支持快捷配置功能，可在预览画面开启/关闭“快捷配置”页面，对曝光参数、OSD、智能资源分配模式等参数进行配置，并可一键恢复为默认设置。 11. 支持像素显示功能，可实时显示监控画面上选定区域的水平像素大小和垂直像素大小。 12. 支持300个预置位，可按照所设置的预置位完成不小于8条巡航路径，支持不小于4条模式路径设置，支持预置位视频冻结功能；可实现RS485接口优先或RJ45网络接口优先控制功能 13. 球机应具备本机存储功能，支持SD卡热插拔，最大支持256GB 14. 支持采用H.265、H.264视频编码标准，H.264编码支持Baseline/Main/High Profile，音频编码支持G.711ulaw/G.711alaw/G.726/G.722.1 15. 当智能行为分析设置为区域入侵，越界入侵，进入区域、离开区域时，可对行人、车、自行车、电瓶车、摩托车、三轮车等进行检测设备支持行为分析触发后联动聚焦、联动目标跟踪等多种报警触发方式 | 2 | 台
20 |  | 音响设备 | 户外IP广播：4只120W防水音柱及1台650W功放 (1)支持中心下发报警联动信息、或检测到本地报警输入时，联动输出报警信号、或联动播放指定的音频文件； (2)音箱不进行广播或对讲时，自动关闭扬声器电源，节能环保； (3)禁止存在绕过正常安全认证机制直接进入到系统里的隐藏途径，包括但不限于隐藏账号和口令等； (4)防暴力破解基于用户口令的用户认证鉴权，输入密码超过6次即会锁定； (5)设备表面不应明显有明显凹痕，划伤，裂缝，变形和污渍，表面涂镀层应均匀，不应有气泡，龟裂，脱落和磨损，设备机身应具有完整产品标签； (6)设备采用嵌入式Linux系统，设备内存64MB，设备存储4GB音频参数 (7)采样率：≥8KHz～48KHz，灵敏度：≥90dB，频率响应：≥90Hz-25KHz，音频压缩标准：G.711U/G.711A/OPUS+MP3，音频格式：.mp3/.wavMIC (8)10M/100M/ 自适应全双工*1，支持Wi-Fi/4G组网方式；报警输入*1，复位开关*1，指示灯*1，电源接口*1，SIM卡槽*1，线路输入*1，电源输入*1；网络音频接口*1，1路广播扬声器输出其他参数 | 1 | 套
21 |  | 散热系统 | 空调1.5匹，含铜管20米。 | 4 | 台
22 |  |  | 工业级大功率地风扇，功率200W | 2 | 台
23 | 围栏亮化 | 12w线条灯RGB | 一、材质工艺 1.灯体:优质铝材铸造，表面聚脂塑粉静电喷涂，防紫外线辐射，须带遮光板2.密封件:高温硅化橡胶，提高防水防尘效能3.紧固件:不锈钢材料，强度高，防腐蚀能力强 二、技术参数 1.电气等级:Classl 2.制作标准:IEC60598/GB700 三、光源采用LED 四、色温:详见电气设计说明 五、功率:18W/m 六、色温:RGB | 345 | 米
24 |  | 控制器 | RGB控制器 | 6 | 台
25 | 其它 | 主电缆线 | YJV-1KV 4*35+1*16 | 115 | 米 |  |  |  |  | 按实结算
26 |  | 电缆线 | YJV-1KV 5*16 | 200 | 米
27 |  | 电线 | ZR-RVV 2*2.5平方 | 400 | 米
28 |  | 电线 | ZR-RVV 2*1.5平方 | 800 | 米
29 |  | 线管PVC | PVC管 | 600 | 米
30 |  | 预埋电缆 | 破路，挖地基，预埋电缆，恢复 | 1 | 项
31 |  | 灯箱/洗墙灯 开关电源 | 户外工程级防雨电源 400W-12V/台 | 70 | 台
32 |  | 室外低压变压器箱 | 室外变压器箱，防水型，SUS304不锈钢 300*400*180mm（含时控、空开、继电器等配件） | 8 | 台
33 |  | 其他辅料 | 连接件、三角铁板加固等 | 1 | 项
34 |  | 高空运输吊装 | 运输、搬运、机械车晚间吊装 | 1 | 项
35 |  | 吊车台班 | 吊车台班+操作员 | 25 | 个
36 |  | 施工围栏 | 交通反光围栏 | 1 | 项
37 |  | 合计
备注： 投标报价包括但不限于：含5年质保、安装、维护、第三者责任险、运输费、人工、税费及其他正常运行所需的漏项费用，其中主电缆线按实结算。

## 城港2号桥
城港2号桥设置及亮化设备--采购清单及报价表
序号 | 位置 | 项目 | 参数要求 | 数量 | 单位 | 品牌 | 型号 | 单价（元） | 总价（元） | 备注
1 | 主骨架 | 灯箱/LED屏支撑主骨架 | 80*80mm，3厚热镀锌方钢管 | 120 | 根
2 | 正反4面 底板 | 底板-钢结构 | 40*40*3mm热镀锌钢方通横梁，40*40*3mm 热镀锌钢方通次龙骨， | 185 | 平方米
3 |  | 底板铝单板 | 2.5mm铝板背板，加喷氟碳漆，加喷环氧底漆， | 185 | 平方米
4 |  | 底板-正面铝单板（彩绘） | 2.5mm铝板边框折边加工造型，加喷氟碳漆，加喷环氧底漆， | 185 | 平方米
5 |  | 建筑造型 | 2mm铝板边框折边加工造型，加喷氟碳漆，加喷环氧底漆，外发光柔性灯带 | 8 | 个
6 |  | 发光字 | 2mm铝板边框折边加工造型，加喷氟碳漆，加喷环氧底漆，内发光 | 26 | 平方米
7 |  | 18w洗墙灯RGB | 一、材质工艺 1.灯体:优质铝材铸造，表面聚脂塑粉静电喷涂，防紫外线辐射，须带遮光板2.密封件:高温硅化橡胶，提高防水防尘效能3.紧固件:不锈钢材料，强度高，防腐蚀能力强 二、技术参数 1.电气等级:Classl 2.制作标准:IEC60598/GB700 三、光源采用LED 四、色温:详见电气设计说明 五、功率:18W/m 六、色温:RGB | 120 | 米
8 | 正反2个 格栅屏 | 灯箱-异形箱体钢结构 | 40*40*3mm 热镀锌钢方通横梁，40*40*3mm 热镀锌钢方通次龙骨， | 180 | 平方米
9 |  | 灯箱-背板铝单板 | 2.5mm铝板背板，加喷氟碳漆，加喷环氧底漆， | 180 | 平方米
10 |  | 灯箱-边框异形铝单板 | 2.5mm铝板边框折边加工造型，厚度25CM,加喷氟碳漆，加喷环氧底漆， | 2 | 个
11 |  | 灯箱-背板铝单板 | 2.5mm铝板正面，加喷氟碳漆，加喷环氧底漆， | 180 | 平方米
12 |  | 全彩格栅屏幕P50 | 一、材质工艺 1.灯体:优质铝材铸造，表面聚脂塑粉静电喷涂，防紫外线辐射，2.密封件:高温硅化橡胶，提高防水防尘效能3.紧固件:不锈钢材料，强度高，防腐蚀能力强 二、技术参数 1.电气等级:Classl 2.制作标准:IEC60598/GB700 三、光源采用LED 四、色温:详见电气设计说明 五、功率:9W/m 六、色温:RGB | 180 | 平方米
13 |  | 多媒体播放盒 | 1.处理器不低于4核心处理，每个核心处理器不低于1.8GHz 2.最宽支持4096（4096*2160@60Hz）、最高支持4096( 2160*4096@60Hz)。 3.支持主流视频格式：MPG、AVI、MP4、RMVB、MKV、MOV。支持主流图片格式：JPG、PNG、GIF、BMP、JPEG。支持主流文档格式：PDF、PPT、WORD、EXCEL。支持流媒体协议：HLS、RTMP、RTSP。 .4支持4K@60Hz、H265, H264、VP9 视频硬解码播放。支持多路视频开窗，2路4K、6路1080P、10路720P、20路360P。 5.支持USB3.0接口，支持U盘节目导入播放和即插即播两种方式。 6.支持Wifi ap和Wifi sta可以随时切换。 7.支持HDMI2.0输出接口，支持自适应和自定义两种模式。 8.支持232接口，支持第三方中控设备进行控制。 9.支持通过USB接口与独立发送主控连接，实现远程对LED屏体的亮度、电源和开关屏等控制。 10.支持千兆以太网通信。 11.支持板载4G模块和5G模块。 12.支持手动、射频模块、GPS和NTP对时同步播放机制。 13.支持1路3.5mm音频输出接口。 14.支持网页自动浏览刷新等。 15.支持SNMP协议和标准SDK协议。 16.使用环境温度-20—60摄氏度。 17.操作系统为Android11版本 18、包含4G模块、天线、多功能卡，不包含手机卡 19.可自动根据外围亮度调节屏体亮度。 | 1 | 台
14 | 围栏亮化 | 12w线条灯RGB | 一、材质工艺 1.灯体:优质铝材铸造，表面聚脂塑粉静电喷涂，防紫外线辐射，须带遮光板2.密封件:高温硅化橡胶，提高防水防尘效能3.紧固件:不锈钢材料，强度高，防腐蚀能力强 二、技术参数 1.电气等级:Classl 2.制作标准:IEC60598/GB700 三、光源采用LED 四、色温:详见电气设计说明 五、功率:12W/m 六、色温:RGB | 1180 | 米
15 |  | 控制器 | RGB控制器 | 6 | 台
16 | 其它 | 电缆线 | YJV-1KV 5*16 | 180 | 米
17 |  | 电线 | ZR-RVV 2*2.5平方 | 500 | 米
18 |  | 电线 | ZR-RVV 2*1.5平方 | 1300 | 米
19 |  | 线管PVC | PVC管 | 500 | 米
20 |  | 预埋电缆 | 破路，挖地基，预埋电缆，恢复 | 1 | 项
21 |  | 灯箱/洗墙灯 开关电源 | 户外工程级防雨电源 400W-12V/台 | 120 | 台
22 |  | 室外低压变压器箱 | 室外变压器箱，防水型，SUS304不锈钢 300*400*180mm（含时控、空开、继电器等配件） | 4 | 台
23 |  | 其他辅料 | 连接件、三角铁板加固等 | 1 | 项
24 |  | 高空运输吊装 | 运输、搬运、机械车晚间吊装 | 1 | 项
25 |  | 吊车台班 | 吊车台班+操作员 | 25 | 个
26 |  | 施工围栏 | 交通反光围栏 | 1 | 项
27 |  | 智能安全控电箱 | 1.通过调节自动/手动/锁定开关可切换式、手动模式和锁定模式; 2.4天线科学布局信号更强覆盖更广：外置2根2.4GHz单频天线和2根5GHz单频天线； 3.支持与AI视频安全过滤器联动，当 LED 显示屏播放违规视频或文字 1--10 秒(时间可调)时显示屏电源自动断电; 4.可在设备液晶显示屏扫描二维码绑定及控制设备，设备液晶显示屏显示使用单位名称及财产编号； 5.设备面板自带≥4.3寸触控液晶显示屏可查看设备电压﹑电流﹑使用电量﹑设备号﹑IP地址﹑温度﹑湿度，显示屏还可显示使用单位名称及财产编号/项目编号。 6.自动合闸（无需人工，自动分闸合闸保护器报警跳闸后，一定时间间隔(第1次30S，第2次60S，第3-50次120S)后，检测故障排除后自动重合闸通电）； 7.双频，1200Mbps 酣畅上网：设备在 2.4GHz 频段无线速率可达 300Mbps，在 5GHz 频段用新一代 11AC 技术，通过提升频宽，提高频率调制效率，无线速率可达 867Mbps，可以轻松支持高清(1080P)视频播放、在线视频、裸眼 3D 视频等高网速应用。 8.设备具有灭火装置：使用环境温度:-45℃~+90℃;保护空间:1个=0.4m³，2个=0.4m³*2，3个=0.4m³*3；采用热气溶胶灭火装置;启动方式:热敏线启动/电启动;灭火剂充装量:22g+0.2;灭火装置在接通启动信号后应能正常喷射。在喷射期间，喷口处应无明火或火星，喷射期间或喷射后应无残渣外溢。喷射结束后，外壳不应出现变形、烧穿或壳体表面引燃等现象； 9.进行B类火灭火试验，灭火装置应在喷放结束后30s内灭火; 10.支持 PC 端局域网远程设置时间，可设置 180 个以上启动时间及关闭时间。 11.一级登录密码：手机软件描PC端软件二维码生成动态密码登录设备主页面；二级设置密码：需设备绑定手机后扫描PC端二维码才能生成动态密码，登录设置页面进行参数设置；三级密码：管理员密码无需绑定就可登录。 12.支持设备 1.5 寸显示屏查看电压、电流、数据读取，跳闸次数及故障原因。可通过 4寸分辨率为 480*480的 86 盒触控显示器上操作开关启停设备，也可显示8路开关的状态及查看温度和湿度，可显示设备号及 IP 地址和 WLAN号码等,并且可以切换自动与手动控制。 13.设备集成≥4.3寸触控显示器，显示器可显示温度、湿度的检测和报警、烟雾报警、漏电报警、功率、三相电的电压及电流； 14.设备显示器可显示≥8路运行状态、IP地址、设备编号；显示器还可显示项目名称及财产编号，显示器上的项目名称需与本次投标项目名称一致。 15.设备可通过手机控制软件连接设备的WIFI以达到手机控制设备的目的，且可通过手机端控制软件下发新的WIFI密码 。 16.手机控制软件页面可显示分享的二维码，通过分享二维码可邀请指定用户绑定设备进行操作。 17.可通过PC端软件进行设备升级及编号下发，编号下发可通过选择文件导入项目名称及财产编号，保证设备使用的唯一性。 | 1 | 台
28 |  | 监控设备 | 1. 内置GPU芯片 2. 光学变倍大于23倍，最大焦距135.7mm 3. 分辨力不小于1400线（分辨率设置为2560×1440，帧率设置为25fps、码率设置为6Mbps、RJ45输出） 4. 设备支持可见光及红外补光，可见光补光距离：夜间天气晴朗无遮挡，可识别距离设备镜头100m处人体 5. 最低照度：红外灯关闭：彩色≤0.005Lux，黑白模式≤0.001Lux 6. 球机水平手控速度不小于160°/S，垂直速度不小于120°/S，云台定位精度为±0.1° 7. 水平旋转范围为360°连续旋转，垂直旋转范围为-15°~90° 8. 支持对镜头前盖玻璃加热，去除玻璃上的冰状和水状附着物。 9. 需具备智能分析抗干扰功能，当篮球、小狗、树叶等非人或车辆目标经过检测区域时，不会触发报警。 10. 支持快捷配置功能，可在预览画面开启/关闭“快捷配置”页面，对曝光参数、OSD、智能资源分配模式等参数进行配置，并可一键恢复为默认设置。 11. 支持像素显示功能，可实时显示监控画面上选定区域的水平像素大小和垂直像素大小。 12. 支持300个预置位，可按照所设置的预置位完成不小于8条巡航路径，支持不小于4条模式路径设置，支持预置位视频冻结功能；可实现RS485接口优先或RJ45网络接口优先控制功能 13. 球机应具备本机存储功能，支持SD卡热插拔，最大支持256GB 14. 支持采用H.265、H.264视频编码标准，H.264编码支持Baseline/Main/High Profile，音频编码支持G.711ulaw/G.711alaw/G.726/G.722.1 15. 当智能行为分析设置为区域入侵，越界入侵，进入区域、离开区域时，可对行人、车、自行车、电瓶车、摩托车、三轮车等进行检测设备支持行为分析触发后联动聚焦、联动目标跟踪等多种报警触发方式 | 2 | 台
29 |  | 合计
备注： 投标报价包括但不限于：含5年质保、安装、维护、第三者责任险、运输费、人工、税费及其他正常运行所需的漏项费用，其中主电缆线按实结算。

## 城港3号桥
城港3号桥设备及亮化设备--采购清单及报价表
序号 | 位置 | 项目 | 参数要求 | 数量 | 单位 | 品牌 | 型号 | 单价（元） | 总价（元） | 备注
1 | 主骨架 | 灯箱/LED屏支撑主骨架 | 80*80mm，3厚热镀锌方钢管 | 120 | 根
2 | 正反4面 底板 | 底板-钢结构 | 40*40*3mm热镀锌钢方通横梁，40*40*3mm 热镀锌钢方通次龙骨， | 185 | 平方米
3 |  | 底板铝单板 | 2.5mm铝板背板，加喷氟碳漆，加喷环氧底漆， | 185 | 平方米
4 |  | 底板-正面铝单板（彩绘） | 2.5mm铝板边框折边加工造型，厚度25CM,加喷氟碳漆，加喷环氧底漆， | 185 | 平方米
5 |  | 发光字 | 2mm铝板边框折边加工造型，加喷氟碳漆，加喷环氧底漆，内发光 | 52 | 平方米
6 |  | 铝方通烤漆造型 | 2.5mm双层铝板+铝方通造型，内发光，边框折边加工造型，加喷氟碳漆，加喷环氧底漆， | 185 | 平方米
7 |  | 12w柔性灯带 | 、材质工艺 1.灯体:高温硅化橡胶，防紫外线辐射，须带遮光板2.密封件:高温硅化橡胶，提高防水防尘效能3.紧固件:不锈钢材料，强度高，防腐蚀能力强 二、技术参数 1.电气等级:Classl 2.制作标准:IEC60598/GB700 三、光源采用LED 四、色温:详见电气设计说明 五、功率:12W/m 六、色温:RGB | 280 | 米
8 | 正反2个 发光灯箱 | 灯箱-异形箱体钢结构 | 40*40*3mm 热镀锌钢方通横梁，40*40*3mm 热镀锌钢方通次龙骨， | 180 | 平方米
9 |  | 灯箱-背板铝单板 | 2.5mm铝板背板，加喷氟碳漆，加喷环氧底漆， | 180 | 平方米
10 |  | 灯箱-边框异形铝单板 | 2.5mm铝板边框折边加工造型，厚度25CM,加喷氟碳漆，加喷环氧底漆， | 2 | 个
11 |  | 灯箱-背板铝单板 | 2.5mm铝板正面，加喷氟碳漆，加喷环氧底漆， | 180 | 平方米
12 |  | 全彩格栅屏幕P50 | 一、材质工艺 1.灯体:优质铝材铸造，表面聚脂塑粉静电喷涂，防紫外线辐射，2.密封件:高温硅化橡胶，提高防水防尘效能3.紧固件:不锈钢材料，强度高，防腐蚀能力强 二、技术参数 1.电气等级:Classl 2.制作标准:IEC60598/GB700 三、光源采用LED 四、色温:详见电气设计说明 五、功率:9W/m 六、色温:RGB | 180 | 平方米
13 |  | 多媒体播放盒 | 1.处理器不低于4核心处理，每个核心处理器不低于1.8GHz 2.最宽支持4096（4096*2160@60Hz）、最高支持4096( 2160*4096@60Hz)。 3.支持主流视频格式：MPG、AVI、MP4、RMVB、MKV、MOV。支持主流图片格式：JPG、PNG、GIF、BMP、JPEG。支持主流文档格式：PDF、PPT、WORD、EXCEL。支持流媒体协议：HLS、RTMP、RTSP。 .4支持4K@60Hz、H265, H264、VP9 视频硬解码播放。支持多路视频开窗，2路4K、6路1080P、10路720P、20路360P。 5.支持USB3.0接口，支持U盘节目导入播放和即插即播两种方式。 6.支持Wifi ap和Wifi sta可以随时切换。 7.支持HDMI2.0输出接口，支持自适应和自定义两种模式。 8.支持232接口，支持第三方中控设备进行控制。 9.支持通过USB接口与独立发送主控连接，实现远程对LED屏体的亮度、电源和开关屏等控制。 10.支持千兆以太网通信。 11.支持板载4G模块和5G模块。 12.支持手动、射频模块、GPS和NTP对时同步播放机制。 13.支持1路3.5mm音频输出接口。 14.支持网页自动浏览刷新等。 15.支持SNMP协议和标准SDK协议。 16.使用环境温度-20—60摄氏度。 17.操作系统为Android11版本 18、包含4G模块、天线、多功能卡，不包含手机卡 19.可自动根据外围亮度调节屏体亮度。 | 1 | 台
14 | 围栏亮化 | 12w线条灯RGB | 一、材质工艺 1.灯体:优质铝材铸造，表面聚脂塑粉静电喷涂，防紫外线辐射，须带遮光板2.密封件:高温硅化橡胶，提高防水防尘效能3.紧固件:不锈钢材料，强度高，防腐蚀能力强 二、技术参数 1.电气等级:Classl 2.制作标准:IEC60598/GB700 三、光源采用LED 四、色温:详见电气设计说明 五、功率:12W/m 六、色温:RGB | 1450 | 米
15 |  | 控制器 | RGB控制器 | 6 | 台
16 | 其它 | 电缆线 | YJV-1KV 5*16 | 200 | 米
17 |  | 电线 | ZR-RVV 2*2.5平方 | 500 | 米
18 |  | 电线 | ZR-RVV 2*1.5平方 | 1200 | 米
19 |  | 线管PVC | PVC管 | 600 | 米
20 |  | 预埋电缆 | 破路，挖地基，预埋电缆，恢复 | 1 | 项
21 |  | 灯箱/洗墙灯 开关电源 | 户外工程级防雨电源 400W-12V/台 | 90 | 台
22 |  | 室外低压变压器箱 | 室外变压器箱，防水型，SUS304不锈钢 300*400*180mm（含时控、空开、继电器等配件） | 4 | 台
23 |  | 其他辅料 | 连接件、三角铁板加固等 | 1 | 项
24 |  | 高空运输吊装 | 运输、搬运、机械车晚间吊装 | 1 | 项
25 |  | 吊车台班 | 吊车台班+操作员 | 25 | 个
26 |  | 施工围栏 | 交通反光围栏 | 1 | 项
27 |  | 智能安全控电箱 | 1.通过调节自动/手动/锁定开关可切换式、手动模式和锁定模式; 2.4天线科学布局信号更强覆盖更广：外置2根2.4GHz单频天线和2根5GHz单频天线； 3.支持与AI视频安全过滤器联动，当 LED 显示屏播放违规视频或文字 1--10 秒(时间可调)时显示屏电源自动断电; 4.可在设备液晶显示屏扫描二维码绑定及控制设备，设备液晶显示屏显示使用单位名称及财产编号； 5.设备面板自带≥4.3寸触控液晶显示屏可查看设备电压﹑电流﹑使用电量﹑设备号﹑IP地址﹑温度﹑湿度，显示屏还可显示使用单位名称及财产编号/项目编号。 6.自动合闸（无需人工，自动分闸合闸保护器报警跳闸后，一定时间间隔(第1次30S，第2次60S，第3-50次120S)后，检测故障排除后自动重合闸通电）； 7.双频，1200Mbps 酣畅上网：设备在 2.4GHz 频段无线速率可达 300Mbps，在 5GHz 频段用新一代 11AC 技术，通过提升频宽，提高频率调制效率，无线速率可达 867Mbps，可以轻松支持高清(1080P)视频播放、在线视频、裸眼 3D 视频等高网速应用。 8.设备具有灭火装置：使用环境温度:-45℃~+90℃;保护空间:1个=0.4m³，2个=0.4m³*2，3个=0.4m³*3；采用热气溶胶灭火装置;启动方式:热敏线启动/电启动;灭火剂充装量:22g+0.2;灭火装置在接通启动信号后应能正常喷射。在喷射期间，喷口处应无明火或火星，喷射期间或喷射后应无残渣外溢。喷射结束后，外壳不应出现变形、烧穿或壳体表面引燃等现象； 9.进行B类火灭火试验，灭火装置应在喷放结束后30s内灭火; 10.支持 PC 端局域网远程设置时间，可设置 180 个以上启动时间及关闭时间。 11.一级登录密码：手机软件描PC端软件二维码生成动态密码登录设备主页面；二级设置密码：需设备绑定手机后扫描PC端二维码才能生成动态密码，登录设置页面进行参数设置；三级密码：管理员密码无需绑定就可登录。 12.支持设备 1.5 寸显示屏查看电压、电流、数据读取，跳闸次数及故障原因。可通过 4寸分辨率为 480*480的 86 盒触控显示器上操作开关启停设备，也可显示8路开关的状态及查看温度和湿度，可显示设备号及 IP 地址和 WLAN号码等,并且可以切换自动与手动控制。 13.设备集成≥4.3寸触控显示器，显示器可显示温度、湿度的检测和报警、烟雾报警、漏电报警、功率、三相电的电压及电流； 14.设备显示器可显示≥8路运行状态、IP地址、设备编号；显示器还可显示项目名称及财产编号，显示器上的项目名称需与本次投标项目名称一致。 15.设备可通过手机控制软件连接设备的WIFI以达到手机控制设备的目的，且可通过手机端控制软件下发新的WIFI密码 。 16.手机控制软件页面可显示分享的二维码，通过分享二维码可邀请指定用户绑定设备进行操作。 17.可通过PC端软件进行设备升级及编号下发，编号下发可通过选择文件导入项目名称及财产编号，保证设备使用的唯一性。 | 1 | 台
28 |  | 监控设备 | 1. 内置GPU芯片 2. 光学变倍大于23倍，最大焦距135.7mm 3. 分辨力不小于1400线（分辨率设置为2560×1440，帧率设置为25fps、码率设置为6Mbps、RJ45输出） 4. 设备支持可见光及红外补光，可见光补光距离：夜间天气晴朗无遮挡，可识别距离设备镜头100m处人体 5. 最低照度：红外灯关闭：彩色≤0.005Lux，黑白模式≤0.001Lux 6. 球机水平手控速度不小于160°/S，垂直速度不小于120°/S，云台定位精度为±0.1° 7. 水平旋转范围为360°连续旋转，垂直旋转范围为-15°~90° 8. 支持对镜头前盖玻璃加热，去除玻璃上的冰状和水状附着物。 9. 需具备智能分析抗干扰功能，当篮球、小狗、树叶等非人或车辆目标经过检测区域时，不会触发报警。 10. 支持快捷配置功能，可在预览画面开启/关闭“快捷配置”页面，对曝光参数、OSD、智能资源分配模式等参数进行配置，并可一键恢复为默认设置。 11. 支持像素显示功能，可实时显示监控画面上选定区域的水平像素大小和垂直像素大小。 12. 支持300个预置位，可按照所设置的预置位完成不小于8条巡航路径，支持不小于4条模式路径设置，支持预置位视频冻结功能；可实现RS485接口优先或RJ45网络接口优先控制功能 13. 球机应具备本机存储功能，支持SD卡热插拔，最大支持256GB 14. 支持采用H.265、H.264视频编码标准，H.264编码支持Baseline/Main/High Profile，音频编码支持G.711ulaw/G.711alaw/G.726/G.722.1 15. 当智能行为分析设置为区域入侵，越界入侵，进入区域、离开区域时，可对行人、车、自行车、电瓶车、摩托车、三轮车等进行检测设备支持行为分析触发后联动聚焦、联动目标跟踪等多种报警触发方式 | 2 | 台
29 |  | 合计
备注： 投标报价包括但不限于：含5年质保、安装、维护、第三者责任险、运输费、人工、税费及其他正常运行所需的漏项费用，其中主电缆线按实结算。

## 城港4号桥
城港4号桥设置及亮化设备--采购清单及报价表
序号 | 位置 | 项目 | 参数要求 | 数量 | 单位 | 品牌 | 型号 | 单价（元） | 总价（元） | 备注
1 | 主骨架 | 灯箱/LED屏支撑主骨架 | 80*80mm，3厚热镀锌方钢管 | 120 | 根
2 | 正反2面 底板 | 底板-钢结构 | 40*40*3mm热镀锌钢方通横梁，40*40*3mm 热镀锌钢方通次龙骨， | 185 | 平方米
3 |  | 底板铝单板 | 2.5mm铝板背板，加喷氟碳漆，加喷环氧底漆， | 185 | 平方米
4 |  | 底板-正面铝单板（彩绘） | 2.5mm铝板边框折边加工造型，厚度25CM,加喷氟碳漆，加喷环氧底漆， | 185 | 平方米
5 |  | 发光字 | 2mm铝板边框折边加工造型，加喷氟碳漆，加喷环氧底漆，内发光 | 65 | 平方米
6 |  | 灯箱 | 铝材可开启结构造型，内发光，加喷氟碳漆，加喷环氧底漆， | 125 | 平方米
7 |  | 灯箱-版面订制 | 工程级 3M 广告布 | 125 | 平方米
8 |  | 灯箱-LED发光灯组 | 防水等级:IP65，使用寿命大于等于50000小时以上,产品特性:节能、环保、寿命长、亮度高、性能稳定 | 125 | 平方米
9 | 正反2个 格栅屏 | 灯箱-异形箱体钢结构 | 40*40*3mm 热镀锌钢方通横梁，40*40*3mm 热镀锌钢方通次龙骨， | 180 | 平方米
10 |  | 灯箱-背板铝单板 | 2.5mm铝板背板，加喷氟碳漆，加喷环氧底漆， | 180 | 平方米
11 |  | 灯箱-边框异形铝单板 | 2.5mm铝板边框折边加工造型，厚度25CM,加喷氟碳漆，加喷环氧底漆， | 2 | 个
12 |  | 灯箱-背板铝单板 | 2.5mm铝板正面，加喷氟碳漆，加喷环氧底漆， | 180 | 平方米
13 |  | 全彩格栅屏幕P50 | 一、材质工艺 1.灯体:优质铝材铸造，表面聚脂塑粉静电喷涂，防紫外线辐射，2.密封件:高温硅化橡胶，提高防水防尘效能3.紧固件:不锈钢材料，强度高，防腐蚀能力强 二、技术参数 1.电气等级:Classl 2.制作标准:IEC60598/GB700 三、光源采用LED 四、色温:详见电气设计说明 五、功率:9W/m 六、色温:RGB | 180 | 平方米
14 |  | 多媒体播放盒 | 1.处理器不低于4核心处理，每个核心处理器不低于1.8GHz 2.最宽支持4096（4096*2160@60Hz）、最高支持4096( 2160*4096@60Hz)。 3.支持主流视频格式：MPG、AVI、MP4、RMVB、MKV、MOV。支持主流图片格式：JPG、PNG、GIF、BMP、JPEG。支持主流文档格式：PDF、PPT、WORD、EXCEL。支持流媒体协议：HLS、RTMP、RTSP。 .4支持4K@60Hz、H265, H264、VP9 视频硬解码播放。支持多路视频开窗，2路4K、6路1080P、10路720P、20路360P。 5.支持USB3.0接口，支持U盘节目导入播放和即插即播两种方式。 6.支持Wifi ap和Wifi sta可以随时切换。 7.支持HDMI2.0输出接口，支持自适应和自定义两种模式。 8.支持232接口，支持第三方中控设备进行控制。 9.支持通过USB接口与独立发送主控连接，实现远程对LED屏体的亮度、电源和开关屏等控制。 10.支持千兆以太网通信。 11.支持板载4G模块和5G模块。 12.支持手动、射频模块、GPS和NTP对时同步播放机制。 13.支持1路3.5mm音频输出接口。 14.支持网页自动浏览刷新等。 15.支持SNMP协议和标准SDK协议。 16.使用环境温度-20—60摄氏度。 17.操作系统为Android11版本 18、包含4G模块、天线、多功能卡，不包含手机卡 19.可自动根据外围亮度调节屏体亮度。 | 1 | 台
15 | 围栏亮化 | 12w线条灯RGB | 一、材质工艺 1.灯体:优质铝材铸造，表面聚脂塑粉静电喷涂，防紫外线辐射，须带遮光板2.密封件:高温硅化橡胶，提高防水防尘效能3.紧固件:不锈钢材料，强度高，防腐蚀能力强 二、技术参数 1.电气等级:Classl 2.制作标准:IEC60598/GB700 三、光源采用LED 四、色温:详见电气设计说明 五、功率:12W/m 六、色温:RGB | 1650 | 米
16 |  | 控制器 | RGB控制器 | 6 | 台
17 | 其它 | 电缆线 | YJV-1KV 5*16 | 130 | 米
18 |  | 电线 | ZR-RVV 2*2.5平方 | 500 | 米
19 |  | 电线 | ZR-RVV 2*1.5平方 | 1500 | 米
20 |  | 线管PVC | PVC管 | 400 | 米
21 |  | 预埋电缆 | 破路，挖地基，预埋电缆，恢复 | 1 | 项
22 |  | 灯箱/洗墙灯 开关电源 | 户外工程级防雨电源 400W-12V/台 | 85 | 台
23 |  | 室外低压变压器箱 | 室外变压器箱，防水型，SUS304不锈钢 300*400*180mm（含时控、空开、继电器等配件） | 4 | 台
24 |  | 其他辅料 | 连接件、三角铁板加固等 | 1 | 项
25 |  | 高空运输吊装 | 运输、搬运、机械车晚间吊装 | 1 | 项
26 |  | 吊车台班 | 吊车台班+操作员 | 25 | 个
27 |  | 施工围栏 | 交通反光围栏 | 1 | 项
28 |  | 智能安全控电箱 | 1.通过调节自动/手动/锁定开关可切换式、手动模式和锁定模式; 2.4天线科学布局信号更强覆盖更广：外置2根2.4GHz单频天线和2根5GHz单频天线； 3.支持与AI视频安全过滤器联动，当 LED 显示屏播放违规视频或文字 1--10 秒(时间可调)时显示屏电源自动断电; 4.可在设备液晶显示屏扫描二维码绑定及控制设备，设备液晶显示屏显示使用单位名称及财产编号； 5.设备面板自带≥4.3寸触控液晶显示屏可查看设备电压﹑电流﹑使用电量﹑设备号﹑IP地址﹑温度﹑湿度，显示屏还可显示使用单位名称及财产编号/项目编号。 6.自动合闸（无需人工，自动分闸合闸保护器报警跳闸后，一定时间间隔(第1次30S，第2次60S，第3-50次120S)后，检测故障排除后自动重合闸通电）； 7.双频，1200Mbps 酣畅上网：设备在 2.4GHz 频段无线速率可达 300Mbps，在 5GHz 频段用新一代 11AC 技术，通过提升频宽，提高频率调制效率，无线速率可达 867Mbps，可以轻松支持高清(1080P)视频播放、在线视频、裸眼 3D 视频等高网速应用。 8.设备具有灭火装置：使用环境温度:-45℃~+90℃;保护空间:1个=0.4m³，2个=0.4m³*2，3个=0.4m³*3；采用热气溶胶灭火装置;启动方式:热敏线启动/电启动;灭火剂充装量:22g+0.2;灭火装置在接通启动信号后应能正常喷射。在喷射期间，喷口处应无明火或火星，喷射期间或喷射后应无残渣外溢。喷射结束后，外壳不应出现变形、烧穿或壳体表面引燃等现象； 9.进行B类火灭火试验，灭火装置应在喷放结束后30s内灭火; 10.支持 PC 端局域网远程设置时间，可设置 180 个以上启动时间及关闭时间。 11.一级登录密码：手机软件描PC端软件二维码生成动态密码登录设备主页面；二级设置密码：需设备绑定手机后扫描PC端二维码才能生成动态密码，登录设置页面进行参数设置；三级密码：管理员密码无需绑定就可登录。 12.支持设备 1.5 寸显示屏查看电压、电流、数据读取，跳闸次数及故障原因。可通过 4寸分辨率为 480*480的 86 盒触控显示器上操作开关启停设备，也可显示8路开关的状态及查看温度和湿度，可显示设备号及 IP 地址和 WLAN号码等,并且可以切换自动与手动控制。 13.设备集成≥4.3寸触控显示器，显示器可显示温度、湿度的检测和报警、烟雾报警、漏电报警、功率、三相电的电压及电流； 14.设备显示器可显示≥8路运行状态、IP地址、设备编号；显示器还可显示项目名称及财产编号，显示器上的项目名称需与本次投标项目名称一致。 15.设备可通过手机控制软件连接设备的WIFI以达到手机控制设备的目的，且可通过手机端控制软件下发新的WIFI密码 。 16.手机控制软件页面可显示分享的二维码，通过分享二维码可邀请指定用户绑定设备进行操作。 17.可通过PC端软件进行设备升级及编号下发，编号下发可通过选择文件导入项目名称及财产编号，保证设备使用的唯一性。 | 1 | 台
29 |  | 监控设备 | 1. 内置GPU芯片 2. 光学变倍大于23倍，最大焦距135.7mm 3. 分辨力不小于1400线（分辨率设置为2560×1440，帧率设置为25fps、码率设置为6Mbps、RJ45输出） 4. 设备支持可见光及红外补光，可见光补光距离：夜间天气晴朗无遮挡，可识别距离设备镜头100m处人体 5. 最低照度：红外灯关闭：彩色≤0.005Lux，黑白模式≤0.001Lux 6. 球机水平手控速度不小于160°/S，垂直速度不小于120°/S，云台定位精度为±0.1° 7. 水平旋转范围为360°连续旋转，垂直旋转范围为-15°~90° 8. 支持对镜头前盖玻璃加热，去除玻璃上的冰状和水状附着物。 9. 需具备智能分析抗干扰功能，当篮球、小狗、树叶等非人或车辆目标经过检测区域时，不会触发报警。 10. 支持快捷配置功能，可在预览画面开启/关闭“快捷配置”页面，对曝光参数、OSD、智能资源分配模式等参数进行配置，并可一键恢复为默认设置。 11. 支持像素显示功能，可实时显示监控画面上选定区域的水平像素大小和垂直像素大小。 12. 支持300个预置位，可按照所设置的预置位完成不小于8条巡航路径，支持不小于4条模式路径设置，支持预置位视频冻结功能；可实现RS485接口优先或RJ45网络接口优先控制功能 13. 球机应具备本机存储功能，支持SD卡热插拔，最大支持256GB 14. 支持采用H.265、H.264视频编码标准，H.264编码支持Baseline/Main/High Profile，音频编码支持G.711ulaw/G.711alaw/G.726/G.722.1 15. 当智能行为分析设置为区域入侵，越界入侵，进入区域、离开区域时，可对行人、车、自行车、电瓶车、摩托车、三轮车等进行检测设备支持行为分析触发后联动聚焦、联动目标跟踪等多种报警触发方式 | 2 | 台
30 |  | 合计
备注： 投标报价包括但不限于：含5年质保、安装、维护、第三者责任险、运输费、人工、税费及其他正常运行所需的漏项费用，其中主电缆线按实结算。

## 城港5号桥
城港5号桥设置及亮化设备--采购清单及报价表
序号 | 位置 | 项目 | 参数要求 | 数量 | 单位 | 品牌 | 型号 | 单价（元） | 总价（元） | 备注
1 | 主骨架 | 灯箱/LED屏支撑主骨架 | 80*80mm，3厚热镀锌方钢管 | 100 | 根
2 | 正反2面 底板 | 底板-钢结构 | 40*40*3mm热镀锌钢方通横梁，40*40*3mm 热镀锌钢方通次龙骨， | 185 | 平方米
3 |  | 底板铝单板 | 2.5mm铝板背板，加喷氟碳漆，加喷环氧底漆， | 185 | 平方米
4 |  | 底板-正面铝单板（冲孔） | 2.5mm铝板边框折边加工造型，厚度25CM,加喷氟碳漆，加喷环氧底漆， | 185 | 平方米
5 |  | 发光灯箱 | 2mm铝板边框折边加工造型，加喷氟碳漆，加喷环氧底漆，内发光 | 118 | 平方米
6 |  | 18w洗墙灯RGB | 一、材质工艺 1.灯体:优质铝材铸造，表面聚脂塑粉静电喷涂，防紫外线辐射，须带遮光板2.密封件:高温硅化橡胶，提高防水防尘效能3.紧固件:不锈钢材料，强度高，防腐蚀能力强 二、技术参数 1.电气等级:Classl 2.制作标准:IEC60598/GB700 三、光源采用LED 四、色温:详见电气设计说明 五、功率:18W/m 六、色温:RGB | 120 | 米
7 | 边框线条灯 | 12w柔性线条灯 | 、材质工艺 1.灯体:高温硅化橡胶，防紫外线辐射，须带遮光板2.密封件:高温硅化橡胶，提高防水防尘效能3.紧固件:不锈钢材料，强度高，防腐蚀能力强 二、技术参数 1.电气等级:Classl 2.制作标准:IEC60598/GB700 三、光源采用LED 四、色温:详见电气设计说明 五、功率:12W/m 六、色温:RGB | 146 | 米
8 | 正反2个 格栅屏 | 异形箱体钢结构 | 40*40*3mm 热镀锌钢方通横梁，40*40*3mm 热镀锌钢方通次龙骨， | 180 | 平方米
9 |  | 灯箱-背板铝单板 | 2.5mm铝板背板，加喷氟碳漆，加喷环氧底漆， | 180 | 平方米
10 |  | 灯箱-边框异形铝单板 | 2.5mm铝板边框折边加工造型，厚度25CM,加喷氟碳漆，加喷环氧底漆， | 2 | 个
11 |  | 灯箱-背板铝单板 | 2.5mm铝板正面，加喷氟碳漆，加喷环氧底漆， | 180 | 平方米
12 |  | 全彩格栅屏幕P50 | 一、材质工艺 1.灯体:优质铝材铸造，表面聚脂塑粉静电喷涂，防紫外线辐射，2.密封件:高温硅化橡胶，提高防水防尘效能3.紧固件:不锈钢材料，强度高，防腐蚀能力强 二、技术参数 1.电气等级:Classl 2.制作标准:IEC60598/GB700 三、光源采用LED 四、色温:详见电气设计说明 五、功率:9W/m 六、色温:RGB | 180 | 平方米
13 |  | 多媒体播放盒 | 1.处理器不低于4核心处理，每个核心处理器不低于1.8GHz 2.最宽支持4096（4096*2160@60Hz）、最高支持4096( 2160*4096@60Hz)。 3.支持主流视频格式：MPG、AVI、MP4、RMVB、MKV、MOV。支持主流图片格式：JPG、PNG、GIF、BMP、JPEG。支持主流文档格式：PDF、PPT、WORD、EXCEL。支持流媒体协议：HLS、RTMP、RTSP。 .4支持4K@60Hz、H265, H264、VP9 视频硬解码播放。支持多路视频开窗，2路4K、6路1080P、10路720P、20路360P。 5.支持USB3.0接口，支持U盘节目导入播放和即插即播两种方式。 6.支持Wifi ap和Wifi sta可以随时切换。 7.支持HDMI2.0输出接口，支持自适应和自定义两种模式。 8.支持232接口，支持第三方中控设备进行控制。 9.支持通过USB接口与独立发送主控连接，实现远程对LED屏体的亮度、电源和开关屏等控制。 10.支持千兆以太网通信。 11.支持板载4G模块和5G模块。 12.支持手动、射频模块、GPS和NTP对时同步播放机制。 13.支持1路3.5mm音频输出接口。 14.支持网页自动浏览刷新等。 15.支持SNMP协议和标准SDK协议。 16.使用环境温度-20—60摄氏度。 17.操作系统为Android11版本 18、包含4G模块、天线、多功能卡，不包含手机卡 19.可自动根据外围亮度调节屏体亮度。 | 1 | 台
14 | 其它 | 控制器 | RGB控制器 | 6 | 台
15 |  | 电缆线 | YJV-1KV 5*16 | 185 | 米
16 |  | 电线 | ZR-RVV 2*2.5平方 | 450 | 米
17 |  | 电线 | ZR-RVV 2*1.5平方 | 500 | 米
18 |  | 线管PVC | PVC管 | 260 | 米
19 |  | 预埋电缆 | 、材质工艺 | 1 | 项
20 |  | 灯箱/洗墙灯 开关电源 | 1.灯体:高温硅化橡胶，防紫外线辐射，须带遮光板2.密封件:高温硅化橡胶，提高防水防尘效能3.紧固件:不锈钢材料，强度高，防腐蚀能力强 | 120 | 台
21 |  | 室外低压变压器箱 | 室外变压器箱，防水型，SUS304不锈钢 300*400*180mm（含时控、空开、继电器等配件） | 4 | 台
22 |  | 其他辅料 | 1.电气等级:Classl | 1 | 项
23 |  | 高空运输吊装 | 2.制作标准:IEC60598/GB700 | 1 | 项
24 |  | 吊车台班 | 三、光源采用LED | 25 | 个
25 |  | 施工围栏 | 四、色温:详见电气设计说明 | 1 | 项
26 |  | 智能安全控电箱 | 1.通过调节自动/手动/锁定开关可切换式、手动模式和锁定模式; 2.4天线科学布局信号更强覆盖更广：外置2根2.4GHz单频天线和2根5GHz单频天线； 3.支持与AI视频安全过滤器联动，当 LED 显示屏播放违规视频或文字 1--10 秒(时间可调)时显示屏电源自动断电; 4.可在设备液晶显示屏扫描二维码绑定及控制设备，设备液晶显示屏显示使用单位名称及财产编号； 5.设备面板自带≥4.3寸触控液晶显示屏可查看设备电压﹑电流﹑使用电量﹑设备号﹑IP地址﹑温度﹑湿度，显示屏还可显示使用单位名称及财产编号/项目编号。 6.自动合闸（无需人工，自动分闸合闸保护器报警跳闸后，一定时间间隔(第1次30S，第2次60S，第3-50次120S)后，检测故障排除后自动重合闸通电）； 7.双频，1200Mbps 酣畅上网：设备在 2.4GHz 频段无线速率可达 300Mbps，在 5GHz 频段用新一代 11AC 技术，通过提升频宽，提高频率调制效率，无线速率可达 867Mbps，可以轻松支持高清(1080P)视频播放、在线视频、裸眼 3D 视频等高网速应用。 8.设备具有灭火装置：使用环境温度:-45℃~+90℃;保护空间:1个=0.4m³，2个=0.4m³*2，3个=0.4m³*3；采用热气溶胶灭火装置;启动方式:热敏线启动/电启动;灭火剂充装量:22g+0.2;灭火装置在接通启动信号后应能正常喷射。在喷射期间，喷口处应无明火或火星，喷射期间或喷射后应无残渣外溢。喷射结束后，外壳不应出现变形、烧穿或壳体表面引燃等现象； 9.进行B类火灭火试验，灭火装置应在喷放结束后30s内灭火; 10.支持 PC 端局域网远程设置时间，可设置 180 个以上启动时间及关闭时间。 11.一级登录密码：手机软件描PC端软件二维码生成动态密码登录设备主页面；二级设置密码：需设备绑定手机后扫描PC端二维码才能生成动态密码，登录设置页面进行参数设置；三级密码：管理员密码无需绑定就可登录。 12.支持设备 1.5 寸显示屏查看电压、电流、数据读取，跳闸次数及故障原因。可通过 4寸分辨率为 480*480的 86 盒触控显示器上操作开关启停设备，也可显示8路开关的状态及查看温度和湿度，可显示设备号及 IP 地址和 WLAN号码等,并且可以切换自动与手动控制。 13.设备集成≥4.3寸触控显示器，显示器可显示温度、湿度的检测和报警、烟雾报警、漏电报警、功率、三相电的电压及电流； 14.设备显示器可显示≥8路运行状态、IP地址、设备编号；显示器还可显示项目名称及财产编号，显示器上的项目名称需与本次投标项目名称一致。 15.设备可通过手机控制软件连接设备的WIFI以达到手机控制设备的目的，且可通过手机端控制软件下发新的WIFI密码 。 16.手机控制软件页面可显示分享的二维码，通过分享二维码可邀请指定用户绑定设备进行操作。 17.可通过PC端软件进行设备升级及编号下发，编号下发可通过选择文件导入项目名称及财产编号，保证设备使用的唯一性。 | 1 | 台
27 |  | 监控设备 | 1. 内置GPU芯片 2. 光学变倍大于23倍，最大焦距135.7mm 3. 分辨力不小于1400线（分辨率设置为2560×1440，帧率设置为25fps、码率设置为6Mbps、RJ45输出） 4. 设备支持可见光及红外补光，可见光补光距离：夜间天气晴朗无遮挡，可识别距离设备镜头100m处人体 5. 最低照度：红外灯关闭：彩色≤0.005Lux，黑白模式≤0.001Lux 6. 球机水平手控速度不小于160°/S，垂直速度不小于120°/S，云台定位精度为±0.1° 7. 水平旋转范围为360°连续旋转，垂直旋转范围为-15°~90° 8. 支持对镜头前盖玻璃加热，去除玻璃上的冰状和水状附着物。 9. 需具备智能分析抗干扰功能，当篮球、小狗、树叶等非人或车辆目标经过检测区域时，不会触发报警。 10. 支持快捷配置功能，可在预览画面开启/关闭“快捷配置”页面，对曝光参数、OSD、智能资源分配模式等参数进行配置，并可一键恢复为默认设置。 11. 支持像素显示功能，可实时显示监控画面上选定区域的水平像素大小和垂直像素大小。 12. 支持300个预置位，可按照所设置的预置位完成不小于8条巡航路径，支持不小于4条模式路径设置，支持预置位视频冻结功能；可实现RS485接口优先或RJ45网络接口优先控制功能 13. 球机应具备本机存储功能，支持SD卡热插拔，最大支持256GB 14. 支持采用H.265、H.264视频编码标准，H.264编码支持Baseline/Main/High Profile，音频编码支持G.711ulaw/G.711alaw/G.726/G.722.1 15. 当智能行为分析设置为区域入侵，越界入侵，进入区域、离开区域时，可对行人、车、自行车、电瓶车、摩托车、三轮车等进行检测设备支持行为分析触发后联动聚焦、联动目标跟踪等多种报警触发方式 | 2 | 台
28 |  | 合计
备注： 投标报价包括但不限于：含5年质保、安装、维护、第三者责任险、运输费、人工、税费及其他正常运行所需的漏项费用，其中主电缆线按实结算。

## 城港6号桥
城港6号桥设置及亮化设备--采购清单及报价表
序号 | 位置 | 项目 | 参数要求 | 数量 | 单位 | 品牌 | 型号 | 单价（元） | 总价（元） | 备注
1 | 主骨架 | 灯箱/LED屏支撑主骨架 | 80*80mm，3厚热镀锌方钢管 | 120 | 根
2 | 正反2面 底板 | 底板-钢结构 | 40*40*3mm热镀锌钢方通横梁，40*40*3mm 热镀锌钢方通次龙骨， | 280 | 平方米
3 |  | 底板铝单板（弧形） | 2.5mm铝板背板，加喷氟碳漆，加喷环氧底漆， | 280 | 平方米
4 |  | 底板-正面铝单板（彩绘） | 2.5mm铝板板彩绘效果图，25cm厚，加喷氟碳漆，加喷环氧底漆， | 338 | 平方米
5 |  | 发光字 | 2mm铝板边框折边加工造型，加喷氟碳漆，加喷环氧底漆，内发光 | 25 | 平方米
6 |  | 异型卷轴、妈祖造型 | 2.5mm铝板边框折边加工造型，加喷氟碳漆，加喷环氧底漆， | 3 | 个
7 |  | 18w洗墙灯RGB | 一、材质工艺 1.灯体:优质铝材铸造，表面聚脂塑粉静电喷涂，防紫外线辐射，须带遮光板2.密封件:高温硅化橡胶，提高防水防尘效能3.紧固件:不锈钢材料，强度高，防腐蚀能力强 二、技术参数 1.电气等级:Classl 2.制作标准:IEC60598/GB700 三、光源采用LED 四、色温:详见电气设计说明 五、功率:18W/m 六、色温:RGB | 130 | 米
8 | 正反2个 显示屏 | LED屏-异形箱体钢结构 | 40*40*3mm 热镀锌钢方通横梁，40*40*3mm 热镀锌钢方通次龙骨， | 112 | 平方米
9 |  | LED屏-背板铝单板 | 2.5mm铝板背板，加喷氟碳漆，加喷环氧底漆， | 112 | 平方米
10 |  | LED屏-边框异形铝单板 | 2.5mm铝板边框折边加工造型，70cm厚，加喷氟碳漆，加喷环氧底漆， | 2 | 个
11 |  | 画轴圆柱造型 | 2.5mm铝板边框折边加工造型，加喷氟碳漆，加喷环氧底漆， | 4 | 个
12 |  | 妈祖立体造型 | 2.5mm铝板边框折边加工造型，加喷氟碳漆，加喷环氧底漆， | 2 | 个
13 |  | P4 LED高刷屏 | 显示尺寸：12.16*2.24m*2套 1、像数点间距：4.0mm 2、像素密度：62500Dots/㎡ 3、灯管封装：SMD1921 4、模组尺寸：320*160*18mm 重量：0.52kg±0.01kg 5、模组分辨率：80*40=3200Dots 6、结构特点：灯驱合一 7、输入电压(直流）：4.5±0.1V 最大电流：≤10.34A 8、模组功率：≤47W 9、驱动方式：1/10恒流驱动 10、亮度：≥4200cd/㎡ 亮度均匀性 ＞0.95 11、屏幕水平视角：140±10度 屏幕垂直视角：130±10度 12、最佳视距：≥4m 使用环境：户外 13、最大功率：≤909W/㎡ 14、灰度等级：红、绿、蓝各14-16bits，显示颜色：43980亿种 15、换帧频率：≥60帧/秒 16、刷新频率：≥3840Hz 17、控制方式：计算机控制，逐点一一对应，视频同步，实时显示 18、亮度调节：256级手动/自动 19、输入信号：DVI/VGA，视频(多种制式)RGBHV、复合视频信号、S-VIDEO YpbPr(HDTV) 20、使用寿命：≥10万小时， 平均无故障时间：≥1万小时 21、衰减率(工作3年) ≤15％， 连续失控点 0 22、离散失控点：＜0.0001，出厂时为0，盲点率：＜0.0003，出厂时为0 23、工作温度范围：-20-40℃ ，工作湿度范围 10％-90％RH | 54.48 | 平方米
14 |  | LED专用箱体 | 冷轧板1.2烤漆制作而成，具有很的防水防锈功能，具有良好的通风能力，箱体尺寸：1280*1120、640*1120 | 54.48 | 平方米 |  |  |  | 0
15 |  | 视频控制器 | 1、采用标准 19 英寸金属结构机箱，机箱为后挂耳结构，上盖无螺钉安装:外壳防护等级符合GBIT 4280-2017中IP20的要求;采用纯硬件 FPGA 架构设计、运行稳定、可靠、高效。 2、输入接口包括1路HDMI2.0+LOOP,2路HDMI1.3，1路USB3.0，支持选配1路3G-SDI（IN+LOOP），最大支持4096*2160@60HZ信号输入 3、视频输出支持8路千兆网口输出，1路10G-OPT光口，最大带载高达520万像素，最宽支持10240,最高8192。 4、音频输入支持视频口伴随音频输入及独立输入两种模式，音频输出支持网口扩展输出及3.5mm独立音频口输出； 5、支持输入源备份功能，主源丢失下，无需人为操作可自动切换至备源显示，切换过程无黑屏； 6、最大支持144HZ高帧率输入输出，输出支持插帧、抽帧、倍频（2倍频、3倍频、4倍频）功能，可将30HZ信号，倍频至120HZ输出； 7、最大可支持6个2K图层或1个4K图层+2个2K图层，全部图层大小和位置可单独调节。4K接口输入2K图层，按2K图层计算图层资源； 8、支持通过上位机软件实现对显示屏的连接，控制，包括：输入源切换，窗口位置及大小调节，分辨率自定义等；软件端支持可视化呈现设备各接口实时状态，包括视频输入状态及分辨率、网口带载利用率、监控界面支持接收卡温度、电压、误码率、通讯状态等的检测； 9、支持U盘即插即播功能，最大支持4K级（3840*2160@60fps）图片和视频的流畅播放，播放列表计切换效果支持自定义编排，最多支持20余种图片切换特效，包括水波涟漪、镜头拉近、直接推出、立体翻转、百叶窗、左右擦除、上下擦除、立方体旋转、溶解转场、网格转场、扇扫转场、画卷转场、淡入淡出、旋转扭曲、心形转场、拉帘推出、透视三角、圆形消失、矩形弹跳、星形旋转； 10、标配全彩液晶，搭配实体按键，极大的方便了设备整体状态的监控及设备功能的控制:设备功能按键及丝印信息采用全中文提示，项目上无需粘贴额外的标签纸加以区分，清晰直观; 11、支持2种用户模式，标准模式和专业模式，满足不同角色对显示屏的分权管理，使用更加放心； 12、支持微信小程序快捷控制，包括亮度调节、输出画质调节、待机模式、画面冻结、场景切换、U盘播放等功能； 13、支持平板对控制器进行快捷控制，包括亮度调节、图层布局调节、画面冻结、黑屏、场景切换、音量大小、OSD开关等功能； 14、支持创建多个设备还原点，将当前设备的配屏，场景，输出等参数存储为还原点，当系统工作异常时，可根据还原点一键快速还原； 15、支持控制设备白名单，可通过MAC地址限制控制设备，非白名单内设备无法控制设备，不允许对设备进行操作； 16、MTBF≥150000小时，MTTR平均修复小于10分钟可用度大于 99%，整机寿命不小于150000小时。产品稳定性高、性能卓越、纯硬件结构，上电即可正常工作，无需做任何其它设置。 17、设备控制支持BS架构，可兼容多种操作系统包括：Windows、MAC OS、深度 Linux、银河麒麟、统信 UOS中标麒麟(NeoKylin)、优麒麟(UbuntuKylin)、凝思磐石、红旗 Linux 等; | 1 | 台
16 |  | 接收卡 | 1、单卡最大带载分辨率 512×512@60Hz，最多支持32组并行数据 2、无需转接板，单卡自带HUB75接口，更加稳定 3、支持亮度校正，对每个灯点的亮度进行校正，有效消除亮度差异，使整屏的亮度达到高度一致。 4、快速亮暗线调节在调试软件上进行快速亮暗线调节，快速解决因箱体及模组拼接造成的显示屏亮暗线，调节过程中即时生效，简单易用 5、配合支持3D功能的独立主控，在软件或独立主控的操作面板上开启3D功能，并设置3D参数，使画面显示3D效果 6、Mapping功能开启，每个箱体上会显示数字，清楚告诉您当前箱体是哪个网口下的哪张接收卡，直观的看到显示屏连接状况。从此让箱体排查变得轻松简单，快速定位问题箱体，再也无需再爬上爬下，根据走线更改连屏文件即可 7、可以监测自身的温度和电压，无需其他外设，在软件上可以查看接收卡的温度和电压。 8、检测发送设备与接收卡间或接收卡与接收卡间的网络通讯质量，记录错误包数，协助排除网络通讯隐患 9、支持5pin液晶模块，用于显示接收卡的温度、电压、单次运行时间和总运行时间。 10、支持回读接收卡的固件程序并保存到本地。 11、支持画面90度倍数旋转 12、RGB独立Gamma调节技术增加调节维度，通过对“红Gamma”、“绿Gamma”、“蓝Gamma”分别进行调节，有效控制显示屏低灰不均匀、白平衡漂移等问题，使画面更加真实，提高色彩调节的灵活性 | 22 | 张
17 |  | 多媒体播放盒 | 1.处理器不低于4核心处理，每个核心处理器不低于1.8GHz 2.最宽支持4096（4096*2160@60Hz）、最高支持4096( 2160*4096@60Hz)。 3.支持主流视频格式：MPG、AVI、MP4、RMVB、MKV、MOV。支持主流图片格式：JPG、PNG、GIF、BMP、JPEG。支持主流文档格式：PDF、PPT、WORD、EXCEL。支持流媒体协议：HLS、RTMP、RTSP。 .4支持4K@60Hz、H265, H264、VP9 视频硬解码播放。支持多路视频开窗，2路4K、6路1080P、10路720P、20路360P。 5.支持USB3.0接口，支持U盘节目导入播放和即插即播两种方式。 6.支持Wifi ap和Wifi sta可以随时切换。 7.支持HDMI2.0输出接口，支持自适应和自定义两种模式。 8.支持232接口，支持第三方中控设备进行控制。 9.支持通过USB接口与独立发送主控连接，实现远程对LED屏体的亮度、电源和开关屏等控制。 10.支持千兆以太网通信。 11.支持板载4G模块和5G模块。 12.支持手动、射频模块、GPS和NTP对时同步播放机制。 13.支持1路3.5mm音频输出接口。 14.支持网页自动浏览刷新等。 15.支持SNMP协议和标准SDK协议。 16.使用环境温度-20—60摄氏度。 17.操作系统为Android11版本 18、包含4G模块、天线、多功能卡，不包含手机卡 19.可自动根据外围亮度调节屏体亮度。 | 1 | 台
18 |  | 开关电源 | 户外工程级电源 200W-5V/台 | 180 | 台 |  |  |  | 0
19 |  | LED智能安全控电箱 | 1.通过调节自动/手动/锁定开关可切换式、手动模式和锁定模式; 2.4天线科学布局信号更强覆盖更广：外置2根2.4GHz单频天线和2根5GHz单频天线； 3.支持与AI视频安全过滤器联动，当 LED 显示屏播放违规视频或文字 1--10 秒(时间可调)时显示屏电源自动断电; 4.可在设备液晶显示屏扫描二维码绑定及控制设备，设备液晶显示屏显示使用单位名称及财产编号； 5.设备面板自带≥4.3寸触控液晶显示屏可查看设备电压﹑电流﹑使用电量﹑设备号﹑IP地址﹑温度﹑湿度，显示屏还可显示使用单位名称及财产编号/项目编号。 6.自动合闸（无需人工，自动分闸合闸保护器报警跳闸后，一定时间间隔(第1次30S，第2次60S，第3-50次120S)后，检测故障排除后自动重合闸通电）； 7.双频，1200Mbps 酣畅上网：设备在 2.4GHz 频段无线速率可达 300Mbps，在 5GHz 频段用新一代 11AC 技术，通过提升频宽，提高频率调制效率，无线速率可达 867Mbps，可以轻松支持高清(1080P)视频播放、在线视频、裸眼 3D 视频等高网速应用。 8.设备具有灭火装置：使用环境温度:-45℃~+90℃;保护空间:1个=0.4m³，2个=0.4m³*2，3个=0.4m³*3；采用热气溶胶灭火装置;启动方式:热敏线启动/电启动;灭火剂充装量:22g+0.2;灭火装置在接通启动信号后应能正常喷射。在喷射期间，喷口处应无明火或火星，喷射期间或喷射后应无残渣外溢。喷射结束后，外壳不应出现变形、烧穿或壳体表面引燃等现象； 9.进行B类火灭火试验，灭火装置应在喷放结束后30s内灭火; 10.支持 PC 端局域网远程设置时间，可设置 180 个以上启动时间及关闭时间。 11.一级登录密码：手机软件描PC端软件二维码生成动态密码登录设备主页面；二级设置密码：需设备绑定手机后扫描PC端二维码才能生成动态密码，登录设置页面进行参数设置；三级密码：管理员密码无需绑定就可登录。 12.支持设备 1.5 寸显示屏查看电压、电流、数据读取，跳闸次数及故障原因。可通过 4寸分辨率为 480*480的 86 盒触控显示器上操作开关启停设备，也可显示8路开关的状态及查看温度和湿度，可显示设备号及 IP 地址和 WLAN号码等,并且可以切换自动与手动控制。 13.设备集成≥4.3寸触控显示器，显示器可显示温度、湿度的检测和报警、烟雾报警、漏电报警、功率、三相电的电压及电流； 14.设备显示器可显示≥8路运行状态、IP地址、设备编号；显示器还可显示项目名称及财产编号，显示器上的项目名称需与本次投标项目名称一致。 15.设备可通过手机控制软件连接设备的WIFI以达到手机控制设备的目的，且可通过手机端控制软件下发新的WIFI密码 。 16.手机控制软件页面可显示分享的二维码，通过分享二维码可邀请指定用户绑定设备进行操作。 17.可通过PC端软件进行设备升级及编号下发，编号下发可通过选择文件导入项目名称及财产编号，保证设备使用的唯一性。 | 2 | 台
20 |  | AI视频安全过滤器 | 1.视频通过HDMI接口输入，HDMI接口输出，即插即用，无需上网，显示输出的内容经过安全过滤； 2.CPU：八核（4×A76 + 4×A55)，NPU：算力6TOPS，运行内存：4G/32G，存储：机械硬盘:512G； 3.HDMI接口3个，HDMI1为视频输入接口，HDMI2为视频过滤后的输出接口，HDMI3为设备配置接口，配置软件页面需账号密码才能进入，软件可以设置过滤画面延迟播放时间，可设置监测3秒问题视频后永久锁屏，需人为干涉后可重新播放，可设置； RJ45接口：≥2个； USB接口：≥5个； RS232接口：≥1个；RS485接口：≥1个；CAN接口≥1个； 耳机接口：≥1个； WIFI接口：≥1个； TF卡槽：≥1个； SIM卡槽：≥1个； 4.支持AI自动识别并拦截电脑桌面画中画内容，及视频内部播放的视频俗称画中画，画中画与小弹窗只要播放内容涉黄、涉政、涉爆，内容将被拦截过滤，自动播放预设画面（自定义安全的预设图片）； 5.当现场播放设备故障时，设备播放窗可添加将视频图片直接播放无需HDMI输入播放。 6.智能识别各种分辨率/刷新率的视频、图片及图片上的文字。支持多种分辨率的视频、图片的检测，包括但不限于3840*2160、2560*1600、1920*1080、1600*900、1024*768等，设备采集显示屏的画面分辨率应与显示屏的分辨率保持一致。 7.当现场播放设备发生故障时，设备的播放窗可直接添加视频图片进行播放，无需 HDMI 输入播放，这一功能可以在设备故障时保证一定的播放功能，减少对正常播放业务的影响。 8.当系统持续检测到不良内容达 0-10 秒时，可强制关闭时序器或配电箱的通电，这种强制保护措施可以有效防止不良内容的进一步传播，同时也保护了设备和相关系统的安全。 9.产品接口配置：HDMI 输入≥1个；HDMI 输出≥2个；BOOT和复位的按钮各一个；RJ45接口：≥2个；USB接口：≥5个；RS232接口：≥1个；RS485接口：≥1个；CAN接口≥1个；耳机接口：≥1个；TF卡槽：≥1个；SIM卡槽：≥1个； 10.支持在后台管理页面进行设置多种类别的过滤开关操作，分别为过滤总开关、OCR文本检测模型开关、旗帜检测模型开关、人脸检测模型开关、色情识别模型开关。并且色情和旗帜模型均可以单独设置识别阈值、响应灵敏度、放通图片列表及放通图片最大数量设置。 11.支持画面锁定设置，连续屏蔽时间范围为0-10秒。 12.设备后台登录主页支持查看设备运行状态，包含但不限于：IP地址、色情识别模型运行状态、旗帜识别模型运行状态、人脸识别模型运行状态、文本（ORC）审核运行状态、HDMI-IN接入状态、HDMI-1和HDMI-2的运行状态。 13.设备可根据用户使用需求，支持对文本（OCR）中黑名单词库进行不同类比库进行启用；能够显示版本、类型、状态、操作等信息，并能够添加白名单内容、自定义黑名单内容。 14.设备的后台支持对文本内容及视频进行输入和上传视频并进行预审核。 | 1 | 台
21 |  | 监控设备 | 1. 内置GPU芯片 2. 光学变倍大于23倍，最大焦距135.7mm 3. 分辨力不小于1400线（分辨率设置为2560×1440，帧率设置为25fps、码率设置为6Mbps、RJ45输出） 4. 设备支持可见光及红外补光，可见光补光距离：夜间天气晴朗无遮挡，可识别距离设备镜头100m处人体 5. 最低照度：红外灯关闭：彩色≤0.005Lux，黑白模式≤0.001Lux 6. 球机水平手控速度不小于160°/S，垂直速度不小于120°/S，云台定位精度为±0.1° 7. 水平旋转范围为360°连续旋转，垂直旋转范围为-15°~90° 8. 支持对镜头前盖玻璃加热，去除玻璃上的冰状和水状附着物。 9. 需具备智能分析抗干扰功能，当篮球、小狗、树叶等非人或车辆目标经过检测区域时，不会触发报警。 10. 支持快捷配置功能，可在预览画面开启/关闭“快捷配置”页面，对曝光参数、OSD、智能资源分配模式等参数进行配置，并可一键恢复为默认设置。 11. 支持像素显示功能，可实时显示监控画面上选定区域的水平像素大小和垂直像素大小。 12. 支持300个预置位，可按照所设置的预置位完成不小于8条巡航路径，支持不小于4条模式路径设置，支持预置位视频冻结功能；可实现RS485接口优先或RJ45网络接口优先控制功能 13. 球机应具备本机存储功能，支持SD卡热插拔，最大支持256GB 14. 支持采用H.265、H.264视频编码标准，H.264编码支持Baseline/Main/High Profile，音频编码支持G.711ulaw/G.711alaw/G.726/G.722.1 15. 当智能行为分析设置为区域入侵，越界入侵，进入区域、离开区域时，可对行人、车、自行车、电瓶车、摩托车、三轮车等进行检测设备支持行为分析触发后联动聚焦、联动目标跟踪等多种报警触发方式 | 2 | 台
22 |  | 音响设备 | 户外IP广播：4只120W防水音柱及1台650W功放 (1)支持中心下发报警联动信息、或检测到本地报警输入时，联动输出报警信号、或联动播放指定的音频文件； (2)音箱不进行广播或对讲时，自动关闭扬声器电源，节能环保； (3)禁止存在绕过正常安全认证机制直接进入到系统里的隐藏途径，包括但不限于隐藏账号和口令等； (4)防暴力破解基于用户口令的用户认证鉴权，输入密码超过6次即会锁定； (5)设备表面不应明显有明显凹痕，划伤，裂缝，变形和污渍，表面涂镀层应均匀，不应有气泡，龟裂，脱落和磨损，设备机身应具有完整产品标签； (6)设备采用嵌入式Linux系统，设备内存64MB，设备存储4GB音频参数 (7)采样率：≥8KHz～48KHz，灵敏度：≥90dB，频率响应：≥90Hz-25KHz，音频压缩标准：G.711U/G.711A/OPUS+MP3，音频格式：.mp3/.wavMIC (8)10M/100M/ 自适应全双工*1，支持Wi-Fi/4G组网方式；报警输入*1，复位开关*1，指示灯*1，电源接口*1，SIM卡槽*1，线路输入*1，电源输入*1；网络音频接口*1，1路广播扬声器输出其他参数 | 1 | 套
23 |  | 散热系统 | 空调1.5匹，含铜管20米。 | 4 | 台
24 |  |  | 工业级大功率地风扇，功率200W | 2 | 台
25 | 围栏亮化 | 12w线条灯RGB | 一、材质工艺 1.灯体:优质铝材铸造，表面聚脂塑粉静电喷涂，防紫外线辐射，须带遮光板2.密封件:高温硅化橡胶，提高防水防尘效能3.紧固件:不锈钢材料，强度高，防腐蚀能力强 二、技术参数 1.电气等级:Classl 2.制作标准:IEC60598/GB700 三、光源采用LED 四、色温:详见电气设计说明 五、功率:12W/m 六、色温:RGB | 1562 | 米
26 |  | 控制器 | RGB控制器 | 6 | 台
27 | 其它 | 主电缆线 | YJV-1KV 4*35+1*16 | 245 | 米 |  |  |  |  | 按实结算
28 |  | 电缆线 | YJV-1KV 5*16 | 280 | 米
29 |  | 电线 | ZR-RVV 2*2.5平方 | 600 | 米
30 |  | 电线 | ZR-RVV 2*1.5平方 | 1500 | 米
31 |  | 线管PVC | PVC管 | 800 | 米
32 |  | 预埋电缆 | 破路，挖地基，预埋电缆，恢复 | 1 | 项
33 |  | 灯箱/洗墙灯 开关电源 | 户外工程级防雨电源 400W-12V/台 | 90 | 台
34 |  | 室外低压变压器箱 | 室外变压器箱，防水型，SUS304不锈钢 300*400*180mm（含时控、空开、继电器等配件） | 4 | 台
35 |  | 其他辅料 | 连接件、三角铁板加固等 | 1 | 项
36 |  | 高空运输吊装 | 运输、搬运、机械车晚间吊装 | 1 | 项
37 |  | 吊车台班 | 吊车台班+操作员 | 25 | 个
38 |  | 施工围栏 | 交通反光围栏 | 1 | 项
39 |  | 合计
备注： 投标报价包括但不限于：含5年质保、安装、维护、第三者责任险、运输费、人工、税费及其他正常运行所需的漏项费用，其中主电缆线按实结算。

## 城市亮化与文化传播融合智能管理系统
城市亮化与文化传播融合智能管理系统--采购清单及报价表
序号 | 项目 | 主要内容 | 数量 | 单位 | 品牌/型号 | 单价（元） | 总价（元）
1 | 城市亮化与文化传播融合智能管理系统 | 五年运维期结束后，平台需保证永久正常使用，不存在软件授权到期问题。 （一）系统具有良好的交付界面，采用独特的符合大数据平台需求的多租户架构。对前端LED显示屏管理实现： 1.广告投放：添加、修改、删除、禁用、启用广告播放策略，可以按固定时间播放节目列表内容。系统支持集成单色、真彩色等多种户外LED 显示屏进行远程信息发布，支持文字、图像、视频等多种媒体，可对连接的 LED 屏推送信息，支持各类公益信息的综合管理。 2.内容管理：对投放视频节目进行分级审核审查等权限管理措施，保证发布的内容符合相关法律法规。 3.编组管理：可以对屏幕进行编组管理。 4.设备管理功能：设备列表、批量开屏、批量关屏及新增屏幕设备。 5.节目列表功能：查看节目、发送节目、新建节目、修改节目、删除节目及查询节目。 （二）系统具有良好的扩展性，应包含GIS地图、照明监控、视频监控、媒体广播、灯杆屏幕、环境监测、景观亮化设备监控、智能联动、工作管理、权限管理与系统设置等子系统。以上各设备管理子系统，须在同一个软件平台上实现，不可跳转链接。 （三）系统与主流数据库兼容：一套代码完全兼容Mysql、Oracle、PostgreSQL、SqlServer主流数据库，为各种不同需求的项目提供强力支持。 （四）系统具备跨平台部署(WINDOWS或Linux)，应具备手机端、PC 端，支持云服务的平台架构。移动端需要同时支持苹果（IOS）及安卓系统，并可在移动端上对设备信息进行查看与控制。 （五）对接要求：提供可开放共享的接口，无条件支持与本次及后续工程的智慧类软硬件设施对接和调试，以及与其他管理平台和应用子系统之间的数据交换、数据汇聚。兼容MQTT标准的物联网协议，提供相应的API和MQTT接口。无条件支持向上对接业主的大平台。 （六）功能模块要求 (1)GIS地图 1.GIS地图具有缩放和平移等功能，实现在地图模式下对每个控制点实现开关控制、基础信息、运行信息、电参数信息等查询和展示。 2.支持设备的单控、组控和群控。 3.地图查看所有设备点位分布情况。 4.设备筛选方便在GIS地图上按设备及正常，离线状态、所属区域进行组合查询。 5.设备操作的功能：开关、调光、巡检按钮及工单派发。 (2)照明监控 1.灯具带照明单灯控制器，后台能实时显示所有控制器及单灯的状态，并实现单点控制、批量控制、定时控制等控制策略。 2.具备GIS定位功能，可对每盏路灯进行定位，并在GIS地图上对智慧灯进行开关灯、亮度调节等操作。 3.具备照明度自适应功能，可实现光照调控、经纬度(日落时间)调控（节假日策略、日常策略）等多策略实现按需照明，以达到节能效果。 4.实时监控：可实现回路、单灯开关灯和调光，既可单控也可组控和群控。 5.数据采集：支持单路的电压、电流、功率（有功和无功）、开关灯状态、GIS和总能耗等采集和上传。 6.具备双链路节点状态上报、在线升级功能。 7.自运行：应用本地策略，满足网络异常、断电、无网和控制中心系统失效等异常状态下的智能控制（系统可按预先设置的开关时间或调光计划，自动开关灯和调光），确保照明线路的运行。 8.系统独立性：继电器常闭触点，保证在单灯自身故障的情况下不会影响正常亮灯，不会导致光源、电器的损坏。（照明控制设备具备策略记忆功能，断网下仍能执行原策略） 9.系统支持闪测（增加）功能，可通过设置参数来控制开关灯的次数和循环的频率，便于查找实际线路上该终端的位置。系统支持特选功能，支持任何一个设备进行特选选定。 10.照明策略管理功能点须包含：新建策略、查询、修改、启用、禁用及删除。 11.编组管理功能点须包含：新建、修改、删除及组关联设备。 12.系统（具备AI算法分析功能），支持能耗统计、泄漏电流等数据必须能以图形界面多种方式呈现。 13.至少支持主流HPLC、CAT1通信方式。 (3)视频监控 1.实时查看：实时按一屏或多屏同时查看监控图像，事件上报，历史事件，系统支持视频监控系统 。 2.设备管理：添加、修改、删除、查询监控信息。 3.编组管理：可以对任意监控进行编组（分组）管理。 4.管理平台的通信协议和接口应符合《公共安全视频监控联网系统信息传输、交换、控制技术要求》GB/T 28181的相关规定。 5.录像回放功能点须包含：查询录像、定位、播放及停止。 6.轮巡设置功能点须包含：新增轮巡计划、修改轮巡计划及删除轮巡计划。 7.NVR管理功能点须包含：新建NVR、修改NVR、删除NVR及NVR列表。 8.至少支持海康、大华、宇视。 (4)媒体广播 1.广播管理：对媒体广播统一管理，广播控制、组播控制、单播控制。 2.运行总览：音量调节，实时喊话，媒体插播，策略列表。 3.临时广播：对任一广播设备进行广播喊话，也可以对特别区域，编组的广播进行喊话。 4.媒体管理：音乐的添加、修改、删除。 5.设备管理：添加、修改、删除广播设备信息。 6.一键呼叫：系统支持用户通过求助报警设备和中心平台的负责人进行对话，起到实时联动作用，可以查看所有一键呼叫日志。 7.策略管理功能：策略列表、新建策略、查询策略、修改策略、启用策略及停用策略。 8.编组管理功能：新增设备组、设备组添加设备。 9.内容管理：对播放节目进行分级审核审查等权限管理措施，保证发布的内容符合相关法律法规。 (5)屏幕管理 1.广告投放：添加、修改、删除、禁用、启用广告播放策略，可以按固定时间播放节目列表内容。系统支持集成单色、真彩色等多种户外 LED 显示屏进行远程信息发布,支持文字、图像、视频等多种媒体、可对连接的 LED 屏推送信息、支持各类公益信息的综合管理。 2.内容管理：对投放视频节目进行分级审核审查等权限管理措施，保证发布的内容符合相关法律法规。 3.编组管理：可以对屏幕进行编组管理。 4.设备管理功能：设备列表、批量开屏、批量关屏及新增屏幕设备。 5.节目列表功能：查看节目、发送节目、新建节目、修改节目、删除节目及查询节目。 6.至少支持诺瓦、卡莱特、熙讯控制卡。 (6)环境监测 1.传感器管理功能：传感器列表、添加传感器、查询传感器、导出传感器数据、修改传感器及删除传感器。 2.历史数据功能点须包含：查看历史数据及查询历史数据。 (7)智能联动 1.联动策略管理功能：联动策略列表、新建联动策略、查询联动策略、修改联动策略、启用联动策略、停用联动策略及删除联动策略。 2.动作管理功能点须包含：查看动作列表。 3.系统联动自定义功能可以定义某一设备为触发联动条件，批量执行动作，执行设备及动作不限并可以设备执行条件为立即执行和某个时间范围执行。 (8)工作管理 1.事件管理功能点须包含：新增事件、添加事件类型、删除事件类型、查询事件、查看事件、处理事件及删除事件。 2.统计分析：对运维工单的处置情况进行统计分析，包括工单总数、未处理数量、逾期未处理数量、已派发数量、已领取数量。 3.报警类型分析：对前端设备报警类型进行统计分析，包括紧急求助、环境监测报警、智能分析报警等。 4.实时报警显示：实时滚动显示各类报警详情，包括报警时间、报警类型、报警区域等信息。 5.工单查看：可以在PC，移动端都可以查看（工单）资产管理，信息。 (9)权限管理 1.用户管理：可以对用户进行添加、删除、编辑、搜索。 2.角色管理：可以对角色进行添加、删除、编辑及权限设置。 3.部门管理：可以对部门进行添加、删除、编辑。 4.菜单管理：可以对菜单进行添加、删除、编辑。 (10)系统设置 1.日志管理：可以根据日期、操作的类型对操作日志进行显示和筛选。 2.系统参数设置：可实现展示页面地图的中心点和缩放比例及摄像机显示数量进行设置；可以对接入平台所有的设备通道进行设置。 (11)大屏展示 1.管理系统须有大屏展示界面，并具有查看功能。 2.大屏界面须展示：GIS地图、实时监控、环境数据、轮巡监控、设备统计及事件信息。 | 1 | 套
2 | 云主机 | 8核16G内存100G系统盘500G数据盘，硬盘类型为SSD，10M互联网带宽；含1T云备份。含建设期及5年维保期的服务费。 | 2 | 套
3 | 云安全服务 | 含建设期及5年维保期的服务费。提供的安全防护能力包括下一代防火墙、日志审计、数据库审计等，不含等保测评。 （一）下一代防火墙 下一代防火墙，专注于守护企业的核心数字资产与敏感信息。提供了一种多层面、细粒度的安全管理方式，能够根据不同的应用场景和资产价值实施精准的访问控制策略，能够有效防御漏洞攻击、恶意软件感染等多种网络威胁。集成了多种高级安全特性，如入侵防御系统（IPS）、防病毒（AV）、黑白名单等，旨在构建一个全方位的安全屏障，保障内部网络资源免受外部威胁侵害。 1.一体化访问控制策略 NF具备基于安全引擎的一体化设计，在配置界面上为用户提供了清晰、简捷的管理体验，一体化配置策略将五元组访问控制、服务、入侵防护、防病毒等有机的结合起来，即一体化配置策略。一体化配置策略将传统五元组访问控制与用户入侵防护、防病毒有机的结合起来，同时对其他防火墙产品一贯分离且重复的安全策略配置方式，进行了高度集中和融合。 在一条策略中即可全部或部分选择：入侵防护、防病毒等安全模块。免去用户以往在多个不同安全配置页面间频繁切换，重复配置的不便。其结果是在其它防火墙产品上需要配置5、6条策略才能实现的功能，在NF上，只需要一条策略即可完成，且逻辑上更加清晰简单，便于理解，极大的提高了管理易用性和可维护性，防止了繁琐配置引起的错误风险。 支持IPv4协议栈，一体化策略从源地址、目的地址、服务，对数据包进行控制。支持策略日志开启/关闭。支持配置多条一体化策略时，按照策略顺序依次匹配所有策略条目，同时支持基于选择资源池节点和客户后，移动策略优先级（最前/最后） 2.入侵防护 防火墙具备入侵防护能力，旨在为用户提供全面的网络安全保护。其内置的入侵防护系统（IPS）能够有效应对多种网络攻击，包括但不限于缓冲区溢出攻击、SQL注入、暴力破解、DoS/DDoS攻击、网络扫描、蠕虫病毒传播及木马后门植入等。该系统通过实时监测网络流量，一旦发现异常活动即刻触发警告或自动阻断，确保企业网络环境的安全稳定。 流重组技术：针对攻击者常用的TCP流分割技术，安全防火墙运用了流重组技术。这项技术可以在攻击发生前，将分散的数据包重组为完整的会话流，从而准确地检测隐藏在其中的恶意行为。这种方法不仅提高了攻击检测的准确性，还增强了对复杂攻击的防御能力。 深度协议分析：采用深度协议分析方法，能够对网络流量中的多种应用层协议进行精细解析，涵盖HTTPS、Telnet、FTP、HTTP、SMTP、SNMP、DNS等常见协议。通过对比协议标准和实际流量，系统可以快速识别并响应非标准或恶意的通信尝试，有效降低误报率，提高威胁检测的精度。 实时特征库更新：为了应对不断演变的网络威胁，安全防火墙的入侵防护系统具备8000+条攻击特征规则，并且这些规则会根据最新的威胁情报定期更新。在检测过程中，系统先通过协议分析恢复真实的网络通信内容，再与最新的特征库进行匹配，以确保能够及时发现并阻止新型攻击。 高效的数据处理机制：在数据处理方面，中国电信安全防火墙的入侵防护系统采用高效的算法，能够快速处理大量网络数据，保证了在高负载下的稳定运行。同时，系统能够智能地区分正常流量与潜在威胁，避免不必要的性能损耗，确保网络性能不受影响。 3.防病毒 全规则高速引擎：安全防火墙内置的反病毒引擎采用了最先进的技术，确保了极高的病毒检测速度。该引擎能够利用庞大的本地病毒库，包含超过250万+条高质量病毒特征，确保对已知病毒的全面覆盖。 全方位病毒检测：该防火墙的反病毒引擎能够检测多种类型的恶意软件，包括蠕虫、病毒、木马、黑客工具、流氓软件和风险程序等。它提供了多样化的检测方式，支持对非完整流、完整流、文件和URL等不同对象的检测。无论是通过HTTPS、HTTP、FTP、SMTP、POP3还是IMAP等TCP协议传输的数据，都能够得到有效监控和防护。通过严格的白名单过滤认证机制，该引擎能够有效降低误报率，确保正常的网络通信不受干扰。 用户友好的管理界面：安全防火墙提供了直观易用的管理界面，用户可以轻松配置和管理防病毒策略。此外，系统还支持详细的日志记录和报告功能，帮助用户全面了解网络的安全状况。 日志和报表：通过查看防火墙的访问控制日志、入侵防护日志、病毒防护日志和黑白名单等安全日志以及基础系统日志、系统升级日志、网络故障日志、高可用日志、审计日志等运行日志帮助客户随时了解当前网络正在发生什么。可实时了解当前网络中正遭受哪些威胁攻击，以及相应的威胁等级、攻击数目等，并可以通过统计报表的方式直观的展示给客户。客户可以自定义防护报告，支持预览、下载综合报表和详细报表两种。 （二）EDR 主机安全防护系统，是基于用户现阶段面临的服务器威胁提出的一款安全防护产品。借助资产清点、登录管理、异常检测、漏洞扫描、病毒查杀、网站后门、基线检查、微隔离等功能，从事前防御、事中报警与事后追溯解决了企业/行业存在的资产不清晰，配置风险，入侵攻击等问题，构建网络层、系统层、应用层全方位的一体化防护体系，有效防御漏洞利用、提权、爆破、东西向移动等攻击，对0day和新型恶意代码具备检测和防护能力。 1.资产清点 系统能够周期性清点服务器上的端口、进程、应用、启动项、账号等资产信息，并且会对这些资产的变更信息进行记录，并将所有清点信息汇总到服务端进行可视化展示。帮助客户快速清晰了解服务器的各资产情况，同时也能帮客户快速发现和定位服务器上可疑行为。 资产清点的清点项包括： 端口：服务器对外开放端口（监听的端口），并对端口变动信息进行记录查询，便于快速定位可疑监听行为。 进程：清点服务器运行的所有进程信息，能够查询非法进程的历史记录。 启动项：清点服务器启动时所有运行的服务。 账号：清点服务器上的账户信息，便于用户快速定位特权账号、异常账号。 应用：清点服务器安装的各软件的版本信息，并对变动情况进行记录。 定时任务：清点服务器上的定时任务，用于快速定位可疑任务。 Web服务：清点服务器开启的web服务及其版本。 Web框架：清点服务器使用的web框架。 Web站点：清点服务器上提供服务的web站点。 数据库：清点服务器上运行的数据库及其版本号。 共享目录：清点服务器上对外的共享目录。 2.登录管理 主机安全防护系统安全客户端应用先进的AI技术算法，通过采集并分析用户日常登录日志，自动分析用户正常的主机登录习惯。当发生暴力破解或异常登录时，主机安全防护系统安全客户端能快速识别并封禁攻击源IP，同时，当检测到服务器被暴力破解成功或有异常登录地址时，会第一时间触发安全告警。 以下场景会触发暴力破解封禁场景：30s内5次登陆失败，1分钟6次登陆失败，10分钟10次登陆失败。 系统初始化后，最近5次的登陆会被默认记录为常用登陆地。 防暴力破解服务器密码 密码暴力破解对服务器的危害很大，如果被破解成功，会窃取管理员权限，从而危害用户信息和权益。 展示针对服务器的密码暴力破解防护记录，并封禁攻击源IP。Windows主机主要采用Windows系统防火墙进行封禁，Linux主机则采用libwrap控制或者采用系统防火墙进行封禁控制。 发现服务器密码被破解成功时，触发报警，进行邮件通知用户。 异地登录提醒 对服务器的登录行为进行分析并建立模型，发现异常登录行为，避免非法登录可能造成的伤害。 展现检测到的异地登录记录：源地域/IP、登录时间； 通过扫描访问日志实时发现异常登录行为，发现服务器存在异地登录行为后，邮件通知用户。 3.IP黑、白名单设置 用户可以根据自己的实际需要设置IP黑、白名单。 如果用户设置了IP白名单，则对应IP产生的异常行为不会产生告警通知； 如果用户设置了IP黑名单，则会直接封禁对应的IP，禁止该IP进行登录。 4.常用账号加固 我们通过账号白名单技术，对可登录服务器的账号进行限制。当用户开启了常用账号加固开关时，系统会将常用登录账号设置为可登录账号白名单，白名单外的账号不可以登录服务器，这样可以有效防御在服务器上保留账号后门的攻击行为。 异常检测 异常检测功能利用异常行为检测算法，对主机上存在的反弹shell、文件异常、进程提权、文件提权等异常行为进行实时检测，并将异常记录集中展示给用户，方便用户进行加白、忽略等处理操作。 提权( privilege escalation)，顾名思义就是提高自己在服务器中的权限，就比如在windows中你本身登录的用户是guest，然后通过提权后就变成超级管理员，拥有了管理Windows的所有权限。提权是黑客的专业名词，一般用于网站入侵和系统入侵中。 主机异常检测目前包含以下功能： 支持实时检测反弹shell行为，能发现黑客反弹shell行为，包括TCP、UDP、curl、无bash、jsp等创建的反弹shell。 支持实时检测进程提权行为。 支持用户自定义白名单。 5.服务器技术 通过文件防篡改技术，对服务器的关键文件进行保护，防止被恶意用户修改，提高系统的安全性和稳定性。 使用进程白名单技术，对服务器中运行的进程进行学习，形成进程安全基线，可以及时有效的发现服务器中运行的异常进程，降低危险进程带来的损失。 漏洞扫描 主机安全Agent定期上报资产信息，根据主机资产信息自动检索Web-CMS漏洞、应用漏洞、系统漏洞这三类漏洞信息，并将漏洞详细信息通过web集中展示给用户。同时，基于电信安全自身长期的攻防经验，Agent中集成了部分已知高危漏洞的POC插件，能够准确识别一些已知的高危漏洞。 主机安全防护系统自动检测服务器上的漏洞隐患，能帮助用户解决漏洞发现不及时等诸多问题。目前支持三类漏洞的检测。 漏洞扫描目前包含以下功能： 持续更新漏洞库，多种漏洞信息结合，及时精准发现系统重要漏洞信息； 支持扫描发现系统漏洞、Web-CMS漏洞、应用漏洞 支持用户添加“关键词”、“软件名称、版本”这样的规则信息，进行漏洞检索； 提供服务器和漏洞多种纬度展示； 支持自定义漏洞扫描； 支持手动漏洞扫描。 病毒查杀 主机安全防护系统病毒查杀功能集成了国外主流的病毒查杀引擎，为用户提供全面和实时的恶意进程检测和防护服务。 主机安全防护系统提供本地病毒引擎查杀模式和轻量级查杀两种模式。 本地查杀模式：病毒引擎直接运行在用户的服务器上，查杀比较及时，但是会增加客户端的内存占用和CPU使用率，适用于对杀毒时效要求高的客户。 轻量级模式：客户端仅负责采集进程源文件或者磁盘上其他文件的特征信息，上报到服务端进行病毒集中检测，轻量级模式占用资源少，由于需要上报云端进行查杀，因此实效性相对比较低，适用于对病毒检测实效性没有那么强，机器资源紧张的客户。 当判断为病毒或者恶意文件时，可以对进程或者文件执行隔离。 支持病毒实时防护，可自定义开启/关闭实时防护功能. 支持配置实时防护全局或单机防护策略。 支持自定义配置实时防护处理方式： 只上报，用户自行处理 发现恶意进程及源文件自动一键处理 支持针对单个或多个云主机实时下发快速扫描、全盘扫描任务、自定义扫描，支持查看实时查杀结果。 支持针对单个或多个云服务配置定时快速扫描、全盘扫描任务，支持查看定时查杀结果。 支持配置扫描任务和实时防护时的压缩文件防护策略，包括设置检测压缩包最大值、最大检测层数以及检测的压缩包类型。 支持单个或批量添加文件黑/白名单。 通过对程序行为和资源占用等综合分析，发现恶意挖矿进进程。 网站后门 主机安全防护系统应用自研的规则引擎、模糊hash查杀引擎以及AI检测引擎，支持检测包括Apache、IIS、Nginx、Tomcat在内的多种Web服务的20余种web文件。 客户端通过检查服务进程信息，找到WEB服务文件的根目录，并对目录下文件进行检测。网站后门功能具备实时检查能力，若网站根目录下新增、更改某文件，则会启动实时扫描，实时防护客户网站安全。 展示检测到的后门文件的详细信息，包括文件路径、服务器ID、服务器IP地址、最近修改时间等。 安全客户端可自动识别Web目录，用户也可自行手动添加需要识别的Web目录。 提供后门文件一键下载功能，方便用户分析后门文件。 基线检查 基线检查基于CIS、DB3安全配置规范，支持检查服务器上系统配置、Web服务配置、数据库配置及账号密码配置等存在的风险情况，并针对检查出的风险项，给出修复建议。支持手动立即下发检查任务或自定义配置定时扫描任务。系统自带默认检查规则，用户也可根据服务器类型，自定义配置检查规则，精准检查，灵活可控。 支持检查用户服务器上系统配置、Web服务配置、数据库配置及账号密码配置存在的风险情况，并针对检查出的风险项，给出修复建议，避免因配置不当造成安全事件的发生。 基线检查类别达到10余类，包括账号安全策略、系统本地权限策略、IIS服务配置、Apache Tomcat服务配置、Nginx服务配置、MySQL服务配置、Redis服务配置、MongoDB服务配置及弱密码配置等。 支持用户自定义配置安全基线检查规则。 支持用户手动立即下发安全基线检测任务。 支持用户自定义配置定时基线检测任务。 支持用户自定义弱密码字典。 微隔离 为了保护服务器免受外部攻击，我们提供了基于IP、端口、协议和流量方向的主机访问控制能力，不仅仅可以防护南北向流量，同时可以针对云平台、IDC机房内部、虚拟机之间的东西向流量进行防护，实现主机间微隔离。 网络流量分析 抓取网络中的流量，并根据协议类型对流量进行分析。针对基于HTTP的报文，利用多种解码技术，深入分析协议报文中的Web地址、请求头、协议类型、URL格式及Cookies等信息，通过对所有报文头和内容进行合规性检测，发现各种非法的畸形数据包报文。针对攻击常见检测方式就是特征库+情报匹配。 异常行为分析 APT攻击通常会结合人工渗透攻击，在人工渗透攻击中经常使用扫描或病毒扩散的过程。这些过程中，通常会产生大量的恶意流量。利用这些恶意流量特征，能检测攻击行为。 目前检测基于以下多个维度： 基于时间检测 基于IP检测 基于端口检测 基于协议检测 基于DNS异常检测 基于木马回连行为分析 攻击事件检测 攻击事件指通过一些技术手段，利用信息系统的配置缺陷、协议缺陷、程序缺陷或使用暴力攻击对信息系统实施攻击，并造成信息系统异常或对信息系统当前运行造成潜在危害的信息安全事件。 攻击事件包括网络扫描窃听事件、暴力破解事件等。 网络扫描窃听事件是指利用网络扫描或窃听软件，获取信息系统网络配置、端口、服务、存在的脆弱性等特征而导致的信息安全事件。 暴力破解是指攻击者通过系统组合所有可能性（例如登录时用到的账户名、密码），尝试所有的可能性破解用户的账户名、密码等敏感信息。 漏洞利用检测 漏洞利用是攻击者能够在未授权的情况下利用硬件、软件、协议的具体实现或系统安全策略上存在的缺陷进行访问或破坏系统。 漏洞利用产生的影响主要有以下几个方面： 数据 访问本来不可访问的数据，包括读和写。这一条通常是攻击者的核心目的，而且可造成非常严重的灾难（如银行数据可被人写）。 权限 主要为权限绕过或权限提升。通常权限提升都是为了获得期望的数据操作能力。 可用性 获得对系统某些服务的控制权限，这可能导致某些重要服务被攻击者停止而导致拒绝服务攻击。 认证 利用认证系统的漏洞而不用受权就能进入系统。通常认证绕过都是为权限提升或直接访问数据。 代码执行 主要是让程序将输入的内容作为代码来执行，从而获得远程系统的访问权限或本地系统的更高权限。这个角度是SQL注入、内存指针游戏类漏洞（缓冲区溢出、格式串、整形溢出等）等的主要驱动。这个角度通常为绕过系统认证、权限提升、数据读取做准备。 资产识别 云堤入侵检测系统通过对流量中的IP地址、端口等进行统计分析，对网络资产进行主动发现并快速识别未登记资产，可基于特定应用或服务对内部资产进行梳理（系统类型、IP、域名、端口等），检查资产端口暴露情况，特别是以非标端口提供服务的情况。 可深入识别运行在资产上的中间件、应用、技术架构等详细情况（类型、版本、服务名称等）。例如，可通过端口连接情况，记录主机开放的端口，帮助用户了解自身业务对外的开放情况，快速管理自身资产。此外，平台支持通过添加并设置某些IP地址组为内网主机，便于用户自定义内部资产、资产分组等。 （三）日志审计 日志信息接收 监听端口接收日志信息，转换格式并处理中文解码，保证无乱码。 日志审计产品通过监听相应端口，接收各种日志信息。当接收到数据报文后，会根据不同的报文类型进行处理。对于 SYSLOG 报文，会转换为字符串格式；对于 SNMP TRAP 报文，则转换为 SNMP PDU 数据格式。同时，会附加上来源地址信息，以便后续的分析和追踪。如果接收到的报文包含中文信息，会进行正确的解码处理，确保不出现乱码现象，保证日志信息的准确性和可读性。 日志信息解析 通过模式匹配提取信息，加载规则库进行解析，处理未识别日志。 日志信息解析模块在启动时，会首先加载规则库，其中包含各种日志格式的解析和映射定义。当接收到原始日志信息后，通过解析规则的模式匹配，提取出直接信息和非直接信息，最终得到解析后的通用事件。如果原始日志无法匹配规则库中的任何一个规则，就会生成一个未识别日志信息。此时，用户需要更新规则库，以支持这种日志格式，确保产品能够不断适应新的日志类型，提高日志解析的全面性和准确性。 日志信息标准化 根据规则库对解析后的日志进行标准化处理，包括格式处理等。 完成解析后的通用事件，可以根据规则库进行标准化处理。标准化过程主要是对解析后的日志，按照标准化的通用事件格式，对各个标准化字段进行信息的直接映射和非直接映射处理。映射处理基于预先定义的标准，该标准基于对安全领域的技术、威胁、模式以及网络层、应用层的抽象。在标准化过程中，还会进行字段的格式处理，如时间戳的 format、locale 的处理。经过映射处理后，就得到了最终的通用事件，使得不同来源的日志信息能够以统一的格式进行存储和分析，提高了日志数据的可管理性和可分析性。 过滤处理 设定过滤规则，消除不必要或不重要的日志事件。 为了提高日志处理的效率和准确性，日志审计产品可以设定过滤规则。任何标准化完成后的通用事件，都会经过过滤规则匹配。当满足匹配条件时，此事件就会被过滤掉，直接过滤掉的事件不会进入后续模块进行处理。当不满足匹配条件时，此事件就不会被过滤，直接进行后续模块处理。通过这种方式，可以消除不必要的日志事件，或者去掉不重要的日志事件，减少数据处理量，提高系统性能。 聚合处理 减少重复日志数量，进行聚合处理，不影响后续关联分析。 采集器为了减少重复日志事件的数量，会在处理流程中设定一个聚合周期和聚合规则。对于在聚合周期内，所有满足聚合规则的事件，进行聚合处理，得到聚合事件。聚合事件中的事件计数字段，会记录本次聚合的源事件的数量。聚合处理不会影响后续关联分析等处理，既减少了数据量，又不影响后续的深度分析，提高了日志处理的效率和效果。 日志缓存 对队列进行持久化处理，根据状态触发回写或加载模块。 为了实现日志缓存的需求，需要对队列进行持久化处理。采集器日志缓存基于状态驱动。当队列的空闲状态较低时，超过最低阈值后，会触发回写模块，把内存队列中的事件持久化到设备磁盘系统上。当队列的空闲状态较高时，超过最高阈值后，会触发加载模块，把磁盘系统上持久化的数据，加载到内存队列中。通过这种方式，保证了日志数据的可靠存储和高效访问，提高了系统的稳定性和性能。 状态检测处理 维护资产状态信息，更新设备状态并生成心跳事件。 为了实现状态检测处理，需要维护每个资产的状态信息。当收到设备的原始日志后，会更新此设备的事件计数、最后活跃时间等信息。当状态检测周期到达后，采集器会把每个设备的状态信息组装成心跳事件，上送给上层设备。通过这种方式，可以实时监测资产的状态，及时发现设备的异常情况，提高系统的可靠性和稳定性。 通信服务器的功能 接收采集器上发的通用事件，存储并处理心跳事件和配置同步请求。 通信服务器接收各个采集器上发的通用事件，汇总后进行存储。通信服务器处理收到的心跳事件，更新对应资产的心跳状态，并持久化心跳信息到数据库中。通信服务器还处理配置同步请求。当用户或管理员在界面上新增、删除、修改了客户、资产、规则库后，通信服务器应该能够把这些改动同步到各个连接的采集器上。通过这种方式，保证了系统的一致性和协同性，提高了系统的管理效率和可靠性。 关联引擎的功能 基于关联规则发现关联事件，支持入库和自定义规则。 关联引擎从接收到的通用事件中，基于关联规则，发现关联事件。关联事件包括各个原始事件列表。关联引擎产生的关联事件，能够支持入库接口，进行持久化处理。关联引擎支持自定义的关联规则，支持规则的启用、禁用。通过这种方式，可以实现对日志事件的深度分析和关联，发现潜在的安全问题和风险，提高系统的安全性和可靠性。 普通模式事件检索支持按事件类型、事件级别、资产名称、来源地址、时间范围进行事件检索分析；最多支持180天的数据查询；日志数据支持存储一年； 专家模式事件检索支持按事件分类、检索条件、时间范围进行事件检索分析；最多支持180天的数据查询；日志数据支持存储一年； 日志代理的功能 在目标主机部署 Agent 进程，主动抓取日志并发送给采集器。 当某些设备无法主动发送 SYSLOG 日志、或者由于配置等原因（如不允许直接网络访问）的时候，在目标对象主机上部署一个轻量级的 Agent 进程，用于主动抓取日志。Agent 采集到日志信息后，通过 SYSLOG 日志发送给采集器。Agent 支持以下的日志获取方式：通过读取日志信息、通过 Windows 日志 API 接口获取日志信息、对系统可用性资源（如 CPU、内存、磁盘、任务）进行监控。通过这种方式，可以确保所有设备的日志信息都能够被收集到，提高了日志审计的全面性和准确性。 在传输过程中，可以配置加密通道将采集到的日志和数据发送给采集器，确保数据在传输过程中的安全性。 支持将单个转发器分发至指定Agent；可查看指定Agent的详情：Agent IP、主机名、操作系统、状态、该转发器是否已分发； （四）数据库审计 数据库精准审计 数据库审计系统的精准审计功能使得审计日志内容丰富，支持审计客户端工具、主机名、操作系统用户名、执行人、数据库名等信息，能够详细记录数据库操作的各种细节。通过精准审计，系统能够及时发现新威胁，如新IP访问、历史IP通过新的客户端或数据库账号访问等。系统内置900+安全规则，能够精准捕获风险，包括SQL注入、高危操作、数据库漏洞和账号安全等问题。 支持单个资产的Agent下载操作，支持在线及离线安装两种方式；可用于CentOS、Debian、Ubuntu和SUSE等主流发行版操作系统；可用于Windows Server 2008、Windows 7及以上版本； 审计日志可视化 数据库审计系统通过精准审计功能和多项条件筛选的日志检索功能，便捷了日志的管理和分析。同时，极速检索、查询分析提高了检索效率和便利性，使得用户能够快速定位所需信息，分层展示查询结果，一目了然。 数据全方位保护 数据库审计系统支持海量协议使得其能够审计众多主流数据库、国产数据库，涵盖关系型、非关系型、大数据协议、图数据库协议等。系统通过实时监控数据库活动、捕获风险和触发告警等功能，显著提高了数据库的安全性。同时，系统的数据中心对审计日志至少存储180天，能够保护审计日志的安全性和完整性，确保数据可信度。 风险自动识别 数据库审计系统内置安全规则库，自动识别风险，提高审计数据处理效率。安全规则遍历匹配功能对比了传统审计策略和优化审计策略的差异，强调遍历匹配、返回全集的优势，全面探知所有规则匹配情况，高、中、低风险全面感知，辅助决策，确保不会漏报任何风险。 合规性检查 系统能够生成详细的审月度计报告，全方位展示当前数据库访问情况，满足监管要求和法规要求。 | 2 | 套
4 | 内网专线 | 20M MPLS VPN内网专线，含建设期及5年维保期的服务费。 | 25 | 套