## B.2.1 最高投标限价封面
| 广州市公安局交警支队2025年交通设施完善项目-路权分配优化项目 |  |  | 工程
最高投标限价
|  | 招 标 人： |  |  | （盖章）
年 月 日

## C.2.1 最高投标限价扉页
工程名称： |  |  | 广州市公安局交警支队2025年交通设施完善项目-路权分配优化项目
标段名称： |  |  | 标段二
最 高 投 标 限 价
| 最高投标限价（小写）： |  |  | 9482865.19
|  | （大写）： |  | 玖佰肆拾捌万贰仟捌佰陆拾伍元壹角玖分
| 编 制 人： |  |  |  | (造价专业人员签字及盖章)
| 审 核 人： |  |  |  | (签字及盖章)
| 编 制 单 位： |  |  |  | (盖章)
| 法定代表人或其授权人： |  |  |  | (签字或盖章)
| 招 标 人： |  |  |  | (盖章)
| 法定代表人或其授权人： |  |  |  | (签字或盖章)
编 制 时 间：

## E.1.1 工程项目清单汇总表
工程项目清单汇总表
工程名称：广州市公安局交警支队2025年交通设施完善项目-路权分配优化项目 |  | 标段：标段二 | 第 1 页 共 1 页
序号 | 项 目 内 容 |  | 金 额 （元）
1 | 分部分项工程费 |  | 7138523.35
1.1 | 标段二 |  | 7138523.35
1.1.1 | 工业大道-交通工程 |  | 2430003.1
1.1.2 | 沥滘路-交通工程 |  | 901521.71
1.1.3 | 沥滘路-道路工程 |  | 12347.47
1.1.4 | 南州路-交通工程 |  | 3242551.17
1.1.5 | 南州路-道路工程 |  | 21653.34
1.1.6 | 南州北路-交通工程 |  | 521430.37
1.1.7 | 南州北路-道路工程 |  | 9016.19
2 | 措施项目费 |  | 1561352.97
2.1 | 安全生产措施费 |  | 64088.05
3 | 其他项目费
3.1 | 其中：暂列金额
3.2 | 其中：专业工程暂估价
3.3 | 其中：计日工
3.4 | 其中：总承包服务费
3.5 | 其中：合同中约定的其他项目
5 | 税前工程造价 |  | 8699876.32
6 | 增值税 |  | 782988.87
7 | 合 计 |  | 9482865.19
注：1 专业工程暂估价为已含税价格，在计算增值税计算基础时不应包含专业工程暂估价金额； 2 本表宜用于按合同标的为工程量清单编制对象的工程汇总计算，以单项工程、单位工程等为工程量清单编制对象的工程可按本表汇总计算；

## E.3.1 措施项目清单计价表
措施项目清单计价表
工程名称：广州市公安局交警支队2025年交通设施完善项目-路权分配优化项目 |  | 标段：标段二 |  |  | 第 1 页 共 5 页
序号 | 项目编码 |  | 项 目 名 称 | 工作内容 |  | 价格 （元） | 备注
1 |  |  | 措施项目 |  |  | 1561352.97
1.1 |  |  | 建筑工程
1.1.1 | 1 |  | 绿色施工安全防护措施费
1.1.1.1 | WMSGCS000001 |  | 文明施工措施
1.1.1.2 | HJBHCS000001 |  | 环境保护措施
1.1.1.3 | LSSSCS000001 |  | 临时设施措施
1.1.1.4 | AQSCCS000001 |  | 安全生产措施
1.1.2 | 2 |  | 措施实施费用
1.1.2.1 | WMGDZJF00001 |  | 文明工地增加费
1.1.2.2 | DNASSG000001 |  | 洞内、地下室内、库内或暗室内(需要照明)进行施工增加费
1.1.2.3 | DNASSGCC0001 |  | 洞内、地下室内、库内或暗室内(需要照明)进行施工增加费（模板拆除）
1.1.2.4 | YJSGZJ000001 |  | 夜间施工增加费
1.1.2.5 | GGCSF0000001 |  | 赶工措施费
1.2 |  |  | 装饰工程
1.2.1 | 1 |  | 绿色施工安全防护措施费
1.2.1.1 | WMSGCS000002 |  | 文明施工措施
1.2.1.2 | HJBHCS000002 |  | 环境保护措施
1.2.1.3 | LSSSCS000002 |  | 临时设施措施
1.2.1.4 | AQSCCS000002 |  | 安全生产措施
1.2.2 | 2 |  | 措施实施费用
1.2.2.1 | WMGDZJF00002 |  | 文明工地增加费
1.2.2.2 | DNASSG000002 |  | 洞内、地下室内、库内或暗室内(需要照明)进行施工增加费
1.2.2.3 | DNASSGCC0002 |  | 洞内、地下室内、库内或暗室内(需要照明)进行施工增加费（模板拆除）
1.2.2.4 | YJSGZJ000002 |  | 夜间施工增加费
本页小计
措施项目清单计价表
工程名称：广州市公安局交警支队2025年交通设施完善项目-路权分配优化项目 |  | 标段：标段二 |  |  | 第 2 页 共 5 页
序号 | 项目编码 |  | 项 目 名 称 | 工作内容 |  | 价格 （元） | 备注
1.2.2.5 | GGCSF0000002 |  | 赶工措施费
1.3 |  |  | 安装工程
1.3.1 | 1 |  | 绿色施工安全防护措施费
1.3.1.1 | WMSGCS000003 |  | 文明施工措施
1.3.1.2 | HJBHCS000003 |  | 环境保护措施
1.3.1.3 | LSSSCS000003 |  | 临时设施措施
1.3.1.4 | AQSCCS000003 |  | 安全生产措施
1.3.2 | 2 |  | 措施实施费用
1.3.2.1 | WMGDZJF00003 |  | 文明工地增加费
1.3.2.2 | ASGDSG000003 |  | 地下（暗）室、设备及大口径管道内等特殊施工部位进行施工增加费
1.3.2.3 | GJSJSG000003 |  | 管井内、竖井内、断面小于或等于 2m2隧道或洞内、封闭吊顶天棚内施工增加费
1.3.2.4 | GGCSF0000003 |  | 赶工措施费
1.3.2.5 | YJSGZJ000003 |  | 夜间施工增加费
1.4 |  |  | 市政工程 |  |  | 1561352.97
1.4.1 | 1 |  | 绿色施工安全防护措施费 |  |  | 167849.66
1.4.1.1 | WMSGCS000004 |  | 文明施工措施 |  |  | 33569.93
1.4.1.2 | HJBHCS000004 |  | 环境保护措施 |  |  | 30518.12
1.4.1.3 | LSSSCS000004 |  | 临时设施措施 |  |  | 39673.56
1.4.1.4 | AQSCCS000004 |  | 安全生产措施 |  |  | 64088.05
1.4.2 | 2 |  | 措施实施费用 |  |  | 1393503.31
1.4.2.1 | WMGDZJF00004 |  | 文明工地增加费
1.4.2.2 | YJSGZJ000004 |  | 夜间施工增加费
1.4.2.3 | GGCSF0000004 |  | 赶工措施费
1.4.2.4 | 2.10 |  | 工业大道-交通工程 |  |  | 620589.01
1.4.2.4.1 | 040205013021 |  | 施工围蔽 |  |  | 529848
1.4.2.4.2 | 040205013052 |  | 临时水马 |  |  | 90741
1.4.2.4.3 | 011601004001 |  | 施工排水 |  |  | 0.01
本页小计 | [5 empty] | 788438.67
措施项目清单计价表
工程名称：广州市公安局交警支队2025年交通设施完善项目-路权分配优化项目 |  | 标段：标段二 |  |  | 第 3 页 共 5 页
序号 | 项目编码 |  | 项 目 名 称 | 工作内容 |  | 价格 （元） | 备注
1.4.2.5 | 2.10 |  | 沥滘路-交通工程 |  |  | 149485
1.4.2.5.1 | 040205013022 |  | 施工围蔽 |  |  | 120821.4
1.4.2.5.2 | 040205013051 |  | 临时水马 |  |  | 28663.6
1.4.2.6 | 2.10 |  | 南州路-交通工程 |  |  | 534179.7
1.4.2.6.1 | 040205013023 |  | 施工围蔽 |  |  | 433512
1.4.2.6.2 | 040205013050 |  | 临时水马 |  |  | 100667.7
1.4.2.7 | 2.10 |  | 南州北路-交通工程 |  |  | 89249.6
1.4.2.7.1 | 040205013024 |  | 施工围蔽 |  |  | 73456.2
1.4.2.7.2 | 040205013049 |  | 临时水马 |  |  | 15793.4
1.5 |  |  | 园林绿化工程
1.5.1 | 1 |  | 绿色施工安全防护措施费
1.5.1.1 | WMSGCS000005 |  | 文明施工措施
1.5.1.2 | HJBHCS000005 |  | 环境保护措施
1.5.1.3 | LSSSCS000005 |  | 临时设施措施
1.5.1.4 | AQSCCS000005 |  | 安全生产措施
1.5.2 | 2 |  | 措施实施费用
1.5.2.1 | WMGDZJF00005 |  | 文明工地增加费
1.5.2.2 | YJSGZJ000005 |  | 夜间施工增加费
1.5.2.3 | GGCSF0000005 |  | 赶工措施费
1.6 |  |  | 轨道工程
1.6.1 | 1 |  | 绿色施工安全防护措施费
1.6.1.1 | WMSGCS000006 |  | 文明施工措施
1.6.1.2 | HJBHCS000006 |  | 环境保护措施
1.6.1.3 | LSSSCS000006 |  | 临时设施措施
1.6.1.4 | AQSCCS000006 |  | 安全生产措施
1.6.2 | 2 |  | 措施实施费用
1.6.2.1 | WMGDZJF00006 |  | 文明工地增加费
1.6.2.2 | YJSGZJ000006 |  | 夜间施工增加费
1.6.2.3 | GGCSF0000006 |  | 赶工措施费
1.7 |  |  | 轨道工程-安装
1.7.1 | 1 |  | 绿色施工安全防护措施费
本页小计 | [5 empty] | 772914.3
措施项目清单计价表
工程名称：广州市公安局交警支队2025年交通设施完善项目-路权分配优化项目 |  | 标段：标段二 |  |  | 第 4 页 共 5 页
序号 | 项目编码 |  | 项 目 名 称 | 工作内容 |  | 价格 （元） | 备注
1.7.1.1 | WMSGCS000007 |  | 文明施工措施
1.7.1.2 | HJBHCS000007 |  | 环境保护措施
1.7.1.3 | LSSSCS000007 |  | 临时设施措施
1.7.1.4 | AQSCCS000007 |  | 安全生产措施
1.7.2 | 2 |  | 措施实施费用
1.7.2.1 | WMGDZJF00007 |  | 文明工地增加费
1.7.2.2 | GGCSF0000007 |  | 赶工措施费
1.7.2.3 | YJSGZJ000007 |  | 夜间施工增加费
1.8 |  |  | 古驿道工程
1.8.1 | 1 |  | 绿色施工安全防护措施费
1.8.1.1 | WMSGCS000008 |  | 文明施工措施
1.8.1.2 | HJBHCS000008 |  | 环境保护措施
1.8.1.3 | LSSSCS000008 |  | 临时设施措施
1.8.1.4 | AQSCCS000008 |  | 安全生产措施
1.8.2 | 2 |  | 措施实施费用
1.8.2.1 | YJSGZJ000008 |  | 夜间施工增加费
1.8.2.2 | DNASSG000008 |  | 在洞内、地下室内、库内或暗室内(需要照明)进行施工增加费
1.9 |  |  | 传统建筑工程
1.9.1 | 1 |  | 绿色施工安全防护措施费
1.9.1.1 | WMSGCS000009 |  | 文明施工措施
1.9.1.2 | HJBHCS000009 |  | 环境保护措施
1.9.1.3 | LSSSCS000009 |  | 临时设施措施
1.9.1.4 | AQSCCS000009 |  | 安全生产措施
1.9.2 | 2 |  | 措施实施费用
1.9.2.1 | DNASSG000009 |  | 在洞内、地下室内、库内或暗室内(需要照明)进行施工增加费
1.9.2.2 | YJSGZJ000009 |  | 夜间施工增加费
1.10 |  |  | 市政设施养护维修工程
1.10.1 | 1 |  | 绿色施工安全防护措施费
本页小计
措施项目清单计价表
工程名称：广州市公安局交警支队2025年交通设施完善项目-路权分配优化项目 |  | 标段：标段二 |  |  | 第 5 页 共 5 页
序号 | 项目编码 |  | 项 目 名 称 | 工作内容 |  | 价格 （元） | 备注
1.10.1.1 | WMSGCS000010 |  | 文明施工措施
1.10.1.2 | HJBHCS000010 |  | 环境保护措施
1.10.1.3 | LSSSCS000010 |  | 临时设施措施
1.10.1.4 | AQSCCS000010 |  | 安全生产措施
1.10.2 | 2 |  | 措施实施费用
1.10.2.1 | YJSGZJ000010 |  | 夜间施工增加费
1.11 |  |  | 管廊安装工程
1.11.1 | 1 |  | 绿色施工安全防护措施费
1.11.1.1 | WMSGCS000011 |  | 文明施工措施
1.11.1.2 | HJBHCS000011 |  | 环境保护措施
1.11.1.3 | LSSSCS000011 |  | 临时设施措施
1.11.1.4 | AQSCCS000011 |  | 安全生产措施
1.11.2 | 2 |  | 措施实施费用
1.11.2.1 | WMGDZJ000011 |  | 文明工地增加费
1.11.2.2 | YJSGZJ000011 |  | 夜间施工增加费
1.11.2.3 | GGCSF0000011 |  | 赶工措施费
1.12 |  |  | 管廊建筑工程
1.12.1 | 1 |  | 绿色施工安全防护措施费
1.12.1.1 | WMSGCS000012 |  | 文明施工措施
1.12.1.2 | HJBHCS000012 |  | 环境保护措施
1.12.1.3 | LSSSCS000012 |  | 临时设施措施
1.12.1.4 | AQSCCS000012 |  | 安全生产措施
1.12.2 | 2 |  | 措施实施费用
1.12.2.1 | WMGDZJ000012 |  | 文明工地增加费
1.12.2.2 | DNASSG000012 |  | 洞内、地下室内、库内或暗室内(需要照明)进行施工增加费
1.12.2.3 | YJSGZJ000012 |  | 夜间施工增加费
1.12.2.4 | GGCSF0000012 |  | 赶工措施费
1.13 |  |  | 其他工程
本页小计
合计 | [5 empty] | 1561352.97 | -
注:1.措施项目清单费用构成详见本标准表E.3.2，大型机械进出场及安拆费用组成见本标准表E.3.4。

## E.4.1 其他项目清单计价表
其他项目清单计价表
工程名称：广州市公安局交警支队2025年交通设施完善项目-路权分配优化项目 |  | 标段：标段二 |  |  |  | 第 1 页 共 1 页
序号 | 项目名称 |  | 暂估（暂定）金额（元） | 结算（确定）金额（元） | 调整金额± （元） |  | 备注
1 | 暂列金额 | [5 empty] | 详见本标准表E.4.2
2 | 专业工程暂估价 | [5 empty] | 详见本标准表E.4.3
3 | 计日工 | [5 empty] | 详见本标准表E.4.4
4 | 总承包服务费 | [5 empty] | 详见本标准表E.4.5
5 | 合同中约定的其他项目
YSBGF | 预算包干费
GCYZF | 工程优质费
XNF | 消纳费
合 计 | [6 empty] | -

## E.4.2 暂列金额明细表
暂列金额明细表
工程名称：广州市公安局交警支队2025年交通设施完善项目-路权分配优化项目 |  |  |  | 标段：标段二 |  |  | 第 1 页 共 1 页
序号 | 项目名称 | 计算基础 | 费率（%） |  | 暂定金额 （元） | 确定金额（元） |  | 调整金额± (元) | 备注
1 | 合同价格调整暂列金额
2 | 未确定工程暂列金额
2.1
3 | 未确定服务暂列金额
3.1
4 | 未确定其他暂列金额
4.1
本页小计 |  | - | - | [5 empty] | -
合 计 |  | - | - | [5 empty] | -
注：1 本表由招标人填写“暂定金额”总额，采用费率计价方式计算暂定金额的，应分别填写“计算基础”“费率”,并计算填写“暂定金额”;采用总价计价方式计算暂定金额的，可直接填写“暂定金额”； 2 投标人应将上述暂定金额填写并计入投标总价； 3 结算时应按合同约定计算并填写“确定金额”；

## E.4.3 专业工程暂估价明细表
专业工程暂估价明细表
工程名称：广州市公安局交警支队2025年交通设施完善项目-路权分配优化项目 |  |  |  | 标段：标段二 |  |  |  | 第 1 页 共 1 页
序号 | 专业工程名称 | 暂估金额（元） |  |  |  | 确认金额（元） |  |  | 调整金额±（元） | 备注
|  | 不含税价格 | 增值税 |  | 含税价格 | 不含税价格 | 增值税 | 含税价格
|  | A₁ | B₁ |  | C₁ | A₂ | B₂ | C₂ | D=C₂-C₁
本页小计
合计 | [9 empty] | -
注:本表"暂估金额"由招标人填写，投标人应将"暂估金额"填写并计入投标总价。结算时应合同约定的价格填写"确认金额"。

## E.4.4 计日工表
计日工表
工程名称：广州市公安局交警支队2025年交通设施完善项目-路权分配优化项目 |  |  |  | 标段：标段二 |  |  |  | 第 1 页 共 1 页
编号 | 计日工名称 | 单位 | 暂定数量 |  | 实际数量 | 综合单价(元) | 合价（元） |  |  | 调整金额± (元)
[7 empty] | 暂定 |  | 实际
[7 empty] | A₁ |  | A₂ | B=A₂-A₁
1 | 人工
2 | 材料
2.1
材料小计
3 | 施工机具
3.1
施工机具小计
总计
注：1 本表计日工名称、暂定数量应由招标人填写。编制最高投标限价时，单价应由招标人按有关计价规定确定；编制投标报价时，单价应由投标人自主报价，并按暂定数量计算合价计入投标总价中。 2 工程结算时，应按发承包双方确认的实际数量计算合价。发承包双方确认的实际数量详见表E.8.2。

## E.4.5 总承包服务费计价表
总承包服务费计价表
工程名称：广州市公安局交警支队2025年交通设施完善项目-路权分配优化项目 |  |  | 标段：标段二 |  |  |  | 第 1 页 共 1 页
序号 | 项目名称 | 计算基础 |  | 费率 （%） | 金额 （元） | 确认 计算基础 |  | 结算金额 （元） | 调整金额± （元） | 备注
|  | A₁ |  | B | C₁ | A₂ |  | C₂ | D=C₂-C₁
1 | 发包人提供材料 | [8 empty] | 详见本标准表G.1.1
2 | 专业分包工程 | [8 empty] | 详见本标准表E.4.3
3 | 直接发包的专业工程 | [8 empty] | 详见本标准表E.4.6
本页小计
合 计 |  | — |  | — |  | — |  |  |  | -
注：1 本表项目名称、服务内容应由招标人填写； 2 编制最高投标限价及投标报价时，采用费率计价方式计算总承包服务费的，应分别填写“计算基础 A₁” “费率B”, 并 计算填写“金额C₁”,C₁=A₁×B; 采用总价计价方式计算总承包服务费的，可直接填写“金额C₁”； 3 编制结算时，采用费率计价方式计算总承包服务费的，应填写“确认计算基础A₂”, 并计算填写“结算金额C₂”, C₂=A₂×B；采用总价计价方式计算总承包服务费的，可直接填写“结算金额C₂”。

## E.5.1 增值税计价表
增值税计价表
工程名称：广州市公安局交警支队2025年交通设施完善项目-路权分配优化项目 |  | 标段：标段二 |  |  | 第 1 页 共 1 页
序号 | 项目名称 |  | 计算基础说明 | 计算基础 |  | 税率（%） | 金额（元）
1 | 增值税 |  | 分部分项工程费+措施项目费+其他项目费-专业工程暂估价 | 8699876.32 |  | 9 | 782988.87
合计 | [6 empty] | 782988.87

## E.2.1 分部分项工程项目清单计价表【工业大道-交通工程】
分部分项工程项目清单计价表
工程名称：工业大道-交通工程 |  |  |  | 标段：标段二 |  |  | 第 1 页 共 1 页
序号 | 项目编码 | 项目名称 | 项目特征描述 |  | 计量 单位 | 工程量 |  | 金额（元）
[8 empty] | 综合单价 | 合价
|  | 整个项目 | [6 empty] | 2430003.1
1 | 040205013001 | 机非分隔护栏 | 1.类型:机非分隔护栏 2.规格、型号:700mm高08改式护栏 |  | m | 4585 |  | 241.18 | 1105810.3
2 | 040205013002 | 机动车道分隔护栏 | 1.类型:机动车道分隔护栏 2.规格、型号:1150mm高08-1式护栏 |  | m | 4470 |  | 296.24 | 1324192.8
本页小计 | [8 empty] | 2430003.1
合 计 | [8 empty] | 2430003.1

## E.2.1 分部分项工程项目清单计价表【沥滘路-交通工程】
分部分项工程项目清单计价表
工程名称：沥滘路-交通工程 |  |  |  | 标段：标段二 |  |  | 第 1 页 共 4 页
序号 | 项目编码 | 项目名称 | 项目特征描述 |  | 计量 单位 | 工程量 |  | 金额（元）
[8 empty] | 综合单价 | 合价
|  | 整个项目 | [6 empty] | 901521.71
1 | 040205007001 | 白色标线 | 双组份震荡标线 1、主成分：常温反应型活性丙烯酸树脂； 2、玻璃珠：内混、面撒玻璃珠，含量≥25%; 3、成型厚度：基线厚度1-2mm;突起部分厚度3-7mm; 4、不粘胎干燥时间：≤35min； 5、固化剂：1.5-2%； 6、稀释剂：1.5-2%； 7、逆反射系数：150-350mcd。 8、颜色均匀、边缘整齐、线形规则、线条流畅；无明显起泡、皱纹、斑点、开裂、发粘等缺陷。 |  | m2 | 842.53 |  | 196.23 | 165329.66
2 | 040205007002 | 白色标线 | 双组份标线（刮涂） 1、主成分：常温反应型活性丙烯酸树脂； 2、施划工艺：刮涂； 3、玻璃珠：内混、面撒玻璃珠，含量≥25%; 4、不粘胎干燥时间：≤35min； 5、固化剂：1.5-2%； 6、稀释剂：1.5-2%； 7、厚度：1.5-2.0mm； 8、逆反射系数：200-400mcd。 9、颜色均匀、边缘整齐、线形规则、线条流畅；无明显起泡、皱纹、斑点、开裂、发粘等缺陷。 |  | m2 | 455.925 |  | 106.26 | 48446.59
本页小计 | [8 empty] | 213776.25
分部分项工程项目清单计价表
工程名称：沥滘路-交通工程 |  |  |  | 标段：标段二 |  |  | 第 2 页 共 4 页
序号 | 项目编码 | 项目名称 | 项目特征描述 |  | 计量 单位 | 工程量 |  | 金额（元）
[8 empty] | 综合单价 | 合价
3 | 040205008001 | 白色箭头 | 双组份箭头、标记（刮涂） 1、主成分：常温反应型活性丙烯酸树脂； 2、施划工艺：刮涂； 3、玻璃珠：内混、面撒玻璃珠，含量≥25%; 4、不粘胎干燥时间：≤35min； 5、固化剂：1.5-2%； 6、稀释剂：1.5-2%； 7、厚度：1.5-2.0mm； 8、逆反射系数：200-400mcd。 9、颜色均匀、边缘整齐、线形规则、线条流畅；无明显起泡、皱纹、斑点、开裂、发粘等缺陷。 |  | m2 | 92.64 |  | 132.53 | 12277.58
4 | 040205008002 | 白色标记 | 双组份箭头、标记（刮涂） 1、主成分：常温反应型活性丙烯酸树脂； 2、施划工艺：刮涂； 3、玻璃珠：内混、面撒玻璃珠，含量≥25%; 4、不粘胎干燥时间：≤35min； 5、固化剂：1.5-2%； 6、稀释剂：1.5-2%； 7、厚度：1.5-2.0mm； 8、逆反射系数：200-400mcd。 9、颜色均匀、边缘整齐、线形规则、线条流畅；无明显起泡、皱纹、斑点、开裂、发粘等缺陷。 |  | m2 | 57.9 |  | 98.1 | 5679.99
本页小计 | [8 empty] | 17957.57
分部分项工程项目清单计价表
工程名称：沥滘路-交通工程 |  |  |  | 标段：标段二 |  |  | 第 3 页 共 4 页
序号 | 项目编码 | 项目名称 | 项目特征描述 |  | 计量 单位 | 工程量 |  | 金额（元）
[8 empty] | 综合单价 | 合价
5 | 040205008003 | 黄色标线 | 双组份标线（刮涂） 1、主成分：常温反应型活性丙烯酸树脂； 2、施划工艺：刮涂； 3、玻璃珠：内混、面撒玻璃珠，含量≥25%; 4、不粘胎干燥时间：≤35min； 5、固化剂：1.5-2%； 6、稀释剂：1.5-2%； 7、厚度：1.5-2.0mm； 8、逆反射系数：200-400mcd。 9、颜色均匀、边缘整齐、线形规则、线条流畅；无明显起泡、皱纹、斑点、开裂、发粘等缺陷。 |  | m2 | 88.5 |  | 106.26 | 9404.01
6 | 040205010001 | 清除标线 | 1.清除方法:铲除现状标线 |  | m2 | 1537.5 |  | 29.17 | 44848.88
7 | 040205003001 | 标志牌 | 800mm×640mm矩形板面 |  | 个 | 2 |  | 592.81 | 1185.62
8 | 040205003002 | 标志牌 | 1000mm×2000mm矩形板面 |  | 个 | 20 |  | 1671.23 | 33424.6
9 | 040205003003 | 标志牌 | 900mm×400m矩形版面 |  | 块 | 18 |  | 592.81 | 10670.58
10 | 040205003004 | 标志牌 | D800mm圆形版面 |  | 块 | 9 |  | 592.81 | 5335.29
11 | 040205003005 | 标志牌 | A700mm倒三角版面 |  | 块 | 15 |  | 592.81 | 8892.15
12 | 040205002001 | 单柱式标志杆 | ∅76×4×3300无缝钢管立柱 |  | 根 | 17 |  | 230.45 | 3917.65
13 | 040205002002 | 单柱式标志杆 | ∅89×8×4650无缝钢管立柱 |  | 根 | 29 |  | 459.72 | 13331.88
14 | 040303002002 | 立柱基础 | 1.规格：0.8*0.6*1m 2.挖沟槽土方 一、二类土 深度在2m内 3.现浇基础 混凝土C25 4.预埋铁件 5.余土外运 运距20km |  | 座 | 17 |  | 700.55 | 11909.35
15 | 040303002003 | 立柱基础 | 1.规格：1*1.6*1.2m 2.挖沟槽土方 一、二类土 深度在2m内 3.现浇基础 混凝土C25 4.预埋铁件 5.余土外运 运距20km |  | 座 | 29 |  | 1638.29 | 47510.41
16 | 040205013001 | 机非分隔护栏 | 1.类型:机非分隔护栏 2.规格、型号:700mm高08改式护栏 |  | m | 148 |  | 241.18 | 35694.64
本页小计 | [8 empty] | 226125.06
分部分项工程项目清单计价表
工程名称：沥滘路-交通工程 |  |  |  | 标段：标段二 |  |  | 第 4 页 共 4 页
序号 | 项目编码 | 项目名称 | 项目特征描述 |  | 计量 单位 | 工程量 |  | 金额（元）
[8 empty] | 综合单价 | 合价
17 | 040205013002 | 机动车道分隔护栏 | 1.类型:机动车道分隔护栏 2.规格、型号:1150mm高08-1式护栏 |  | m | 1412 |  | 296.24 | 418290.88
18 | 040205017001 | 端头标识 | 1.类型:非机动车道端头标识 2.规格、型号:LDPE塑料主体，橡胶底座，共738mm高 |  | 根 | 2 |  | 665.4 | 1330.8
19 | 040205017002 | 端头标识 | 1.类型:共享车道端头标识 2.规格、型号:LDPE塑料主体，橡胶底座，共738mm高 |  | 根 | 15 |  | 665.4 | 9981
20 | 040205017003 | 软性示警桩 | 1.类型:软性示警桩 2.规格、型号:弹力TPU，共738mm高 |  | 根 | 76 |  | 171.2 | 13011.2
21 | 040205016001 | 消能桶 | 1.材料品种:防撞桶 2.规格、型号:φ600×850mm |  | 个 | 9 |  | 116.55 | 1048.95
本页小计 | [8 empty] | 443662.83
合 计 | [8 empty] | 901521.71

## E.2.1 分部分项工程项目清单计价表【沥滘路-道路工程】
分部分项工程项目清单计价表
工程名称：沥滘路-道路工程 |  |  |  | 标段：标段二 |  |  | 第 1 页 共 1 页
序号 | 项目编码 | 项目名称 | 项目特征描述 |  | 计量 单位 | 工程量 |  | 金额（元）
[8 empty] | 综合单价 | 合价
|  | 整个项目 | [6 empty] | 12347.47
1 | 041001002001 | 拆除人行道 | 1.材质:人行道砖 2.厚度:8cm |  | m2 | 54.56 |  | 6.91 | 377.01
2 | 041001003001 | 拆除基层 | 1.部位:人行道基层 2.材质:混凝土 3.厚度:17cm |  | m2 | 54.56 |  | 16.63 | 907.33
3 | 040204001001 | 人行道块料铺设 | 1.块料品种、规格:8cm仿花岗岩透水砖（含盲道砖） 2.结合层材料:2cmM10干硬性水泥砂浆 |  | m2 | 54.56 |  | 110.02 | 6002.69
4 | 040204002001 | 水泥混凝土人行道 | 1.混凝土强度等级:C20透水混凝土 2.厚度:15cm |  | m2 | 54.56 |  | 92.75 | 5060.44
本页小计 | [8 empty] | 12347.47
合 计 | [8 empty] | 12347.47

## E.2.1 分部分项工程项目清单计价表【南州路-交通工程】
分部分项工程项目清单计价表
工程名称：南州路-交通工程 |  |  |  | 标段：标段二 |  |  | 第 1 页 共 4 页
序号 | 项目编码 | 项目名称 | 项目特征描述 |  | 计量 单位 | 工程量 |  | 金额（元）
[8 empty] | 综合单价 | 合价
|  | 整个项目 | [6 empty] | 3242551.17
1 | 040205007001 | 白色标线 | 双组份震荡标线 1、主成分：常温反应型活性丙烯酸树脂； 2、玻璃珠：内混、面撒玻璃珠，含量≥25%; 3、成型厚度：基线厚度1-2mm;突起部分厚度3-7mm; 4、不粘胎干燥时间：≤35min； 5、固化剂：1.5-2%； 6、稀释剂：1.5-2%； 7、逆反射系数：150-350mcd。 8、颜色均匀、边缘整齐、线形规则、线条流畅；无明显起泡、皱纹、斑点、开裂、发粘等缺陷。 |  | m2 | 2590.392 |  | 196.23 | 508312.62
2 | 040205007002 | 白色标线 | 双组份标线（刮涂） 1、主成分：常温反应型活性丙烯酸树脂； 2、施划工艺：刮涂； 3、玻璃珠：内混、面撒玻璃珠，含量≥25%; 4、不粘胎干燥时间：≤35min； 5、固化剂：1.5-2%； 6、稀释剂：1.5-2%； 7、厚度：1.5-2.0mm； 8、逆反射系数：200-400mcd。 9、颜色均匀、边缘整齐、线形规则、线条流畅；无明显起泡、皱纹、斑点、开裂、发粘等缺陷。 |  | m2 | 3323.33 |  | 106.26 | 353137.05
本页小计 | [8 empty] | 861449.67
分部分项工程项目清单计价表
工程名称：南州路-交通工程 |  |  |  | 标段：标段二 |  |  | 第 2 页 共 4 页
序号 | 项目编码 | 项目名称 | 项目特征描述 |  | 计量 单位 | 工程量 |  | 金额（元）
[8 empty] | 综合单价 | 合价
3 | 040205008001 | 白色箭头 | 双组份箭头、标记（刮涂） 1、主成分：常温反应型活性丙烯酸树脂； 2、施划工艺：刮涂； 3、玻璃珠：内混、面撒玻璃珠，含量≥25%; 4、不粘胎干燥时间：≤35min； 5、固化剂：1.5-2%； 6、稀释剂：1.5-2%； 7、厚度：1.5-2.0mm； 8、逆反射系数：200-400mcd。 9、颜色均匀、边缘整齐、线形规则、线条流畅；无明显起泡、皱纹、斑点、开裂、发粘等缺陷。 |  | m2 | 428.41 |  | 132.53 | 56777.18
4 | 040205008002 | 白色标记 | 双组份箭头、标记（刮涂） 1、主成分：常温反应型活性丙烯酸树脂； 2、施划工艺：刮涂； 3、玻璃珠：内混、面撒玻璃珠，含量≥25%; 4、不粘胎干燥时间：≤35min； 5、固化剂：1.5-2%； 6、稀释剂：1.5-2%； 7、厚度：1.5-2.0mm； 8、逆反射系数：200-400mcd。 9、颜色均匀、边缘整齐、线形规则、线条流畅；无明显起泡、皱纹、斑点、开裂、发粘等缺陷。 |  | m2 | 97.02 |  | 98.1 | 9517.66
本页小计 | [8 empty] | 66294.84
分部分项工程项目清单计价表
工程名称：南州路-交通工程 |  |  |  | 标段：标段二 |  |  | 第 3 页 共 4 页
序号 | 项目编码 | 项目名称 | 项目特征描述 |  | 计量 单位 | 工程量 |  | 金额（元）
[8 empty] | 综合单价 | 合价
5 | 040205008003 | 黄色标线 | 双组份标线（刮涂） 1、主成分：常温反应型活性丙烯酸树脂； 2、施划工艺：刮涂； 3、玻璃珠：内混、面撒玻璃珠，含量≥25%; 4、不粘胎干燥时间：≤35min； 5、固化剂：1.5-2%； 6、稀释剂：1.5-2%； 7、厚度：1.5-2.0mm； 8、逆反射系数：200-400mcd。 9、颜色均匀、边缘整齐、线形规则、线条流畅；无明显起泡、皱纹、斑点、开裂、发粘等缺陷。 |  | m2 | 179.904 |  | 106.26 | 19116.6
6 | 040205010001 | 清除标线 | 1.清除方法:铲除现状标线 |  | m2 | 5907.086 |  | 29.17 | 172309.7
7 | 040205003001 | 标志牌 | 800mm×640mm矩形板面 |  | 个 | 7 |  | 592.81 | 4149.67
8 | 040205003002 | 标志牌 | 1000mm×2000mm矩形板面 |  | 个 | 32 |  | 1671.23 | 53479.36
9 | 040205003003 | 标志牌 | 900mm×400m矩形版面 |  | 块 | 46 |  | 592.81 | 27269.26
10 | 040205003004 | 标志牌 | D800mm圆形版面 |  | 块 | 23 |  | 592.81 | 13634.63
11 | 040205003005 | 标志牌 | A700mm倒三角版面 |  | 块 | 2 |  | 592.81 | 1185.62
12 | 040205002001 | 单柱式标志杆 | ∅76×4×3300无缝钢管立柱 |  | 根 | 9 |  | 230.45 | 2074.05
13 | 040205002002 | 单柱式标志杆 | ∅89×8×4650无缝钢管立柱 |  | 根 | 55 |  | 459.72 | 25284.6
14 | 040303002002 | 立柱基础 | 1.规格：0.8*0.6*1m 2.挖沟槽土方 一、二类土 深度在2m内 3.现浇基础 混凝土C25 4.预埋铁件 5.余土外运 运距20km |  | 座 | 16 |  | 700.55 | 11208.8
15 | 040303002003 | 立柱基础 | 1.规格：1*1.6*1.2m 2.挖沟槽土方 一、二类土 深度在2m内 3.现浇基础 混凝土C25 4.预埋铁件 5.余土外运 运距20km |  | 座 | 55 |  | 1638.29 | 90105.95
16 | 040205013001 | 机非分隔护栏 | 1.类型:机非分隔护栏 2.规格、型号:700mm高08改式护栏 |  | m | 1267 |  | 241.18 | 305575.06
本页小计 | [8 empty] | 725393.3
分部分项工程项目清单计价表
工程名称：南州路-交通工程 |  |  |  | 标段：标段二 |  |  | 第 4 页 共 4 页
序号 | 项目编码 | 项目名称 | 项目特征描述 |  | 计量 单位 | 工程量 |  | 金额（元）
[8 empty] | 综合单价 | 合价
17 | 040205013002 | 机动车道分隔护栏 | 1.类型:机动车道分隔护栏 2.规格、型号:1150mm高08-1式护栏 |  | m | 4959 |  | 296.24 | 1469054.16
18 | 040205017001 | 端头标识 | 1.类型:非机动车道端头标识 2.规格、型号:LDPE塑料主体，橡胶底座，共738mm高 |  | 根 | 26 |  | 665.4 | 17300.4
19 | 040205017002 | 端头标识 | 1.类型:共享车道端头标识 2.规格、型号:LDPE塑料主体，橡胶底座，共738mm高 |  | 根 | 12 |  | 665.4 | 7984.8
20 | 040205017003 | 软性示警桩 | 1.类型:软性示警桩 2.规格、型号:弹力TPU，共738mm高 |  | 根 | 539 |  | 171.2 | 92276.8
21 | 040205016001 | 消能桶 | 1.材料品种:防撞桶 2.规格、型号:φ600×850mm |  | 个 | 24 |  | 116.55 | 2797.2
本页小计 | [8 empty] | 1589413.36
合 计 | [8 empty] | 3242551.17

## E.2.1 分部分项工程项目清单计价表【南州路-道路工程】
分部分项工程项目清单计价表
工程名称：南州路-道路工程 |  |  |  | 标段：标段二 |  |  | 第 1 页 共 1 页
序号 | 项目编码 | 项目名称 | 项目特征描述 |  | 计量 单位 | 工程量 |  | 金额（元）
[8 empty] | 综合单价 | 合价
|  | 整个项目 | [6 empty] | 21653.34
1 | 041001002001 | 拆除人行道 | 1.材质:人行道砖 2.厚度:8cm |  | m2 | 95.68 |  | 6.91 | 661.15
2 | 041001003001 | 拆除基层 | 1.部位:人行道基层 2.材质:混凝土 3.厚度:17cm |  | m2 | 95.68 |  | 16.63 | 1591.16
3 | 040204001001 | 人行道块料铺设 | 1.块料品种、规格:8cm仿花岗岩透水砖（含盲道砖） 2.结合层材料:2cmM10干硬性水泥砂浆 |  | m2 | 95.68 |  | 110.02 | 10526.71
4 | 040204002001 | 水泥混凝土人行道 | 1.混凝土强度等级:C20透水混凝土 2.厚度:15cm |  | m2 | 95.68 |  | 92.75 | 8874.32
本页小计 | [8 empty] | 21653.34
合 计 | [8 empty] | 21653.34

## E.2.1 分部分项工程项目清单计价表【南州北路-交通工程】
分部分项工程项目清单计价表
工程名称：南州北路-交通工程 |  |  |  | 标段：标段二 |  |  | 第 1 页 共 4 页
序号 | 项目编码 | 项目名称 | 项目特征描述 |  | 计量 单位 | 工程量 |  | 金额（元）
[8 empty] | 综合单价 | 合价
|  | 整个项目 | [6 empty] | 521430.37
1 | 040205007001 | 白色标线 | 双组份震荡标线 1、主成分：常温反应型活性丙烯酸树脂； 2、玻璃珠：内混、面撒玻璃珠，含量≥25%; 3、成型厚度：基线厚度1-2mm;突起部分厚度3-7mm; 4、不粘胎干燥时间：≤35min； 5、固化剂：1.5-2%； 6、稀释剂：1.5-2%； 7、逆反射系数：150-350mcd。 8、颜色均匀、边缘整齐、线形规则、线条流畅；无明显起泡、皱纹、斑点、开裂、发粘等缺陷。 |  | m2 | 313.779 |  | 196.23 | 61572.85
2 | 040205007002 | 白色标线 | 双组份标线（刮涂） 1、主成分：常温反应型活性丙烯酸树脂； 2、施划工艺：刮涂； 3、玻璃珠：内混、面撒玻璃珠，含量≥25%; 4、不粘胎干燥时间：≤35min； 5、固化剂：1.5-2%； 6、稀释剂：1.5-2%； 7、厚度：1.5-2.0mm； 8、逆反射系数：200-400mcd。 9、颜色均匀、边缘整齐、线形规则、线条流畅；无明显起泡、皱纹、斑点、开裂、发粘等缺陷。 |  | m2 | 431.5855 |  | 106.26 | 45860.28
本页小计 | [8 empty] | 107433.13
分部分项工程项目清单计价表
工程名称：南州北路-交通工程 |  |  |  | 标段：标段二 |  |  | 第 2 页 共 4 页
序号 | 项目编码 | 项目名称 | 项目特征描述 |  | 计量 单位 | 工程量 |  | 金额（元）
[8 empty] | 综合单价 | 合价
3 | 040205008001 | 白色箭头 | 双组份箭头、标记（刮涂） 1、主成分：常温反应型活性丙烯酸树脂； 2、施划工艺：刮涂； 3、玻璃珠：内混、面撒玻璃珠，含量≥25%; 4、不粘胎干燥时间：≤35min； 5、固化剂：1.5-2%； 6、稀释剂：1.5-2%； 7、厚度：1.5-2.0mm； 8、逆反射系数：200-400mcd。 9、颜色均匀、边缘整齐、线形规则、线条流畅；无明显起泡、皱纹、斑点、开裂、发粘等缺陷。 |  | m2 | 83.94 |  | 132.53 | 11124.57
4 | 040205008002 | 白色标记 | 双组份箭头、标记（刮涂） 1、主成分：常温反应型活性丙烯酸树脂； 2、施划工艺：刮涂； 3、玻璃珠：内混、面撒玻璃珠，含量≥25%; 4、不粘胎干燥时间：≤35min； 5、固化剂：1.5-2%； 6、稀释剂：1.5-2%； 7、厚度：1.5-2.0mm； 8、逆反射系数：200-400mcd。 9、颜色均匀、边缘整齐、线形规则、线条流畅；无明显起泡、皱纹、斑点、开裂、发粘等缺陷。 |  | m2 | 31.52 |  | 98.1 | 3092.11
本页小计 | [8 empty] | 14216.68
分部分项工程项目清单计价表
工程名称：南州北路-交通工程 |  |  |  | 标段：标段二 |  |  | 第 3 页 共 4 页
序号 | 项目编码 | 项目名称 | 项目特征描述 |  | 计量 单位 | 工程量 |  | 金额（元）
[8 empty] | 综合单价 | 合价
5 | 040205008003 | 黄色标线 | 双组份标线（刮涂） 1、主成分：常温反应型活性丙烯酸树脂； 2、施划工艺：刮涂； 3、玻璃珠：内混、面撒玻璃珠，含量≥25%; 4、不粘胎干燥时间：≤35min； 5、固化剂：1.5-2%； 6、稀释剂：1.5-2%； 7、厚度：1.5-2.0mm； 8、逆反射系数：200-400mcd。 9、颜色均匀、边缘整齐、线形规则、线条流畅；无明显起泡、皱纹、斑点、开裂、发粘等缺陷。 |  | m2 | 70.8 |  | 106.26 | 7523.21
6 | 040205010001 | 清除标线 | 1.清除方法:铲除现状标线 |  | m2 | 931.6245 |  | 29.17 | 27175.49
7 | 040205003001 | 标志牌 | 800mm×640mm矩形板面 |  | 个 | 2 |  | 592.81 | 1185.62
8 | 040205003002 | 标志牌 | 1000mm×2000mm矩形板面 |  | 个 | 12 |  | 1671.23 | 20054.76
9 | 040205003003 | 标志牌 | 900mm×400m矩形版面 |  | 块 | 12 |  | 592.81 | 7113.72
10 | 040205003004 | 标志牌 | D800mm圆形版面 |  | 块 | 12 |  | 592.81 | 7113.72
11 | 040205003005 | 标志牌 | A700mm倒三角版面 |  | 块 | 1 |  | 592.81 | 592.81
12 | 040205002001 | 单柱式标志杆 | ∅76×4×3300无缝钢管立柱 |  | 根 | 3 |  | 230.45 | 691.35
13 | 040205002002 | 单柱式标志杆 | ∅89×8×4650无缝钢管立柱 |  | 根 | 24 |  | 459.72 | 11033.28
14 | 040303002002 | 立柱基础 | 1.规格：0.8*0.6*1m 2.挖沟槽土方 一、二类土 深度在2m内 3.现浇基础 混凝土C25 4.预埋铁件 5.余土外运 运距20km |  | 座 | 3 |  | 700.55 | 2101.65
15 | 040303002004 | 立柱基础 | 1.规格：1*1.6*1.2m 2.挖沟槽土方 一、二类土 深度在2m内 3.现浇基础 混凝土C25 4.预埋铁件 5.余土外运 运距20km |  | 座 | 24 |  | 1638.29 | 39318.96
16 | 040205013001 | 机非分隔护栏 | 1.类型:机非分隔护栏 2.规格、型号:700mm高08改式护栏 |  | m | 79 |  | 241.18 | 19053.22
本页小计 | [8 empty] | 142957.79
分部分项工程项目清单计价表
工程名称：南州北路-交通工程 |  |  |  | 标段：标段二 |  |  | 第 4 页 共 4 页
序号 | 项目编码 | 项目名称 | 项目特征描述 |  | 计量 单位 | 工程量 |  | 金额（元）
[8 empty] | 综合单价 | 合价
17 | 040205013002 | 机动车道分隔护栏 | 1.类型:机动车道分隔护栏 2.规格、型号:1150mm高08-1式护栏 |  | m | 778 |  | 296.24 | 230474.72
18 | 040205017001 | 端头标识 | 1.类型:非机动车道端头标识 2.规格、型号:LDPE塑料主体，橡胶底座，共738mm高 |  | 根 | 3 |  | 665.4 | 1996.2
19 | 040205017002 | 端头标识 | 1.类型:共享车道端头标识 2.规格、型号:LDPE塑料主体，橡胶底座，共738mm高 |  | 根 | 11 |  | 665.4 | 7319.4
20 | 040205017003 | 软性示警桩 | 1.类型:软性示警桩 2.规格、型号:弹力TPU，共738mm高 |  | 根 | 92 |  | 171.2 | 15750.4
21 | 040205016001 | 消能桶 | 1.材料品种:防撞桶 2.规格、型号:φ600×850mm |  | 个 | 11 |  | 116.55 | 1282.05
本页小计 | [8 empty] | 256822.77
合 计 | [8 empty] | 521430.37

## E.2.1 分部分项工程项目清单计价表【南州北路-道路工程】
分部分项工程项目清单计价表
工程名称：南州北路-道路工程 |  |  |  | 标段：标段二 |  |  | 第 1 页 共 1 页
序号 | 项目编码 | 项目名称 | 项目特征描述 |  | 计量 单位 | 工程量 |  | 金额（元）
[8 empty] | 综合单价 | 合价
|  | 整个项目 | [6 empty] | 9016.19
1 | 041001002001 | 拆除人行道 | 1.材质:人行道砖 2.厚度:8cm |  | m2 | 39.84 |  | 6.91 | 275.29
2 | 041001003001 | 拆除基层 | 1.部位:人行道基层 2.材质:混凝土 3.厚度:17cm |  | m2 | 39.84 |  | 16.63 | 662.54
3 | 040204001001 | 人行道块料铺设 | 1.块料品种、规格:8cm仿花岗岩透水砖（含盲道砖） 2.结合层材料:2cmM10干硬性水泥砂浆 |  | m2 | 39.84 |  | 110.02 | 4383.2
4 | 040204002001 | 水泥混凝土人行道 | 1.混凝土强度等级:C20透水混凝土 2.厚度:15cm |  | m2 | 39.84 |  | 92.75 | 3695.16
本页小计 | [8 empty] | 9016.19
合 计 | [8 empty] | 9016.19