## Sheet1
清单
序号 | 名称 | 规格参数 | 单位 | 数量 | 单价（元） | 小计（元）
1 | 球机 | ★分辨力不小于1000线（分辨率设置为1920×1080，帧率设置为25fps、码率设置为4Mbps、RJ45输出）（以公安部检验报告为准） ★光学变倍大于20倍，最大焦距134mm 最低照度：红外灯关闭：彩色≤0.0005Lux，黑白模式≤0.0001Lux（以公安部检验报告为准） ★设备具有6颗补光灯，补光灯模式包含白光模式和红外模式2种，可自由进行切换，设备白光补光灯开启，红外补光灯关闭，在夜晚天气晴朗无遮挡的情况下，可识别样机100m处的人脸。设备红外补光灯开启，白光补光灯关闭，在夜晚天气晴朗无遮挡的情况下，可识别样机150m处的人脸（以公安部检验报告为准） 球机水平手控速度不小于160°/S，垂直速度不小于120°/S，云台定位精度为±0.1° 水平旋转范围为360°连续旋转，垂直旋转范围为-15°~90° ★设备可对出现在监控场景内的两眼瞳距不小于20像素的人脸进行检测，同时叠加目标提示框。支持同时检测监控场景内出现的不少于5张人脸图片，并可进行抓拍和人脸追踪（以公安部检验报告为准） 当智能行为分析设置为区域入侵，越界入侵，进入区域、离开区域时，可对行人及机动车进行检测，当有行人及机动车触发报警时，可通过客户端软件或IE浏览器给出报警提示 设备应具有300个预置位，可按照所设置的预置位完成不小于8条巡航路径，可按照所设置的轨迹完成4条模式路径；在控制云镜时，可实现RS485接口优先或RJ45网络接口优先控制功能 信噪比≥60dB，动态范围≥106dB（以公安部检验报告为准） ★可对镜头前盖玻璃进行加热，去除玻璃上的冰状和水状附着物 （以公安部检验报告为准） 设备具有2路报警输入、1路报警输出、1路音频输入、1路音频输出，支持SD卡热插拔，最大支持256GB SD卡 设备符合GB/T 4208-2017中IP67的规定，温度65℃、-30℃，持续24h，设备处于工作状态，过程中进行5次上下电，设备应能正常启动，试验后设备应能正常工作 | 个 | 4
2 | 球机支架（定做） | 压铸纯铝合金材质，表面做喷塑处理 带有安装调试口，便于穿线、接线，及后期维修 采用铝合金精密压铸工艺，强度高，结构可靠 | 个 | 6
3 | 枪机 | 在1920x1080@25fps下，码率设定为2Mbps，码率设定为2Mbps，清晰度不小于1000TVL。（公安部检验报告证明） 内置1颗CPU、GPU、NPU一 体化芯片。 ★★补光灯灯杯采用双层透镜结构，外表平面为柔光层，采用复眼式微透镜阵列，具有六边形阵列纹路;下层束光层为鳞甲TIR透镜，内壁具有鳞甲阵列纹路。（公安部检验报告证明） ★★补光灯开启后，灯光应为椭圆形形状，且补光灯均匀无波纹状、圆环状、麻点状、条纹状和不规则亮斑。（公安部检验报告证明） 在低照环境下，开启补光灯，样机可识别距离样机50m处人体轮廓 具有日夜场景自适应功能，在白天和夜晚环境下，样机均可输出彩色图像，在夜晚自动开启补光灯条件下，夜晚图像清晰度应不低于白天图像清晰度的95%。 ★★具有AI-ISP图像质量提升功能，在低照度环境下，可自动调节预览场景视频画面中人脸、人体、车辆等目标及预览场景视频画面的区域曝光、亮度、色彩饱和度、对比度、锐度等。（公安部检验报告证明） 可通过IE浏览器设置码流套餐为画质优先、均衡模式、存储优先及自定义4种类型。 当智能分析行为类型为移动侦测，报警目标设置为人形时，仅当检测场景中出现人形时触发报警，在设定区域内出现以下情况时，不触发报警：光线明暗变化、篮球滚动、狗行走、树摇晃、旗帜飘动、车辆（公安部检验报告证明） 支持DC12V或POE供电。 | 个 | 5
4 | 半球 | ★ 1. 半球型网络摄像机，视频分辨率和帧率≥1920x1080、25帧/秒，视频压缩标准需支持H.265，内置不小于3-8mm变焦镜头； ▲ 2. 支持记录系统操作、配置操作、数据操作、事件操作、异常状态、用户管理、清空日志等不少于八种类型的日志信息。可按照主类型、次类型、开始时间、结束时间搜索日志，主类型有全部类型、报警、异常、操作、信息等不少于五种类型；次类型可在主类型限定范围内按功能细分搜索的日志范围；（需提供公安部所属检验机构出具的检测报告复印件并加盖制造商鲜章证明） ▲ 3. 字符叠加(OSD)功能支持在视频图像上叠加不少于28行字符，字符可选择项至少包括通道名称、时间、日期等，字体、颜色、位置、闪烁、滚动效果可设置；（需提供公安部所属检验机构出具的检测报告复印件并加盖制造商鲜章证明） 4. 具有≥1个存储卡插槽，具有≥1个麦克风、≥1个音频输入、≥1个音频输出、≥1个报警输入、≥1个报警输出接口，内置红外补光灯，补光距离≥30米，防护等级IP66或以上。 | 个 | 1
5 | 光纤收发器 | 1个10/100/1000Mbps自适应RJ45电口，1个1000Mbps SC光口，最大传输距离3kM，非网管型光纤收发器， | 对 | 2
6 | 光缆 | 12 芯单模室外光缆 | 米 | 400
7 | 网线 | 超五类4对UTP电缆u护套材质：PVC u护套颜色（可选）：默认灰色 u成品外径：5.3±0.3 u导体材质：99.99%无氧铜 u导体直径：0.5±0.01mm u导体绝缘外径：0.88±0.05mm u绝缘材料：高密度聚乙烯HDPE u特性阻抗：100±15Ω u导体间介电强度，DC，1min：1Kv/1min u工作电容最大值：≤5.6nF/100m u单根导体最大电阻：≤9.5Ω/100m u线对直流电阻不平衡性：≤2.5% u最小互电容：47pf/m u最大平衡电容：300pf/km u最大电流平衡：2% u敷设弯曲半径：建议敷设弯曲半径>5倍线缆外径 u敷设拉力：建议敷设时短期拉力<110N u使用拉力：建议使用时长期拉力<20N u施工温度： 0～40℃ u使用温度： -10～60 | 箱 | 1
8 | 电源线 | 国标 2*1.5 平方控制线 2 芯全铜电源线产品名称：全铜芯聚氯乙烯绝缘软电线 产品型号：RVV(电源线、软护套线、控制线、电缆线)产品规格：2*1.5m ㎡（2 芯 1.5 平方）线芯颜色：棕色+蓝色导体材质：纯无氧铜(高纯度传输更稳定更安全) 绝缘材质：PVC 聚烯额定电压：300/500V200 米/卷 | 卷 | 1
9 | 交换机 | 1、静态功耗 [W]4.55 2、整机最大物理端口数量24 3、FE最大端口数量24 4、GE最大端口数量24 5、长期工作环境温度 [°C]-5°C～+45°C（0m～1800m海拔） 6、供电制式内置AC电源 7、最大输入电流 [A]1.5A 8、业务口防雷 [kV]共模±6kV 9、电源口防雷 [kV]差模±4kV，共模±4kV 10、尺寸（宽 x 深 x 高，不含包材） [mm]基本尺寸（深度为不包含前后面板突出的结构件的距离）：440.0mm*160.0mm*43.6mm最大尺寸（深度为前面板突出的端口到后面板突出结构件的最大距离）：440.0mm*160.0mm*43.6mm 11、尺寸（宽 x 深 x 高，含包材） [mm]510.0mm*270.0mm*85.0mm 12、机箱高度 [U]1 13、安装方式机架,工作台,挂墙 14、重量（含包材） [kg]2.492 15、典型功耗 [W]14.04 16、最大功耗 [W]14.23 17、重量（不含包材） [kg]1.676 18、流量100%功耗 [W]14.23 19、长期工作环境相对湿度 [RH]5%RH～95%RH，非凝露 20、存储海拔高度 [m]0m～5000m 21、工作环境温度变化限制 [°C]1800m～5000m，海拔每升高220m最高温度规格降低1°C。设备不支持在环境温度低于0°C时启动。 22、长期工作海拔高度 [m]0m～5000m 23、额定输入电压 [V]交流输入：100V AC～240V AC；50/60Hz 24、输入电压范围 [V]交流输入：90V AC～290V AC；45Hz～65Hz 25、产品认证支持EMC认证支持安规认证支持生产认证 26、存储温度 [°C]-40°C～+70°C | 台 | 2
合计