## 封面
渝贝贝宝圣湖街道普惠托育园定制家具、门及窗帘等采购项目
投标报价(小写)：
(大写)：
招 标 人： |  |  | 投 标 人：
| (单位盖章) |  |  | (单位资质专用章)
法定代表人 或其授权人： |  |  | 法定代表人 或其授人：
| (签字或盖) |  |  | (签字或盖章)
编 制 人： |  |  | 审 核 人：
| (造价人员签字盖专用章) |  |  | (造价工程师签字盖专用章)
时 间： 年 月 日

## 分部分项清单计价表
分部分项清单计价表
项目名称：渝贝贝宝圣湖街道普惠托育园定制家具、门及窗帘等采购项目
序号 | 名称 | 图片 | 技术参数及说明 | 单位 | 数量 | 全费用综合单价（元） | 合价（元） | 备注
一 | 定制家具
1 | 1层大厅定制异形柜 1160mm*1350mm*320mm |  | 1、规格：长1160mm*高1350mm*厚320mm； 2、部位：1层大厅； 3、材料种类、规格：18mm厚实木颗粒板； 4、装饰形状：雕刻园弧形，四周倒R100弧； 5、油漆品种、刷漆遍数：满足设计及规范要求； 6、五金件安装； 7、制作、运输及安装。 | ㎡ | 1.57
2 | 1层定制书架 2398mm*2000mm*300mm |  | 1、规格：长2000mm*高2398mm*厚300mm； 2、部位：1层大厅； 3、材料种类、规格：18mm厚实木颗粒板； 4、装饰形状：雕刻园弧形，四周倒R100弧； 5、油漆品种、刷漆遍数：满足设计及规范要求； 6、五金件安装； 7、制作、运输及安装。 | ㎡ | 4.8
3 | 1层大厅过道定制高低矮柜 |  | 1、规格：高柜长3500mm*高300mm*厚600mm+矮柜长2400mm*宽900mm*高600mm； 2、部位：1层大厅； 3、材料种类、规格：18mm厚实木颗粒板； 4、五金种类、规格：铰链等满足设计及规范要求； 5、防护材料种类：坐垫等满足设计及规范要求； 6、制作、运输及安装。 | ㎡ | 3.21
4 | 1层家长课堂定制小儿推拿台 |  | 1、台柜规格：长4250mm*宽700mm*高950mm；抽屉：900mm*285mm；侧柜长300mm*高700mm*厚350mm； 2、部位：1层家长课堂； 3、材料种类、规格：18mm厚实木颗粒板； 4、台面材料：15mm厚石英石； 5、钢架：台面下前后加30mm*30mm*3mm角钢； 6、油漆品种、刷漆遍数：满足设计及规范要求； 7、五金件安装； 8、制作、运输及安装。 | m | 4.25
5 | 1层家长课堂定制厨房低柜 |  | 1、台柜规格：长4500mm*宽600mm*高800mm； 2、部位：1层家长课堂； 3、材料种类、规格：18mm厚实木颗粒板(含柜门）； 4、台面材料：15mm厚石英石（含开槽） 5、钢架：台面下前后加30mm*30mm*3mm角钢； 6、油漆品种、刷漆遍数：满足设计及规范要求； 7、五金件安装； 8、制作、运输及安装。 | m | 4.5
6 | 1层家长课堂定制厨房吊柜 |  | 1、规格：长1800mm*高700mm*厚300mm(含柜门）； 2、部位：1层家长课堂； 3、材料种类、规格：18mm厚实木颗粒板； 4、油漆品种、刷漆遍数：满足设计及规范要求； 5、五金件安装； 6、制作、运输及安装。 | m | 1.8
7 | 1层家长课堂定制隔板 |  | 1、规格：宽150mm*厚300mm； 2、部位：1层家长课堂； 3、材料种类、规格：18mm厚实木颗粒板； 4、油漆品种、刷漆遍数：满足设计及规范要求； 5、五金件安装； 6、制作、运输及安装。 | m | 3.8
8 | 1层定制早教柜 |  | 1、规格：长4200mm*宽2200mm*厚600mm；立柜：长615mm*宽2250mm*厚600mm；小高柜：2490mm*2200mm*厚600；格栅柜：长1710mm*宽2200mm*厚600mm 2、部位：1层； 3、材料种类、规格：18mm厚实木颗粒板； 4、油漆品种、刷漆遍数：满足设计及规范要求； 5、五金件安装； 6、制作、运输及安装。 | ㎡ | 9.24
9 | 2层定制教师办公室文件柜 |  | 1、规格：长1970mm*宽2400mm*厚400mm（含柜门及抽屉）； 2、部位：2层； 3、材料种类、规格：18mm厚实木颗粒板； 4、油漆品种、刷漆遍数：满足设计及规范要求； 5、五金件安装； 6、制作、运输及安装。 | ㎡ | 4.73
10 | 2层定制园长室文件柜 |  | 1、规格：长2040mm*宽2400mm*厚400mm（含柜门及抽屉）； 2、部位：2层； 3、材料种类、规格：18mm厚实木颗粒板； 4、油漆品种、刷漆遍数：满足设计及规范要求； 5、五金件安装； 6、制作、运输及安装。 | ㎡ | 4.896
11 | 2层定制园室长矮柜 |  | 1、规格：长2500mm*高1200mm*厚400mm（含柜门及抽屉）； 2、部位：2层； 3、材料种类、规格：18mm厚实木颗粒板； 4、油漆品种、刷漆遍数：满足设计及规范要求； 5、五金件安装； 6、制作、运输及安装。 | ㎡ | 3
12 | 2层过道定制过道书包柜 |  | 1、规格：宽620mm*高800mm（含柜门及台面）； 2、部位：2层过道，2个； 3、材料种类、规格：18mm厚实木颗粒板； 4、台面材料：15mm厚石英石（含开槽）； 5、装饰形状：地柜圆角，倒R100； 6、油漆品种、刷漆遍数：满足设计及规范要求； 7、五金件安装； 8、制作、运输及安装。 | m | 11.44
13 | 2层过道定制过道梯坎柜 |  | 1、规格：宽950mm*高1200mm（含柜门）； 2、部位：2层过道； 3、材料种类、规格：18mm厚实木颗粒板； 4、油漆品种、刷漆遍数：满足设计及规范要求； 5、五金件安装； 6、制作、运输及安装。 | ㎡ | 7.44
14 | 2层过道定制过道立柜 |  | 1、规格：厚600mm（含柜门）； 2、部位：2层过道； 3、材料种类、规格：18mm厚实木颗粒板； 4、油漆品种、刷漆遍数：满足设计及规范要求； 5、五金件安装； 6、制作、运输及安装。 | ㎡ | 4.49
15 | 2层过道定制过道高低柜 |  | 1、规格：，高立柜：长1600mm*宽600*高2200mm；矮柜：长2450mm*宽600mm*高300mm； 2、部位：2层过道； 3、材料种类、规格：18mm厚实木颗粒板； 4、油漆品种、刷漆遍数：满足设计及规范要求； 5、五金件安装； 6、制作、运输及安装。 | ㎡ | 4.255
16 | 2层活动室1定制储物柜及矮柜 |  | 1、规格：厚950mm（含柜门）：1200mm*440mm；右侧柜：1200mm*550mm； 2、部位：2层活动室1定； 3、材料种类、规格：18mm厚实木颗粒板； 4、油漆品种、刷漆遍数：满足设计及规范要求； 5、五金件安装； 6、制作、运输及安装。 | ㎡ | 5.94
17 | 2层活动室1定制矮柜 |  | 1、规格：长5000mm*宽280mm*高500mm（含柜门） 2、部位：2层活动室1； 3、材料种类、规格：18mm厚实木颗粒板； 4、油漆品种、刷漆遍数：满足设计及规范要求； 5、五金件安装； 6、制作、运输及安装。 | ㎡ | 2.5
18 | 2层活动室1定制高低矮柜 |  | 1、规格：矮柜1：长2450mm*宽600mm*高300mm，矮柜2：长1900mm*宽600mm*高2150mm（含柜门）； 2、部位：2层活动室1； 3、材料种类、规格：18mm厚实木颗粒板； 4、油漆品种、刷漆遍数：满足设计及规范要求； 5、五金件安装； 6、制作、运输及安装。 | ㎡ | 4.82
19 | 2层活动室定制地柜 |  | 1、规格：长4830mm*宽600mm*高800mm（含柜门），（格子柜：1200mm*800mm）； 2、部位：2层活动室； 3、材料种类、规格：18mm厚实木颗粒板； 4、台面材料：15mm厚石英石（含开槽）； 5、装饰形状：地柜圆角，倒R100； 6、油漆品种、刷漆遍数：满足设计及规范要求； 7、五金件安装； 8、制作、运输及安装。 | m | 4.83
20 | 2层活动室衣柜 |  | 1、规格：长4900mm*高2200mm*厚550mm（含柜门） 2、部位：2层活动室； 3、材料种类、规格：18mm厚实木颗粒板； 4、油漆品种、刷漆遍数：满足设计及规范要求； 5、五金件安装； 6、制作、运输及安装。 | ㎡ | 10.78
21 | 2层活动室定制弧形柜立柜组合 |  | 1、规格：活动室弧形柜侧柜：长640mm*高2000mm*厚550mm；高立柜：长550mm*高2250mm*厚550mm；左侧柜长1600mm*高1250mm*厚550mm（含柜门）； 2、部位：2层活动室； 3、材料种类、规格：18mm厚实木颗粒板； 4、油漆品种、刷漆遍数：满足设计及规范要求； 5、五金件安装； 6、制作、运输及安装。 | 套 | 1
22 | 2层活动室3定制柜组合 |  | 1、规格：成品柜：长2400mm*高100mm*厚200mm（含柜门），地柜：长3350mm*高800mm*厚600mm； 2、部位：2层活动室3； 3、材料种类、规格：18mm厚实木颗粒板； 4、台面材料：15mm厚石英石（含开槽）； 5、装饰形状：地柜圆角，倒R100； 6、油漆品种、刷漆遍数：满足设计及规范要求； 7、五金件安装； 8、制作、运输及安装。 | 套 | 1
23 | 2层活动室3定制衣柜 |  | 1、规格：储物柜：长640mm*高2000mm*厚550mm；高立柜：长550mm*高2250mm*厚550mm；左侧柜长1600mm*高1250mm*厚550mm（含柜门）； 2、部位：2层活动室3； 3、材料种类、规格：18mm厚实木颗粒板； 4、油漆品种、刷漆遍数：满足设计及规范要求； 5、五金件安装； 6、制作、运输及安装。 | ㎡ | 7.81
24 | 2层活动室3定储物柜 |  | 1、规格：1000mm*2200mm*600mm； 2、部位：2层活动室3； 3、材料种类、规格：18厚实木颗粒板（含柜门)； 4、油漆品种、刷漆遍数：满足设计及规范要求； 5、五金件安装； 6、制作、运输及安装。 | m2 | 2.2
25 | 定制洗台 |  | 1、规格：宽600mm*高800mm（含柜门） 2、部位：1层办公室、早教室、母婴室； 3、材料种类、规格：18mm厚实木颗粒板； 4、台面材料：15mm厚石英石（含开槽）； 5、支架、配件品种、规格：满足设计及规范要求； 6、油漆品种、刷漆遍数：满足设计及规范要求； 7、五金件安装； 8、制作、运输及安装。 | m | 13.55
26 | 1层母婴室定制吊柜 | =DISPIMG("ID_B405357721A64E9688683A802BE753AA",1) | 1、规格：高750mm*厚320mm（含柜门） 2、部位：1层办公室、早教室、母婴室； 3、材料种类、规格：18mm厚实木颗粒板； 4、油漆品种、刷漆遍数：满足设计及规范要求； 5、五金件安装； 6、制作、运输及安装。 | m | 2.85
27 | 1层活动室定制餐台吊柜 |  | 1、规格：高750mm*厚320mm（含柜门） 2、部位：1层活动室； 3、材料种类、规格：18mm厚实木颗粒板； 4、油漆品种、刷漆遍数：满足设计及规范要求； 5、五金件安装； 6、制作、运输及安装。 | m | 6.4
28 | 定制储物柜A+B组合 |  | 1、规格：长1735mm*高2400mm*厚920mm；B面：长1705mm*高2400mm*厚400mm（含柜门） 2、部位：1层过道2储物柜； 3、材料种类、规格：18mm厚实木颗粒板； 4、油漆品种、刷漆遍数：满足设计及规范要求； 5、五金件安装； 6、制作、运输及安装。 | 个 | 1
29 | 接种室家具 |  | 1、规格：接种台双面看面门：长1780mm*宽600mm*高800mm；电脑桌：长1705mm*宽600mm*高800mm（含柜门）；打印机平台：长1880mm*宽450mm*高800mm（含柜门）；洗手台：长900mm*宽450mm*高800mm（含柜门） 2、部位：1层接种室； 3、材料种类、规格：18mm厚实木颗粒板； 4、台面材料：15mm厚石英石（含开槽）； 5、油漆品种、刷漆遍数：满足设计及规范要求； 6、五金件安装； 7、制作、运输及安装。 | 套 | 1
30 | 成人检查室家具 |  | 1、规格：接种台双面看面门：长1900mm*宽600mm*高800mm；打印机平台：长2120mm*宽600mm*高800mm（含柜门）；平台：长1960mm*宽450mm*高800mm（含柜门）；洗手台：长922mm*宽450mm*高800mm（含柜门）；高立柜：长1740mm*高2200mm*厚600mm； 2、部位：1层办公室； 3、材料种类、规格：18mm厚实木颗粒板； 4、台面材料：15mm厚石英石（含开槽）； 5、油漆品种、刷漆遍数：满足设计及规范要求； 6、五金件安装； 7、制作、运输及安装。 | 套 | 1
31 | 儿保室家具 |  | 1、规格：体重柜：长2000mm*宽600mm*高800mm；检查柜双面门：长2120mm*宽600mm*高800mm（含柜门）；弧形转角电脑桌：长2125mm*宽600mm*高800mm（含柜门）；平台：长1952mm*宽450mm*高800mm（含柜门）；洗手台：长922mm*宽450mm*高800mm（含柜门） 2、部位：1层儿保室； 3、材料种类、规格：18mm厚实木颗粒板； 4、台面材料：15mm厚石英石（含开槽）； 5、油漆品种、刷漆遍数：满足设计及规范要求； 6、五金件安装； 7、制作、运输及安装。 | 套 | 1
小计
二 | 办公家具
1 | 电脑桌 | =DISPIMG("ID_D622A1D3254C4350AFFFD89A82E80AFE",1) | 1、部位：保健室、2间办公室、3间诊疗室； 2、材质：E0生态板+金属； 3、尺寸：1200mm*600mm*750mm。 | 张 | 6
2 | 办公椅 | =DISPIMG("ID_6543F3F774DF46D282C916D01A46B815",1) | 1、部位：保健室、前台、保安室、园长办公室、3个诊疗室； 2、材质：尼龙网面+钢制脚； 3、尺寸：600mm*500mm*870mm； 4、颜色：灰/黑。 | 把 | 7
3 | 双人人沙发 | =DISPIMG("ID_08E49927D4524B14A81C19287F90154D",1) | 1、部位：园长办公室； 2、材质：E0多层板+高密度海绵+布艺； 3、尺寸：1270mm*720mm*800mm。 | 张 | 1
4 | 哺乳沙发 | =DISPIMG("ID_79AD2E86081C4FEAAD8618F07B650DCD",1) | 1、部位：母婴室； 2、材质：E0多层板+高密度海绵+布艺； 3、尺寸：850mm*820mm*800mm。 | 张 | 1
5 | 茶几 | =DISPIMG("ID_38CE19DAB80C44BC9D2110F94A644189",1) | 1、部位：母婴室； 2、材质：金属； 3、尺寸：φ700mm*500mm。 | 张 | 1
6 | 会议桌 | =DISPIMG("ID_28FF4800D158487187327DA49A8D3B0E",1) | 1、部位：会议室； 2、材质：E0生态板+金属 3、尺寸：1200mm*400mm*750mm | 张 | 10
7 | 会议椅 | =DISPIMG("ID_04A20AAA2C064F8C9D7BB6EE0F4E6D1A",1) | 1、部位：会议室、2间教师办公室； 2、材质：健康PP材质+钢制脚； 3、尺寸：420mmm*460mm*760mm； 4、颜色：灰/黑/白。 | 把 | 45
8 | 电脑桌 | =DISPIMG("ID_BD4D1EE11654470F9DAFA756F3F3F2B9",1) | 1、部位：园长办公室； 2、材质：E0生态板+金属； 3、尺寸：1600mm*1600mm*750mm。 | 张 | 1
9 | 写字桌 | =DISPIMG("ID_03377997B8ED40E8ABF654840A40E9C8",1) | 1、部位：保安室、一层办公室； 2、材质：E0生态板+金属； 3、尺寸：1200mm*550mm*750mm。 | 张 | 2
17 | 沙发 | =DISPIMG("ID_8BBC02F598D649C492D9B66837029D6D",1) | 1、部位;绘画墙； 2、规格尺寸：2400mm*900mm*750mm； 3、材质：实木+磨砂绒。 | 个 | 1
19 | 沙发 | =DISPIMG("ID_3C73C882D7E54355957B0C0C1EAECEB0",1) | 1、部位：心理评估室； 2、规格尺寸：1050mm*750mm； 3、材质：科技纳米皮+EPP粒子。 | 个 | 1
20 | 茶几 | =DISPIMG("ID_17FA5A5F196F498AA5B38C0DE9F104C7",1) | 1、部位：心理评估室； 2、规格尺寸：1000mm*700mm*300mm 3、材质：净味环保钢琴烤漆+E1级环保板材。 | 个 | 1
21 | 拓展晾衣柜 |  | 1、部位：一层办公室； 2、尺寸：1200mm*600mm*1800mm； 3、材质：Q235B冷轧钢原材。 | 个 | 1
小计
三 | 定制门
1 | 150mm宽定制门窗套 |  | 1、门窗套展开宽度：150mm； 2、门窗套材料品种、规格：22mm厚实木贴板，实木贴板，白色烤漆； 3、满足设计及规范要求。 | m | 75.3
2 | 230mm宽定制门套 |  | 1、门窗套展开宽度：230mm； 2、门窗套材料品种、规格：22mm厚实木贴板，实木贴板，白色烤漆； 3、满足设计及规范要求。 | m | 25
3 | 230mm宽定制圆弧门套 |  | 1、门窗套展开宽度：230mm； 2、门窗套材料品种、规格：22mm厚实木贴板，实木贴板，白色烤漆； 3、满足设计及规范要求。 | m | 28
4 | 550mm宽定制圆弧门套 |  | 1、门窗套展开宽度：550mm； 2、门窗套材料品种、规格：22mm厚实木贴板，实木贴板，白色烤漆； 3、满足设计及规范要求。 | m | 5.1
5 | 260mm宽定制圆弧门套 |  | 1、门窗套展开宽度：260mm； 2、门窗套材料品种、规格：22mm厚实木贴板，实木贴板，白色烤漆； 3、满足设计及规范要求。 | m | 5.1
6 | 1000mm*2200mm定制圆弧套装门 |  | 1、门代号及洞口尺寸：1000mm*2200mm； 2、品种、厚度：定制弧形套装门，白色烤漆木质； 3、五金：执手锁1副，门吸1个，合页3副等； 4、满足设计及规范要求。 | 樘 | 5
7 | 1000mm*2200mm定制单扇套装门 |  | 1、门代号及洞口尺寸：1000mm*2200mm； 2、品种、种类：定制单扇套装门，白色烤漆木质； 3、五金：执手锁1副，门吸1个，合页3副等； 4、满足设计及规范要求。 | 樘 | 6
8 | 1300mm*2200mm定制单扇套装门 |  | 1、门代号及洞口尺寸：1300mm*2200mm； 2、品种、厚度：定制双扇套装门，白色烤漆木质； 3、五金：执手锁2副，门吸2个，合页6副等； 4、满足设计及规范要求。 | 樘 | 5
9 | 甲级钢制防火门 |  | 1、门代号及洞口尺寸：1000mm*2000mm； 2、品种、厚度：甲级钢制防火门； 3、五金：配套五金，综合考虑； 4、满足设计及规范要求。 | 樘 | 2
小计
四 | 窗帘
1 | 罗马帘 | =DISPIMG("ID_3CCA45CD739B47048C0F0090CE14B018",1) | 1、部位：一层办公室； 2、材质：聚酯纤维，半遮光折叠帘； 3、尺寸：长920mm*高2700mm； 4、满足设计及规范要求。 | m2 | 2.484
2 | 单层窗纱 | =DISPIMG("ID_AD7FB2E8CF0742DEB3F32868121D0582",1) | 1、部位：一层早教室； 2、材质：聚酯纤维，单层窗纱，遮光度40%； 3、尺寸：长2880mm*高3300mm； 4、轨道材质：铝合金； 5、褶皱系数：2； 6、满足设计及规范要求。 | m2 | 9.504
3 | 罗马帘 | =DISPIMG("ID_6ABB9507EAB34C40BC257E7C87984B05",1) | 1、部位：一层会议室； 2、材质：聚酯纤维，半遮光折叠帘； 3、尺寸：长2400mm*高2700mm； 4、满足设计及规范要求。 | m2 | 6.48
4 | 罗马帘 | =DISPIMG("ID_B9E77DDEB51A48CE893C29CDBC8BDBF8",1) | 1、部位：一层心理评估室； 2、材质：聚酯纤维，半遮光折叠帘； 3、尺寸：长1000mm*高2700mm； 4、满足设计及规范要求。 | m2 | 2.7
5 | 卷帘 | =DISPIMG("ID_A3FC66EC4D9D4B259578F60248A99137",1) | 1、部位：一层亲子卫生间； 2、材质：聚酯纤维，半遮光折叠帘； 3、尺寸：长1000mm*高2700mm； 4、满足设计及规范要求。 | m2 | 6.48
6 | 罗马帘 | =DISPIMG("ID_61F51B619A434D2AAA3FEC3E2FD279B8",1) | 1、部位：一层母婴室； 2、材质：聚酯纤维，半遮光折叠帘； 3、尺寸：长2400mm*高3000mm； 4、满足设计及规范要求。 | m2 | 7.2
7 | 单层窗纱 | =DISPIMG("ID_F92AD4CDB8B9463FA50DC35C73D04331",1) | 1、部位：一层家长课堂； 2、材质：聚酯纤维，单层窗纱； 3、尺寸：长8600mm*高3300mm； 4、轨道材质：铝合金； 5、褶皱系数：2； 6、满足设计及规范要求。 | m2 | 28.38
8 | 罗马帘 | =DISPIMG("ID_0D03F53AA57A40CF8CD7B56766FA97B6",1) | 1、部位：一层医疗室1； 2、材质：聚酯纤维，半遮光折叠帘； 3、尺寸：长2500mm*高2700mm； 4、满足设计及规范要求。 | m2 | 6.75
9 | 罗马帘 | =DISPIMG("ID_0D03F53AA57A40CF8CD7B56766FA97B6",1) | 1、部位：一层医疗室2； 2、材质：聚酯纤维，半遮光折叠帘； 3、尺寸：长2500mm*高2700mm； 4、满足设计及规范要求。 | m2 | 6.75
10 | 罗马帘 | =DISPIMG("ID_0D03F53AA57A40CF8CD7B56766FA97B6",1) | 1、部位：一层医疗室3； 2、材质：聚酯纤维，半遮光折叠帘； 3、尺寸：长2500mm*高2700mm； 4、满足设计及规范要求。 | m2 | 6.75
11 | 布料+纱 | =DISPIMG("ID_4E80A8B4CF9A4A48BD51082451826F15",1) | 1、部位：一层隔离室； 2、材质：聚酯纤维，布+窗纱； 3、尺寸：长2400mm*高2700mm； 4、轨道材质：铝合金（双轨）； 5、褶皱系数：2； 6、满足设计及规范要求。 | m2 | 6.48
12 | 罗马帘 | =DISPIMG("ID_5C6CD243F51F41F8B938504CA64E4445",1) | 1、部位：一层隔离室卫生间； 2、材质：聚酯纤维，半遮光折叠帘； 3、尺寸：长1600mm*高2000mm； 4、满足设计及规范要求。 | m2 | 3.2
13 | 布料+纱 | =DISPIMG("ID_4E80A8B4CF9A4A48BD51082451826F15",1) | 1、部位：二层园长办公室； 2、材质：聚酯纤维，布+窗纱； 3、尺寸：长2900mm*高2700mm； 4、轨道材质：铝合金（双轨）； 5、褶皱系数：2； 6、满足设计及规范要求。 | m2 | 7.83
14 | 卷帘 | =DISPIMG("ID_5A6CD4690DED4082BA6F7386932787A3",1) | 1、部位：二层儿童卫生间； 2、材质：聚酯纤维，半遮光折叠帘； 3、尺寸：长2200mm*高2700mm； 4、满足设计及规范要求。 | m2 | 5.94
15 | 布料+纱 | =DISPIMG("ID_4E80A8B4CF9A4A48BD51082451826F15",1) | 1、部位：二层过道2； 2、材质：聚酯纤维，布+窗纱； 3、尺寸：长11650mm*高3300mm； 4、轨道材质：铝合金（双轨）； 5、褶皱系数：2； 6、满足设计及规范要求。 | m2 | 38.445
16 | 罗马帘 | =DISPIMG("ID_5C6CD243F51F41F8B938504CA64E4445",1) | 1、部位：二层过道2； 2、材质：聚酯纤维，半遮光折叠帘； 3、尺寸：长1460mm*高1650mm； 4、满足设计及规范要求。 | m2 | 2.409
17 | 布料+纱 | =DISPIMG("ID_490EB4B3755A4B6590713224B1F78238",1) | 1、部位：二层过道2； 2、材质：聚酯纤维，布+窗纱； 3、尺寸：长9200mm*高3300mm； 4、轨道材质：铝合金（双轨）； 5、褶皱系数：2； 6、满足设计及规范要求。 | m2 | 30.36
18 | 卷帘 | =DISPIMG("ID_BA0B2902EF0848179AECEC13156CE025",1) | 1、部位：二层托育1班儿童卫生间； 2、材质：聚酯纤维，半遮光折叠帘； 3、尺寸：长2800mm*高2500mm； 4、满足设计及规范要求。 | m2 | 7
19 | 布料+纱 | =DISPIMG("ID_4E80A8B4CF9A4A48BD51082451826F15",1) | 1、部位：二层托育2班； 2、材质：聚酯纤维，布+窗纱； 3、尺寸：长13400mm*高3300mm； 4、轨道材质：铝合金（双轨）； 5、褶皱系数：2； 6、满足设计及规范要求。 | m2 | 44.22
20 | 卷帘 | =DISPIMG("ID_BBA84FB0BAC24B3682294EBF18644899",1) | 1、部位：二层托育2班儿童卫生间； 2、材质：聚酯纤维，半遮光折叠帘； 3、尺寸：长2400mm*高2500mm； 4、满足设计及规范要求。 | m2 | 6
21 | 布料+纱 | =DISPIMG("ID_4E80A8B4CF9A4A48BD51082451826F15",1) | 1、部位：二层乳儿班； 2、材质：聚酯纤维，布+窗纱； 3、尺寸：长10500mm*高3300mm； 4、轨道材质：铝合金（双轨）； 5、褶皱系数：2； 6、满足设计及规范要求。 | m2 | 34.65
22 | 单层窗纱 | =DISPIMG("ID_49D6752915D543328D9331A578EF110F",1) | 1、部位：二层玩耍区； 2、材质：聚酯纤维，单层窗纱； 3、尺寸：长5350mm*高2700mm； 4、轨道材质：铝合金； 5、褶皱系数：2； 6、满足设计及规范要求。 | m2 | 14.445
小计
五 | 一层厨房雨棚
1 | 6+0.76PVB+6钢化透明夹胶玻璃采光顶 |  | 1、骨架类型:Q235型材100mm*150mm*5mm； 2、固定类型、固定材料品种、规格:10mm后预埋钢板，10mm厚加劲板，4φ12钢筋L=250； 3、面层材料品种、规格:6+0.76PVB+6钢化透明夹胶玻璃； 4、嵌缝、塞口材料种类:满足设计及规范要求； 5、油漆种类及遍数:底漆：2遍醇酸磁漆防锈漆,涂层厚度50~60微米，中涂漆：1遍环氧云铁防锈漆,涂层厚度30微米，面漆：2遍醇酸磁漆面漆,涂层厚度50~60微米； 6、满足设计及规范要求。 | m2 | 14.58
小计
合计
备注：1、本预算中材料（设备）单价均为采用市场询价的全费用综合单价，包含但不限于以下费用：材料（设备）的供应价、采管费、安装费、各种技术措施费以及投标单位为确保项目需要的其它措施费（检验试验费、运输费、空气质量检测费、二次及多次转运费、施工水电费、成品保护费、完工场地清理及垃圾清运费）、调试费、培训费及售后服务费、安全风险及保险费、涨价风险、规费、管理费、利润、税金等； 2、本次预算审核工程量以委托单位提供的工程量计取，结算办理时以实际采购数量为准。