## Sheet1
投标单位(章)： 招标编号：10525090023 招标名称：9月份阀门采购
序号 | 包号 | 物料编码 | 物料描述 | 计量单位 | 数量 | 单价 | 总价 | 用途 | 使用部门 | 备注
整标明细：
1 |  | A07202509010508 | 闸阀 规格：Z41H-16C DN250Z41H-16C,DN250mm，PN:1.6mpa,材质：铸钢，介质：水，安装宽度：440mm | 个 | 2 |  |  | 动力车间
2 |  | A07202509010509 | 闸阀 规格：Z45X-16Q，DN200mm，宽度：280mmPN:1.6mpa,暗杆，使用介质：水，温度：0-50摄氏度，连接方式：法兰连接，球墨铸铁 | 只 | 1 |  |  | 动力车间
3 |  | A07202509010510 | 不锈钢丝口球阀 规格：DN15Q11F-16P DN15 PN1.6MPA 内螺纹连接 304不锈钢 | 只 | 50 |  |  | 动力车间
4 |  | A07202509010511 | 电动防爆球阀 规格：QB911F-16P，DN25丝扣球阀开关调节， 304不锈钢 | 个 | 2 |  |  | 浮法二车间
5 |  | A07202509010512 | 智能型电动防爆截止阀 规格：阀门型号：J941H-40C，DN40mm， 防爆电动执行器型号：AQ-3000Ex，防护等级：IP65 型号：J941H-40C，DN40mm， 压力：PN40（4.0MPa） 阀体材质：WCB（碳钢） 介质：蒸汽 温度范围：＞400℃ 连接方式：法兰连接 防爆电动执行器型号：AQ-3000Ex 防护等级：IP65 额定转矩：100N.M 输出转速：24r/min 电机电压：AC220v 电机功率：0.25KW 控制方式：电动调节型；远程控制 输出信号:4-20mA 支持Modbus通讯 防爆等级：ExdIICBT5 功能：故障报警、远程启闭、流量调节 | 个 | 1 |  |  | 动力车间
6 |  | A07202509010513 | 智能型电动防爆截止阀 规格：阀门型号：J941H-40C，DN65mm， 防爆电动执行器型号：AQ-3000Ex，防护等级：IP65 型号：J941H-40C，DN65mm， 压力：PN40（4.0MPa） 阀体材质：WCB（碳钢） 介质：蒸汽 温度范围：＞400℃ 连接方式：法兰连接 防爆电动执行器型号：AQ-3000Ex 防护等级：IP65 额定转矩：100N.M 输出转速：24r/min 电机电压：AC220v 电机功率：0.25KW 控制方式：电动调节型；远程控制 输出信号:4-20mA 支持Modbus通讯 防爆等级：ExdIICBT5 功能：故障报警、远程启闭、流量调节 | 个 | 2 |  |  | 动力车间
7 |  | A07202509010514 | 截止阀 规格：DN32 304不锈钢 PN1.6 温度常温 介质水 | 个 | 2 |  |  | 设备动力处
投标总价(小写)：
投标总价(大写)：
付款方式：1、货到验收合格并开具13%增值税发票后付款，质保一年，现汇支付。 2、投标方式：网上投标，本次招标原则上一轮报价。 | [5 empty] | 报价截止时间：2025/9/10 9:30
供货周期：30天 | [5 empty] | 授权代理人： 联系电话：
投标单位若对付款方式、供货周期及其他有异议，请注明。不注明，默认响应我方要求。
招标联系人：巨润代理 电话：0543-4300028 |  |  |  | 业务咨询： 谢新方 电话：0530-8025822