## B.1.1 招标工程量清单封面
|  | 广州荔湾产业园海龙科技创新产业区激光与增材制造产业载体与配套基础设施建设项目—荔湾现代都市工业产业园项目三期施工总承包 |  | 工程
招标工程量清单
| 招 标 人： |  | 广州市荔湾区创能投资发展有限公司 |  | (盖章)
年 月 日

## C.1.1 招标工程量清单扉页
工程名称： |  | 广州荔湾产业园海龙科技创新产业区激光与增材制造产业载体与配套基础设施建设项目—荔湾现代都市工业产业园 项目三期施工总承包
标段名称：
招 标 工 程 量 清 单
| 编 制 人： |  | (造价专业人员签字及盖章)
| 审 核 人： |  | (签字及盖章)
| 编 制 单 位： |  | (盖章)
| 法定代表人或其授权人： |  | (签字或盖章)
| 招 标 人： |  | (盖章)
| 法定代表人或其授权人： |  | (签字或盖章)
编 制 时 间：

## E.1.1 工程项目清单汇总表
工程项目清单汇总表
工程名称：广州荔湾产业园海龙科技创新产业区激光与增材制造产业载体与配套基础设施建设项目—荔湾现代都市工业产业园项目三期施工总承包 |  | 标段： | 第 1 页 共 1 页
序号 | 项 目 内 容 |  | 金 额 （元）
1 | 分部分项工程费
1.1 | 基坑支护及土石方工程
1.1.1 | 土石方工程
1.1.2 | 基坑支护工程
1.2 | 地下室工程
1.2.1 | 地下室-桩基工程
1.2.2 | 地下室-土建工程
1.2.3 | 地下室-装饰工程
1.2.4 | 地下-给排水工程
1.2.5 | 地下-消防水工程
1.2.6 | 地下-电气工程
1.2.7 | 地下-消防电工程
1.2.8 | 地下-智能化工程
1.2.9 | 地下-空调通风工程
1.3 | 1#业务用房
1.3.1 | 1#业务用房-桩基工程
1.3.2 | 1#业务用房-土建工程
1.3.3 | 1#业务用房-外立面工程
1.3.4 | 1#业务用房-给排水工程
1.3.5 | 1#业务用房-消防水工程
1.3.6 | 1#业务用房-电气工程
1.3.7 | 1#业务用房-消防电工程
1.3.8 | 1#业务用房-智能化工程
1.3.9 | 1#业务用房-空调通风工程
1.3.10 | 1#业务用房-地上电梯工程
1.4 | 2#工业厂房
1.4.1 | 2#工业厂房-土建工程
1.4.2 | 2#工业厂房-装饰工程
1.4.3 | 2#工业厂房-外立面工程
1.4.4 | 2#工业厂房-给排水工程
1.4.5 | 2#工业厂房-消防水工程
1.4.6 | 2#工业厂房-电气工程
1.4.7 | 2#工业厂房-消防电工程
1.4.8 | 2#工业厂房-智能化工程
1.4.9 | 2#工业厂房-空调通风工程
1.4.10 | 2#工业厂房-地上电梯工程
1.5 | 其他工程
1.5.1 | 高低压变配电工程
1.5.2 | 柴油发电机房以及环保工程
1.5.3 | 抗震支架工程
1.5.4 | 泛光照明工程
1.6 | 室外及其他配套工程
1.6.1 | 道路广场工程
1.6.2 | 绿化工程
1.6.3 | 室外智能化工程
1.6.4 | 室外电气工程
1.6.5 | 室外给水工程
1.6.6 | 室外排水工程
1.6.7 | 园林灌溉工程
1.7 | 暂估价部分
1.7.1 | 标识系统
1.7.2 | 预留充电桩工程
1.7.3 | 围墙工程
1.7.4 | 溶洞处理工程费用
1.7.5 | 1#业务用房-室内装饰工程
1.7.6 | 外水接入工程
1.7.7 | 外电接入工程
1.7.8 | 智慧产业园区管理平台相关设备、软件及调试等费用
1.7.9 | 激光与增材功能空间装修
1.8 | 暂列金额
1.8.1 | 暂列金额
2 | 措施项目费
2.1 | 其中：安全生产措施费
3 | 其他项目费
3.1 | 其中：暂列金额
3.2 | 其中：专业工程暂估价
3.3 | 其中：计日工
3.4 | 其中：总承包服务费
3.5 | 其中：合同中约定的其他项目
4 | 税前工程造价
5 | 增值税
6 | 合 计
注：1 专业工程暂估价为已含税价格，在计算增值税计算基础时不应包含专业工程暂估价金额； 2 本表宜用于按合同标的为工程量清单编制对象的工程汇总计算，以单项工程、单位工程等为工程量清单编制对象的工程可按本表汇总计算；

## E.1.1 工程项目清单汇总表【土石方工程】
工程项目清单汇总表
工程名称：土石方工程 |  | 标段： | 第 1 页 共 1 页
序号 | 项 目 内 容 |  | 金 额 （元）
1 | 分部分项工程费
1.1 | 土石方工程
1.2 | 余泥渣土场外运输
2 | 措施项目费
2.1 | 其中：安全生产措施费
3 | 其他项目费
3.1 | 其中：暂列金额
3.2 | 其中：专业工程暂估价
3.3 | 其中：计日工
3.4 | 其中：总承包服务费
3.5 | 其中：工程优质费
3.6 | 其中：合同中约定的其他项目
4 | 税前工程造价
5 | 增值税
6 | 合 计
注：1 专业工程暂估价为已含税价格，在计算增值税计算基础时不应包含专业工程暂估价金额； 2 本表宜用于按合同标的为工程量清单编制对象的工程汇总计算，以单项工程、单位工程等为工程量清单编制对象的工程可按本表汇总计算；

## E.2.1 分部分项工程项目清单计价表【土石方工程】
分部分项工程项目清单计价表
工程名称：土石方工程 |  |  |  | 标段： |  |  | 第 1 页 共 1 页
序号 | 项目编码 | 项目名称 | 项目特征描述 |  | 计量 单位 | 工程量 |  | 金额（元）
[8 empty] | 综合单价 | 合价
土石方工程
1 | 010101001001 | 挖单独土方 | 1.土壤类别:详见勘察报告及现场情况综合考虑 2.深度:按设计图纸要求 3.开挖方式:综合考虑 4.其他：具体做法及施工详见招标图纸和规范要求 |  | m3 | 32514.97
2 | 010102004001 | 挖淤泥流砂 | 1.土壤类别:淤泥 2.深度:按设计图纸要求 3.开挖方式:综合考虑 4.其他：具体做法及施工详见招标图纸和规范要求 |  | m3 | 1
3 | 010101002001 | 挖单独石方 | 1.土壤类别:石方 2.深度:按设计图纸要求 3.开挖方式:综合考虑 4.其他：具体做法及施工详见招标图纸和规范要求 |  | m3 | 175.43
4 | 010102007001 | 回填方 | 1.部位:综合考虑 2.填方材料品种：按设计图纸要求 3.其他：具体做法及施工详见招标图纸和规范要求 |  | m3 | 3323.85
5 | 010102007002 | 回填方 | 1.密实度要求:按图纸要求 2.填方材料品种:原土回填综合考虑场内运距 3.填方粒径要求:满足设计图纸要求 4.其他：具体做法及施工详见招标图纸和规范要求 |  | m3 | 38.1
余泥渣土场外运输
6 | 010103002001 | 余方弃置 | 1.废弃料品种:土方 2.运距:综合考虑运距，运至满足要求的弃置场地 3.含消纳费 4.其他：具体做法及施工详见招标图纸和规范要求 |  | m3 | 32471.15
7 | 010103002002 | 余方弃置 | 1.废弃料品种:淤泥 2.运距:综合考虑运距，运至满足要求的弃置场地 3.含消纳费 4.其他：具体做法及施工详见招标图纸和规范要求 |  | m3 | 1
8 | 010103002003 | 余方弃置 | 1.废弃料品种:石方 2.运距:综合考虑运距，运至满足要求的弃置场地 3.含消纳费 4.其他：具体做法及施工详见招标图纸和规范要求 |  | m3 | 175.43
合 计

## E.3.1 措施项目清单计价表【土石方工程】
措施项目清单计价表
工程名称：土石方工程 |  | 标段： |  |  | 第 1 页 共 1 页
序号 | 项目编码 |  | 项 目 名 称 | 工作内容 |  | 价格 （元） | 备注
1 |  |  | 措施项目
1.1 | 011601006001 |  | 临时设施
1.2 | 011601007001 |  | 文明施工
1.3 | 011601008001 |  | 环境保护
1.4 | 011601009001 |  | 安全生产
合计 | [6 empty] | -

## E.4.1 其他项目清单计价表【土石方工程】
其他项目清单计价表
工程名称：土石方工程 |  | 标段： |  |  |  | 第 1 页 共 1 页
序号 | 项目名称 |  | 暂估（暂定）金额（元） | 结算（确定）金额（元） | 调整金额± （元） |  | 备注
1 | 暂列金额
2 | 专业工程暂估价
3 | 计日工
4 | 总承包服务费
5 | 工程优质费 | [5 empty] | 按分部分项的人工费与施工机具费之和为计算基础 国家级质量奖：12.00%；省级质量奖：7.50%；市级质量奖：4.50%
6 | 合同中约定的其他项目
合 计 | [6 empty] | -

## E.4.2 暂列金额明细表【土石方工程】
暂列金额明细表
工程名称：土石方工程 |  |  | 标段： |  |  | 第 1 页 共 1 页
序号 | 项目名称 | 计算基础 | 费率（%） | 暂定金额 （元） | 确定金额（元） |  | 调整金额± (元) | 备注
1 | 合同价格调整暂列金额
2 | 未确定工程暂列金额
2.1
3 | 未确定服务暂列金额
3.1
4 | 未确定其他暂列金额
4.1
合 计 |  | - | - |  |  |  |  | -
注：1 本表由招标人填写“暂定金额”总额，采用费率计价方式计算暂定金额的，应分别填写“计算基础”“费率”,并计算填写“暂定金额”;采用总价计价方式计算暂定金额的，可直接填写“暂定金额”； 2 投标人应将上述暂定金额填写并计入投标总价； 3 结算时应按合同约定计算并填写“确定金额”；

## E.4.3 专业工程暂估价明细表【土石方工程】
专业工程暂估价明细表
工程名称：土石方工程 |  |  |  | 标段： |  |  |  | 第 1 页 共 1 页
序号 | 专业工程名称 | 暂估金额（元） |  |  |  | 确认金额（元） |  |  | 调整金额±（元） | 备注
|  | 不含税价格 | 增值税 |  | 含税价格 | 不含税价格 | 增值税 | 含税价格
|  | A₁ | B₁ |  | C₁ | A₂ | B₂ | C₂ | D=C₂-C₁
1
合计 | [9 empty] | -
注:本表"暂估金额"由招标人填写，投标人应将"暂估金额"填写并计入投标总价。结算时应合同约定的价格填写"确认金额"。

## E.1.1 工程项目清单汇总表【基坑支护工程】
工程项目清单汇总表
工程名称：基坑支护工程 |  | 标段： | 第 1 页 共 1 页
序号 | 项 目 内 容 |  | 金 额 （元）
1 | 分部分项工程费
1.1 | 地基处理与边坡支护工程
1.2 | 拆除工程
1.3 | 余泥渣土场外运输
2 | 措施项目费
2.1 | 其中：安全生产措施费
3 | 其他项目费
3.1 | 其中：暂列金额
3.2 | 其中：专业工程暂估价
3.3 | 其中：计日工
3.4 | 其中：总承包服务费
3.5 | 其中：工程优质费
3.6 | 其中：合同中约定的其他项目
4 | 税前工程造价
5 | 增值税
6 | 合 计
注：1 专业工程暂估价为已含税价格，在计算增值税计算基础时不应包含专业工程暂估价金额； 2 本表宜用于按合同标的为工程量清单编制对象的工程汇总计算，以单项工程、单位工程等为工程量清单编制对象的工程可按本表汇总计算；

## E.2.1 分部分项工程项目清单计价表【基坑支护工程】
分部分项工程项目清单计价表
工程名称：基坑支护工程 |  |  |  | 标段： |  |  | 第 1 页 共 1 页
序号 | 项目编码 | 项目名称 | 项目特征描述 |  | 计量 单位 | 工程量 |  | 金额（元）
[8 empty] | 综合单价 | 合价
地基处理与边坡支护工程
1 | 010201007001 | 深层搅拌桩 | 1.地层情况:详见地勘报告 2.桩长:综合考虑 3.桩截面尺寸:大直径搅拌桩φ550 4.水泥强度等级、掺量:水泥采用PC42.5R复合硅酸盐水泥,掺入量为60kg/m,水灰比0.50-0.55 5.其他：具体做法及施工详见招标图纸和规范要求 |  | m | 7684.79
2 | 010201007002 | 深层搅拌桩（空桩） | 1.地层情况:详见地勘报告 2.桩长:综合考虑 3.桩截面尺寸:大直径搅拌桩φ550 4.其他：具体做法及施工详见招标图纸和规范要求 |  | m | 1660.5
3 | 010301005001 | 截(凿)桩头 | 1.桩类型:深层搅拌桩 2.其他：具体做法及施工详见招标图纸和规范要求 |  | m3 | 394.31
4 | 010301002001 | 预制钢筋混凝土空心桩 | 1.地层情况:详地勘报告 2.桩长:详设计图纸 3.桩外径、壁厚:Φ600，壁厚130mm 4.桩类型: PRC I 600(130)AB型管桩 5.沉桩方法:静力压桩法 6.含填芯混凝土 7.含接桩及桩尖 8.引孔综合考虑 9.含空桩回填 10.其他：具体做法及施工详见招标图纸和规范要求 |  | m | 2178
5 | 010301002002 | 预制钢筋混凝土空心桩（试验桩） | 1.地层情况:详地勘报告 2.桩长:详设计图纸 3.桩外径、壁厚:Φ600，壁厚130mm 4.桩类型: PRC I 600(130)AB型管桩 5.沉桩方法:静力压桩法 6.含填芯混凝土 7.含接桩及桩尖 8.引孔综合考虑 9.含空桩回填 10.其他：具体做法及施工详见招标图纸和规范要求 |  | m | 27
6 | 010301002003 | 预制钢筋混凝土空心桩（送桩） | 1.地层情况:详地勘报告 2.桩长:详设计图纸 3.桩外径、壁厚:Φ600，壁厚130mm 4.桩类型: PRC I 600(130)AB型管桩 5.沉桩方法:静力压桩法 6.引孔综合考虑 7.含空桩回填 8.其他：具体做法及施工详见招标图纸和规范要求 |  | m | 563.5
7 | 010506001001 | 现浇构件钢筋 | 1.桩头插筋 2.其他：具体做法及施工详见招标图纸和规范要求 |  | t | 6.508
8 | 010506025001 | 桩芯钢板 | 1.桩芯钢板制作、安装 2.钢板厚度规格：综合考虑 |  | t | 2.541
9 | 010301005002 | 截(凿)桩头 | 1.桩类型:预制管桩 2.桩类型:φ700 3.其他：具体做法及施工详见招标图纸和规范要求 |  | 根 | 245
10 | 010202007001 | 锚杆(锚索) | 1.地层情况:综合考虑 2.锚杆（索）类型、部位:预应力锚索 3.钻孔深度:综合考虑 4.杆体材料品种、规格、数量:3*7φ5钢铰线 5.钻孔直径:150mm 6.其他：具体做法及施工详见招标图纸和规范要求 |  | m | 2337
11 | 010202009001 | 喷射混凝土、水泥砂浆 | 1.位置：放坡面、基坑桩间 2.喷射混凝土（网喷） 3.混凝土厚度：80mm 4.混凝土（砂浆）类别、强度等级：C20细石混凝土 5.其他：具体做法及施工详见招标图纸和规范要求 |  | m2 | 2021.85
12 | 010506020001 | 钢筋网片 | 1.位置：喷射混凝土挂钢筋网Φ6@200*200 2.其他：具体做法及施工详见招标图纸和规范要求 |  | t | 5.808
13 | 010202012001 | 钢筋混凝土腰梁、冠梁 | 1.混凝土种类:商品混凝土 2.混凝土强度等级:C30 3.其他：具体做法及施工详见招标图纸和规范要求 |  | m3 | 195.98
14 | 010202013001 | 钢筋混凝土腰梁、冠梁的模板 | 1.冠梁、支撑梁模板制安 2.支模高度：综合考虑 3.模板制作、安装、拆除、运输 |  | m2 | 627.67
15 | 010506001002 | 现浇混凝土冠梁钢筋 | 1.钢筋种类、规格:HRB400Φ25内 2.钢筋抗拉强度及屈服强度满足设计要求 3.其他：具体做法及施工详见招标图纸和规范要求 |  | t | 16.227
16 | 010506001003 | 现浇混凝土冠梁钢筋 | 1.钢筋种类、规格:III级螺纹钢 Ф10内（箍筋） 2.钢筋抗拉强度及屈服强度满足设计要求 3.其他：具体做法及施工详见招标图纸和规范要求 |  | t | 3.483
17 | 031001008001 | 塑料管 | 1.PVCφ50泄水管@2000x2000 2.塑料排水管,管壁带孔,外缚土工布滤水材料 3.其他：具体做法及施工详见招标图纸和规范要求 |  | m | 245
18 | 010202008001 | 土钉 | 1.钢筋种类、规格:螺纹钢直径16短钉 2.其他:包含的所有内容等 3.其他：具体做法及施工详见招标图纸和规范要求 |  | t | 3.747
19 | 010401007001 | 砖检查井 | 1.集水井规格：800*800mm 2.砖砌100厚 3.井内侧20厚M7.5砂浆抹面 4.120厚C20素砼垫层 5.约30米设置一个 |  | 座 | 19
20 | 040201022001 | 排水沟、截水沟 | 1.基坑顶排水沟规格：300*300 2.砖砌120厚 3.内侧抹M10水泥砂浆抹面 20厚 4.100厚C15素砼垫层 |  | m | 498.42
21 | 010202006001 | 型钢桩、钢板桩 | 1.地层情况:按工程地质详细勘察报告 2.桩类型:打拔拉森IV型钢板桩 3.桩长:9m 4.其他:具体做法及施工详见招标图纸和规范要求 |  | t | 104.807
22 | 010202014001 | 钢支撑 | 1.大型支撑安装、拆除 宽15m以内 2.其他:具体做法及施工详见招标图纸和规范要求 |  | t | 6.624
23 | 010201001001 | 换填垫层 | 1.部位：出土口车道面 2.厚度：0.8m 3.材质类别:碎石 4.其他：未尽事项，详见招标图纸、招标文件及国家相关规范 |  | m3 | 105
拆除工程
24 | 081102002001 | 支撑梁、板拆除 | 1.名称:支撑梁、、冠梁、板拆除 2.破碎、切割方式综合考虑 3.钢筋残值回收 4.其他：具体做法及施工详见招标图纸和规范要求 |  | m3 | 195.98
余泥渣土场外运输
25 | 010103002004 | 余方弃置 | 1.废弃料品种:土方 2.运距:综合考虑运距，运至满足要求的弃置场地 3.含消纳费 4.其他：具体做法及施工详见招标图纸和规范要求 |  | m3 | 394.31
26 | 010103002005 | 余方弃置 | 1.废弃料品种:石方 2.运距:综合考虑运距，运至满足要求的弃置场地 3.含消纳费 4.其他：具体做法及施工详见招标图纸和规范要求 |  | m3 | 58.18
合 计

## E.3.1 措施项目清单计价表【基坑支护工程】
措施项目清单计价表
工程名称：基坑支护工程 |  | 标段： |  |  | 第 1 页 共 1 页
序号 | 项目编码 |  | 项 目 名 称 | 工作内容 |  | 价格 （元） | 备注
1 |  |  | 措施项目
1.1 | 011601006002 |  | 临时设施
1.2 | 011601007002 |  | 文明施工
1.3 | 011601008002 |  | 环境保护
1.4 | 011601009002 |  | 安全生产
1.5 | 1.6 |  | 施工现场围挡和临时占地围挡
1.5.1 | 011707001001 |  | 施工现场临时围挡
1.6 | 1.15 |  | 其他大型机械进出场及安拆
1.6.1 | 011601003001 |  | 其他大型机械进出场及安拆
合计 | [6 empty] | -

## E.4.1 其他项目清单计价表【基坑支护工程】
其他项目清单计价表
工程名称：基坑支护工程 |  | 标段： |  |  |  | 第 1 页 共 1 页
序号 | 项目名称 |  | 暂估（暂定）金额（元） | 结算（确定）金额（元） | 调整金额± （元） |  | 备注
1 | 暂列金额
2 | 专业工程暂估价
3 | 计日工
4 | 总承包服务费
5 | 工程优质费 | [5 empty] | 按分部分项的人工费与施工机具费之和为计算基础 国家级质量奖：12.00%；省级质量奖：7.50%；市级质量奖：4.50%
6 | 合同中约定的其他项目
合 计 | [6 empty] | -

## E.4.2 暂列金额明细表【基坑支护工程】
暂列金额明细表
工程名称：基坑支护工程 |  |  | 标段： |  |  | 第 1 页 共 1 页
序号 | 项目名称 | 计算基础 | 费率（%） | 暂定金额 （元） | 确定金额（元） |  | 调整金额± (元) | 备注
1 | 合同价格调整暂列金额
2 | 未确定工程暂列金额
2.1
3 | 未确定服务暂列金额
3.1
4 | 未确定其他暂列金额
4.1
合 计 |  | - | - |  |  |  |  | -
注：1 本表由招标人填写“暂定金额”总额，采用费率计价方式计算暂定金额的，应分别填写“计算基础”“费率”,并计算填写“暂定金额”;采用总价计价方式计算暂定金额的，可直接填写“暂定金额”； 2 投标人应将上述暂定金额填写并计入投标总价； 3 结算时应按合同约定计算并填写“确定金额”；

## E.4.3 专业工程暂估价明细表【基坑支护工程】
专业工程暂估价明细表
工程名称：基坑支护工程 |  |  |  | 标段： |  |  |  | 第 1 页 共 1 页
序号 | 专业工程名称 | 暂估金额（元） |  |  |  | 确认金额（元） |  |  | 调整金额±（元） | 备注
|  | 不含税价格 | 增值税 |  | 含税价格 | 不含税价格 | 增值税 | 含税价格
|  | A₁ | B₁ |  | C₁ | A₂ | B₂ | C₂ | D=C₂-C₁
1
合计 | [9 empty] | -
注:本表"暂估金额"由招标人填写，投标人应将"暂估金额"填写并计入投标总价。结算时应合同约定的价格填写"确认金额"。

## E.1.1 工程项目清单汇总表【地下室-桩基工程】
工程项目清单汇总表
工程名称：地下室-桩基工程 |  | 标段： | 第 1 页 共 1 页
序号 | 项 目 内 容 |  | 金 额 （元）
1 | 分部分项工程费
1.1 | 桩基工程
1.2 | 余泥渣土场外运输
2 | 措施项目费
2.1 | 其中：安全生产措施费
3 | 其他项目费
3.1 | 其中：暂列金额
3.2 | 其中：专业工程暂估价
3.3 | 其中：计日工
3.4 | 其中：总承包服务费
3.5 | 其中：工程优质费
3.6 | 其中：合同中约定的其他项目
4 | 税前工程造价
5 | 增值税
6 | 合 计
注：1 专业工程暂估价为已含税价格，在计算增值税计算基础时不应包含专业工程暂估价金额； 2 本表宜用于按合同标的为工程量清单编制对象的工程汇总计算，以单项工程、单位工程等为工程量清单编制对象的工程可按本表汇总计算；

## E.2.1 分部分项工程项目清单计价表【地下室-桩基工程】
分部分项工程项目清单计价表
工程名称：地下室-桩基工程 |  |  |  | 标段： |  |  | 第 1 页 共 1 页
序号 | 项目编码 | 项目名称 | 项目特征描述 |  | 计量 单位 | 工程量 |  | 金额（元）
[8 empty] | 综合单价 | 合价
桩基工程
1 | 010302001001 | 泥浆护壁成孔灌注桩 | 1.地层情况：详地质勘察报告 2.桩长：详设计图纸 3.桩径：Φ1000mm 4.混凝土种类、强度等级：水下商品混凝土 C40 5.成孔方法：泥浆护壁旋挖成孔 6.钢护筒综合考虑 7.入岩增加费综合考虑 8.其他：具体做法及施工详见招标图纸和规范要求 |  | m3 | 3193.04
2 | 010301005003 | 截(凿)桩头 | 1.桩类型：凿灌注桩桩头 2.桩头截面、高度：桩径Φ1000mm，高度综合考虑 3.其他：具体做法及施工详见招标图纸和规范要求 |  | m3 | 135.81
3 | 010301003001 | 声波管 | 1.材质：钢管 2.规格型号：综合考虑 3.其他：具体做法及施工详见招标图纸和规范要求 |  | t | 51.469
4 | 010506021001 | 钢筋笼 | 1.钢筋种类、规格：综合考虑 2.综合考虑各种钢筋连接方式 3.其他：具体做法及施工详见招标图纸和规范要求 |  | t | 171.332
余泥渣土场外运输
5 | 010103002006 | 余方弃置 | 1.废弃料品种:土方 2.运距:综合考虑运距，运至满足要求的弃置场地 3.含消纳费 4.其他：具体做法及施工详见招标图纸和规范要求 |  | m3 | 3463.03
6 | 010103002007 | 余方弃置 | 1.废弃料品种:石方 2.运距:综合考虑运距，运至满足要求的弃置场地 3.含消纳费 4.其他：具体做法及施工详见招标图纸和规范要求 |  | m3 | 135.81
7 | 010103002008 | 余方弃置 | 1.废弃料品种:淤泥 2.运距:综合考虑运距，运至满足要求的弃置场地 3.含消纳费 4.其他：具体做法及施工详见招标图纸和规范要求 |  | m3 | 692.61
合 计

## E.3.1 措施项目清单计价表【地下室-桩基工程】
措施项目清单计价表
工程名称：地下室-桩基工程 |  | 标段： |  |  | 第 1 页 共 1 页
序号 | 项目编码 |  | 项 目 名 称 | 工作内容 |  | 价格 （元） | 备注
1 |  |  | 措施项目
1.1 | 011601006003 |  | 临时设施
1.2 | 011601007003 |  | 文明施工
1.3 | 011601008003 |  | 环境保护
1.4 | 011601009003 |  | 安全生产
合计 | [6 empty] | -

## E.4.1 其他项目清单计价表【地下室-桩基工程】
其他项目清单计价表
工程名称：地下室-桩基工程 |  | 标段： |  |  |  | 第 1 页 共 1 页
序号 | 项目名称 |  | 暂估（暂定）金额（元） | 结算（确定）金额（元） | 调整金额± （元） |  | 备注
1 | 暂列金额
2 | 专业工程暂估价
3 | 计日工
4 | 总承包服务费
5 | 工程优质费 | [5 empty] | 按分部分项的人工费与施工机具费之和为计算基础 国家级质量奖：12.00%；省级质量奖：7.50%；市级质量奖：4.50%
6 | 合同中约定的其他项目
合 计 | [6 empty] | -

## E.4.2 暂列金额明细表【地下室-桩基工程】
暂列金额明细表
工程名称：地下室-桩基工程 |  |  | 标段： |  |  | 第 1 页 共 1 页
序号 | 项目名称 | 计算基础 | 费率（%） | 暂定金额 （元） | 确定金额（元） |  | 调整金额± (元) | 备注
1 | 合同价格调整暂列金额
2 | 未确定工程暂列金额
2.1
3 | 未确定服务暂列金额
3.1
4 | 未确定其他暂列金额
4.1
合 计 |  | - | - |  |  |  |  | -
注：1 本表由招标人填写“暂定金额”总额，采用费率计价方式计算暂定金额的，应分别填写“计算基础”“费率”,并计算填写“暂定金额”;采用总价计价方式计算暂定金额的，可直接填写“暂定金额”； 2 投标人应将上述暂定金额填写并计入投标总价； 3 结算时应按合同约定计算并填写“确定金额”；

## E.4.3 专业工程暂估价明细表【地下室-桩基工程】
专业工程暂估价明细表
工程名称：地下室-桩基工程 |  |  |  | 标段： |  |  |  | 第 1 页 共 1 页
序号 | 专业工程名称 | 暂估金额（元） |  |  |  | 确认金额（元） |  |  | 调整金额±（元） | 备注
|  | 不含税价格 | 增值税 |  | 含税价格 | 不含税价格 | 增值税 | 含税价格
|  | A₁ | B₁ |  | C₁ | A₂ | B₂ | C₂ | D=C₂-C₁
1
合计 | [9 empty] | -
注:本表"暂估金额"由招标人填写，投标人应将"暂估金额"填写并计入投标总价。结算时应合同约定的价格填写"确认金额"。

## E.1.1 工程项目清单汇总表【地下室-土建工程】
工程项目清单汇总表
工程名称：地下室-土建工程 |  | 标段： | 第 1 页 共 1 页
序号 | 项 目 内 容 |  | 金 额 （元）
1 | 分部分项工程费
1.1 | 土石方工程
1.2 | 砌筑工程
1.3 | 混凝土及钢筋混凝土工程
1.4 | 金属结构工程
1.5 | 门窗工程
1.6 | 屋面及防水保温工程
1.7 | 其他装饰工程
1.8 | 余泥渣土场外运输
1.9 | 模板工程
2 | 措施项目费
2.1 | 其中：安全生产措施费
3 | 其他项目费
3.1 | 其中：暂列金额
3.2 | 其中：专业工程暂估价
3.3 | 其中：计日工
3.4 | 其中：总承包服务费
3.5 | 其中：工程优质费
3.6 | 其中：合同中约定的其他项目
4 | 税前工程造价
5 | 增值税
6 | 合 计
注：1 专业工程暂估价为已含税价格，在计算增值税计算基础时不应包含专业工程暂估价金额； 2 本表宜用于按合同标的为工程量清单编制对象的工程汇总计算，以单项工程、单位工程等为工程量清单编制对象的工程可按本表汇总计算；

## E.2.1 分部分项工程项目清单计价表【地下室-土建工程】
分部分项工程项目清单计价表
工程名称：地下室-土建工程 |  |  |  | 标段： |  |  | 第 1 页 共 1 页
序号 | 项目编码 | 项目名称 | 项目特征描述 |  | 计量 单位 | 工程量 |  | 金额（元）
[8 empty] | 综合单价 | 合价
土石方工程
1 | 010102001001 | 挖基坑土方 | 1.土壤类别:详见勘察报告及现场情况综合考虑 2.挖土深度:综合考虑 3.土方等垂直运输:结合现场情况自行考虑 4.基底处理方式：按图纸要求 5.其他：具体做法及施工详见招标图纸和规范要求 |  | m3 | 1486.74
2 | 010102001002 | 挖基坑土方 | 1.土壤类别:详见勘察报告及现场情况综合考虑 2.挖土深度:综合考虑（桩间土） 3.土方等垂直运输:结合现场情况自行考虑 4.基底处理方式：按图纸要求 5.其他：具体做法及施工详见招标图纸和规范要求 |  | m3 | 457.46
3 | 010101001002 | 挖单独土方 | 1.土壤类别:详见勘察报告及现场情况综合考虑 2.挖土深度:综合考虑 3.土方等垂直运输:结合现场情况自行考虑 4.其他：具体做法及施工详见招标图纸和规范要求 |  | m3 | 228.73
4 | 010101002002 | 挖单独石方 | 1.岩石类别:综合考虑 2.开凿深度:综合考虑 3.石方等垂直运输:结合现场情况自行考虑 4.其他：具体做法及施工详见招标图纸和规范要求 |  | m3 | 114.36
5 | 010102007003 | 回填方 | 1.部位:承台、集水坑等 2.土质要求:土质满足设计及规范要求,土方来源综合考虑 3.密实度要求:按规范规定要求 4.夯填（碾压）:分层夯实 5.运输距离:原土利用 6.其他：具体做法及施工详见招标图纸和规范要求 |  | m3 | 112.32
6 | 010102007004 | 回填方 | 1.部位:地下室顶板回填 2.土质要求:满足设计及规范要求 3.密实度要求:按规范规定要求 4.夯填（碾压）:分层夯实 5.运输距离:运距综合考虑 6.其他：具体做法及施工详见招标图纸和规范要求 |  | m3 | 1525.6
砌筑工程
7 | 010402001001 | 砌块墙 | 1.砖品种、规格、强度等级：蒸压加气混凝土砌块（B07) 2.墙体类型：内墙 3.墙体厚度：100mm 4.砂浆强度等级、配合比：M5砌筑砂浆 5.植筋综合考虑 6.在洞内、地下室内、库内或暗室内进行施工 7.其他：具体做法及施工详见招标图纸和规范要求 |  | m3 | 28.57
8 | 010402001002 | 砌块墙 | 1.砖品种、规格、强度等级：蒸压加气混凝土砌块（B07) 2.墙体类型：内墙 3.墙体厚度：200mm 4.砂浆强度等级、配合比：M5砌筑砂浆 5.植筋综合考虑 6.在洞内、地下室内、库内或暗室内进行施工 7.其他：具体做法及施工详见招标图纸和规范要求 |  | m3 | 285.66
9 | 010402001003 | 砌块墙 | 1.砖品种、规格、强度等级：蒸压加气混凝土砌块（B07) 2.墙体类型：内墙 3.墙体厚度：200mm以外 4.砂浆强度等级、配合比：M5砌筑砂浆 5.植筋综合考虑 6.在洞内、地下室内、库内或暗室内进行施工 7.其他：具体做法及施工详见招标图纸和规范要求 |  | m3 | 17.94
10 | 010401011001 | 贴砌砖墙 | 1.砖品种、规格、强度等级：标准砖 2.砌体类型：地下室侧壁保护墙 3.墙体厚度：综合考虑 4.砂浆强度等级、配合比：M5水泥砂浆 5.其他：具体做法及施工详见招标图纸和规范要求 |  | m3 | 108.04
11 | 010401008001 | 零星砌砖 | 1.零星砌砖名称、部位:台阶 2.砌块品种、规格、强度等级:蒸压灰砂砖 3.砂浆强度等级、配合比:砌筑砂浆DM M5 4.在洞内、地下室内、库内或暗室内进行施工 5.其他：具体做法及施工详见招标图纸和规范要求 |  | m3 | 1.16
混凝土及钢筋混凝土工程
12 | 010501001001 | 垫层 | 1.混凝土种类：预拌 2.混凝土强度等级：C15 3.泵送增加费 4.其他：具体做法及施工详见招标图纸和规范要求 |  | m3 | 330.77
13 | 010502003001 | 满堂基础 | 1.混凝土种类：预拌 2.混凝土强度等级：C35P8，添加膨胀剂 3.泵送增加费 4.其他：具体做法及施工详见招标图纸和规范要求 |  | m3 | 2951.78
14 | 010502003002 | 集水井、电梯井 | 1.混凝土种类：预拌 2.混凝土强度等级：C35P8，添加膨胀剂 3.泵送增加费 4.其他：具体做法及施工详见招标图纸和规范要求 |  | m3 | 23.47
15 | 010502009001 | 地下室外墙 | 1.混凝土种类：预拌 2.混凝土强度等级：C35P8，添加膨胀剂 3.泵送增加费 4.其他：具体做法及施工详见招标图纸和规范要求 |  | m3 | 410.04
16 | 010502006001 | 钢筋混凝土柱 | 1.混凝土种类：预拌 2.混凝土强度等级：C35 3.泵送增加费：泵送高度50m以内 4.其他：具体做法及施工详见招标图纸和规范要求 |  | m3 | 2.78
17 | 010502006002 | 钢筋混凝土柱 | 1.混凝土种类：预拌 2.混凝土强度等级：C35P8，添加膨胀剂 3.泵送增加费：泵送高度50m以内 4.其他：具体做法及施工详见招标图纸和规范要求 |  | m3 | 30.38
18 | 010502006003 | 钢筋混凝土柱 | 1.混凝土种类：预拌 2.混凝土强度等级：C60商砼 3.泵送增加费：泵送高度50m以内 4.其他：具体做法及施工详见招标图纸和规范要求 |  | m3 | 261.37
19 | 010502006004 | 钢筋混凝土柱 | 1.混凝土种类：预拌 2.混凝土强度等级：C60P8，添加膨胀剂 3.泵送增加费：泵送高度50m以内 4.其他：具体做法及施工详见招标图纸和规范要求 |  | m3 | 16.75
20 | 010502010001 | 钢筋混凝土墙 | 1.混凝土种类：预拌 2.混凝土强度等级：C60商砼 3.墙体厚度：综合考虑 4.泵送增加费：泵送高度50m以内 5.其他：具体做法及施工详见招标图纸和规范要求 |  | m3 | 142.93
21 | 010502010002 | 钢筋混凝土墙 | 1.混凝土种类：预拌 2.混凝土强度等级：C60P8，添加膨胀剂 3.墙体厚度：综合考虑 4.泵送增加费：泵送高度50m以内 5.其他：具体做法及施工详见招标图纸和规范要求 |  | m3 | 15.79
22 | 010502013001 | 实心楼板 | 1.混凝土种类：预拌 2.混凝土强度等级：C35商砼 3.泵送增加费：泵送高度50m以内 4.其他：具体做法及施工详见招标图纸和规范要求 |  | m3 | 519.57
23 | 010502013002 | 实心楼板 | 1.混凝土种类：预拌 2.混凝土强度等级：C35P8，添加膨胀剂 3.泵送增加费：泵送高度50m以内 4.其他：具体做法及施工详见招标图纸和规范要求 |  | m3 | 282.29
24 | 010502011001 | 钢筋混凝土弧形梁 | 1.混凝土种类：预拌 2.混凝土强度等级：C35商砼 3.泵送增加费：泵送高度50m以内 4.其他：具体做法及施工详见招标图纸和规范要求 |  | m3 | 17.12
25 | 010502018001 | 坡道板 | 1.混凝土种类：预拌 2.混凝土强度等级：C35商砼 3.泵送增加费：泵送高度50m以内 4.其他：具体做法及施工详见招标图纸和规范要求 |  | m3 | 85.41
26 | 010502020001 | 直形楼梯 | 1.混凝土种类：预拌 2.混凝土强度等级：C35商砼 3.泵送增加费：泵送高度50m以内 4.其他：具体做法及施工详见招标图纸和规范要求 |  | m3 | 12.14
27 | 010502021001 | 构造柱 | 1.混凝土种类：预拌 2.混凝土强度等级：C25商砼非泵送 3.其他：具体做法及施工详见招标图纸和规范要求 |  | m3 | 9.93
28 | 010502022001 | 圈梁 | 1.混凝土种类：预拌 2.混凝土强度等级：C25商砼非泵送 3.在洞内、地下室内、库内或暗室内进行施工 4.其他：具体做法及施工详见招标图纸和规范要求 |  | m3 | 6.67
29 | 010502023001 | 过梁 | 1.混凝土种类：预拌 2.混凝土强度等级：C25商砼非泵送 3.在洞内、地下室内、库内或暗室内进行施工 4.其他：具体做法及施工详见招标图纸和规范要求 |  | m3 | 1.52
30 | 010502024001 | 坡道-素混凝土填充 | 1.混凝土种类：C25素混凝土 2.在洞内、地下室内、库内或暗室内进行施工 3.其他：具体做法及施工详见招标图纸和规范要求 |  | m3 | 6.44
31 | 010502022002 | 反坎 | 1.混凝土种类：预拌 2.混凝土强度等级：C20商砼非泵送 3.在洞内、地下室内、库内或暗室内进行施工 4.其他：具体做法及施工详见招标图纸和规范要求 |  | m3 | 0.47
32 | 010502033001 | 后浇带 | 1.混凝土种类：后浇带 地下室底板、基础 2.混凝土强度等级：C40P8 微膨胀 3.其他：具体做法及施工详见招标图纸和规范要求 |  | m3 | 28.52
33 | 010502033002 | 后浇带 | 1.混凝土种类：后浇带 梁 2.混凝土强度等级：C40微膨胀 3.其他：具体做法及施工详见招标图纸和规范要求 |  | m3 | 5.76
34 | 010502033003 | 后浇带 | 1.混凝土种类：后浇带 楼板 2.混凝土强度等级：C40微膨胀 3.其他：具体做法及施工详见招标图纸和规范要求 |  | m3 | 7.58
35 | 010502033004 | 后浇带 | 1.混凝土种类：后浇带 墙 2.混凝土强度等级：C40P8 微膨胀 3.其他：具体做法及施工详见招标图纸和规范要求 |  | m3 | 5.51
36 | 010506001004 | 现浇混凝土基础及联系梁钢筋（Ⅲ级钢 Φ10以内 箍筋） | 1.钢筋种类、规格:Ⅲ级钢 Φ10以内 箍筋 2.所有搭接及接头(包括图纸中未显示的搭接)和成型时的损耗量考虑到钢筋综合单价内 3.预留插筋，绑扎钢筋用的铁丝，预制混凝土垫块或专用垫铁，定位筋，植筋及现浇构件中固定位置的支撑钢筋，架立件、双层钢筋、大底板及普通楼板中用的“铁马”、“垫铁”等措施钢筋在综合单价中综合考虑，不另计算，该部分也不在调差范围之内计算 4.其他事项:综合考虑包含但不限于超高降效等费用，包括根据图纸及规范要求完成该清单项目所需要的其他附属工作内容，并综合考虑其他完成本工作涉及的所有费用 |  | t | 0.192
37 | 010506001005 | 现浇混凝土基础及联系梁钢筋（Ⅲ级钢 Φ10以内） | 1.钢筋种类、规格:Ⅲ级钢 Φ10以内 2.所有搭接及接头(包括图纸中未显示的搭接)和成型时的损耗量考虑到钢筋综合单价内 3.预留插筋，绑扎钢筋用的铁丝，预制混凝土垫块或专用垫铁，定位筋，植筋及现浇构件中固定位置的支撑钢筋，架立件、双层钢筋、大底板及普通楼板中用的“铁马”、“垫铁”等措施钢筋在综合单价中综合考虑，不另计算，该部分也不在调差范围之内计算 4.其他事项:综合考虑包含但不限于超高降效等费用，包括根据图纸及规范要求完成该清单项目所需要的其他附属工作内容，并综合考虑其他完成本工作涉及的所有费用 |  | t | 1.35
38 | 010506001006 | 现浇混凝土基础及联系梁钢筋（Ⅲ级钢 Φ25以内） | 1.钢筋种类、规格:Ⅲ级钢 Φ25以内 2.所有搭接及接头(包括图纸中未显示的搭接)和成型时的损耗量考虑到钢筋综合单价内 3.预留插筋，绑扎钢筋用的铁丝，预制混凝土垫块或专用垫铁，定位筋，植筋及现浇构件中固定位置的支撑钢筋，架立件、双层钢筋、大底板及普通楼板中用的“铁马”、“垫铁”等措施钢筋在综合单价中综合考虑，不另计算，该部分也不在调差范围之内计算 4.其他事项:综合考虑包含但不限于超高降效等费用，包括根据图纸及规范要求完成该清单项目所需要的其他附属工作内容，并综合考虑其他完成本工作涉及的所有费用 |  | t | 220.545
39 | 010506004001 | 现浇混凝土柱钢筋（Ⅲ级钢 Φ10以内 箍筋） | 1.钢筋种类、规格:Ⅲ级钢 Φ10以内 箍筋 2.所有搭接及接头(包括图纸中未显示的搭接)和成型时的损耗量考虑到钢筋综合单价内 3.预留插筋，绑扎钢筋用的铁丝，预制混凝土垫块或专用垫铁，定位筋，植筋及现浇构件中固定位置的支撑钢筋，架立件、双层钢筋、大底板及普通楼板中用的“铁马”、“垫铁”等措施钢筋在综合单价中综合考虑，不另计算，该部分也不在调差范围之内计算 4.其他事项:综合考虑包含但不限于超高降效等费用，包括根据图纸及规范要求完成该清单项目所需要的其他附属工作内容，并综合考虑其他完成本工作涉及的所有费用 |  | t | 13.887
40 | 010506004002 | 现浇混凝土柱钢筋（Ⅲ级钢 Φ10以外 箍筋） | 1.钢筋种类、规格:Ⅲ级钢 Φ10以外 箍筋 2.所有搭接及接头(包括图纸中未显示的搭接)和成型时的损耗量考虑到钢筋综合单价内 3.预留插筋，绑扎钢筋用的铁丝，预制混凝土垫块或专用垫铁，定位筋，植筋及现浇构件中固定位置的支撑钢筋，架立件、双层钢筋、大底板及普通楼板中用的“铁马”、“垫铁”等措施钢筋在综合单价中综合考虑，不另计算，该部分也不在调差范围之内计算 4.其他事项:综合考虑包含但不限于超高降效等费用，包括根据图纸及规范要求完成该清单项目所需要的其他附属工作内容，并综合考虑其他完成本工作涉及的所有费用 |  | t | 21.488
41 | 010506002001 | 现浇混凝土柱钢筋（Ⅲ级钢 带E Φ25以内） | 1.钢筋种类、规格:Ⅲ级钢 带E Φ25以内 2.所有搭接及接头(包括图纸中未显示的搭接)和成型时的损耗量考虑到钢筋综合单价内 3.预留插筋，绑扎钢筋用的铁丝，预制混凝土垫块或专用垫铁，定位筋，植筋及现浇构件中固定位置的支撑钢筋，架立件、双层钢筋、大底板及普通楼板中用的“铁马”、“垫铁”等措施钢筋在综合单价中综合考虑，不另计算，该部分也不在调差范围之内计算 4.其他事项:综合考虑包含但不限于超高降效等费用，包括根据图纸及规范要求完成该清单项目所需要的其他附属工作内容，并综合考虑其他完成本工作涉及的所有费用 |  | t | 35.599
42 | 010506002002 | 现浇混凝土柱钢筋（Ⅲ级钢 带E Φ25以外） | 1.钢筋种类、规格:Ⅲ级钢 带E Φ25以外 2.所有搭接及接头(包括图纸中未显示的搭接)和成型时的损耗量考虑到钢筋综合单价内 3.预留插筋，绑扎钢筋用的铁丝，预制混凝土垫块或专用垫铁，定位筋，植筋及现浇构件中固定位置的支撑钢筋，架立件、双层钢筋、大底板及普通楼板中用的“铁马”、“垫铁”等措施钢筋在综合单价中综合考虑，不另计算，该部分也不在调差范围之内计算 4.其他事项:综合考虑包含但不限于超高降效等费用，包括根据图纸及规范要求完成该清单项目所需要的其他附属工作内容，并综合考虑其他完成本工作涉及的所有费用 |  | t | 8.807
43 | 010506004003 | 现浇混凝土墙钢筋（Ⅲ级钢 Φ10以内 箍筋） | 1.钢筋种类、规格:Ⅲ级钢 Φ10以内 箍筋 2.所有搭接及接头(包括图纸中未显示的搭接)和成型时的损耗量考虑到钢筋综合单价内 3.预留插筋，绑扎钢筋用的铁丝，预制混凝土垫块或专用垫铁，定位筋，植筋及现浇构件中固定位置的支撑钢筋，架立件、双层钢筋、大底板及普通楼板中用的“铁马”、“垫铁”等措施钢筋在综合单价中综合考虑，不另计算，该部分也不在调差范围之内计算 4.其他事项:综合考虑包含但不限于超高降效等费用，包括根据图纸及规范要求完成该清单项目所需要的其他附属工作内容，并综合考虑其他完成本工作涉及的所有费用 |  | t | 2.435
44 | 010506004004 | 现浇混凝土墙钢筋（Ⅲ级钢 带E Φ10以内） | 1.钢筋种类、规格:Ⅲ级钢 Φ10以内 2.所有搭接及接头(包括图纸中未显示的搭接)和成型时的损耗量考虑到钢筋综合单价内 3.预留插筋，绑扎钢筋用的铁丝，预制混凝土垫块或专用垫铁，定位筋，植筋及现浇构件中固定位置的支撑钢筋，架立件、双层钢筋、大底板及普通楼板中用的“铁马”、“垫铁”等措施钢筋在综合单价中综合考虑，不另计算，该部分也不在调差范围之内计算 4.其他事项:综合考虑包含但不限于超高降效等费用，包括根据图纸及规范要求完成该清单项目所需要的其他附属工作内容，并综合考虑其他完成本工作涉及的所有费用 |  | t | 4.949
45 | 010506004005 | 现浇混凝土墙钢筋（Ⅲ级钢 带E Φ25以内） | 1.钢筋种类、规格:Ⅲ级钢 Φ25以内 2.所有搭接及接头(包括图纸中未显示的搭接)和成型时的损耗量考虑到钢筋综合单价内 3.预留插筋，绑扎钢筋用的铁丝，预制混凝土垫块或专用垫铁，定位筋，植筋及现浇构件中固定位置的支撑钢筋，架立件、双层钢筋、大底板及普通楼板中用的“铁马”、“垫铁”等措施钢筋在综合单价中综合考虑，不另计算，该部分也不在调差范围之内计算 4.其他事项:综合考虑包含但不限于超高降效等费用，包括根据图纸及规范要求完成该清单项目所需要的其他附属工作内容，并综合考虑其他完成本工作涉及的所有费用 |  | t | 94.742
46 | 010506005001 | 现浇混凝土梁钢筋（Ⅲ级钢 Φ10以内 箍筋） | 1.钢筋种类、规格:Ⅲ级钢 Φ10以内 箍筋 2.所有搭接及接头(包括图纸中未显示的搭接)和成型时的损耗量考虑到钢筋综合单价内 3.预留插筋，绑扎钢筋用的铁丝，预制混凝土垫块或专用垫铁，定位筋，植筋及现浇构件中固定位置的支撑钢筋，架立件、双层钢筋、大底板及普通楼板中用的“铁马”、“垫铁”等措施钢筋在综合单价中综合考虑，不另计算，该部分也不在调差范围之内计算 4.其他事项:综合考虑包含但不限于超高降效等费用，包括根据图纸及规范要求完成该清单项目所需要的其他附属工作内容，并综合考虑其他完成本工作涉及的所有费用 |  | t | 18.358
47 | 010506005002 | 现浇混凝土梁钢筋（Ⅲ级钢 Φ10以外 箍筋） | 1.钢筋种类、规格:Ⅲ级钢 Φ10以外 箍筋 2.所有搭接及接头(包括图纸中未显示的搭接)和成型时的损耗量考虑到钢筋综合单价内 3.预留插筋，绑扎钢筋用的铁丝，预制混凝土垫块或专用垫铁，定位筋，植筋及现浇构件中固定位置的支撑钢筋，架立件、双层钢筋、大底板及普通楼板中用的“铁马”、“垫铁”等措施钢筋在综合单价中综合考虑，不另计算，该部分也不在调差范围之内计算 4.其他事项:综合考虑包含但不限于超高降效等费用，包括根据图纸及规范要求完成该清单项目所需要的其他附属工作内容，并综合考虑其他完成本工作涉及的所有费用 |  | t | 3.86
48 | 010506005003 | 现浇混凝土梁钢筋（Ⅲ级钢 Φ10以内） | 1.钢筋种类、规格:Ⅲ级钢 Φ10以内 2.所有搭接及接头(包括图纸中未显示的搭接)和成型时的损耗量考虑到钢筋综合单价内 3.预留插筋，绑扎钢筋用的铁丝，预制混凝土垫块或专用垫铁，定位筋，植筋及现浇构件中固定位置的支撑钢筋，架立件、双层钢筋、大底板及普通楼板中用的“铁马”、“垫铁”等措施钢筋在综合单价中综合考虑，不另计算，该部分也不在调差范围之内计算 4.其他事项:综合考虑包含但不限于超高降效等费用，包括根据图纸及规范要求完成该清单项目所需要的其他附属工作内容，并综合考虑其他完成本工作涉及的所有费用 |  | t | 0.04
49 | 010506005004 | 现浇混凝土梁钢筋（Ⅲ级钢 Φ25以内） | 1.钢筋种类、规格:Ⅲ级钢 Φ25以内 2.所有搭接及接头(包括图纸中未显示的搭接)和成型时的损耗量考虑到钢筋综合单价内 3.预留插筋，绑扎钢筋用的铁丝，预制混凝土垫块或专用垫铁，定位筋，植筋及现浇构件中固定位置的支撑钢筋，架立件、双层钢筋、大底板及普通楼板中用的“铁马”、“垫铁”等措施钢筋在综合单价中综合考虑，不另计算，该部分也不在调差范围之内计算 4.其他事项:综合考虑包含但不限于超高降效等费用，包括根据图纸及规范要求完成该清单项目所需要的其他附属工作内容，并综合考虑其他完成本工作涉及的所有费用 |  | t | 74.627
50 | 010506006001 | 现浇混凝土楼板及屋面板钢筋（Ⅲ级钢 Φ10以内） | 1.钢筋种类、规格:Ⅲ级钢 Φ10以内 2.所有搭接及接头(包括图纸中未显示的搭接)和成型时的损耗量考虑到钢筋综合单价内 3.预留插筋，绑扎钢筋用的铁丝，预制混凝土垫块或专用垫铁，定位筋，植筋及现浇构件中固定位置的支撑钢筋，架立件、双层钢筋、大底板及普通楼板中用的“铁马”、“垫铁”等措施钢筋在综合单价中综合考虑，不另计算，该部分也不在调差范围之内计算 4.其他事项:综合考虑包含但不限于超高降效等费用，包括根据图纸及规范要求完成该清单项目所需要的其他附属工作内容，并综合考虑其他完成本工作涉及的所有费用 |  | t | 24.242
51 | 010506006002 | 现浇混凝土楼板及屋面板钢筋（Ⅲ级钢 Φ25以内） | 1.钢筋种类、规格:Ⅲ级钢 Φ25以内 2.所有搭接及接头(包括图纸中未显示的搭接)和成型时的损耗量考虑到钢筋综合单价内 3.预留插筋，绑扎钢筋用的铁丝，预制混凝土垫块或专用垫铁，定位筋，植筋及现浇构件中固定位置的支撑钢筋，架立件、双层钢筋、大底板及普通楼板中用的“铁马”、“垫铁”等措施钢筋在综合单价中综合考虑，不另计算，该部分也不在调差范围之内计算 4.其他事项:综合考虑包含但不限于超高降效等费用，包括根据图纸及规范要求完成该清单项目所需要的其他附属工作内容，并综合考虑其他完成本工作涉及的所有费用 |  | t | 41.933
52 | 010506006003 | 现浇混凝土楼板及屋面板钢筋（I级钢 Φ10以内） | 1.钢筋种类、规格:I级钢 Φ10以内 2.所有搭接及接头(包括图纸中未显示的搭接)和成型时的损耗量考虑到钢筋综合单价内 3.预留插筋，绑扎钢筋用的铁丝，预制混凝土垫块或专用垫铁，定位筋，植筋及现浇构件中固定位置的支撑钢筋，架立件、双层钢筋、大底板及普通楼板中用的“铁马”、“垫铁”等措施钢筋在综合单价中综合考虑，不另计算，该部分也不在调差范围之内计算 4.其他事项:综合考虑包含但不限于超高降效等费用，包括根据图纸及规范要求完成该清单项目所需要的其他附属工作内容，并综合考虑其他完成本工作涉及的所有费用 |  | t | 0.024
53 | 010506007001 | 现浇混凝土坡道板钢筋（Ⅲ级钢 Φ10以内） | 1.钢筋种类、规格:Ⅲ级钢 Φ10以内 2.所有搭接及接头(包括图纸中未显示的搭接)和成型时的损耗量考虑到钢筋综合单价内 3.预留插筋，绑扎钢筋用的铁丝，预制混凝土垫块或专用垫铁，定位筋，植筋及现浇构件中固定位置的支撑钢筋，架立件、双层钢筋、大底板及普通楼板中用的“铁马”、“垫铁”等措施钢筋在综合单价中综合考虑，不另计算，该部分也不在调差范围之内计算 4.其他事项:综合考虑包含但不限于超高降效等费用，包括根据图纸及规范要求完成该清单项目所需要的其他附属工作内容，并综合考虑其他完成本工作涉及的所有费用 |  | t | 0.02
54 | 010506007002 | 现浇混凝土坡道板钢筋（Ⅲ级钢 Φ25以内） | 1.钢筋种类、规格:Ⅲ级钢 Φ25以内 2.所有搭接及接头(包括图纸中未显示的搭接)和成型时的损耗量考虑到钢筋综合单价内 3.预留插筋，绑扎钢筋用的铁丝，预制混凝土垫块或专用垫铁，定位筋，植筋及现浇构件中固定位置的支撑钢筋，架立件、双层钢筋、大底板及普通楼板中用的“铁马”、“垫铁”等措施钢筋在综合单价中综合考虑，不另计算，该部分也不在调差范围之内计算 4.其他事项:综合考虑包含但不限于超高降效等费用，包括根据图纸及规范要求完成该清单项目所需要的其他附属工作内容，并综合考虑其他完成本工作涉及的所有费用 |  | t | 8.498
55 | 010506009001 | 现浇混凝土楼梯钢筋（Ⅲ级钢 Φ10以内） | 1.钢筋种类、规格:Ⅲ级钢 Φ10以内 2.所有搭接及接头(包括图纸中未显示的搭接)和成型时的损耗量考虑到钢筋综合单价内 3.预留插筋，绑扎钢筋用的铁丝，预制混凝土垫块或专用垫铁，定位筋，植筋及现浇构件中固定位置的支撑钢筋，架立件、双层钢筋、大底板及普通楼板中用的“铁马”、“垫铁”等措施钢筋在综合单价中综合考虑，不另计算，该部分也不在调差范围之内计算 4.其他事项:综合考虑包含但不限于超高降效等费用，包括根据图纸及规范要求完成该清单项目所需要的其他附属工作内容，并综合考虑其他完成本工作涉及的所有费用 |  | t | 0.461
56 | 010506010001 | 圈梁，过梁、压顶梁，构造柱，反坎等现浇混凝土二次结构钢筋（Ⅰ级钢 Φ10以内 箍筋） | 1.钢筋种类、规格:Ⅰ级钢 Φ10以内 箍筋 2.所有搭接及接头(包括图纸中未显示的搭接)和成型时的损耗量考虑到钢筋综合单价内 3.预留插筋，绑扎钢筋用的铁丝，预制混凝土垫块或专用垫铁，定位筋，植筋及现浇构件中固定位置的支撑钢筋，架立件、双层钢筋、大底板及普通楼板中用的“铁马”、“垫铁”等措施钢筋在综合单价中综合考虑，不另计算，该部分也不在调差范围之内计算 4.其他事项:综合考虑包含但不限于超高降效等费用，包括根据图纸及规范要求完成该清单项目所需要的其他附属工作内容，并综合考虑其他完成本工作涉及的所有费用 |  | t | 0.369
57 | 010506010002 | 圈梁，过梁、压顶梁，构造柱，反坎等现浇混凝土二次结构钢筋（Ⅲ级钢 Φ10以内） | 1.钢筋种类、规格:（Ⅲ级钢 Φ10以内） 2.所有搭接及接头(包括图纸中未显示的搭接)和成型时的损耗量考虑到钢筋综合单价内 3.预留插筋，绑扎钢筋用的铁丝，预制混凝土垫块或专用垫铁，定位筋，植筋及现浇构件中固定位置的支撑钢筋，架立件、双层钢筋、大底板及普通楼板中用的“铁马”、“垫铁”等措施钢筋在综合单价中综合考虑，不另计算，该部分也不在调差范围之内计算 4.其他事项:综合考虑包含但不限于超高降效等费用，包括根据图纸及规范要求完成该清单项目所需要的其他附属工作内容，并综合考虑其他完成本工作涉及的所有费用 |  | t | 0.87
58 | 010506010003 | 圈梁，过梁、压顶梁，构造柱，反坎等现浇混凝土二次结构钢筋（Ⅲ级钢 Φ25以内） | 1.钢筋种类、规格:Ⅲ级钢 Φ25以内 2.所有搭接及接头(包括图纸中未显示的搭接)和成型时的损耗量考虑到钢筋综合单价内 3.预留插筋，绑扎钢筋用的铁丝，预制混凝土垫块或专用垫铁，定位筋，植筋及现浇构件中固定位置的支撑钢筋，架立件、双层钢筋、大底板及普通楼板中用的“铁马”、“垫铁”等措施钢筋在综合单价中综合考虑，不另计算，该部分也不在调差范围之内计算 4.其他事项:综合考虑包含但不限于超高降效等费用，包括根据图纸及规范要求完成该清单项目所需要的其他附属工作内容，并综合考虑其他完成本工作涉及的所有费用 |  | t | 0.9
59 | 010506017001 | 砌体工程内配钢筋（Ⅲ级钢φ10以内） | 1.钢筋种类、规格:Ⅲ级钢 Φ10以内 2.所有搭接及接头(包括图纸中未显示的搭接)和成型时的损耗量考虑到钢筋综合单价内 3.预留插筋，绑扎钢筋用的铁丝，预制混凝土垫块或专用垫铁，定位筋，植筋及现浇构件中固定位置的支撑钢筋，架立件、双层钢筋、大底板及普通楼板中用的“铁马”、“垫铁”等措施钢筋在综合单价中综合考虑，不另计算，该部分也不在调差范围之内计算 4.其他事项:综合考虑包含但不限于超高降效等费用，包括根据图纸及规范要求完成该清单项目所需要的其他附属工作内容，并综合考虑其他完成本工作涉及的所有费用 |  | t | 1.587
60 | 010506025002 | 预埋铁件 | 1.预埋铁件 2.其他：具体做法及施工详见招标图纸和规范要求 |  | t | 1.53
金属结构工程
61 | 010506023001 | 钢丝网 | 部位：内墙交界处挂网 1.型号：镀锌钢丝网（Φ0.5×10×10） 2.含挂网抹灰增加的人工费 3.其他：具体做法及施工详见招标图纸和规范要求 |  | m2 | 420.78
62 | 010607006001 | 钢梯 | 1.钢材品种、规格：钢爬梯 2.油漆：详见图纸 3.在洞内、地下室内、库内或暗室内进行施工 4.其他：具体做法及施工详见招标图纸和规范要求 |  | t | 1.209
63 | 010607006002 | 钢梯 | 1.不锈钢梯 2.在洞内、地下室内、库内或暗室内进行施工 3.其他：具体做法及施工详见招标图纸和规范要求 |  | t | 0.253
64 | 010506023002 | 快易收口网 | 1.加强节点快易收口网 2.其他：具体做法及施工详见招标图纸和规范要求 |  | m2 | 104.94
65 | 030702010001 | 检查孔 | 1.消防水池检修孔 2.检修洞口尺寸：700x700 3.材质：3厚铝合金板，含不锈钢合页二副等 4.在洞内、地下室内、库内或暗室内进行施工 5.其他：具体做法及施工详见招标图纸和规范要求 |  | 个 | 2
门窗工程
66 | 010802004001 | 钢质防火门 | 钢质防火门 甲级双扇 1.门框、扇材质:双扇（甲级） 2.含把手、锁等五金内容 3.在洞内、地下室内、库内或暗室内进行施工 4.其他：具体做法及施工详见招标图纸和规范要求 |  | m2 | 66.27
67 | 010802004002 | 钢质防火门 | 钢质防火门 甲级单扇 1.门框、扇材质:单扇（甲级） 2.含把手、锁等五金内容 3.在洞内、地下室内、库内或暗室内进行施工 4.其他：具体做法及施工详见招标图纸和规范要求 |  | m2 | 16.8
68 | 010802004003 | 钢质防火门 | 钢质防火门 乙级单扇 1.门框、扇材质:单扇（乙级） 2.含把手、锁等五金内容 3.在洞内、地下室内、库内或暗室内进行施工 4.其他：具体做法及施工详见招标图纸和规范要求 |  | m2 | 1.8
69 | 010802004004 | 钢质防火门 | 钢质防火门 乙级双扇 1.门框、扇材质:双扇（乙级） 2.含把手、锁等五金内容 3.在洞内、地下室内、库内或暗室内进行施工 4.其他：具体做法及施工详见招标图纸和规范要求 |  | m2 | 3.3
70 | 010803002001 | 防火卷帘(闸)门 | 1.名称：特级防火卷帘 2.尺寸：综合考虑 3.含卷闸电动装置 4.在洞内、地下室内、库内或暗室内进行施工 5.其他：具体做法及施工详见招标图纸和规范要求 |  | m2 | 43.9
71 | 010802002001 | 挡鼠板 | 1.成品挡鼠板 2.在洞内、地下室内、库内或暗室内进行施工 3.其他：具体做法及施工详见招标图纸和规范要求 |  | m2 | 8.75
屋面及防水保温工程
72 | 010502027001 | 排水浅沟 | 部位：排水浅沟300宽，深度200mm 1.20mm1:2.5防水水泥砂浆 2.预埋φ8锚筋固定@450 3.15厚316#拉丝不锈钢盖板 4.其他：具体做法及施工详见招标图纸和规范要求 |  | m | 83.7
73 | 010502027002 | 排水浅沟 | 部位：排水浅沟400宽，深度200mm 1.20mm1:2.5防水水泥砂浆 2.预埋φ8锚筋固定@450 3.15厚316#拉丝不锈钢盖板 4.其他：具体做法及施工详见招标图纸和规范要求 |  | m | 85.53
74 | 010904002001 | 楼(地)面涂膜防水（L01） | 部位：水泥砂浆楼面L01 1.2mm厚聚合物水泥基防水涂料,(仅有防潮防污要求房间设置) 2.20厚水泥砂浆找平层(仅有防潮防污要求房间设置) 3.其他：具体做法及施工详见招标图纸和规范要求 |  | m2 | 93.69
75 | 010904002002 | 楼(地)面涂膜防水（L10） | 部位：地砖楼面(隔音楼面)L10 1.2厚聚合物水泥防水涂膜(Ⅱ型,不同材料交接处及阴阳角增设一道300宽聚酯网格布),沿周边墙体上翻高于完成面300 2.1.5厚单组份湿固化聚氨酯防水涂膜满涂并沿周边上翻高于完成面300(不同材料交接处及阴阳角增加一道300宽聚酯网格布,侧壁撒绿豆砂) 3.其他：具体做法及施工详见招标图纸和规范要求 |  | m2 | 290.19
76 | 010904002003 | 楼(地)面细石混凝土找平层（L10） | 部位：地砖楼面(隔音楼面)L10 1.C25细石混凝土找坡磨平,地漏或排水沟周边2米范围内建筑找1%坡(设分隔缝,间距不大于6米,缝宽10~20mm,内嵌改性沥青密封材料)刷素水泥浆一道 2.其他：具体做法及施工详见招标图纸和规范要求 |  | m2 | 253.68
77 | 010904002004 | 墙面砂浆防水(防潮)（N03） | 部位：FC吸音板墙面N03 1.5厚聚合物防水砂浆(仅在有防水要求的房间设此层) 2.其他：具体做法及施工详见招标图纸和规范要求 |  | m2 | 694.25
78 | 010904002005 | 地下室侧壁卷材防水（DW01） | 部位：地下室侧壁防水DW01 1.1.5厚纤维增强型高分子膜自粘沥青防水卷材 2.1.5厚高粘抗滑型水性橡胶沥青防水涂料,剥离强度≥3N/mm 3.刷基层处理剂一道 4.20厚1:3水泥砂浆找平层 5.其他：具体做法及施工详见招标图纸和规范要求 |  | m2 | 1080.39
79 | 010904002006 | 地下室底板卷材防水（DC01） | 部位：地下室底板防水DC01 1.1.2厚背胶型预铺反粘HDPE自粘胶膜防水卷材、0.15mm背胶层与另外一道防水卷材错缝满粘 2.1.5厚纤维增强型高分子膜自粘沥青防水卷材 3.其他：具体做法及施工详见招标图纸和规范要求 |  | m2 | 4534.2
80 | 010904002007 | 地下室顶板卷材防水（DD01） | 部位：地下室顶板防水DD01 1.200~300g/mm²聚酯针刺土工布过滤层 2.疏水层:30厚HDPF排水板(杯口朝下,杯口直径≥50mm,高度H≥20mm,承载力≥20T/m²,长边焊熔接,短边杯口接,长边接头空隙处应另加专用绕丝疏水垫垫平) 3.70厚C20细石混凝土保护层(内配φ6@150纵横) 4.4厚改性沥青耐根穿刺自粘防水卷材 5.1.5厚高强水性橡胶沥青防水涂料 6.20厚1:3水泥砂浆找坡,当大于30厚时,用C20细石混凝土找坡随手抹平 7.其他：具体做法及施工详见招标图纸和规范要求 |  | m2 | 1052.14
81 | 010301005004 | 桩头防水 | 1.桩头防水Φ1000mm 2.其他：具体做法及施工详见招标图纸和规范要求 |  | 根 | 173
82 | 010905003001 | 钢板止水带 | 1.钢板止水带 2.其他：具体做法及施工详见招标图纸和规范要求 |  | m | 980.71
83 | 010904002008 | 水池底板卷材防水（SC1） | 1.8厚聚合物WS M15水泥砂浆 2.2厚无毒抗流挂白色聚氨酯防水涂料(单组分) 3.刷防水涂料基层处理剂 4.15厚WS M20水泥砂浆找平层 5.底板用C20细石混凝土向出水口找0.5%坡,最薄处20厚 6.防水钢筋混凝土板,抗渗等级≥P8 7.在洞内、地下室内、库内或暗室内进行施工 8.其他：具体做法及施工详见招标图纸和规范要求 |  | m2 | 392.63
84 | 010903002001 | 墙面涂膜防水（SC1） | 1.8厚聚合物WS M15水泥砂浆 2.2厚无毒抗流挂白色聚氨酯防水涂料(单组分) 3.刷防水涂料基层处理剂 4.15厚WS M20水泥砂浆找平层 5.在洞内、地下室内、库内或暗室内进行施工 6.其他：具体做法及施工详见招标图纸和规范要求 |  | m2 | 794.8
85 | 010903002002 | 满刮腻子 | 1.水池（水箱）做法SC 2. 1∶2.5水泥砂浆(M20水泥砂浆)修补嵌缝 3.满刮面层耐水腻子 4.面层:无面层 5.在洞内、地下室内、库内或暗室内进行施工 6.其他：具体做法及施工详见招标图纸和规范要求 |  | m2 | 458.79
86 | 010904002009 | 楼(地)面涂膜防水 | 部位：集水坑、电梯电梯底坑及侧壁 K01 1.坑底及四壁刷1.0厚水泥基渗透结晶型防水涂料二道 (纵横各一道),(每平方米不少于1.5kg/m2); 2.结构底板、侧壁(抗渗等级应符合结构施工图要求), 表面清理干净,蜂窝麻面用DP M20水泥砂浆嵌平补; 3.其他：具体做法及施工详见招标图纸和规范要求 |  | m2 | 169.71
87 | 010904003001 | 楼(地)面砂浆防水(防潮) | 1.20厚M20水泥砂浆抹面，内含5%防水剂 2.其他：具体做法及施工详见招标图纸和规范要求 |  | m2 | 169.71
其他装饰工程
88 | 011503001001 | 金属扶手、栏杆、栏板 | 1.1200mm楼梯栏杆 2.φ50x3厚不锈钢钢管扶手及立杆 3.综合考虑所有材料的制作、安装、运输、预埋等一切工作 4.其他：具体做法及施工详见招标图纸和规范要求 5.建筑物超高增加人工、机械降效费用 |  | m | 29.43
89 | 011503001002 | 金属靠墙扶手 | 1.楼梯靠墙扶手 2.φ50x3厚不锈钢扶手 3.综合考虑所有材料的制作、安装、运输、预埋等一切工作 4.在洞内、地下室内、库内或暗室内进行施工 5.其他：具体做法及施工详见招标图纸和规范要求 |  | m | 29.43
90 | 010503014001 | 盖板、井圈 | 1.不锈钢集水井盖板 2.规格：详见图纸 3.在洞内、地下室内、库内或暗室内进行施工 4.其他：具体做法及施工详见招标图纸和规范要求 |  | m2 | 34
91 | 010609004001 | 金属井(沟)盖及盖座 | 1.1000mm长300mm宽40mm厚耐轮压金属盖板 2.综合考虑制作、安装、运输、预埋等一切工作 3.在洞内、地下室内、库内或暗室内进行施工 4.其他：具体做法及施工详见招标图纸和规范要求 |  | 套 | 15
92 | 010609004002 | 镀锌钢篦子 | 1.1000mm*400mm宽40mm厚镀锌钢篦子 2.综合考虑制作、安装、运输、预埋等一切工作 3.在洞内、地下室内、库内或暗室内进行施工 4.其他：具体做法及施工详见招标图纸和规范要求 |  | 套 | 170
93 | 011108009001 | 减速带 | 1.工程名称:橡胶减速带 2.做法具体:详见图纸 3在洞内、地下室内、库内或暗室内进行施工 4.其他：具体做法及施工详见招标图纸和规范要求 |  | m | 15.05
94 | 010401010001 | 截水沟 | 1.截水沟300*300 2.20厚1:2水泥砂浆惨3%防水剂压光找坡1%，阴角作R≥50的圆弧处理 3.200厚C25混凝土结构层 4.200厚6%水泥石屑垫层 5.在洞内、地下室内、库内或暗室内进行施工 6.其他：具体做法及施工详见招标图纸和规范要求 |  | m | 7.25
95 | 010401010002 | 截水沟 | 1.截水沟300*300 2.20厚(最薄处)DS-M20干混砂浆纵向找坡0.5%,随抹随收光 3.2厚聚合物改性水泥基防水涂料 4.在洞内、地下室内、库内或暗室内进行施工 5.其他：具体做法及施工详见招标图纸和规范要求 |  | m | 6.53
96 | 010401010003 | 排水沟 | 1.排水沟300*200 2.15厚聚合物水泥砂浆 3.1厚（1.5kg/m）水泥基渗透结晶型防水涂料一道 4.在洞内、地下室内、库内或暗室内进行施工 5.其他：具体做法及施工详见招标图纸和规范要求 |  | m | 169.23
97 | 011108010001 | 墙柱面防撞条 | 1.成品橡胶护角 2.参考图集17J927-1页3-11 3.在洞内、地下室内、库内或暗室内进行施工 4.其他：具体做法及施工详见招标图纸和规范要求 |  | m | 96
98 | 060105004001 | 装设车挡 | 1.车位车轮挡 一个车位两处 2.参考图集17J927-1页3-5 节点2 3.在洞内、地下室内、库内或暗室内进行施工 4.其他：具体做法及施工详见招标图纸和规范要求 |  | 处 | 102
余泥渣土场外运输
99 | 010103002009 | 余方弃置 | 1.废弃料品种:土方 2.运距:综合考虑运距，运至满足要求的弃置场地 3.含消纳费 4.其他：具体做法及施工详见招标图纸和规范要求 |  | m3 | 518.16
100 | 010103002010 | 余方弃置 | 1.废弃料品种:石方 2.运距:综合考虑运距，运至满足要求的弃置场地 3.含消纳费 4.其他：具体做法及施工详见招标图纸和规范要求 |  | m3 | 112.32
模板工程
模板工程
101 | 010505001001 | 垫层模板 | 1.模板类型:垫层模板 2.其他：具体做法及施工详见招标图纸和规范要求 |  | m2 | 120.52
102 | 010505002001 | 基础模板 | 部位：砖胎模 1.砖品种、规格、强度等级：蒸压灰砂砖 2.砂浆强度等级：综合考虑 3.砖胎模高度：综合考虑 4.砖胎膜抹灰 5.其他：具体做法及施工详见招标图纸和规范要求 |  | m2 | 1453.85
103 | 010505002002 | 基础模板 | 1.模板类型:基础、设备基础 2.在洞内、地下室内、库内或暗室内进行施工 3.其他：具体做法及施工详见招标图纸和规范要求 |  | m2 | 116.22
104 | 010505002003 | 基础模板 | 1.模板类型：电梯坑、集水井模板 2.其他：具体做法及施工详见招标图纸和规范要求 |  | m2 | 205.19
105 | 010505017001 | 排水沟模板 | 1.模板类型:排水沟模板 2.在洞内、地下室内、库内或暗室内进行施工 3.其他：具体做法及施工详见招标图纸和规范要求 |  | m2 | 101.54
106 | 010505004001 | 柱面模板 | 1.模板类型:矩形柱模板(周长m)1.8外 2.支模高度(m):4m以内 3.在洞内、地下室内、库内或暗室内进行施工（模板拆除） 4.其他：具体做法及施工详见招标图纸和规范要求 |  | m2 | 135.32
107 | 010505004002 | 柱面模板 | 1.模板类型:矩形柱模板(周长m)1.8外 2.支模高度(m):5.45m以内 3.在洞内、地下室内、库内或暗室内进行施工（模板拆除） 4.其他：具体做法及施工详见招标图纸和规范要求 |  | m2 | 540.48
108 | 010505004003 | 柱面模板 | 1.模板类型:矩形柱模板(周长m)1.2内 2.支模高度(m):5.45m以内 3.在洞内、地下室内、库内或暗室内进行施工（模板拆除） 4.其他：具体做法及施工详见招标图纸和规范要求 |  | m2 | 33.02
109 | 010505005001 | 墙面模板（外墙外侧） | 1.模板类型:直形墙模板 墙厚(cm以内) 40 2.支模高度(m):4m以内 3.综合考虑止水螺杆 4.其他：具体做法及施工详见招标图纸和规范要求 |  | m2 | 928.59
110 | 010505005002 | 墙面模板（内侧） | 1.模板类型:直形墙模板 墙厚(cm以内) 40 2.支模高度(m):4m以内 3.综合考虑止水螺杆 4.在洞内、地下室内、库内或暗室内进行施工（模板拆除） 5.其他：具体做法及施工详见招标图纸和规范要求 |  | m2 | 1799.82
111 | 010505005003 | 墙面模板（内侧） | 1.模板类型:直形墙模板 墙厚(cm以内) 40 2.支模高度(m):5.45m以内 3.综合考虑止水螺杆 4.在洞内、地下室内、库内或暗室内进行施工（模板拆除） 5.其他：具体做法及施工详见招标图纸和规范要求 |  | m2 | 706.29
112 | 010505006001 | 梁模板 | 1.模板类型:单梁、连续梁模板(梁宽cm) 25以内 2.支模高度：5.45m以内 3.综合考虑超高支模钢支撑相关费用 4.在洞内、地下室内、库内或暗室内进行施工（模板拆除） 5.其他：具体做法及施工详见招标图纸和规范要求 |  | m2 | 68.29
113 | 010505006002 | 梁模板 | 1.模板类型:单梁、连续梁模板(梁宽cm) 25以外 2.支模高度：5.45m以内 3.综合考虑超高支模钢支撑相关费用 4.在洞内、地下室内、库内或暗室内进行施工（模板拆除） 5.其他：具体做法及施工详见招标图纸和规范要求 |  | m2 | 1975.1
114 | 010505006003 | 梁模板 | 1.模板类型:单梁、连续梁模板(梁宽cm) 25以外 2.支模高度：4m以内 3.综合考虑超高支模钢支撑相关费用 4.在洞内、地下室内、库内或暗室内进行施工（模板拆除） 5.其他：具体做法及施工详见招标图纸和规范要求 |  | m2 | 118.05
115 | 010505007001 | 有梁板 | 1.模板类型:地下室楼板模板 30cm以内 2.支模高度(m):5.45m以内 3.综合考虑超高支模钢支撑相关费用 4.在洞内、地下室内、库内或暗室内进行施工（模板拆除） 5.其他：具体做法及施工详见招标图纸和规范要求 |  | m2 | 2350.48
116 | 010505007002 | 有梁板（车道板） | 1.模板类型:坡道有梁板模板 2.支模高度(m):5.45m以内 3.综合考虑超高支模钢支撑相关费用 4.在洞内、地下室内、库内或暗室内进行施工（模板拆除） 5.其他：具体做法及施工详见招标图纸和规范要求 |  | m2 | 281.17
117 | 010505010001 | 楼梯模板 | 1.模板类型:直形楼梯模板 2.在洞内、地下室内、库内或暗室内进行施工（模板拆除） 3.其他：具体做法及施工详见招标图纸和规范要求 |  | m2 | 68.71
118 | 010505011001 | 构造柱模板 | 1.构件名称:构造柱模板 2.周长:1.2m以内 3.支模高度:5.45m 4.在洞内、地下室内、库内或暗室内进行施工 5.其他：具体做法及施工详见招标图纸和规范要求 |  | m2 | 106.2
119 | 010505012001 | 圈梁模板 | 1.构件名称:圈梁模板 2.在洞内、地下室内、库内或暗室内进行施工 3.其他：具体做法及施工详见招标图纸和规范要求 |  | m2 | 66.22
120 | 010505012002 | 反坎模板 | 1.构件名称:反坎模板 2.在洞内、地下室内、库内或暗室内进行施工 3.其他：具体做法及施工详见招标图纸和规范要求 |  | m2 | 4.68
121 | 010505013001 | 过梁模板 | 1.构件名称:过梁模板 2.在洞内、地下室内、库内或暗室内进行施工 3.其他：具体做法及施工详见招标图纸和规范要求 |  | m2 | 22.86
122 | 010505019001 | 后浇带模板 | 1.后浇带墙模板 2.在洞内、地下室内、库内或暗室内进行施工 3.其他：具体做法及施工详见招标图纸和规范要求 |  | m2 | 35.54
123 | 010505019002 | 后浇带模板 | 1.后浇带梁模板 2.在洞内、地下室内、库内或暗室内进行施工 3.其他：具体做法及施工详见招标图纸和规范要求 |  | m2 | 26.47
124 | 010505019003 | 后浇带模板 | 1.后浇带板模板 2.在洞内、地下室内、库内或暗室内进行施工 3.其他：具体做法及施工详见招标图纸和规范要求 |  | m2 | 36.12
125 | 010505019004 | 后浇带模板 | 1.后浇带基础模板 2.在洞内、地下室内、库内或暗室内进行施工 3.其他：具体做法及施工详见招标图纸和规范要求 |  | m2 | 5.58
合 计

## E.3.1 措施项目清单计价表【地下室-土建工程】
措施项目清单计价表
工程名称：地下室-土建工程 |  | 标段： |  |  | 第 1 页 共 1 页
序号 | 项目编码 |  | 项 目 名 称 | 工作内容 |  | 价格 （元） | 备注
1 |  |  | 措施项目
1.1 | 011601006004 |  | 临时设施
1.2 | 011601007004 |  | 文明施工
1.3 | 011601008004 |  | 环境保护
1.4 | 011601009004 |  | 安全生产
1.5 | DNASSG001004 |  | 洞内、地下室内、库内或暗室内(需要照明)进行施工增加费
1.6 | DNASCC001004 |  | 洞内、地下室内、库内或暗室内(需要照明)进行施工增加费（模板拆除）
1.7 | 1.1 |  | 综合脚手架
1.7.1 | 011601001001 |  | 综合钢脚手架
1.8 | 1.10 |  | 吊装设备基础
1.8.1 | 011601003002 |  | 塔吊基础
1.9 | 1.14 |  | 垂直运输工程
1.9.1 | 011601002001 |  | 垂直运输
1.10 | 1.15 |  | 大型机械设备进出场及安拆
1.10.1 | 011601003003 |  | 其他大型机械进出场及安拆
合计 | [6 empty] | -

## E.4.1 其他项目清单计价表【地下室-土建工程】
其他项目清单计价表
工程名称：地下室-土建工程 |  | 标段： |  |  |  | 第 1 页 共 1 页
序号 | 项目名称 |  | 暂估（暂定）金额（元） | 结算（确定）金额（元） | 调整金额± （元） |  | 备注
1 | 暂列金额
2 | 专业工程暂估价
3 | 计日工
4 | 总承包服务费
5 | 工程优质费 | [5 empty] | 按分部分项的人工费与施工机具费之和为计算基础 国家级质量奖：12.00%；省级质量奖：7.50%；市级质量奖：4.50%
合 计 | [6 empty] | -

## E.4.2 暂列金额明细表【地下室-土建工程】
暂列金额明细表
工程名称：地下室-土建工程 |  |  | 标段： |  |  | 第 1 页 共 1 页
序号 | 项目名称 | 计算基础 | 费率（%） | 暂定金额 （元） | 确定金额（元） |  | 调整金额± (元) | 备注
1 | 合同价格调整暂列金额
2 | 未确定工程暂列金额
2.1
3 | 未确定服务暂列金额
3.1
4 | 未确定其他暂列金额
4.1
合 计 |  | - | - |  |  |  |  | -
注：1 本表由招标人填写“暂定金额”总额，采用费率计价方式计算暂定金额的，应分别填写“计算基础”“费率”,并计算填写“暂定金额”;采用总价计价方式计算暂定金额的，可直接填写“暂定金额”； 2 投标人应将上述暂定金额填写并计入投标总价； 3 结算时应按合同约定计算并填写“确定金额”；

## E.4.3 专业工程暂估价明细表【地下室-土建工程】
专业工程暂估价明细表
工程名称：地下室-土建工程 |  |  |  | 标段： |  |  |  | 第 1 页 共 1 页
序号 | 专业工程名称 | 暂估金额（元） |  |  |  | 确认金额（元） |  |  | 调整金额±（元） | 备注
|  | 不含税价格 | 增值税 |  | 含税价格 | 不含税价格 | 增值税 | 含税价格
|  | A₁ | B₁ |  | C₁ | A₂ | B₂ | C₂ | D=C₂-C₁
1
合计 | [9 empty] | -
注:本表"暂估金额"由招标人填写，投标人应将"暂估金额"填写并计入投标总价。结算时应合同约定的价格填写"确认金额"。

## E.1.1 工程项目清单汇总表【地下室-装饰工程】
工程项目清单汇总表
工程名称：地下室-装饰工程 |  | 标段： | 第 1 页 共 1 页
序号 | 项 目 内 容 |  | 金 额 （元）
1 | 分部分项工程费
1.1 | 楼地面装饰工程
1.2 | 墙、柱面装饰与隔断、幕墙工程
1.3 | 天棚工程
2 | 措施项目费
2.1 | 其中：安全生产措施费
3 | 其他项目费
3.1 | 其中：暂列金额
3.2 | 其中：专业工程暂估价
3.3 | 其中：计日工
3.4 | 其中：总承包服务费
3.5 | 其中：工程优质费
3.6 | 其中：合同中约定的其他项目
4 | 税前工程造价
5 | 增值税
6 | 合 计
注：1 专业工程暂估价为已含税价格，在计算增值税计算基础时不应包含专业工程暂估价金额； 2 本表宜用于按合同标的为工程量清单编制对象的工程汇总计算，以单项工程、单位工程等为工程量清单编制对象的工程可按本表汇总计算；

## E.2.1 分部分项工程项目清单计价表【地下室-装饰工程】
分部分项工程项目清单计价表
工程名称：地下室-装饰工程 |  |  |  | 标段： |  |  | 第 1 页 共 1 页
序号 | 项目编码 | 项目名称 | 项目特征描述 |  | 计量 单位 | 工程量 |  | 金额（元）
[8 empty] | 综合单价 | 合价
楼地面装饰工程
1 | 011101001001 | 水泥砂浆楼地面 | 部位：水泥砂浆楼面L01 1.25厚1:2水泥砂浆(M20水泥砂浆)批面,加水泥粉随手抹光 2.素水泥浆结合层一遍 3.洞内、地下室内、库内或暗室内(需要照明)进行施工增加费 4.其他：具体做法及施工详见招标图纸和规范要求 |  | m2 | 93.69
2 | 011102003001 | 块料楼地面 | 部位：地砖楼面(普通楼面)(A级)L06 1.面层:抛光地砖/耐磨地砖(800*800mm,若有精装图按精装图尺寸),厚度8mm,干水泥擦缝或1:1水泥砂浆(M20水泥砂浆)勾缝 2.3厚纯水泥砂浆结合层 3.30厚1:3干硬性水泥砂浆(M15水泥砂浆)找平层,表面撒水泥粉 4..钢筋混凝土楼板随捣抹光 5.洞内、地下室内、库内或暗室内(需要照明)进行施工增加费 6.其他：具体做法及施工详见招标图纸和规范要求 |  | m2 | 321.62
3 | 011102003002 | 块料楼地面-楼梯 | 部位：地砖楼面(普通楼面)(A级)L06 1.面层:抛光地砖/耐磨地砖(800*800mm,若有精装图按精装图尺寸),厚度8mm,干水泥擦缝或1:1水泥砂浆(M20水泥砂浆)勾缝（含防滑槽） 2.3厚纯水泥砂浆结合层 3.30厚1:3干硬性水泥砂浆(M15水泥砂浆)找平层,表面撒水泥粉 4.洞内、地下室内、库内或暗室内(需要照明)进行施工增加费 5.其他：具体做法及施工详见招标图纸和规范要求 |  | m2 | 31.35
4 | 011102003003 | 混凝土固化地面 | 部位：混凝土固化地面L09 1.耐磨固化地坪面层 2.60厚C30细石混凝土,表面施工混凝土密封固化剂,内配φ8双向钢筋200*200(置于该层上半部,保护层厚度≥15mm),平面四周(沿墙和水沟边)设伸缩缝,平面内间距≤6000mm设纵横分格缝,用切割机切深15mm;缝宽10mm,缝内嵌聚氨酯密封膏 3.其他：具体做法及施工详见招标图纸和规范要求 4.洞内、地下室内、库内或暗室内(需要照明)进行施工增加费 5.其他：具体做法及施工详见招标图纸和规范要求 |  | m2 | 312.6
5 | 011102003004 | 块料楼地面 | 部位：地砖楼面(隔音楼面)L10 1.面层:防滑地砖(600*600mm),厚度8mm,白色防滑地砖铺实拍平,白水泥擦缝 2.40厚 M15搅拌砂浆1:3 3.5厚聚乙烯垫层 4.其他：具体做法及施工详见招标图纸和规范要求 5.洞内、地下室内、库内或暗室内(需要照明)进行施工增加费 6.其他：具体做法及施工详见招标图纸和规范要求 |  | m2 | 253.68
6 | 011102003005 | 防静电地坪漆楼面 | 部位：防静电地坪漆楼面L11 1.防静电地坪漆(A级) 2.无溶剂环氧中涂层分层刮涂,厚度0.4mm含环氧+石英砂砂浆层、腻子找平层等) 3.自粘铜箔带(不小于10mmX0.05mm)铺设纵横间距1.5m的网格, 4.无溶剂环氧封闭底油2遍,厚度0.2mm 5.20厚M20预拌砂浆1:2抹面压光(侧壁上反做10厚)(4a.20厚聚合物防水砂浆) 6.1:3:3陶粒混凝土回填(700厚)（另计） 7.钢筋混凝土楼板 8.洞内、地下室内、库内或暗室内(需要照明)进行施工增加费 9.其他：具体做法及施工详见招标图纸和规范要求 |  | m2 | 68.34
7 | 010501002001 | 楼地面垫层 | 1.1:3:3陶粒混凝土回填 2.洞内、地下室内、库内或暗室内(需要照明)进行施工增加费 3.其他：具体做法及施工详见招标图纸和规范要求 |  | m3 | 47.84
8 | 011102003006 | 黄砂楼面 | 部位：黄砂楼面L13 1.满铺100mm高的黄砂,并砌筑200mm门槛,储油间面积控制在5m2/或按照当地消防局要求实施 2.15厚M15JS砂浆防油层,四周返高至完成面以上300 3.钢筋混凝土楼板,清理干净,M2O水泥砂浆修补平整 4.其他：具体做法及施工详见招标图纸和规范要求 5.洞内、地下室内、库内或暗室内(需要照明)进行施工增加费 6.其他：具体做法及施工详见招标图纸和规范要求 |  | m2 | 3.64
9 | 011102003007 | 环氧地坪漆 | 部位：环氧地坪漆L16 1.无溶剂环氧面漆2遍,厚度0.2mm(亚光、颜色祥样板) 2.无溶剂环氧中涂层分层刮涂,厚度0.4mm含环氧十石英砂砂浆层、腻子找 平层等) 3.无溶剂环氧封闭底油2遍,厚度0.2mm 4.80厚C25细石混凝土磨耗层随捣随抹,内配φ6@200焊接钢筋网片(每隔35~40米按柱网轴线设缝,宽度15mm,深度为磨耗层厚度;另在轴线及跨中(间距≤6mx6m)以及距离 柱边200四周设缝,缝宽5mm,深度为磨耗层一半,缝内填专用环氧填缝剂,胶顶标高平混凝土面) 5.钢筋混凝土楼板 6.其他：具体做法及施工详见招标图纸和规范要求 7.洞内、地下室内、库内或暗室内(需要照明)进行施工增加费 8.其他：具体做法及施工详见招标图纸和规范要求 |  | m2 | 1480.75
10 | 011102003008 | 环氧地坪漆踢脚 | 部位：T02a环氧地坪漆踢脚（100mm） 1.无溶剂环氧面漆2遍,厚度0.2mm(亚光、颜色祥样板) 2.无溶剂环氧中涂层分层刮涂,厚度0.6mm含环氧十石英砂砂浆层、腻子找 平层等) 3.无溶剂环氧封闭底油2遍,厚度0.2mm 4.5厚M20预拌砂浆1:2.5 5.15厚2:1:8水泥石灰砂浆，分两次抹灰找平 6.刷专业界面剂一道（仅用于假期混凝土墙面） 7.其他：具体做法及施工详见招标图纸和规范要求 8.洞内、地下室内、库内或暗室内(需要照明)进行施工增加费 |  | m | 46.58
11 | 011102003009 | 环氧地坪漆踢脚 | 部位：T02b环氧地坪漆踢脚（100mm） 1.无溶剂环氧面漆2遍,厚度0.2mm(亚光、颜色祥样板) 2.无溶剂环氧中涂层分层刮涂,厚度0.6mm含环氧十石英砂砂浆层、腻子找 平层等) 3.无溶剂环氧封闭底油2遍,厚度0.2mm 4.5厚聚合物防水砂浆 5.15厚2:1:8水泥石灰砂浆，分两次抹灰找平 6.刷专业界面剂一道（仅用于假期混凝土墙面） 7.其他：具体做法及施工详见招标图纸和规范要求 8.洞内、地下室内、库内或暗室内(需要照明)进行施工增加费 |  | m | 283.82
12 | 011105003001 | 块料踢脚线 | 部位：踢脚T03-地砖踢脚 1.地砖踢脚(800*100*8mm),材料同楼地面,稀水泥浆擦缝 2.10厚1:2水泥砂浆（M20水泥砂浆）粘结层 3.界面剂一道 4.其他：具体做法及施工详见招标图纸和规范要求 5.洞内、地下室内、库内或暗室内(需要照明)进行施工增加费 6.其他：具体做法及施工详见招标图纸和规范要求 |  | m | 357.4
墙、柱面装饰与隔断、幕墙工程
13 | 011403001001 | 抹灰面油漆 | 部位：无机涂料NO1a 1.刷专业界面剂一道(仅用于加气混凝土墙面) 2.15厚2:1:8水泥石灰砂浆分两次抹灰找平 3.5厚DP20预拌砂浆 4.满刮腻子2遍抹平 5.白色无机涂料一底两面 6.洞内、地下室内、库内或暗室内(需要照明)进行施工增加费 7.其他：具体做法及施工详见招标图纸和规范要求 |  | m2 | 69.58
14 | 011403001002 | 内墙涂料内墙面 | 部位：无机涂料NO1b 1.刷专业界面剂一道(仅用于加气混凝土墙面) 2.15厚2:1:8水泥石灰砂浆分两次抹灰找平 3.5厚聚合物防水砂浆 4.满刮腻子2遍抹平 5.无机防霉涂料一底两面 6.洞内、地下室内、库内或暗室内(需要照明)进行施工增加费 7.其他：具体做法及施工详见招标图纸和规范要求 |  | m2 | 2969.53
15 | 011403001003 | 内墙涂料内墙面(独立柱) | 部位：无机涂料NO1b 1.刷专业界面剂一道(仅用于加气混凝土墙面) 2.15厚2:1:8水泥石灰砂浆分两次抹灰找平 3.5厚聚合物防水砂浆 4.满刮腻子2遍抹平 5.无机防霉涂料一底两面 6.洞内、地下室内、库内或暗室内(需要照明)进行施工增加费 7.其他：具体做法及施工详见招标图纸和规范要求 |  | m2 | 243.76
16 | 011403001004 | 水泥砂浆面 | 部位：水泥砂浆面N02 1.刷专业界面剂一道(仅用于加气混凝土墙面) 2.15厚2∶1∶8水泥石灰砂浆,分两次抹灰找平 3.5厚DP20预拌砂浆 4.白水泥浆两遍(重量比,白水泥100,建筑胶20) 5.洞内、地下室内、库内或暗室内(需要照明)进行施工增加费 6.其他：具体做法及施工详见招标图纸和规范要求 |  | m2 | 909.65
17 | 011403001005 | 墙面装饰板 | 部位：FC吸音板墙面N03 1.刷专业界面剂一道(仅用于加气混凝土墙面) 2.10厚2∶1∶8水泥石灰砂浆找平 3.75C型龙骨,间距600mm,内填充离心玻璃棉(32kg/m3) 4.一道无纺布包裹 5.挂8厚600mmX1200mmFC穿孔板,穿孔率≥18% 6.洞内、地下室内、库内或暗室内(需要照明)进行施工增加费 7.其他：具体做法及施工详见招标图纸和规范要求 |  | m2 | 694.25
18 | 011403001006 | 墙面一般抹灰 | 部位：井道内壁N06 1.刷素水泥砂浆一遍(内掺水重3-5% 108胶) 2.20厚聚合物水泥砂浆随砌随抹平(风井内衬镀锌铁片无此项) 3.洞内、地下室内、库内或暗室内(需要照明)进行施工增加费 4.其他：具体做法及施工详见招标图纸和规范要求 |  | m2 | 10.64
天棚工程
19 | 011403001007 | 涂料面顶棚 | 部位：涂料面顶棚D01 1.素水泥浆一道甩毛(内掺建筑胶) 2.5厚1∶0.5∶3水泥石灰膏砂浆(WP M5.0水泥砂浆)打底扫毛 3.3厚1∶0.5∶2.5水泥石灰膏砂浆(WP M5.0水泥砂浆)找平 4.刮腻子粉两遍 5.涂料面:防霉白色无机涂料,一底两面(燃烧性能A级) 6.洞内、地下室内、库内或暗室内(需要照明)进行施工增加费 7.其他：具体做法及施工详见招标图纸和规范要求 |  | m2 | 2655.59
20 | 011301001001 | 天棚抹灰 | 部位：顶棚D02-毛坯 顶棚 1.2厚聚合物水泥基防水涂料防潮层 2.其他：具体做法及施工详见招标图纸和规范要求 3.洞内、地下室内、库内或暗室内(需要照明)进行施工增加费 4.其他：具体做法及施工详见招标图纸和规范要求 |  | m2 | 26.21
21 | 011302001001 | 平面吊顶天棚 | 部位：吊顶C02-不上人吊顶 1.钢筋混凝土板底面清理干净,DP20预拌砂浆修补凿凸补平 2.M8全牙镀锌吊杆及配套内胀螺栓与楼板固定,双向中距≤1200 3.U型轻钢主龙骨CB38×12,中距≤1200,找平后与吊杆固定 4.T型轻钢主龙骨TB24×38,中距600 5.50厚玻璃棉毡(容重32kg/m)玻璃丝布袋装填于龙骨间 6.挂8厚600mmX600mm FC吸音板,穿孔率≥18% 7.洞内、地下室内、库内或暗室内(需要照明)进行施工增加费 8.其他：具体做法及施工详见招标图纸和规范要求 |  | m2 | 340.69
合 计

## E.3.1 措施项目清单计价表【地下室-装饰工程】
措施项目清单计价表
工程名称：地下室-装饰工程 |  | 标段： |  |  | 第 1 页 共 1 页
序号 | 项目编码 |  | 项 目 名 称 | 工作内容 |  | 价格 （元） | 备注
1 |  |  | 措施项目
1.1 | 011601006005 |  | 临时设施
1.2 | 011601007005 |  | 文明施工
1.3 | 011601008005 |  | 环境保护
1.4 | 011601009005 |  | 安全生产
1.5 | DNASSG001005 |  | 洞内、地下室内、库内或暗室内(需要照明)进行施工增加费
合计 | [6 empty] | -

## E.4.1 其他项目清单计价表【地下室-装饰工程】
其他项目清单计价表
工程名称：地下室-装饰工程 |  | 标段： |  |  |  | 第 1 页 共 1 页
序号 | 项目名称 |  | 暂估（暂定）金额（元） | 结算（确定）金额（元） | 调整金额± （元） |  | 备注
1 | 暂列金额
2 | 专业工程暂估价
3 | 计日工
4 | 总承包服务费
5 | 工程优质费 | [5 empty] | 按分部分项的人工费与施工机具费之和为计算基础 国家级质量奖：12.00%；省级质量奖：7.50%；市级质量奖：4.50%
6 | 合同中约定的其他项目
合 计 | [6 empty] | -

## E.4.2 暂列金额明细表【地下室-装饰工程】
暂列金额明细表
工程名称：地下室-装饰工程 |  |  | 标段： |  |  | 第 1 页 共 1 页
序号 | 项目名称 | 计算基础 | 费率（%） | 暂定金额 （元） | 确定金额（元） |  | 调整金额± (元) | 备注
1 | 合同价格调整暂列金额
2 | 未确定工程暂列金额
2.1
3 | 未确定服务暂列金额
3.1
4 | 未确定其他暂列金额
4.1
合 计 |  | - | - |  |  |  |  | -
注：1 本表由招标人填写“暂定金额”总额，采用费率计价方式计算暂定金额的，应分别填写“计算基础”“费率”,并计算填写“暂定金额”;采用总价计价方式计算暂定金额的，可直接填写“暂定金额”； 2 投标人应将上述暂定金额填写并计入投标总价； 3 结算时应按合同约定计算并填写“确定金额”；

## E.4.3 专业工程暂估价明细表【地下室-装饰工程】
专业工程暂估价明细表
工程名称：地下室-装饰工程 |  |  |  | 标段： |  |  |  | 第 1 页 共 1 页
序号 | 专业工程名称 | 暂估金额（元） |  |  |  | 确认金额（元） |  |  | 调整金额±（元） | 备注
|  | 不含税价格 | 增值税 |  | 含税价格 | 不含税价格 | 增值税 | 含税价格
|  | A₁ | B₁ |  | C₁ | A₂ | B₂ | C₂ | D=C₂-C₁
1
合计 | [9 empty] | -
注:本表"暂估金额"由招标人填写，投标人应将"暂估金额"填写并计入投标总价。结算时应合同约定的价格填写"确认金额"。

## E.1.1 工程项目清单汇总表【地下-给排水工程】
工程项目清单汇总表
工程名称：地下-给排水工程 |  | 标段： | 第 1 页 共 1 页
序号 | 项 目 内 容 |  | 金 额 （元）
1 | 分部分项工程费
1.1 | 给水系统
1.2 | 排水系统
1.3 | 生活泵房
2 | 措施项目费
2.1 | 其中：安全生产措施费
3 | 其他项目费
3.1 | 其中：暂列金额
3.2 | 其中：专业工程暂估价
3.3 | 其中：计日工
3.4 | 其中：总承包服务费
3.5 | 其中：工程优质费
3.6 | 其中：合同中约定的其他项目
4 | 税前工程造价
5 | 增值税
6 | 合 计
注：1 专业工程暂估价为已含税价格，在计算增值税计算基础时不应包含专业工程暂估价金额； 2 本表宜用于按合同标的为工程量清单编制对象的工程汇总计算，以单项工程、单位工程等为工程量清单编制对象的工程可按本表汇总计算；

## E.2.1 分部分项工程项目清单计价表【地下-给排水工程】
分部分项工程项目清单计价表
工程名称：地下-给排水工程 |  |  |  | 标段： |  |  | 第 1 页 共 1 页
序号 | 项目编码 | 项目名称 | 项目特征描述 |  | 计量 单位 | 工程量 |  | 金额（元）
[8 empty] | 综合单价 | 合价
给水系统
1 | 031001006001 | 薄壁不锈钢管(食品级316L) DN20 | 1.安装部位:室内 2.介质:给水 3.规格、压力等级:薄壁不锈钢管(食品级316L) DN20 4.连接形式:环压式连接 5.压力试验及吹、洗:符合设计及验收规范要求 6.支架制作安装、除锈及油漆按设计要求 7.符合设计、施工及验收规范技术要求 8.含在洞内、地下室内、库内或暗室内进行施工增加费 9.完成本清单项目所需的一切相关工作 |  | m | 70.24
2 | 031001006002 | 薄壁不锈钢管(食品级316L) DN25 | 1.安装部位:室内 2.介质:给水 3.规格、压力等级:薄壁不锈钢管(食品级316L) DN25 4.连接形式:环压式连接 5.压力试验及吹、洗:符合设计及验收规范要求 6.支架制作安装、除锈及油漆按设计要求 7.符合设计、施工及验收规范技术要求 8.含在洞内、地下室内、库内或暗室内进行施工增加费 9.完成本清单项目所需的一切相关工作 |  | m | 129.6
3 | 031001006003 | 薄壁不锈钢管(食品级316L) DN32 | 1.安装部位:室内 2.介质:给水 3.规格、压力等级:薄壁不锈钢管(食品级316L) DN32 4.连接形式:环压式连接 5.压力试验及吹、洗:符合设计及验收规范要求 6.支架制作安装、除锈及油漆按设计要求 7.符合设计、施工及验收规范技术要求 8.含在洞内、地下室内、库内或暗室内进行施工增加费 9.完成本清单项目所需的一切相关工作 |  | m | 3.98
4 | 031001006004 | 薄壁不锈钢管(食品级316L) DN40 | 1.安装部位:室内 2.介质:给水 3.规格、压力等级:薄壁不锈钢管(食品级316L) DN40 4.连接形式:环压式连接 5.压力试验及吹、洗:符合设计及验收规范要求 6.支架制作安装、除锈及油漆按设计要求 7.符合设计、施工及验收规范技术要求 8.含在洞内、地下室内、库内或暗室内进行施工增加费 9.完成本清单项目所需的一切相关工作 |  | m | 42.08
5 | 031001006005 | 薄壁不锈钢管(食品级316L) DN50 | 1.安装部位:室内 2.介质:给水 3.规格、压力等级:薄壁不锈钢管(食品级316L) DN50 4.连接形式:环压式连接 5.压力试验及吹、洗:符合设计及验收规范要求 6.支架制作安装、除锈及油漆按设计要求 7.符合设计、施工及验收规范技术要求 8.含在洞内、地下室内、库内或暗室内进行施工增加费 9.完成本清单项目所需的一切相关工作 |  | m | 1
6 | 031001006006 | 薄壁不锈钢管(食品级316L) DN65 | 1.安装部位:室内 2.介质:给水 3.规格、压力等级:薄壁不锈钢管(食品级316L) DN65 4.连接形式:环压式连接 5.压力试验及吹、洗:符合设计及验收规范要求 6.支架制作安装、除锈及油漆按设计要求 7.符合设计、施工及验收规范技术要求 8.含在洞内、地下室内、库内或暗室内进行施工增加费 9.完成本清单项目所需的一切相关工作 |  | m | 196.22
7 | 031001006007 | 薄壁不锈钢管(食品级316L) DN80 | 1.安装部位:室内 2.介质:给水 3.规格、压力等级:薄壁不锈钢管(食品级316L) DN80 4.连接形式:环压式连接 5.压力试验及吹、洗:符合设计及验收规范要求 6.支架制作安装、除锈及油漆按设计要求 7.符合设计、施工及验收规范技术要求 8.含在洞内、地下室内、库内或暗室内进行施工增加费 9.完成本清单项目所需的一切相关工作 |  | m | 1
8 | 031001006008 | 薄壁不锈钢管(食品级316L) DN100 | 1.安装部位:室内 2.介质:给水 3.规格、压力等级:薄壁不锈钢管(食品级316L) DN100 4.连接形式:环压式连接 5.压力试验及吹、洗:符合设计及验收规范要求 6.支架制作安装、除锈及油漆按设计要求 7.符合设计、施工及验收规范技术要求 8.含在洞内、地下室内、库内或暗室内进行施工增加费 9.完成本清单项目所需的一切相关工作 |  | m | 108.21
9 | 031001006009 | 薄壁不锈钢管(食品级316L) DN150 | 1.安装部位:室内 2.介质:给水 3.规格、压力等级:薄壁不锈钢管(食品级316L) DN150 4.连接形式:卡箍连接 5.压力试验及吹、洗:符合设计及验收规范要求 6.支架制作安装、除锈及油漆按设计要求 7.符合设计、施工及验收规范技术要求 8.含在洞内、地下室内、库内或暗室内进行施工增加费 9.完成本清单项目所需的一切相关工作 |  | m | 1
10 | 031001008002 | PP-R给水管(耐温型) DN40 | 1.安装部位:室内 2.介质:给水 3.材质、规格:PP-R给水管(耐温型) DN40 4.连接形式:热熔连接 5.压力试验及吹、洗:符合设计及验收规范要求 6.含管卡 7.符合设计、施工及验收规范技术要求 8.含在洞内、地下室内、库内或暗室内进行施工增加费 9.完成本清单项目所需的一切相关工作 |  | m | 1
11 | 031001008003 | PP-R给水管(耐温型) DN32 | 1.安装部位:室内 2.介质:给水 3.材质、规格:PP-R给水管(耐温型) DN32 4.连接形式:热熔连接 5.压力试验及吹、洗:符合设计及验收规范要求 6.含管卡 7.符合设计、施工及验收规范技术要求 8.含在洞内、地下室内、库内或暗室内进行施工增加费 9.完成本清单项目所需的一切相关工作 |  | m | 1
12 | 031001008004 | PP-R给水管(耐温型) DN25 | 1.安装部位:室内 2.介质:给水 3.材质、规格:PP-R给水管(耐温型) DN25 4.连接形式:热熔连接 5.压力试验及吹、洗:符合设计及验收规范要求 6.含管卡 7.符合设计、施工及验收规范技术要求 8.含在洞内、地下室内、库内或暗室内进行施工增加费 9.完成本清单项目所需的一切相关工作 |  | m | 1
13 | 031001008005 | PP-R给水管(耐温型) DN20 | 1.安装部位:室内 2.介质:给水 3.材质、规格:PP-R给水管(耐温型) DN20 4.连接形式:热熔连接 5.压力试验及吹、洗:符合设计及验收规范要求 6.含管卡 7.符合设计、施工及验收规范技术要求 8.含在洞内、地下室内、库内或暗室内进行施工增加费 9.完成本清单项目所需的一切相关工作 |  | m | 1
14 | 031002011001 | 车库冲洗水表组 DN40 | 1.名称:车库冲洗水表组 2.型号、规格:DN40 3.材质:符合设计及验收规范要求 4.连接形式:螺纹连接 5.附件配置:DN40智能水表1个、DN40不锈钢截止阀1个 6.符合设计、施工及验收规范技术要求 7.含在洞内、地下室内、库内或暗室内进行施工增加费 8.完成本清单项目所需的一切相关工作 |  | 组 | 1
15 | 031002011002 | 发电机预留水表组 DN25 | 1.名称:发电机预留水表组 2.型号、规格:DN25 3.材质:符合设计及验收规范要求 4.连接形式:螺纹连接 5.附件配置:DN25智能水表1个、DN25不锈钢截止阀1个、DN25不锈钢倒流防止器1个 6.符合设计、施工及验收规范技术要求 7.含在洞内、地下室内、库内或暗室内进行施工增加费 8.完成本清单项目所需的一切相关工作 |  | 组 | 1
16 | 031002011003 | 智能水表组 DN100 | 1.名称:智能水表组 2.型号、规格:DN100 3.连接形式:法兰连接 4.附件配置:含不锈钢截止阀，Y型过滤器 5.符合设计、施工及验收规范技术要求 6.含在洞内、地下室内、库内或暗室内进行施工增加费 7.完成本清单项目所需的一切相关工作 |  | 组 | 1
17 | 031002001001 | 不锈钢闸阀 DN150 | 1.类型:不锈钢闸阀 2.规格、压力等级:DN150 3.连接形式:法兰连接 4.符合设计、施工及验收规范技术要求 5.含在洞内、地下室内、库内或暗室内进行施工增加费 6.完成本清单项目所需的一切相关工作 |  | 个 | 2
18 | 031002001002 | 不锈钢闸阀 DN65 | 1.类型:不锈钢闸阀 2.规格、压力等级:DN65 3.连接形式:法兰连接 4.符合设计、施工及验收规范技术要求 5.含在洞内、地下室内、库内或暗室内进行施工增加费 6.完成本清单项目所需的一切相关工作 |  | 个 | 6
19 | 031002001003 | 不锈钢截止阀 DN40 | 1.类型:不锈钢截止阀 2.规格、压力等级:DN40 3.连接形式:螺纹连接 4.符合设计、施工及验收规范技术要求 5.含在洞内、地下室内、库内或暗室内进行施工增加费 6.完成本清单项目所需的一切相关工作 |  | 个 | 2
20 | 031002001004 | 不锈钢截止阀 DN25 | 1.类型:不锈钢截止阀 2.规格、压力等级:DN25 3.连接形式:螺纹连接 4.符合设计、施工及验收规范技术要求 5.含在洞内、地下室内、库内或暗室内进行施工增加费 6.完成本清单项目所需的一切相关工作 |  | 个 | 2
21 | 031002003001 | PPR截止阀 DN20 | 1.类型:PPR截止阀 2.规格、压力等级:DN20 3.连接形式:螺纹连接 4.符合设计、施工及验收规范技术要求 5.含在洞内、地下室内、库内或暗室内进行施工增加费 6.完成本清单项目所需的一切相关工作 |  | 个 | 1
22 | 031003014001 | 车库水龙头（配真空破坏器） DN20 | 1.名称:车库水龙头（配真空破坏器） 2.型号、规格:DN20 3.连接形式:螺纹连接 4.符合设计、施工及验收规范技术要求 5.含在洞内、地下室内、库内或暗室内进行施工增加费 6.完成本清单项目所需的一切相关工作 |  | 个 | 4
23 | 031002001005 | 自动排气阀（带截止阀） DN20 | 1.类型:自动排气阀（带截止阀） 2.规格、压力等级:DN20 3.连接形式:螺纹连接 4.符合设计、施工及验收规范技术要求 5.含在洞内、地下室内、库内或暗室内进行施工增加费 6.完成本清单项目所需的一切相关工作 |  | 个 | 1
24 | 031301003001 | 预埋柔性防水套管 DN100 | 1.名称、类型:预埋柔性防水套管 2.材质:焊接钢管 3.规格:穿管管径:DN100 4.符合设计、施工及验收规范技术要求 5.含在洞内、地下室内、库内或暗室内进行施工增加费 6.完成本清单项目所需的一切相关工作 |  | 个 | 1
25 | 031301003002 | 预埋柔性防水套管 DN80 | 1.名称、类型:预埋柔性防水套管 2.材质:焊接钢管 3.规格:穿管管径:DN80 4.符合设计、施工及验收规范技术要求 5.含在洞内、地下室内、库内或暗室内进行施工增加费 6.完成本清单项目所需的一切相关工作 |  | 个 | 1
26 | 031301003003 | 预埋刚性防水套管 DN150 | 1.名称、类型:预埋刚性防水套管 2.材质:焊接钢管 3.规格:穿管管径:DN150 4.符合设计、施工及验收规范技术要求 5.含在洞内、地下室内、库内或暗室内进行施工增加费 6.完成本清单项目所需的一切相关工作 |  | 个 | 8
27 | 031301003004 | 预埋刚性防水套管 DN100 | 1.名称、类型:预埋刚性防水套管 2.材质:焊接钢管 3.规格:穿管管径:DN100 4.符合设计、施工及验收规范技术要求 5.含在洞内、地下室内、库内或暗室内进行施工增加费 6.完成本清单项目所需的一切相关工作 |  | 个 | 3
28 | 031301003005 | 预埋刚性防水套管 DN65 | 1.名称、类型:刚性防水套管 2.材质:焊接钢管 3.规格:穿管管径:DN65 4.符合设计、施工及验收规范技术要求 5.含在洞内、地下室内、库内或暗室内进行施工增加费 6.完成本清单项目所需的一切相关工作 |  | 个 | 1
29 | 031301003006 | 刚性防水套管 DN15 | 1.名称、类型:刚性防水套管 2.材质:焊接钢管 3.规格:穿管管径:DN15 4.符合设计、施工及验收规范技术要求 5.含在洞内、地下室内、库内或暗室内进行施工增加费 6.完成本清单项目所需的一切相关工作 |  | 个 | 4
30 | 031301003007 | 穿楼板钢套管 DN150 | 1.名称、类型:穿楼板钢套管 2.材质:镀锌钢管 3.规格:穿管管径:DN150 4.符合设计、施工及验收规范技术要求 5.含在洞内、地下室内、库内或暗室内进行施工增加费 6.完成本清单项目所需的一切相关工作 |  | 个 | 1
31 | 031301003008 | 穿楼板钢套管 DN100 | 1.名称、类型:穿楼板钢套管 2.材质:镀锌钢管 3.规格:穿管管径:DN100 4.符合设计、施工及验收规范技术要求 5.含在洞内、地下室内、库内或暗室内进行施工增加费 6.完成本清单项目所需的一切相关工作 |  | 个 | 2
32 | 031301003009 | 穿楼板钢套管 DN80 | 1.名称、类型:穿楼板钢套管 2.材质:镀锌钢管 3.规格:穿管管径:DN80 4.符合设计、施工及验收规范技术要求 5.含在洞内、地下室内、库内或暗室内进行施工增加费 6.完成本清单项目所需的一切相关工作 |  | 个 | 1
33 | 031301003010 | 穿楼板钢套管 DN65 | 1.名称、类型:穿楼板钢套管 2.材质:镀锌钢管 3.规格:穿管管径:DN65 4.符合设计、施工及验收规范技术要求 5.含在洞内、地下室内、库内或暗室内进行施工增加费 6.完成本清单项目所需的一切相关工作 |  | 个 | 3
34 | 031301003011 | 穿楼板钢套管 DN50 | 1.名称、类型:穿楼板钢套管 2.材质:镀锌钢管 3.规格:穿管管径:DN50 4.符合设计、施工及验收规范技术要求 5.含在洞内、地下室内、库内或暗室内进行施工增加费 6.完成本清单项目所需的一切相关工作 |  | 个 | 1
35 | 031301003012 | 穿楼板钢套管 DN40 | 1.名称、类型:穿楼板钢套管 2.材质:镀锌钢管 3.规格:穿管管径:DN40 4.符合设计、施工及验收规范技术要求 5.含在洞内、地下室内、库内或暗室内进行施工增加费 6.完成本清单项目所需的一切相关工作 |  | 个 | 1
36 | 031301003013 | 穿楼板钢套管 DN25 | 1.名称、类型:穿楼板钢套管 2.材质:镀锌钢管 3.规格:穿管管径:DN25 4.符合设计、施工及验收规范技术要求 5.含在洞内、地下室内、库内或暗室内进行施工增加费 6.完成本清单项目所需的一切相关工作 |  | 个 | 1
37 | 031301003014 | 穿墙钢套管 DN25 | 1.名称、类型:穿墙钢套管 2.材质:镀锌钢管 3.规格:穿管管径:DN25 4.符合设计、施工及验收规范技术要求 5.含在洞内、地下室内、库内或暗室内进行施工增加费 6.完成本清单项目所需的一切相关工作 |  | 个 | 1
38 | 031301003015 | 穿墙钢套管 DN40 | 1.名称、类型:穿墙钢套管 2.材质:镀锌钢管 3.规格:穿管管径:DN40 4.符合设计、施工及验收规范技术要求 5.含在洞内、地下室内、库内或暗室内进行施工增加费 6.完成本清单项目所需的一切相关工作 |  | 个 | 4
39 | 031301003016 | 穿墙钢套管 DN65 | 1.名称、类型:穿墙钢套管 2.材质:镀锌钢管 3.规格:穿管管径:DN65 4.符合设计、施工及验收规范技术要求 5.含在洞内、地下室内、库内或暗室内进行施工增加费 6.完成本清单项目所需的一切相关工作 |  | 个 | 12
40 | 031301003017 | 穿墙钢套管 DN100 | 1.名称、类型:穿墙钢套管 2.材质:镀锌钢管 3.规格:穿管管径:DN100 4.符合设计、施工及验收规范技术要求 5.含在洞内、地下室内、库内或暗室内进行施工增加费 6.完成本清单项目所需的一切相关工作 |  | 个 | 3
排水系统
41 | 030109001001 | a型配泵（2用） | 1.名称:a型配泵（2用） 2.规格、型号:单泵:Q=15m3/h,H=15m,N=1.5kw 3.含控制箱 4.符合设计、施工及验收规范技术要求 5.含在洞内、地下室内、库内或暗室内进行施工增加费 6.完成本清单项目所需的一切相关工作 |  | 套 | 3
42 | 030109001002 | b型配泵（2用） | 1.名称:b型配泵（2用） 2.规格、型号:单泵:Q=25m3/h,H=15m,N=2.2kw 3.含控制箱 4.符合设计、施工及验收规范技术要求 5.含在洞内、地下室内、库内或暗室内进行施工增加费 6.完成本清单项目所需的一切相关工作 |  | 套 | 1
43 | 030109001003 | d型配泵（2用1备） | 1.名称:d型配泵（2用1备） 2.规格、型号:单泵:Q=25m3/h,H=15m,N=2.2kw 3.含控制箱 4.符合设计、施工及验收规范技术要求 5.含在洞内、地下室内、库内或暗室内进行施工增加费 6.完成本清单项目所需的一切相关工作 |  | 套 | 1
44 | 030109001004 | x型配泵（2用） | 1.名称:x型配泵（2用） 2.规格、型号:单泵:Q=40m3/h,H=15m,N=4.0kw 3.含控制箱 4.符合设计、施工及验收规范技术要求 5.含在洞内、地下室内、库内或暗室内进行施工增加费 6.完成本清单项目所需的一切相关工作 |  | 套 | 1
45 | 031001002001 | 涂塑镀锌钢管 DN65 | 1.安装部位:室内 2.介质:压力排水 3.材质、规格:涂塑镀锌钢管 DN65 4.连接形式:丝扣连接 5.压力试验及吹、洗:符合设计及验收规范要求 6.管道刷油:符合设计及验收规范要求 7.支架制作安装、除锈及油漆按设计要求 8.符合设计、施工及验收规范技术要求 9.含在洞内、地下室内、库内或暗室内进行施工增加费 10.完成本清单项目所需的一切相关工作 |  | m | 30.03
46 | 031001002002 | 涂塑镀锌钢管 DN80 | 1.安装部位:室内 2.介质:压力排水 3.材质、规格:涂塑镀锌钢管 DN80 4.连接形式:丝扣连接 5.压力试验及吹、洗:符合设计及验收规范要求 6.管道刷油:符合设计及验收规范要求 7.支架制作安装、除锈及油漆按设计要求 8.符合设计、施工及验收规范技术要求 9.含在洞内、地下室内、库内或暗室内进行施工增加费 10.完成本清单项目所需的一切相关工作 |  | m | 7.5
47 | 031001002003 | 涂塑镀锌钢管 DN100 | 1.安装部位:室内 2.介质:压力排水 3.材质、规格:涂塑镀锌钢管 DN100 4.连接形式:法兰连接 5.压力试验及吹、洗:符合设计及验收规范要求 6.管道刷油:符合设计及验收规范要求 7.支架制作安装、除锈及油漆按设计要求 8.符合设计、施工及验收规范技术要求 9.含在洞内、地下室内、库内或暗室内进行施工增加费 10.完成本清单项目所需的一切相关工作 |  | m | 32.59
48 | 031001002004 | 涂塑镀锌钢管 DN150 | 1.安装部位:室内 2.介质:压力排水 3.材质、规格:涂塑镀锌钢管 DN150 4.连接形式:法兰连接 5.压力试验及吹、洗:符合设计及验收规范要求 6.管道刷油:符合设计及验收规范要求 7.支架制作安装、除锈及油漆按设计要求 8.符合设计、施工及验收规范技术要求 9.含在洞内、地下室内、库内或暗室内进行施工增加费 10.完成本清单项目所需的一切相关工作 |  | m | 5.1
49 | 031001001001 | 机制离心铸造铸铁排水管（W型） DN150 | 1.安装部位:底板预埋管 2.介质:排水 3.材质、规格:机制离心铸造铸铁排水管（W型） DN150 4.连接形式:加强型卡箍连接 5.压力试验及吹、洗设计要求:灌水试验 6.符合设计、施工及验收规范技术要求 7.含在洞内、地下室内、库内或暗室内进行施工增加费 8.完成本清单项目所需的一切相关工作 |  | m | 13.86
50 | 031002001006 | 潜污泵弹性座封铸铁闸阀 DN65 | 1.材质:潜污泵弹性座封铸铁闸阀 2.规格、压力等级:DN65 3.连接形式:法兰连接 4.符合设计、施工及验收规范技术要求 5.含在洞内、地下室内、库内或暗室内进行施工增加费 6.完成本清单项目所需的一切相关工作 |  | 个 | 8
51 | 031002001007 | 潜污泵弹性座封铸铁闸阀 DN80 | 1.材质:潜污泵弹性座封铸铁闸阀 2.规格、压力等级:DN80 3.连接形式:法兰连接 4.符合设计、施工及验收规范技术要求 5.含在洞内、地下室内、库内或暗室内进行施工增加费 6.完成本清单项目所需的一切相关工作 |  | 个 | 2
52 | 031002008001 | 可曲挠橡胶接头 DN65 | 1.材质:可曲挠橡胶接头 2.规格、压力等级:DN65 3.连接形式:法兰连接 4.符合设计、施工及验收规范技术要求 5.含在洞内、地下室内、库内或暗室内进行施工增加费 6.完成本清单项目所需的一切相关工作 |  | 个 | 8
53 | 031002008002 | 可曲挠橡胶接头 DN80 | 1.材质:可曲挠橡胶接头 2.规格、压力等级:DN80 3.连接形式:法兰连接 4.符合设计、施工及验收规范技术要求 5.含在洞内、地下室内、库内或暗室内进行施工增加费 6.完成本清单项目所需的一切相关工作 |  | 个 | 2
54 | 030804001001 | 同心异径管 DN65 | 1.材质:同心异径管 2.规格、压力等级:DN65 3.连接形式:法兰连接 4.符合设计、施工及验收规范技术要求 5.含在洞内、地下室内、库内或暗室内进行施工增加费 6.完成本清单项目所需的一切相关工作 |  | 个 | 8
55 | 030804001002 | 同心异径管 DN80 | 1.类型:同心异径管 2.规格、压力等级:DN80 3.连接形式:法兰连接 4.符合设计、施工及验收规范技术要求 5.含在洞内、地下室内、库内或暗室内进行施工增加费 6.完成本清单项目所需的一切相关工作 |  | 个 | 2
56 | 031002001008 | 潜污泵污水专用球形止回阀 DN65 | 1.材质:潜污泵污水专用球形止回阀 2.规格、压力等级:DN65 3.连接形式:法兰连接 4.符合设计、施工及验收规范技术要求 5.含在洞内、地下室内、库内或暗室内进行施工增加费 6.完成本清单项目所需的一切相关工作 |  | 个 | 8
57 | 031002001009 | 潜污泵污水专用球形止回阀 DN80 | 1.材质:潜污泵污水专用球形止回阀 2.规格、压力等级:DN80 3.连接形式:法兰连接 4.符合设计、施工及验收规范技术要求 5.含在洞内、地下室内、库内或暗室内进行施工增加费 6.完成本清单项目所需的一切相关工作 |  | 个 | 2
58 | 030601002001 | 压力表 | 1.名称:压力表 2.符合设计、施工及验收规范技术要求 3.含在洞内、地下室内、库内或暗室内进行施工增加费 4.完成本清单项目所需的一切相关工作 |  | 台 | 10
59 | 031301003018 | 预埋刚性防水套管 DN100 | 1.名称、类型:预埋刚性防水套管 2.材质:焊接钢管 3.规格:穿管管径:DN100 4.符合设计、施工及验收规范技术要求 5.含在洞内、地下室内、库内或暗室内进行施工增加费 6.完成本清单项目所需的一切相关工作 |  | 个 | 6
60 | 031301003019 | 预埋刚性防水套管 DN80 | 1.名称、类型:刚性防水套管 2.材质:焊接钢管 3.规格:穿管管径:DN80 4.符合设计、施工及验收规范技术要求 5.含在洞内、地下室内、库内或暗室内进行施工增加费 6.完成本清单项目所需的一切相关工作 |  | 个 | 1
61 | 031301003020 | 预埋刚性防水套管 DN65 | 1.名称、类型:刚性防水套管 2.材质:焊接钢管 3.规格:穿管管径:DN65 4.符合设计、施工及验收规范技术要求 5.含在洞内、地下室内、库内或暗室内进行施工增加费 6.完成本清单项目所需的一切相关工作 |  | 个 | 1
62 | 031301003021 | 刚性防水套管 DN150 | 1.名称、类型:刚性防水套管 2.材质:焊接钢管 3.规格:穿管管径:DN150 4.符合设计、施工及验收规范技术要求 5.含在洞内、地下室内、库内或暗室内进行施工增加费 6.完成本清单项目所需的一切相关工作 |  | 个 | 1
63 | 031301003022 | 预埋柔性防水套管 DN100 | 1.名称、类型:预埋柔性防水套管 2.材质:焊接钢管 3.规格:穿管管径:DN100 4.符合设计、施工及验收规范技术要求 5.含在洞内、地下室内、库内或暗室内进行施工增加费 6.完成本清单项目所需的一切相关工作 |  | 个 | 3
64 | 031301003023 | 预埋柔性防水套管 DN150 | 1.名称、类型:预埋柔性防水套管 2.材质:焊接钢管 3.规格:穿管管径:DN150 4.符合设计、施工及验收规范技术要求 5.含在洞内、地下室内、库内或暗室内进行施工增加费 6.完成本清单项目所需的一切相关工作 |  | 个 | 1
65 | 031301003024 | 穿墙钢套管 DN150 | 1.名称、类型:穿墙钢套管 2.材质:镀锌钢管 3.规格:穿管管径:DN150 4.符合设计、施工及验收规范技术要求 5.含在洞内、地下室内、库内或暗室内进行施工增加费 6.完成本清单项目所需的一切相关工作 |  | 个 | 2
生活泵房
66 | 031005002001 | 生活给水设备(变频1区) | 1.设备名称:生活给水设备(变频1区) 2.水泵主要技术参数:单泵:Q=2.1L/s,H=65m,N=3.5kw，2用一备 3.附件名称、规格、数量:气压罐规格:SQL600x1.0 4.含控制箱 5.设备支架制作安装、手工除轻锈、刷红丹防锈漆符合设计及规范要求 6.减震装置形式:符合设计及规范要求 7.符合设计、施工及验收规范技术要求 8.含在洞内、地下室内、库内或暗室内进行施工增加费 9.完成本清单项目所需的一切相关工作 |  | 套 | 1
67 | 031005002002 | 生活给水设备(变频2区) | 1.设备名称:生活给水设备(变频2区) 2.水泵主要技术参数:单泵:Q=2L/s,H=85m,N=4.5kw，2用一备 3.附件名称、规格、数量:气压罐规格:SQL600x1.2 4.含控制箱 5.设备支架制作安装、手工除轻锈、刷红丹防锈漆符合设计及规范要求 6.减震装置形式:符合设计及规范要求 7.符合设计、施工及验收规范技术要求 8.含在洞内、地下室内、库内或暗室内进行施工增加费 9.完成本清单项目所需的一切相关工作 |  | 套 | 1
68 | 031005002003 | 生活给水设备(变频3区) | 1.设备名称:地块四-2区生活给水设备(变频) 2.水泵主要技术参数:单泵:Q=2L/s,H=110m,N=6.5kw，2用一备 3.附件名称、规格、数量:气压罐规格:SQL600x1.6 4.含控制箱 5.设备支架制作安装、手工除轻锈、刷红丹防锈漆符合设计及规范要求 6.减震装置形式:符合设计及规范要求 7.符合设计、施工及验收规范技术要求 8.含在洞内、地下室内、库内或暗室内进行施工增加费 9.完成本清单项目所需的一切相关工作 |  | 套 | 1
69 | 031002017001 | 生活水箱 316不锈钢装配式水箱 | 1.材质、类型:生活水箱 316不锈钢装配式水箱 2.型号、规格:LxBxH=7.0m x3.5m x2.5m(其中有效水深为1.6m) 3.附件:包括但不限于水箱支架、水箱盖子、液位器、贴池底安装旋流防止器、消能管、进水口、出水口、人孔、爬梯等全部配件 4.其他:包括但不限于预埋件预埋，基础型钢型材制作、安装、除锈、刷油、减振垫、设备本体安装，配件（包括水箱盖子、进水口、出水口等全部配件）安装，二次灌浆，消能管、通气管、溢水管、泄水管及管上闸阀、电磁阀、吸水防涡罩、防虫拍门、人孔、爬梯、防投毒加锁装置、满水试验及调试等工作内容，含厂家深化 5.含在洞内、地下室内、库内或暗室内进行施工增加费 6.完成本清单项目所需的一切相关工作 |  | 个 | 1
70 | 031002017002 | 二次供水水箱智能补氯消毒设备(一体化设备) | 1.材质、类型:二次供水水箱智能补氯消毒设备(一体化设备) 2.型号、规格:N=1.5kw 3.附件:含:主控制柜、投加控制柜、多参数水质监测器等型号:XS-20D,应满足标准T/GDC 348-2025 4.其他:符合设计和规范要求 5.含在洞内、地下室内、库内或暗室内进行施工增加费 6.完成本清单项目所需的一切相关工作 |  | 个 | 1
71 | 031005012001 | 紫外线消毒装置 | 1.名称:紫外线消毒装置 2.规格:性能参数:N=1.0kw 3.符合设计、施工及验收规范技术要求 4.含在洞内、地下室内、库内或暗室内进行施工增加费 5.完成本清单项目所需的一切相关工作 |  | 台 | 2
72 | 031001006010 | 薄壁不锈钢管(食品级316L) DN15 | 1.安装部位:室内泵房 2.介质:给水 3.规格、压力等级:薄壁不锈钢管(食品级316L) DN15 4.连接形式:环压式连接 5.压力试验及吹、洗:符合设计及验收规范要求 6.支架制作安装、除锈及油漆按设计要求 7.符合设计、施工及验收规范技术要求 8.含在洞内、地下室内、库内或暗室内进行施工增加费 9.完成本清单项目所需的一切相关工作 |  | m | 5.85
73 | 031001006011 | 薄壁不锈钢管(食品级316L) DN20 | 1.安装部位:室内泵房 2.介质:给水 3.规格、压力等级:薄壁不锈钢管(食品级316L) DN20 4.连接形式:环压式连接 5.压力试验及吹、洗:符合设计及验收规范要求 6.支架制作安装、除锈及油漆按设计要求 7.符合设计、施工及验收规范技术要求 8.含在洞内、地下室内、库内或暗室内进行施工增加费 9.完成本清单项目所需的一切相关工作 |  | m | 1
74 | 031001006012 | 薄壁不锈钢管(食品级316L) DN32 | 1.安装部位:室内 2.介质:给水 3.规格、压力等级:薄壁不锈钢管(食品级316L) DN32 4.连接形式:环压式连接 5.压力试验及吹、洗:符合设计及验收规范要求 6.支架制作安装、除锈及油漆按设计要求 7.符合设计、施工及验收规范技术要求 8.含在洞内、地下室内、库内或暗室内进行施工增加费 9.完成本清单项目所需的一切相关工作 |  | m | 1.41
75 | 031001006013 | 薄壁不锈钢管(食品级316L) DN50 | 1.安装部位:室内泵房 2.介质:给水 3.规格、压力等级:薄壁不锈钢管(食品级316L) DN50 4.连接形式:环压式连接 5.压力试验及吹、洗:符合设计及验收规范要求 6.支架制作安装、除锈及油漆按设计要求 7.符合设计、施工及验收规范技术要求 8.含在洞内、地下室内、库内或暗室内进行施工增加费 9.完成本清单项目所需的一切相关工作 |  | m | 8.1
76 | 031001006014 | 薄壁不锈钢管(食品级316L) DN65 | 1.安装部位:室内泵房 2.介质:给水 3.规格、压力等级:薄壁不锈钢管(食品级316L) DN65 4.连接形式:环压式连接 5.压力试验及吹、洗:符合设计及验收规范要求 6.支架制作安装、除锈及油漆按设计要求 7.符合设计、施工及验收规范技术要求 8.含在洞内、地下室内、库内或暗室内进行施工增加费 9.完成本清单项目所需的一切相关工作 |  | m | 57.7
77 | 031001006015 | 薄壁不锈钢管(食品级316L) DN80 | 1.安装部位:室内泵房 2.介质:给水 3.规格、压力等级:薄壁不锈钢管(食品级316L) DN80 4.连接形式:焊接 5.压力试验及吹、洗:符合设计及验收规范要求 6.支架制作安装、除锈及油漆按设计要求 7.符合设计、施工及验收规范技术要求 8.含在洞内、地下室内、库内或暗室内进行施工增加费 9.完成本清单项目所需的一切相关工作 |  | m | 31.06
78 | 031001006016 | 薄壁不锈钢管(食品级316L) DN100 | 1.安装部位:室内泵房 2.介质:给水 3.规格、压力等级:薄壁不锈钢管(食品级316L) DN100 4.连接形式:焊接 5.压力试验及吹、洗:符合设计及验收规范要求 6.支架制作安装、除锈及油漆按设计要求 7.符合设计、施工及验收规范技术要求 8.含在洞内、地下室内、库内或暗室内进行施工增加费 9.完成本清单项目所需的一切相关工作 |  | m | 18.07
79 | 031001006017 | 薄壁不锈钢管(食品级316L) DN150 | 1.安装部位:室内泵房 2.介质:给水 3.规格、压力等级:薄壁不锈钢管(食品级316L) DN150 4.连接形式:焊接 5.压力试验及吹、洗:符合设计及验收规范要求 6.支架制作安装、除锈及油漆按设计要求 7.符合设计、施工及验收规范技术要求 8.含在洞内、地下室内、库内或暗室内进行施工增加费 9.完成本清单项目所需的一切相关工作 |  | m | 19.07
80 | 031002001010 | 不锈钢18目防虫网 DN100 | 1.类型:不锈钢18目防虫网 2.规格、压力等级:DN100 3.材质:符合设计及验收规范要求 4.符合设计、施工及验收规范技术要求 5.含在洞内、地下室内、库内或暗室内进行施工增加费 6.完成本清单项目所需的一切相关工作 |  | 个 | 1
81 | 031002001011 | 不锈钢18目防虫网 DN150 | 1.类型:不锈钢18目防虫网 2.规格、压力等级:DN150 3.材质:符合设计及验收规范要求 4.符合设计、施工及验收规范技术要求 5.含在洞内、地下室内、库内或暗室内进行施工增加费 6.完成本清单项目所需的一切相关工作 |  | 个 | 12
82 | 031002011004 | 生活水泵房水表 DN80 | 1.材质:生活水泵房水表 2.规格、压力等级:DN80 3.连接形式:法兰连接 4.符合设计、施工及验收规范技术要求 5.含在洞内、地下室内、库内或暗室内进行施工增加费 6.完成本清单项目所需的一切相关工作 |  | 组 | 2
83 | 031002001012 | 不锈钢过滤活塞式水位控制阀 DN80 | 1.类型:不锈钢过滤活塞式水位控制阀 2.规格、压力等级:DN80 3.连接形式:法兰连接 4.符合设计、施工及验收规范技术要求 5.含在洞内、地下室内、库内或暗室内进行施工增加费 6.完成本清单项目所需的一切相关工作 |  | 个 | 2
84 | 031002001013 | 不锈钢浮球阀 DN15 | 1.材质:不锈钢浮球阀 2.规格、压力等级:DN15 3.连接形式:螺纹连接 4.符合设计、施工及验收规范技术要求 5.含在洞内、地下室内、库内或暗室内进行施工增加费 6.完成本清单项目所需的一切相关工作 |  | 个 | 2
85 | 031002016001 | 不锈钢活塞式气囊水锤吸纳器 DN65 | 1.材质:不锈钢活塞式气囊水锤吸纳器 2.规格、压力等级:DN65 3.连接形式:法兰连接 4.符合设计、施工及验收规范技术要求 5.含在洞内、地下室内、库内或暗室内进行施工增加费 6.完成本清单项目所需的一切相关工作 |  | 个 | 3
86 | 031002001014 | 自动排气阀（带截止阀） DN20 | 1.材质:自动排气阀（带截止阀） 2.规格、压力等级:DN20 3.材质:全铜 4.连接形式:螺纹连接 5.符合设计、施工及验收规范技术要求 6.含在洞内、地下室内、库内或暗室内进行施工增加费 7.完成本清单项目所需的一切相关工作 |  | 个 | 2
87 | 031002001015 | 不锈钢闸阀 DN150 | 1.类型:不锈钢闸阀 2.规格、压力等级:DN150 3.连接形式:法兰连接 4.符合设计、施工及验收规范技术要求 5.含在洞内、地下室内、库内或暗室内进行施工增加费 6.完成本清单项目所需的一切相关工作 |  | 个 | 2
88 | 031002001016 | 不锈钢闸阀 DN100 | 1.类型:不锈钢闸阀 2.规格、压力等级:DN100 3.连接形式:法兰连接 4.符合设计、施工及验收规范技术要求 5.含在洞内、地下室内、库内或暗室内进行施工增加费 6.完成本清单项目所需的一切相关工作 |  | 个 | 5
89 | 031002001017 | 不锈钢闸阀 DN80 | 1.类型:不锈钢闸阀 2.规格、压力等级:DN80 3.连接形式:法兰连接 4.符合设计、施工及验收规范技术要求 5.含在洞内、地下室内、库内或暗室内进行施工增加费 6.完成本清单项目所需的一切相关工作 |  | 个 | 2
90 | 031002001018 | 不锈钢闸阀 DN65 | 1.类型:不锈钢闸阀 2.规格、压力等级:DN65 3.连接形式:法兰连接 4.符合设计、施工及验收规范技术要求 5.含在洞内、地下室内、库内或暗室内进行施工增加费 6.完成本清单项目所需的一切相关工作 |  | 个 | 1
91 | 031002001019 | 不锈钢闸阀 DN50 | 1.类型:不锈钢闸阀 2.规格、压力等级:DN50 3.连接形式:法兰连接 4.符合设计、施工及验收规范技术要求 5.含在洞内、地下室内、库内或暗室内进行施工增加费 6.完成本清单项目所需的一切相关工作 |  | 个 | 27
92 | 031002001020 | 不锈钢截止阀 DN15 | 1.材质:不锈钢截止阀 2.规格、压力等级:DN15 3.连接形式:螺纹连接 4.符合设计、施工及验收规范技术要求 5.含在洞内、地下室内、库内或暗室内进行施工增加费 6.完成本清单项目所需的一切相关工作 |  | 个 | 1
93 | 031002001021 | 不锈钢节能消声止回阀 DN50 | 1.材质:不锈钢节能消声止回阀 2.规格、压力等级:DN50 3.连接形式:法兰连接 4.符合设计、施工及验收规范技术要求 5.含在洞内、地下室内、库内或暗室内进行施工增加费 6.完成本清单项目所需的一切相关工作 |  | 个 | 9
94 | 031002008003 | 可曲挠橡胶接头 DN80 | 1.类型:可曲挠橡胶接头 2.规格、压力等级:DN80 3.连接形式:法兰连接 4.符合设计、施工及验收规范技术要求 5.含在洞内、地下室内、库内或暗室内进行施工增加费 6.完成本清单项目所需的一切相关工作 |  | 个 | 2
95 | 031002008004 | 可曲挠橡胶接头 DN50 | 1.类型:可曲挠橡胶接头 2.规格、压力等级:DN50 3.连接形式:法兰连接 4.符合设计、施工及验收规范技术要求 5.含在洞内、地下室内、库内或暗室内进行施工增加费 6.完成本清单项目所需的一切相关工作 |  | 个 | 18
96 | 030804001003 | 不锈钢同心异径管 DN50 | 1.类型:不锈钢同心异径管 2.规格、压力等级:DN50 3.连接形式:法兰连接 4.符合设计、施工及验收规范技术要求 5.含在洞内、地下室内、库内或暗室内进行施工增加费 6.完成本清单项目所需的一切相关工作 |  | 个 | 9
97 | 030804001004 | 不锈钢偏心异径管 DN50 | 1.类型:不锈钢偏心异径管 2.规格、压力等级:DN50 3.连接形式:法兰连接 4.符合设计、施工及验收规范技术要求 5.含在洞内、地下室内、库内或暗室内进行施工增加费 6.完成本清单项目所需的一切相关工作 |  | 个 | 9
98 | 031002006001 | 不锈钢Y型过滤器 DN80 | 1.类型:不锈钢Y型过滤器 2.规格、压力等级:DN80 3.连接形式:法兰连接 4.符合设计、施工及验收规范技术要求 5.含在洞内、地下室内、库内或暗室内进行施工增加费 6.完成本清单项目所需的一切相关工作 |  | 个 | 2
99 | 031002006002 | 不锈钢Y型过滤器 DN50 | 1.类型:不锈钢Y型过滤器 2.规格、压力等级:DN50 3.连接形式:法兰连接 4.符合设计、施工及验收规范技术要求 5.含在洞内、地下室内、库内或暗室内进行施工增加费 6.完成本清单项目所需的一切相关工作 |  | 个 | 9
100 | 030601002002 | 压力表 | 1.名称:压力表 2.符合设计、施工及验收规范技术要求 3.含在洞内、地下室内、库内或暗室内进行施工增加费 4.完成本清单项目所需的一切相关工作 |  | 台 | 9
101 | 031002014001 | UG-1玻璃管液位计 | 1.名称:UG-1玻璃管液位计 2.符合设计、施工及验收规范技术要求 3.含在洞内、地下室内、库内或暗室内进行施工增加费 4.完成本清单项目所需的一切相关工作 |  | 组 | 2
102 | 031003014002 | 水质化验水龙头（配真空破坏器） DN15 | 1.名称:水质化验水龙头（配真空破坏器） 2.型号、规格:DN15 3.连接形式:螺纹连接 4.符合设计、施工及验收规范技术要求 5.含在洞内、地下室内、库内或暗室内进行施工增加费 6.完成本清单项目所需的一切相关工作 |  | 个 | 2
103 | 031301003025 | 刚性防水套管 DN150 | 1.名称、类型:刚性防水套管 2.材质:焊接钢管 3.规格:穿管管径:DN150 4.符合设计、施工及验收规范技术要求 5.含在洞内、地下室内、库内或暗室内进行施工增加费 6.完成本清单项目所需的一切相关工作 |  | 个 | 4
104 | 031301003026 | 刚性防水套管 DN100 | 1.名称、类型:刚性防水套管 2.材质:焊接钢管 3.规格:穿管管径:DN100 4.符合设计、施工及验收规范技术要求 5.含在洞内、地下室内、库内或暗室内进行施工增加费 6.完成本清单项目所需的一切相关工作 |  | 个 | 4
105 | 031301003027 | 刚性防水套管 DN80 | 1.名称、类型:刚性防水套管 2.材质:焊接钢管 3.规格:穿管管径:DN80 4.符合设计、施工及验收规范技术要求 5.含在洞内、地下室内、库内或暗室内进行施工增加费 6.完成本清单项目所需的一切相关工作 |  | 个 | 4
合 计

## E.3.1 措施项目清单计价表【地下-给排水工程】
措施项目清单计价表
工程名称：地下-给排水工程 |  | 标段： |  |  | 第 1 页 共 1 页
序号 | 项目编码 |  | 项 目 名 称 | 工作内容 |  | 价格 （元） | 备注
1 |  |  | 措施项目
1.1 | 031401009001 |  | 安全生产
1.2 | 031401010001 |  | 文明施工
1.3 | 031401011001 |  | 环境保护
1.4 | 031401012001 |  | 临时设施
1.5 | ASGDSG001001 |  | 地下（暗）室、设备及大口径管道内等特殊施工部位进行施工增加费
合计 | [6 empty] | -

## E.4.1 其他项目清单计价表【地下-给排水工程】
其他项目清单计价表
工程名称：地下-给排水工程 |  | 标段： |  |  |  | 第 1 页 共 1 页
序号 | 项目名称 |  | 暂估（暂定）金额（元） | 结算（确定）金额（元） | 调整金额± （元） |  | 备注
1 | 暂列金额
2 | 专业工程暂估价
3 | 计日工
4 | 总承包服务费
5 | 工程优质费 | [5 empty] | 按分部分项的人工费与施工机具费之和为计算基础 国家级质量奖：20.00%；省级质量奖：12.50%；市级质量奖：7.50%
6 | 合同中约定的其他项目
合 计 | [6 empty] | -

## E.4.2 暂列金额明细表【地下-给排水工程】
暂列金额明细表
工程名称：地下-给排水工程 |  |  | 标段： |  |  | 第 1 页 共 1 页
序号 | 项目名称 | 计算基础 | 费率（%） | 暂定金额 （元） | 确定金额（元） |  | 调整金额± (元) | 备注
1 | 合同价格调整暂列金额
2 | 未确定工程暂列金额
2.1
3 | 未确定服务暂列金额
3.1
4 | 未确定其他暂列金额
4.1
合 计 |  | - | - |  |  |  |  | -
注：1 本表由招标人填写“暂定金额”总额，采用费率计价方式计算暂定金额的，应分别填写“计算基础”“费率”,并计算填写“暂定金额”;采用总价计价方式计算暂定金额的，可直接填写“暂定金额”； 2 投标人应将上述暂定金额填写并计入投标总价； 3 结算时应按合同约定计算并填写“确定金额”；

## E.4.3 专业工程暂估价明细表【地下-给排水工程】
专业工程暂估价明细表
工程名称：地下-给排水工程 |  |  |  | 标段： |  |  |  | 第 1 页 共 1 页
序号 | 专业工程名称 | 暂估金额（元） |  |  |  | 确认金额（元） |  |  | 调整金额±（元） | 备注
|  | 不含税价格 | 增值税 |  | 含税价格 | 不含税价格 | 增值税 | 含税价格
|  | A₁ | B₁ |  | C₁ | A₂ | B₂ | C₂ | D=C₂-C₁
1
合计 | [9 empty] | -
注:本表"暂估金额"由招标人填写，投标人应将"暂估金额"填写并计入投标总价。结算时应合同约定的价格填写"确认金额"。

## E.1.1 工程项目清单汇总表【地下-消防水工程】
工程项目清单汇总表
工程名称：地下-消防水工程 |  | 标段： | 第 1 页 共 1 页
序号 | 项 目 内 容 |  | 金 额 （元）
1 | 分部分项工程费
1.1 | 消火栓系统
1.2 | 喷淋系统
1.3 | 消防泵房
2 | 措施项目费
2.1 | 其中：安全生产措施费
3 | 其他项目费
3.1 | 其中：暂列金额
3.2 | 其中：专业工程暂估价
3.3 | 其中：计日工
3.4 | 其中：总承包服务费
3.5 | 其中：工程优质费
3.6 | 其中：合同中约定的其他项目
4 | 税前工程造价
5 | 增值税
6 | 合 计
注：1 专业工程暂估价为已含税价格，在计算增值税计算基础时不应包含专业工程暂估价金额； 2 本表宜用于按合同标的为工程量清单编制对象的工程汇总计算，以单项工程、单位工程等为工程量清单编制对象的工程可按本表汇总计算；

## E.2.1 分部分项工程项目清单计价表【地下-消防水工程】
分部分项工程项目清单计价表
工程名称：地下-消防水工程 |  |  |  | 标段： |  |  | 第 1 页 共 1 页
序号 | 项目编码 | 项目名称 | 项目特征描述 |  | 计量 单位 | 工程量 |  | 金额（元）
[8 empty] | 综合单价 | 合价
消火栓系统
1 | 030901002001 | 热浸镀锌加厚钢管 DN200 | 1.安装部位:室内泵房 2.材质、规格:热浸镀锌加厚钢管 DN200 3.连接形式:卡箍连接 4.含沟槽管件 5.压力试验及冲洗设计要求:按设计及规范要求 6.管道刷油:符合设计及验收规范要求 7.警示带形式、管道压槽综合考虑 8.支架制作安装、除锈及油漆按设计要求 9.符合设计、施工及验收规范技术要求 10.完成本清单项目所需的一切相关工作 |  | m | 13.35
2 | 031001002005 | 热浸镀锌加厚钢管 DN150 | 1.安装部位:室内 2.材质、规格:热浸镀锌加厚钢管 DN150 3.连接形式:卡箍连接 4.含沟槽管件 5.压力试验及冲洗设计要求:按设计及规范要求 6.管道刷油:符合设计及验收规范要求 7.警示带形式、管道压槽综合考虑 8.支架制作安装、除锈及油漆按设计要求 9.符合设计、施工及验收规范技术要求 10.完成本清单项目所需的一切相关工作 |  | m | 240.78
3 | 031001002006 | 热浸镀锌加厚钢管 DN100 | 1.安装部位:室内 2.材质、规格:热浸镀锌加厚钢管 DN100 3.连接形式:卡箍连接 4.含沟槽管件 5.压力试验及冲洗设计要求:按设计及规范要求 6.管道刷油:符合设计及验收规范要求 7.警示带形式、管道压槽综合考虑 8.支架制作安装、除锈及油漆按设计要求 9.符合设计、施工及验收规范技术要求 10.完成本清单项目所需的一切相关工作 |  | m | 142.31
4 | 031001002007 | 热浸镀锌加厚钢管 DN65 | 1.安装部位:室内 2.材质、规格:热浸镀锌加厚钢管 DN65 3.连接形式:卡箍连接 4.含沟槽管件 5.压力试验及冲洗设计要求:按设计及规范要求 6.管道刷油:符合设计及验收规范要求 7.警示带形式、管道压槽综合考虑 8.支架制作安装、除锈及油漆按设计要求 9.符合设计、施工及验收规范技术要求 10.完成本清单项目所需的一切相关工作 |  | m | 9.2
5 | 031001002008 | 热浸镀锌加厚钢管 DN50 | 1.安装部位:室内 2.材质、规格:热浸镀锌加厚钢管 DN50 3.连接形式:丝扣连接 4.含沟槽管件 5.压力试验及冲洗设计要求:按设计及规范要求 6.管道刷油:符合设计及验收规范要求 7.警示带形式、管道压槽综合考虑 8.支架制作安装、除锈及油漆按设计要求 9.符合设计、施工及验收规范技术要求 10.完成本清单项目所需的一切相关工作 |  | m | 7.24
6 | 030901010001 | 减压稳压消防柜1000*700*240 | 1.名称:组合式消防箱 2.安装方式:嵌入墙体 3.型号、规格:单栓DN65,1000×700×240 4.附件材质、规格:采用铝合金箱,箱内设有DN65mm消火栓(或SNJ65减压稳压消火栓)一个、麻质衬胶水龙带一条,长25米DN65mm,喷嘴口径DN19mm水枪一支,消防转盘一套(DN25mm、软管卷盘胶管长30m、DN6mm小水枪一支)。警铃、指示灯、碎玻璃报警按钮由电气专业配置 5.符合设计、施工及验收规范技术要求 6.含在洞内、地下室内、库内或暗室内进行施工增加费 7.完成本清单项目所需的一切相关工作 |  | 套 | 9
7 | 030910001001 | 灭火器 | 1.名称:灭火器 2.形式:手提式（带灭火器箱） 3.规格、型号:磷酸铵盐干粉灭火器MF/ABC5 2具 4.符合设计、施工及验收规范技术要求 5.含在洞内、地下室内、库内或暗室内进行施工增加费 6.完成本清单项目所需的一切相关工作 |  | 具 | 18
8 | 030910001002 | 水基型灭火器MST60 | 1.名称:灭火器 2.形式:推车式 3.规格、型号:MST60 4.符合设计、施工及验收规范技术要求 5.含在洞内、地下室内、库内或暗室内进行施工增加费 6.完成本清单项目所需的一切相关工作 |  | 具 | 1
9 | 030910001003 | 贮压悬挂式超细干粉自动灭火装置3kg | 1.名称:贮压悬挂式超细干粉自动灭火装置 2.形式:贮压悬挂式 3.内装:3KG 4.符合设计、施工及验收规范技术要求 5.含在洞内、地下室内、库内或暗室内进行施工增加费 6.完成本清单项目所需的一切相关工作 |  | 具 | 1
10 | 031002004001 | 减压器aDN150 | 1.名称:减压阀组a 2.型号、规格:DN150 3.材质:符合设计及验收规范要求 4.连接形式:法兰连接 5.配置:DN150减压阀2个、DN150Y型过滤器2个、DN150闸阀4个、DN150可曲挠橡胶接头4个、压力表4个、DN150安全阀2个、DN150流量测试接口2个 6.符合设计、施工及验收规范技术要求 7.含在洞内、地下室内、库内或暗室内进行施工增加费 8.完成本清单项目所需的一切相关工作 |  | 组 | 1
11 | 031002001022 | 明杆闸阀DN150 | 1.类型:闸阀 2.规格、压力等级:DN150 3.材质:符合设计及验收规范要求 4.连接形式:法兰连接 5.符合设计、施工及验收规范技术要求 6.含在洞内、地下室内、库内或暗室内进行施工增加费 7.完成本清单项目所需的一切相关工作 |  | 个 | 5
12 | 031002001023 | 明杆闸阀DN100 | 1.类型:闸阀 2.规格、压力等级:DN100 3.材质:符合设计及验收规范要求 4.连接形式:法兰连接 5.符合设计、施工及验收规范技术要求 6.含在洞内、地下室内、库内或暗室内进行施工增加费 7.完成本清单项目所需的一切相关工作 |  | 个 | 10
13 | 031002001024 | 明杆闸阀DN65 | 1.类型:闸阀 2.规格、压力等级:DN65 3.材质:符合设计及验收规范要求 4.连接形式:法兰连接 5.符合设计、施工及验收规范技术要求 6.含在洞内、地下室内、库内或暗室内进行施工增加费 7.完成本清单项目所需的一切相关工作 |  | 个 | 1
14 | 031002001025 | 自动排气阀DN20 | 1.类型:自动排气阀（带截止阀） 2.规格、压力等级:DN20 3.材质:全铜 4.连接形式:螺纹连接 5.符合设计、施工及验收规范技术要求 6.含在洞内、地下室内、库内或暗室内进行施工增加费 7.完成本清单项目所需的一切相关工作 |  | 个 | 1
15 | 031301003028 | 镀锌钢套管 DN150 | 1.名称、类型:镀锌钢套管 2.材质:镀锌钢管 3.规格:穿管管径:DN150 4.符合设计、施工及验收规范技术要求 5.含在洞内、地下室内、库内或暗室内进行施工增加费 6.完成本清单项目所需的一切相关工作 |  | 个 | 1
16 | 031301003029 | 镀锌钢套管 DN100 | 1.名称、类型:镀锌钢套管 2.材质:镀锌钢管 3.规格:穿管管径:DN100 4.符合设计、施工及验收规范技术要求 5.含在洞内、地下室内、库内或暗室内进行施工增加费 6.完成本清单项目所需的一切相关工作 |  | 个 | 1
17 | 031301003030 | 镀锌钢套管 DN65 | 1.名称、类型:镀锌钢套管 2.材质:镀锌钢管 3.规格:穿管管径:DN65 4.符合设计、施工及验收规范技术要求 5.含在洞内、地下室内、库内或暗室内进行施工增加费 6.完成本清单项目所需的一切相关工作 |  | 个 | 1
18 | 031301003031 | 预埋柔性防水套管 DN150 | 1.名称、类型:预埋柔性防水套管 2.材质:焊接钢管 3.规格:穿管管径:DN150 4.符合设计、施工及验收规范技术要求 5.含在洞内、地下室内、库内或暗室内进行施工增加费 6.完成本清单项目所需的一切相关工作 |  | 个 | 1
19 | 031301003032 | 预埋柔性防水套管 DN100 | 1.名称、类型:预埋柔性防水套管 2.材质:焊接钢管 3.规格:穿管管径:DN100 4.符合设计、施工及验收规范技术要求 5.含在洞内、地下室内、库内或暗室内进行施工增加费 6.完成本清单项目所需的一切相关工作 |  | 个 | 1
20 | 031301003033 | 刚性防水套管 DN150 | 1.名称、类型:刚性防水套管 2.材质:焊接钢管 3.规格:穿管管径:DN150 4.符合设计、施工及验收规范技术要求 5.含在洞内、地下室内、库内或暗室内进行施工增加费 6.完成本清单项目所需的一切相关工作 |  | 个 | 1
21 | 031301003034 | 刚性防水套管 DN100 | 1.名称、类型:刚性防水套管 2.材质:焊接钢管 3.规格:穿管管径:DN100 4.符合设计、施工及验收规范技术要求 5.含在洞内、地下室内、库内或暗室内进行施工增加费 6.完成本清单项目所需的一切相关工作 |  | 个 | 1
22 | 030909001001 | 水灭火控制装置调试 | 1.名称:水灭火控制装置调试 消火栓灭火系统 2.符合设计、施工及验收规范技术要求 3.含在洞内、地下室内、库内或暗室内进行施工增加费 4.完成本清单项目所需的一切相关工作 |  | 点 | 1
喷淋系统
23 | 031001002009 | 热浸镀锌加厚钢管 DN200 | 1.安装部位:室内 2.材质、规格:热浸镀锌加厚钢管 DN200 3.连接形式:卡箍连接 4.含沟槽管件 5.压力试验及冲洗设计要求:按设计及规范要求 6.管道刷油:符合设计及验收规范要求 7.警示带形式、管道压槽综合考虑 8.支架制作安装、除锈及油漆按设计要求 9.符合设计、施工及验收规范技术要求 10.完成本清单项目所需的一切相关工作 |  | m | 19.73
24 | 031001002010 | 热浸镀锌加厚钢管 DN150 | 1.安装部位:室内 2.材质、规格:热浸镀锌加厚钢管 DN150 3.连接形式:卡箍连接 4.含沟槽管件 5.压力试验及冲洗设计要求:按设计及规范要求 6.管道刷油:符合设计及验收规范要求 7.警示带形式、管道压槽综合考虑 8.支架制作安装、除锈及油漆按设计要求 9.符合设计、施工及验收规范技术要求 10.完成本清单项目所需的一切相关工作 |  | m | 141.76
25 | 031001002011 | 热浸镀锌加厚钢管 DN100 | 1.安装部位:室内 2.材质、规格:热浸镀锌加厚钢管 DN100 3.连接形式:卡箍连接 4.含沟槽管件 5.压力试验及冲洗设计要求:按设计及规范要求 6.管道刷油:符合设计及验收规范要求 7.警示带形式、管道压槽综合考虑 8.支架制作安装、除锈及油漆按设计要求 9.符合设计、施工及验收规范技术要求 10.完成本清单项目所需的一切相关工作 |  | m | 28.89
26 | 031001002012 | 热浸镀锌加厚钢管 DN80 | 1.安装部位:室内 2.材质、规格:热浸镀锌加厚钢管 DN80 3.连接形式:卡箍连接 4.含沟槽管件 5.压力试验及冲洗设计要求:按设计及规范要求 6.管道刷油:符合设计及验收规范要求 7.警示带形式、管道压槽综合考虑 8.支架制作安装、除锈及油漆按设计要求 9.符合设计、施工及验收规范技术要求 10.完成本清单项目所需的一切相关工作 |  | m | 79.65
27 | 031001002013 | 热浸镀锌加厚钢管 DN65 | 1.安装部位:室内 2.材质、规格:热浸镀锌加厚钢管 DN65 3.连接形式:卡箍连接 4.含沟槽管件 5.压力试验及冲洗设计要求:按设计及规范要求 6.管道刷油:符合设计及验收规范要求 7.警示带形式、管道压槽综合考虑 8.支架制作安装、除锈及油漆按设计要求 9.符合设计、施工及验收规范技术要求 10.完成本清单项目所需的一切相关工作 |  | m | 53.28
28 | 031001002014 | 热浸镀锌加厚钢管 DN50 | 1.安装部位:室内 2.材质、规格:热浸镀锌加厚钢管 DN50 3.连接形式:丝扣连接 4.含沟槽管件 5.压力试验及冲洗设计要求:按设计及规范要求 6.管道刷油:符合设计及验收规范要求 7.警示带形式、管道压槽综合考虑 8.支架制作安装、除锈及油漆按设计要求 9.符合设计、施工及验收规范技术要求 10.完成本清单项目所需的一切相关工作 |  | m | 79.58
29 | 031001002015 | 热浸镀锌加厚钢管 DN40 | 1.安装部位:室内 2.材质、规格:热浸镀锌加厚钢管 DN40 3.连接形式:丝扣连接 4.含丝扣连接管件 5.压力试验及冲洗设计要求:按设计及规范要求 6.管道刷油:符合设计及验收规范要求 7.警示带形式、管道压槽综合考虑 8.支架制作安装、除锈及油漆按设计要求 9.符合设计、施工及验收规范技术要求 10.完成本清单项目所需的一切相关工作 |  | m | 47.27
30 | 031001002016 | 热浸镀锌加厚钢管 DN32 | 1.安装部位:室内 2.材质、规格:热浸镀锌加厚钢管 DN32 3.连接形式:丝扣连接 4.含丝扣连接管件 5.压力试验及冲洗设计要求:按设计及规范要求 6.管道刷油:符合设计及验收规范要求 7.警示带形式、管道压槽综合考虑 8.支架制作安装、除锈及油漆按设计要求 9.符合设计、施工及验收规范技术要求 10.完成本清单项目所需的一切相关工作 |  | m | 284.21
31 | 031001002017 | 热浸镀锌加厚钢管 DN25 | 1.安装部位:室内 2.材质、规格:热浸镀锌加厚钢管 DN25 3.连接形式:丝扣连接 4.含丝扣连接管件 5.压力试验及冲洗设计要求:按设计及规范要求 6.管道刷油:符合设计及验收规范要求 7.警示带形式、管道压槽综合考虑 8.支架制作安装、除锈及油漆按设计要求 9.符合设计、施工及验收规范技术要求 10.完成本清单项目所需的一切相关工作 |  | m | 490.12
32 | 031002001026 | 明杆闸阀DN150 | 1.类型:闸阀 2.规格、压力等级:DN150 3.材质:符合设计及验收规范要求 4.连接形式:法兰连接 5.符合设计、施工及验收规范技术要求 6.含在洞内、地下室内、库内或暗室内进行施工增加费 7.完成本清单项目所需的一切相关工作 |  | 个 | 4
33 | 031002001027 | 信号闸阀 DN200 | 1.类型:信号闸阀 2.规格、压力等级:DN200 3.材质:符合设计及验收规范要求 4.连接形式:法兰连接 5.符合设计、施工及验收规范技术要求 6.含在洞内、地下室内、库内或暗室内进行施工增加费 7.完成本清单项目所需的一切相关工作 |  | 个 | 1
34 | 031002001028 | 信号闸阀 DN150 | 1.类型:信号闸阀 2.规格、压力等级:DN150 3.材质:符合设计及验收规范要求 4.连接形式:法兰连接 5.符合设计、施工及验收规范技术要求 6.含在洞内、地下室内、库内或暗室内进行施工增加费 7.完成本清单项目所需的一切相关工作 |  | 个 | 1
35 | 031002001029 | 信号闸阀 DN100 | 1.类型:信号闸阀 2.规格、压力等级:DN100 3.材质:符合设计及验收规范要求 4.连接形式:法兰连接 5.符合设计、施工及验收规范技术要求 6.含在洞内、地下室内、库内或暗室内进行施工增加费 7.完成本清单项目所需的一切相关工作 |  | 个 | 1
36 | 030901006001 | 水流指示器 DN150 | 1.名称:水流指示器 2.规格、型号:DN150 3.连接形式:法兰 4.符合设计、施工及验收规范技术要求 5.含在洞内、地下室内、库内或暗室内进行施工增加费 6.完成本清单项目所需的一切相关工作 |  | 个 | 1
37 | 030901006002 | 水流指示器 DN100 | 1.名称:水流指示器 2.规格、型号:DN100 3.连接形式:法兰 4.符合设计、施工及验收规范技术要求 5.含在洞内、地下室内、库内或暗室内进行施工增加费 6.完成本清单项目所需的一切相关工作 |  | 个 | 1
38 | 030901007001 | 减压孔板DN150 | 1.名称、型号:减压孔板 2.规格:DN150mm 3.连接方式：法兰连接 4.符合设计、施工及验收规范技术要求 5.含在洞内、地下室内、库内或暗室内进行施工增加费 6.完成本清单项目所需的一切相关工作 |  | 个 | 1
39 | 030901007002 | 减压孔板DN100 | 1.名称、型号:减压孔板 2.规格:DN100mm 3.连接方式：法兰连接 4.符合设计、施工及验收规范技术要求 5.含在洞内、地下室内、库内或暗室内进行施工增加费 6.完成本清单项目所需的一切相关工作 |  | 个 | 1
40 | 030901004001 | 湿式报警阀组ZSFZ150 | 1.名称:湿式报警阀组 2.型号、规格:ZSFZ150 3.符合设计及验收规范要求 4.符合设计、施工及验收规范技术要求 5.含在洞内、地下室内、库内或暗室内进行施工增加费 6.完成本清单项目所需的一切相关工作 |  | 组 | 1
41 | 031002001030 | 试水阀 DN25 | 1.类型:试水阀 2.规格、压力等级:DN25 3.连接形式:螺纹连接 4.符合设计、施工及验收规范技术要求 5.含在洞内、地下室内、库内或暗室内进行施工增加费 6.完成本清单项目所需的一切相关工作 |  | 个 | 1
42 | 030901008001 | 末端试水装置 | 1.名称、规格:末端试水装置 DN25 2.连接方式:螺纹连接 3.内含压力表、球阀、试水接头 4.符合设计、施工及验收规范技术要求 5.含在洞内、地下室内、库内或暗室内进行施工增加费 6.完成本清单项目所需的一切相关工作 |  | 套 | 1
43 | 031002001031 | 自动排气阀 DN20 | 1.类型:自动排气阀（带截止阀） 2.规格、压力等级:DN20 3.材质:全铜 4.连接形式:螺纹连接 5.符合设计、施工及验收规范技术要求 6.含在洞内、地下室内、库内或暗室内进行施工增加费 7.完成本清单项目所需的一切相关工作 |  | 个 | 1
44 | 031002001032 | 泄水阀 DN50 | 1.类型:泄水阀 2.规格、压力等级:DN50 3.连接形式:螺纹连接 4.符合设计、施工及验收规范技术要求 5.含在洞内、地下室内、库内或暗室内进行施工增加费 6.完成本清单项目所需的一切相关工作 |  | 个 | 1
45 | 030901003001 | 直立型喷头 | 1.名称:直立型喷头 2.规格、型号:DN25,K=80 3.安装形式:无吊顶 4.符合设计及验收规范要求 5.符合设计、施工及验收规范技术要求 6.含在洞内、地下室内、库内或暗室内进行施工增加费 7.完成本清单项目所需的一切相关工作 |  | 个 | 560
46 | 030903003001 | 泡沫液贮罐 | 1.泡沫罐 2.型号、规格:V=2m3 3.符合设计、施工及验收规范技术要求 4.含在洞内、地下室内、库内或暗室内进行施工增加费 5.完成本清单项目所需的一切相关工作 |  | 台 | 1
47 | 031001006018 | 不锈钢管DN65 | 1.安装部位:室内 2.介质:给水 3.规格、压力等级:薄壁不锈钢管(食品级316L) DN65 4.连接形式:环压式连接 5.压力试验及吹、洗:符合设计及验收规范要求 6.支架制作安装、除锈及油漆按设计要求 7.符合设计、施工及验收规范技术要求 8.含在洞内、地下室内、库内或暗室内进行施工增加费 9.完成本清单项目所需的一切相关工作 |  | m | 2.3
48 | 031001006019 | 不锈钢管DN20 | 1.安装部位:室内 2.介质:给水 3.规格、压力等级:薄壁不锈钢管(食品级316L) DN20 4.连接形式:环压式连接 5.压力试验及吹、洗:符合设计及验收规范要求 6.支架制作安装、除锈及油漆按设计要求 7.符合设计、施工及验收规范技术要求 8.含在洞内、地下室内、库内或暗室内进行施工增加费 9.完成本清单项目所需的一切相关工作 |  | m | 15.2
49 | 031002001033 | 不锈钢止回阀 DN65 | 1.类型:止回阀 2.规格、压力等级:DN65 3.材质:不锈钢 4.连接形式:法兰连接 5.符合设计、施工及验收规范技术要求 6.含在洞内、地下室内、库内或暗室内进行施工增加费 7.完成本清单项目所需的一切相关工作 |  | 个 | 1
50 | 031002006003 | 不锈钢Y型过滤器 DN65 | 1.类型:Y型过滤器 2.规格、压力等级:DN65 3.材质:不锈钢 4.连接形式:法兰连接 5.符合设计、施工及验收规范技术要求 6.含在洞内、地下室内、库内或暗室内进行施工增加费 7.完成本清单项目所需的一切相关工作 |  | 个 | 1
51 | 031002001034 | 不锈钢闸阀 DN65 | 1.类型:闸阀 2.规格、压力等级:DN65 3.材质:不锈钢 4.连接形式:符合设计及验收规范要求 5.符合设计、施工及验收规范技术要求 6.含在洞内、地下室内、库内或暗室内进行施工增加费 7.完成本清单项目所需的一切相关工作 |  | 个 | 1
52 | 031002001035 | 不锈钢截止阀 DN65 | 1.类型:闸阀 2.规格、压力等级:DN65 3.材质:不锈钢 4.连接形式:符合设计及验收规范要求 5.符合设计、施工及验收规范技术要求 6.含在洞内、地下室内、库内或暗室内进行施工增加费 7.完成本清单项目所需的一切相关工作 |  | 个 | 1
53 | 031002001036 | 不锈钢闸阀 DN20 | 1.类型:闸阀 2.规格、压力等级:DN20 3.材质:不锈钢 4.连接形式:螺纹连接 5.符合设计、施工及验收规范技术要求 6.含在洞内、地下室内、库内或暗室内进行施工增加费 7.完成本清单项目所需的一切相关工作 |  | 个 | 1
54 | 030903002001 | 泡沫比例混合器DN150 | 1.类型:泡沫比例混合器 2.型号、规格:DN200 |  | 台 | 1
55 | 030901004002 | 泡沫罐控制阀组 DN65 | 1.类型:泡沫罐控制阀组 2.规格、压力等级:DN65 3.材质:不锈钢 4.连接形式:法兰连接 5.符合设计、施工及验收规范技术要求 6.含在洞内、地下室内、库内或暗室内进行施工增加费 7.完成本清单项目所需的一切相关工作 |  | 组 | 1
56 | 031002003002 | 镀锌钢套管 DN200 | 1.名称、类型:镀锌钢套管 2.材质:镀锌钢管 3.规格:穿管管径:DN200 4.符合设计、施工及验收规范技术要求 5.含在洞内、地下室内、库内或暗室内进行施工增加费 6.完成本清单项目所需的一切相关工作 |  | 个 | 1
57 | 031002003003 | 镀锌钢套管 DN150 | 1.名称、类型:镀锌钢套管 2.材质:镀锌钢管 3.规格:穿管管径:DN150 4.符合设计、施工及验收规范技术要求 5.含在洞内、地下室内、库内或暗室内进行施工增加费 6.完成本清单项目所需的一切相关工作 |  | 个 | 1
58 | 031002003004 | 镀锌钢套管 DN100 | 1.名称、类型:镀锌钢套管 2.材质:镀锌钢管 3.规格:穿管管径:DN100 4.符合设计、施工及验收规范技术要求 5.含在洞内、地下室内、库内或暗室内进行施工增加费 6.完成本清单项目所需的一切相关工作 |  | 个 | 1
59 | 031002003005 | 镀锌钢套管 DN80 | 1.名称、类型:镀锌钢套管 2.材质:镀锌钢管 3.规格:穿管管径:DN80 4.符合设计、施工及验收规范技术要求 5.含在洞内、地下室内、库内或暗室内进行施工增加费 6.完成本清单项目所需的一切相关工作 |  | 个 | 1
60 | 031002003006 | 镀锌钢套管 DN65 | 1.名称、类型:镀锌钢套管 2.材质:镀锌钢管 3.规格:穿管管径:DN65 4.符合设计、施工及验收规范技术要求 5.含在洞内、地下室内、库内或暗室内进行施工增加费 6.完成本清单项目所需的一切相关工作 |  | 个 | 1
61 | 031002003007 | 镀锌钢套管 DN50 | 1.名称、类型:镀锌钢套管 2.材质:镀锌钢管 3.规格:穿管管径:DN50 4.符合设计、施工及验收规范技术要求 5.含在洞内、地下室内、库内或暗室内进行施工增加费 6.完成本清单项目所需的一切相关工作 |  | 个 | 1
62 | 031002003008 | 镀锌钢套管 DN40 | 1.名称、类型:镀锌钢套管 2.材质:镀锌钢管 3.规格:穿管管径:DN40 4.符合设计、施工及验收规范技术要求 5.含在洞内、地下室内、库内或暗室内进行施工增加费 6.完成本清单项目所需的一切相关工作 |  | 个 | 1
63 | 031002003009 | 镀锌钢套管 DN25 | 1.名称、类型:镀锌钢套管 2.材质:镀锌钢管 3.规格:穿管管径:DN25 4.符合设计、施工及验收规范技术要求 5.含在洞内、地下室内、库内或暗室内进行施工增加费 6.完成本清单项目所需的一切相关工作 |  | 个 | 1
64 | 031002003010 | 预埋柔性防水套管 DN150 | 1.名称、类型:预埋柔性防水套管 2.材质:焊接钢管 3.规格:穿管管径:DN150 4.符合设计、施工及验收规范技术要求 5.含在洞内、地下室内、库内或暗室内进行施工增加费 6.完成本清单项目所需的一切相关工作 |  | 个 | 1
65 | 031301003035 | 刚性防水套管 DN100 | 1.名称、类型:刚性防水套管 2.材质:焊接钢管 3.规格:穿管管径:DN100 4.符合设计、施工及验收规范技术要求 5.含在洞内、地下室内、库内或暗室内进行施工增加费 6.完成本清单项目所需的一切相关工作 |  | 个 | 1
66 | 031002003011 | 刚性防水套管 DN200 | 1.名称、类型:刚性防水套管 2.材质:焊接钢管 3.规格:穿管管径:DN200 4.符合设计、施工及验收规范技术要求 5.含在洞内、地下室内、库内或暗室内进行施工增加费 6.完成本清单项目所需的一切相关工作 |  | 个 | 1
67 | 030905002001 | 水灭火控制装置调试 | 1.系统形式:自动喷水灭火系统 2.符合设计、施工及验收规范技术要求 3.含在洞内、地下室内、库内或暗室内进行施工增加费 4.完成本清单项目所需的一切相关工作 |  | 点 | 1
消防泵房
68 | 030109001005 | 室内喷淋泵组 | 1.名称:室内喷淋泵组 2.规格:单泵:Q=40L/s,H=135m,N=110kw（2用1备）；稳压装置 单泵:Q=1.2L/s,H=115m,N=3.5kw（1用1备） 3.附件名称、规格、数量:气压罐规格::SQL1000x2.0 4.含控制箱 5.设备支架制作安装、手工除轻锈、刷红丹防锈漆符合设计及规范要求 6.减震装置形式:符合设计及规范要求 7.符合设计、施工及验收规范技术要求 8.含在洞内、地下室内、库内或暗室内进行施工增加费 9.完成本清单项目所需的一切相关工作 |  | 套 | 1
69 | 030109001006 | 室内消火栓泵组 | 1.名称:室内消火栓泵组 2.规格:单泵:Q=40L/s,H=135m,N=110kw（1用1备）；稳压装置 单泵:Q=1.2L/s,H=115m,N=3.5kw（1用1备） 3.附件名称、规格、数量:气压罐规格::SQL1000x2.0 4.含控制箱 5.设备支架制作安装、手工除轻锈、刷红丹防锈漆符合设计及规范要求 6.减震装置形式:符合设计及规范要求 7.符合设计、施工及验收规范技术要求 8.含在洞内、地下室内、库内或暗室内进行施工增加费 9.完成本清单项目所需的一切相关工作 |  | 套 | 1
70 | 030109001007 | 室外消火栓泵组 | 1.名称:室内消火栓泵组 2.规格:单泵:Q=40L/s,H=40m,N=37kw（1用1备）；稳压装置 单泵:Q=1.2L/s,H=26m,N=2.5kw（1用1备） 3.附件名称、规格、数量:气压罐规格::SQL1000x1.0 4.含控制箱 5.设备支架制作安装、手工除轻锈、刷红丹防锈漆符合设计及规范要求 6.减震装置形式:符合设计及规范要求 7.符合设计、施工及验收规范技术要求 8.含在洞内、地下室内、库内或暗室内进行施工增加费 9.完成本清单项目所需的一切相关工作 |  | 套 | 1
71 | 030901002002 | 泵房-热浸镀锌加厚钢管 DN200 | 1.安装部位:室内泵房 2.材质、规格:热浸镀锌加厚钢管 DN200 3.连接形式:卡箍连接 4.含沟槽管件 5.压力试验及冲洗设计要求:按设计及规范要求 6.管道刷油:符合设计及验收规范要求 7.警示带形式、管道压槽综合考虑 8.支架制作安装、除锈及油漆按设计要求 9.符合设计、施工及验收规范技术要求 10.完成本清单项目所需的一切相关工作 |  | m | 83.26
72 | 030901002003 | 泵房-热浸镀锌加厚钢管 DN150 | 1.安装部位:室内泵房 2.材质、规格:热浸镀锌加厚钢管 DN150 3.连接形式:卡箍连接 4.含沟槽管件 5.压力试验及冲洗设计要求:按设计及规范要求 6.管道刷油:符合设计及验收规范要求 7.警示带形式、管道压槽综合考虑 8.支架制作安装、除锈及油漆按设计要求 9.符合设计、施工及验收规范技术要求 10.完成本清单项目所需的一切相关工作 |  | m | 83.13
73 | 030901002004 | 泵房-热浸镀锌加厚钢管 DN100 | 1.安装部位:室内泵房 2.材质、规格:热浸镀锌加厚钢管 DN100 3.连接形式:卡箍连接 4.含沟槽管件 5.压力试验及冲洗设计要求:按设计及规范要求 6.管道刷油:符合设计及验收规范要求 7.警示带形式、管道压槽综合考虑 8.支架制作安装、除锈及油漆按设计要求 9.符合设计、施工及验收规范技术要求 10.完成本清单项目所需的一切相关工作 |  | m | 17.55
74 | 030901002005 | 泵房-热浸镀锌加厚钢管 DN80 | 1.安装部位:室内泵房 2.材质、规格:热浸镀锌加厚钢管 DN80 3.连接形式:卡箍连接 4.含沟槽管件 5.压力试验及冲洗设计要求:按设计及规范要求 6.管道刷油:符合设计及验收规范要求 7.警示带形式、管道压槽综合考虑 8.支架制作安装、除锈及油漆按设计要求 9.符合设计、施工及验收规范技术要求 10.完成本清单项目所需的一切相关工作 |  | m | 10.8
75 | 030901002006 | 泵房-热浸镀锌加厚钢管 DN65 | 1.安装部位:室内泵房 2.材质、规格:热浸镀锌加厚钢管 DN65 3.连接形式:卡箍连接 4.含沟槽管件 5.压力试验及冲洗设计要求:按设计及规范要求 6.管道刷油:符合设计及验收规范要求 7.警示带形式、管道压槽综合考虑 8.支架制作安装、除锈及油漆按设计要求 9.符合设计、施工及验收规范技术要求 10.完成本清单项目所需的一切相关工作 |  | m | 51.29
76 | 031001006020 | 不锈钢管DN150 | 1.安装部位:室内泵房 2.介质:给水 3.规格、压力等级:薄壁不锈钢管(食品级316L) DN150 4.连接形式:环压式连接 5.压力试验及吹、洗:符合设计及验收规范要求 6.警示带形式、管道压槽综合考虑 7.支架制作安装、除锈及油漆按设计要求 8.符合设计、施工及验收规范技术要求 9.含在洞内、地下室内、库内或暗室内进行施工增加费 10.完成本清单项目所需的一切相关工作 |  | m | 1
77 | 031001006021 | 不锈钢管DN100 | 1.安装部位:室内泵房 2.介质:给水 3.规格、压力等级:薄壁不锈钢管(食品级316L) DN100 4.连接形式:环压式连接 5.压力试验及吹、洗:符合设计及验收规范要求 6.警示带形式、管道压槽综合考虑 7.支架制作安装、除锈及油漆按设计要求 8.符合设计、施工及验收规范技术要求 9.含在洞内、地下室内、库内或暗室内进行施工增加费 10.完成本清单项目所需的一切相关工作 |  | m | 36.78
78 | 031002001037 | 18目防虫网 | 1.类型:防虫网罩 2.规格、压力等级:符合设计及验收规范要求 3.材质:符合设计及验收规范要求 4.符合设计、施工及验收规范技术要求 5.含在洞内、地下室内、库内或暗室内进行施工增加费 6.完成本清单项目所需的一切相关工作 |  | 个 | 8
79 | 031002001038 | 不锈钢过滤活塞式水位控制阀 DN100 | 1.材质:不锈钢过滤活塞式水位控制阀(同规格另存1套,留作备用) 2.规格、压力等级:DN100 3.连接形式:法兰连接 4.符合设计、施工及验收规范技术要求 5.含在洞内、地下室内、库内或暗室内进行施工增加费 6.完成本清单项目所需的一切相关工作 |  | 个 | 2
80 | 031002001039 | 不锈钢浮球阀 DN15 | 1.材质:不锈钢浮球阀 2.规格、压力等级:DN15 3.连接形式:螺纹连接 4.符合设计、施工及验收规范技术要求 5.含在洞内、地下室内、库内或暗室内进行施工增加费 6.完成本清单项目所需的一切相关工作 |  | 个 | 2
81 | 031002001040 | 明杆闸阀DN200 | 1.类型:闸阀 2.规格、压力等级:DN200 3.材质:符合设计及验收规范要求 4.连接形式:法兰连接 5.符合设计、施工及验收规范技术要求 6.含在洞内、地下室内、库内或暗室内进行施工增加费 7.完成本清单项目所需的一切相关工作 |  | 个 | 10
82 | 031002001041 | 明杆闸阀DN150 | 1.类型:闸阀 2.规格、压力等级:DN150 3.材质:符合设计及验收规范要求 4.连接形式:法兰连接 5.符合设计、施工及验收规范技术要求 6.含在洞内、地下室内、库内或暗室内进行施工增加费 7.完成本清单项目所需的一切相关工作 |  | 个 | 10
83 | 031002001042 | 明杆闸阀DN100 | 1.类型:闸阀 2.规格、压力等级:DN100 3.材质:符合设计及验收规范要求 4.连接形式:法兰连接 5.符合设计、施工及验收规范技术要求 6.含在洞内、地下室内、库内或暗室内进行施工增加费 7.完成本清单项目所需的一切相关工作 |  | 个 | 3
84 | 031002001043 | 明杆闸阀DN80 | 1.类型:闸阀 2.规格、压力等级:DN80 3.材质:符合设计及验收规范要求 4.连接形式:法兰连接 5.符合设计、施工及验收规范技术要求 6.含在洞内、地下室内、库内或暗室内进行施工增加费 7.完成本清单项目所需的一切相关工作 |  | 个 | 6
85 | 031002001044 | 明杆闸阀DN65 | 1.类型:闸阀 2.规格、压力等级:DN65 3.材质:符合设计及验收规范要求 4.连接形式:法兰连接 5.符合设计、施工及验收规范技术要求 6.含在洞内、地下室内、库内或暗室内进行施工增加费 7.完成本清单项目所需的一切相关工作 |  | 个 | 6
86 | 031002001045 | 不锈钢闸阀 DN100 | 1.类型:不锈钢闸阀 2.规格、压力等级:DN100 3.连接形式:法兰连接 4.符合设计、施工及验收规范技术要求 5.含在洞内、地下室内、库内或暗室内进行施工增加费 6.完成本清单项目所需的一切相关工作 |  | 个 | 2
87 | 031002001046 | 信号阀DN200 | 1.类型:信号阀 2.规格、压力等级:DN200 3.材质:符合设计及验收规范要求 4.连接形式:法兰连接 5.符合设计、施工及验收规范技术要求 6.含在洞内、地下室内、库内或暗室内进行施工增加费 7.完成本清单项目所需的一切相关工作 |  | 个 | 4
88 | 031002001047 | 信号阀DN150 | 1.类型:信号阀 2.规格、压力等级:DN150 3.材质:符合设计及验收规范要求 4.连接形式:法兰连接 5.符合设计、施工及验收规范技术要求 6.含在洞内、地下室内、库内或暗室内进行施工增加费 7.完成本清单项目所需的一切相关工作 |  | 个 | 3
89 | 031002001048 | 明杆闸阀DN50 | 1.类型:闸阀 2.规格、压力等级:DN50 3.材质:符合设计及验收规范要求 4.连接形式:法兰连接 5.符合设计、施工及验收规范技术要求 6.含在洞内、地下室内、库内或暗室内进行施工增加费 7.完成本清单项目所需的一切相关工作 |  | 个 | 6
90 | 030901006003 | 水流指示器 DN65 | 1.名称:水流指示器 2.规格、型号:DN65 3.连接形式:法兰 4.符合设计、施工及验收规范技术要求 5.完成本清单项目所需的一切相关工作 |  | 个 | 3
91 | 031002004002 | 减压阀组a DN150 | 1.名称:减压阀组a 2.型号、规格:DN150 3.材质:符合设计及验收规范要求 4.连接形式:法兰连接 5.配置:DN150减压阀2个、DN150Y型过滤器2个、DN150闸阀4个、DN150可曲挠橡胶接头4个、压力表4个、DN150安全阀2个、DN150流量测试接口2个 6.符合设计、施工及验收规范技术要求 7.含在洞内、地下室内、库内或暗室内进行施工增加费 8.完成本清单项目所需的一切相关工作 |  | 组 | 1
92 | 031002004003 | 减压阀组a DN200 | 1.名称:减压阀组a 2.型号、规格:DN200 3.材质:符合设计及验收规范要求 4.连接形式:法兰连接 5.配置:DN200减压阀2个、DN200Y型过滤器2个、DN200闸阀4个、DN200可曲挠橡胶接头4个、压力表4个、DN200安全阀2个、DN200流量测试接口2个 6.符合设计、施工及验收规范技术要求 7.含在洞内、地下室内、库内或暗室内进行施工增加费 8.完成本清单项目所需的一切相关工作 |  | 组 | 1
93 | 031002001049 | 不锈钢节能消声止回阀 DN200 | 1.类型:不锈钢节能消声止回阀 2.规格、压力等级:DN200 3.材质:符合设计及验收规范要求 4.连接形式:法兰连接 5.符合设计、施工及验收规范技术要求 6.含在洞内、地下室内、库内或暗室内进行施工增加费 7.完成本清单项目所需的一切相关工作 |  | 个 | 3
94 | 031002001050 | 不锈钢节能消声止回阀 DN150 | 1.类型:不锈钢节能消声止回阀 2.规格、压力等级:DN150 3.材质:符合设计及验收规范要求 4.连接形式:法兰连接 5.符合设计、施工及验收规范技术要求 6.含在洞内、地下室内、库内或暗室内进行施工增加费 7.完成本清单项目所需的一切相关工作 |  | 个 | 4
95 | 031002001051 | 不锈钢节能消声止回阀 DN65 | 1.材质:不锈钢节能消声止回阀 2.规格、压力等级:DN65 3.连接形式:法兰连接 4.符合设计、施工及验收规范技术要求 5.含在洞内、地下室内、库内或暗室内进行施工增加费 6.完成本清单项目所需的一切相关工作 |  | 个 | 6
96 | 031002001052 | 隔膜式安全泄压阀DN150 | 1.类型:隔膜式安全泄压阀 2.规格、压力等级:DN150 3.材质:符合设计及验收规范要求 4.连接形式:法兰连接 5.符合设计、施工及验收规范技术要求 6.含在洞内、地下室内、库内或暗室内进行施工增加费 7.完成本清单项目所需的一切相关工作 |  | 个 | 6
97 | 031002016002 | 不锈钢活塞式气囊水锤吸纳器 DN200 | 1.类型:不锈钢活塞式气囊水锤吸纳器 2.规格、压力等级:DN200 3.材质:符合设计及验收规范要求 4.连接形式:法兰连接 5.符合设计、施工及验收规范技术要求 6.含在洞内、地下室内、库内或暗室内进行施工增加费 7.完成本清单项目所需的一切相关工作 |  | 个 | 2
98 | 031002016003 | 不锈钢活塞式气囊水锤吸纳器 DN150 | 1.类型:不锈钢活塞式气囊水锤吸纳器 2.规格、压力等级:DN150 3.材质:符合设计及验收规范要求 4.连接形式:法兰连接 5.符合设计、施工及验收规范技术要求 6.含在洞内、地下室内、库内或暗室内进行施工增加费 7.完成本清单项目所需的一切相关工作 |  | 个 | 4
99 | 031002001053 | 自动排气阀 DN20 | 1.类型:自动排气阀（带截止阀） 2.规格、压力等级:DN20 3.材质:全铜 4.连接形式:螺纹连接 5.符合设计、施工及验收规范技术要求 6.含在洞内、地下室内、库内或暗室内进行施工增加费 7.完成本清单项目所需的一切相关工作 |  | 个 | 1
100 | 031002008005 | 可曲挠橡胶接头 DN200 | 1.类型:可曲挠橡胶接头 2.规格、压力等级:DN200 3.材质:符合设计及验收规范要求 4.连接形式:法兰连接 5.符合设计、施工及验收规范技术要求 6.含在洞内、地下室内、库内或暗室内进行施工增加费 7.完成本清单项目所需的一切相关工作 |  | 个 | 10
101 | 031002008006 | 可曲挠橡胶接头 DN150 | 1.类型:可曲挠橡胶接头 2.规格、压力等级:DN150 3.材质:符合设计及验收规范要求 4.连接形式:法兰连接 5.符合设计、施工及验收规范技术要求 6.含在洞内、地下室内、库内或暗室内进行施工增加费 7.完成本清单项目所需的一切相关工作 |  | 个 | 4
102 | 031002008007 | 可曲挠橡胶接头 DN100 | 1.类型:可曲挠橡胶接头 2.规格、压力等级:DN100 3.连接形式:法兰连接 4.符合设计、施工及验收规范技术要求 5.含在洞内、地下室内、库内或暗室内进行施工增加费 6.完成本清单项目所需的一切相关工作 |  | 个 | 2
103 | 031002008008 | 可曲挠橡胶接头 DN80 | 1.类型:可曲挠橡胶接头 2.规格、压力等级:DN80 3.材质:符合设计及验收规范要求 4.连接形式:法兰连接 5.符合设计、施工及验收规范技术要求 6.含在洞内、地下室内、库内或暗室内进行施工增加费 7.完成本清单项目所需的一切相关工作 |  | 个 | 6
104 | 031002008009 | 可曲挠橡胶接头 DN65 | 1.类型:可曲挠橡胶接头 2.规格、压力等级:DN65 3.材质:符合设计及验收规范要求 4.连接形式:法兰连接 5.符合设计、施工及验收规范技术要求 6.含在洞内、地下室内、库内或暗室内进行施工增加费 7.完成本清单项目所需的一切相关工作 |  | 个 | 6
105 | 030804001005 | 偏心异径管 DN200 | 1.类型:偏心异径管 2.规格、压力等级:DN200 3.材质:符合设计及验收规范要求 4.连接形式:法兰连接 5.符合设计、施工及验收规范技术要求 6.含在洞内、地下室内、库内或暗室内进行施工增加费 7.完成本清单项目所需的一切相关工作 |  | 个 | 7
106 | 030804001006 | 偏心异径管 DN80 | 1.类型:偏心异径管 2.规格、压力等级:DN80 3.材质:符合设计及验收规范要求 4.连接形式:法兰连接 5.符合设计、施工及验收规范技术要求 6.含在洞内、地下室内、库内或暗室内进行施工增加费 7.完成本清单项目所需的一切相关工作 |  | 个 | 6
107 | 030804001007 | 偏心异径管 DN65 | 1.类型:偏心异径管 2.规格、压力等级:DN65 3.材质:符合设计及验收规范要求 4.连接形式:法兰连接 5.符合设计、施工及验收规范技术要求 6.含在洞内、地下室内、库内或暗室内进行施工增加费 7.完成本清单项目所需的一切相关工作 |  | 个 | 7
108 | 030804001008 | 同心异径管 DN200 | 1.类型:同心异径管 2.规格、压力等级:DN200 3.材质:符合设计及验收规范要求 4.连接形式:法兰连接 5.符合设计、施工及验收规范技术要求 6.含在洞内、地下室内、库内或暗室内进行施工增加费 7.完成本清单项目所需的一切相关工作 |  | 个 | 3
109 | 030804001009 | 同心异径管 DN150 | 1.类型:同心异径管 2.规格、压力等级:DN150 3.材质:符合设计及验收规范要求 4.连接形式:法兰连接 5.符合设计、施工及验收规范技术要求 6.含在洞内、地下室内、库内或暗室内进行施工增加费 7.完成本清单项目所需的一切相关工作 |  | 个 | 4
110 | 030804001010 | 同心异径管 DN65 | 1.类型:同心异径管 2.规格、压力等级:DN65 3.材质:符合设计及验收规范要求 4.连接形式:法兰连接 5.符合设计、施工及验收规范技术要求 6.含在洞内、地下室内、库内或暗室内进行施工增加费 7.完成本清单项目所需的一切相关工作 |  | 个 | 6
111 | 031002006004 | Y型过滤器 DN200 | 1.类型:Y型过滤器 2.规格、压力等级:DN200 3.材质:符合设计及验收规范要求 4.连接形式:法兰连接 5.符合设计、施工及验收规范技术要求 6.含在洞内、地下室内、库内或暗室内进行施工增加费 7.完成本清单项目所需的一切相关工作 |  | 个 | 7
112 | 031002006005 | Y型过滤器 DN150 | 1.类型:Y型过滤器 2.规格、压力等级:DN150 3.材质:符合设计及验收规范要求 4.连接形式:法兰连接 5.符合设计、施工及验收规范技术要求 6.含在洞内、地下室内、库内或暗室内进行施工增加费 7.完成本清单项目所需的一切相关工作 |  | 个 | 3
113 | 031002006006 | 不锈钢Y型过滤器 DN100 | 1.类型:不锈钢Y型过滤器 2.规格、压力等级:DN100 3.连接形式:法兰连接 4.符合设计、施工及验收规范技术要求 5.含在洞内、地下室内、库内或暗室内进行施工增加费 6.完成本清单项目所需的一切相关工作 |  | 个 | 2
114 | 031002006007 | Y型过滤器 DN80 | 1.类型:Y型过滤器 2.规格、压力等级:DN80 3.材质:符合设计及验收规范要求 4.连接形式:法兰连接 5.符合设计、施工及验收规范技术要求 6.含在洞内、地下室内、库内或暗室内进行施工增加费 7.完成本清单项目所需的一切相关工作 |  | 个 | 6
115 | 031002011005 | 智能水表 DN100 | 1.材质:智能水表 2.规格、压力等级:DN100 3.连接形式:法兰连接 4.符合设计、施工及验收规范技术要求 5.含在洞内、地下室内、库内或暗室内进行施工增加费 6.完成本清单项目所需的一切相关工作 |  | 组 | 2
116 | 030601002003 | 压力表 | 1.名称:压力仪表 2.规格、压力等级:符合设计及验收规范要求 3.符合设计、施工及验收规范技术要求 4.含在洞内、地下室内、库内或暗室内进行施工增加费 5.完成本清单项目所需的一切相关工作 |  | 台 | 29
117 | 030601004001 | 压力开关 | 1.名称:压力开关 2.规格、压力等级:符合设计及验收规范要求 3.符合设计、施工及验收规范技术要求 4.含在洞内、地下室内、库内或暗室内进行施工增加费 5.完成本清单项目所需的一切相关工作 |  | 台 | 3
118 | 031002014002 | UG-1玻璃管液位计 | 1.名称:UG-1玻璃管液位计 2.符合设计、施工及验收规范技术要求 3.含在洞内、地下室内、库内或暗室内进行施工增加费 4.完成本清单项目所需的一切相关工作 |  | 组 | 2
119 | 030601004002 | 直流式流量计 | 1.名称:直流式流量计 2.规格:DN65 3.符合设计、施工及验收规范技术要求 4.含在洞内、地下室内、库内或暗室内进行施工增加费 5.完成本清单项目所需的一切相关工作 |  | 台 | 6
120 | 031002001054 | 旋流防止器 DN200 | 1.类型:旋流防止器 2.规格、压力等级:DN200 3.材质:符合设计及验收规范要求 4.连接形式:法兰连接 5.符合设计、施工及验收规范技术要求 6.含在洞内、地下室内、库内或暗室内进行施工增加费 7.完成本清单项目所需的一切相关工作 |  | 个 | 7
121 | 031002001055 | 旋流防止器 DN80 | 1.类型:旋流防止器 2.规格、压力等级:DN80 3.材质:符合设计及验收规范要求 4.连接形式:法兰连接 5.符合设计、施工及验收规范技术要求 6.含在洞内、地下室内、库内或暗室内进行施工增加费 7.完成本清单项目所需的一切相关工作 |  | 个 | 6
122 | 031002001056 | 吸水喇叭口 | 1.名称:吸水喇叭口 2.规格、压力等级:符合设计及验收规范要求 3.符合设计、施工及验收规范技术要求 4.含在洞内、地下室内、库内或暗室内进行施工增加费 5.完成本清单项目所需的一切相关工作 |  | 个 | 1
123 | 031301003036 | 刚性防水套管 DN200 | 1.名称、类型:刚性防水套管 2.材质:焊接钢管 3.规格:穿管管径:DN200 4.符合设计、施工及验收规范技术要求 5.含在洞内、地下室内、库内或暗室内进行施工增加费 6.完成本清单项目所需的一切相关工作 |  | 个 | 7
124 | 031301003037 | 刚性防水套管 DN150 | 1.名称、类型:刚性防水套管 2.材质:焊接钢管 3.规格:穿管管径:DN150 4.符合设计、施工及验收规范技术要求 5.含在洞内、地下室内、库内或暗室内进行施工增加费 6.完成本清单项目所需的一切相关工作 |  | 个 | 3
125 | 031301003038 | 刚性防水套管 DN100 | 1.名称、类型:刚性防水套管 2.材质:焊接钢管 3.规格:穿管管径:DN100 4.符合设计、施工及验收规范技术要求 5.含在洞内、地下室内、库内或暗室内进行施工增加费 6.完成本清单项目所需的一切相关工作 |  | 个 | 4
126 | 031301003039 | 刚性防水套管 DN80 | 1.名称、类型:刚性防水套管 2.材质:焊接钢管 3.规格:穿管管径:DN80 4.符合设计、施工及验收规范技术要求 5.完成本清单项目所需的一切相关工作 |  | 个 | 6
127 | 031301003040 | 刚性防水套管 DN15 | 1.名称、类型:刚性防水套管 2.材质:焊接钢管 3.规格:穿管管径:DN15 4.符合设计、施工及验收规范技术要求 5.含在洞内、地下室内、库内或暗室内进行施工增加费 6.完成本清单项目所需的一切相关工作 |  | 个 | 4
128 | 031301003041 | 柔性防水套管 DN200 | 1.名称、类型:柔性防水套管 2.材质:焊接钢管 3.规格:穿管管径:DN200 4.符合设计、施工及验收规范技术要求 5.含在洞内、地下室内、库内或暗室内进行施工增加费 6.完成本清单项目所需的一切相关工作 |  | 个 | 1
129 | 031301003042 | 柔性防水套管 DN150 | 1.名称、类型:柔性防水套管 2.材质:焊接钢管 3.规格:穿管管径:DN150 4.符合设计、施工及验收规范技术要求 5.含在洞内、地下室内、库内或暗室内进行施工增加费 6.完成本清单项目所需的一切相关工作 |  | 个 | 1
合 计

## E.3.1 措施项目清单计价表【地下-消防水工程】
措施项目清单计价表
工程名称：地下-消防水工程 |  | 标段： |  |  | 第 1 页 共 1 页
序号 | 项目编码 |  | 项 目 名 称 | 工作内容 |  | 价格 （元） | 备注
1 |  |  | 措施项目
1.1 | 031401009002 |  | 安全生产
1.2 | 031401010002 |  | 文明施工
1.3 | 031401011002 |  | 环境保护
1.4 | 031401012002 |  | 临时设施
1.5 | ASGDSG001002 |  | 地下（暗）室、设备及大口径管道内等特殊施工部位进行施工增加费
合计 | [6 empty] | -

## E.4.1 其他项目清单计价表【地下-消防水工程】
其他项目清单计价表
工程名称：地下-消防水工程 |  | 标段： |  |  |  | 第 1 页 共 1 页
序号 | 项目名称 |  | 暂估（暂定）金额（元） | 结算（确定）金额（元） | 调整金额± （元） |  | 备注
1 | 暂列金额
2 | 专业工程暂估价
3 | 计日工
4 | 总承包服务费
5 | 工程优质费 | [5 empty] | 按分部分项的人工费与施工机具费之和为计算基础 国家级质量奖：20.00%；省级质量奖：12.50%；市级质量奖：7.50%
6 | 合同中约定的其他项目
合 计 | [6 empty] | -

## E.4.2 暂列金额明细表【地下-消防水工程】
暂列金额明细表
工程名称：地下-消防水工程 |  |  | 标段： |  |  | 第 1 页 共 1 页
序号 | 项目名称 | 计算基础 | 费率（%） | 暂定金额 （元） | 确定金额（元） |  | 调整金额± (元) | 备注
1 | 合同价格调整暂列金额
2 | 未确定工程暂列金额
2.1
3 | 未确定服务暂列金额
3.1
4 | 未确定其他暂列金额
4.1
合 计 |  | - | - |  |  |  |  | -
注：1 本表由招标人填写“暂定金额”总额，采用费率计价方式计算暂定金额的，应分别填写“计算基础”“费率”,并计算填写“暂定金额”;采用总价计价方式计算暂定金额的，可直接填写“暂定金额”； 2 投标人应将上述暂定金额填写并计入投标总价； 3 结算时应按合同约定计算并填写“确定金额”；

## E.4.3 专业工程暂估价明细表【地下-消防水工程】
专业工程暂估价明细表
工程名称：地下-消防水工程 |  |  |  | 标段： |  |  |  | 第 1 页 共 1 页
序号 | 专业工程名称 | 暂估金额（元） |  |  |  | 确认金额（元） |  |  | 调整金额±（元） | 备注
|  | 不含税价格 | 增值税 |  | 含税价格 | 不含税价格 | 增值税 | 含税价格
|  | A₁ | B₁ |  | C₁ | A₂ | B₂ | C₂ | D=C₂-C₁
1
合计 | [9 empty] | -
注:本表"暂估金额"由招标人填写，投标人应将"暂估金额"填写并计入投标总价。结算时应合同约定的价格填写"确认金额"。

## E.1.1 工程项目清单汇总表【地下-电气工程】
工程项目清单汇总表
工程名称：地下-电气工程 |  | 标段： | 第 1 页 共 1 页
序号 | 项 目 内 容 |  | 金 额 （元）
1 | 分部分项工程费
1.1 | 动力部分
1.2 | 照明部分
1.3 | 应急照明系统
1.4 | 防雷接地工程
2 | 措施项目费
2.1 | 其中：安全生产措施费
3 | 其他项目费
3.1 | 其中：暂列金额
3.2 | 其中：专业工程暂估价
3.3 | 其中：计日工
3.4 | 其中：总承包服务费
3.5 | 其中：工程优质费
3.6 | 其中：合同中约定的其他项目
4 | 税前工程造价
5 | 增值税
6 | 合 计
注：1 专业工程暂估价为已含税价格，在计算增值税计算基础时不应包含专业工程暂估价金额； 2 本表宜用于按合同标的为工程量清单编制对象的工程汇总计算，以单项工程、单位工程等为工程量清单编制对象的工程可按本表汇总计算；

## E.2.1 分部分项工程项目清单计价表【地下-电气工程】
分部分项工程项目清单计价表
工程名称：地下-电气工程 |  |  |  | 标段： |  |  | 第 1 页 共 1 页
序号 | 项目编码 | 项目名称 | 项目特征描述 |  | 计量 单位 | 工程量 |  | 金额（元）
[8 empty] | 综合单价 | 合价
动力部分
1 | 030402011001 | 配电箱 | 1.名称:配电箱B1APkcd1 2.规格:满足设计要求 3.包含基础型钢制作安装、箱体安装、接地、单机调试、接线等相关费用 4.安装方式:综合考虑 5.符合设计、施工及验收规范技术要求 6.含在洞内、地下室内、库内或暗室内进行施工增加费 7.完成本清单项目所需的一切相关工作 |  | 台 | 1
2 | 030402011002 | 配电箱 | 1.名称:配电箱B1APkcd2 2.规格:满足设计要求 3.包含基础型钢制作安装、箱体安装、接地、单机调试、接线等相关费用 4.安装方式:综合考虑 5.符合设计、施工及验收规范技术要求 6.含在洞内、地下室内、库内或暗室内进行施工增加费 7.完成本清单项目所需的一切相关工作 |  | 台 | 1
3 | 030402011003 | 配电箱 | 1.名称:配电箱B1APcdz 2.规格:满足设计要求 3.包含基础型钢制作安装、箱体安装、接地、单机调试、接线等相关费用 4.安装方式:综合考虑 5.符合设计、施工及验收规范技术要求 6.含在洞内、地下室内、库内或暗室内进行施工增加费 7.完成本清单项目所需的一切相关工作 |  | 台 | 1
4 | 030402011004 | 配电箱 | 1.名称:配电箱B1AT1 2.规格:满足设计要求 3.包含基础型钢制作安装、箱体安装、接地、单机调试、接线等相关费用 4.安装方式:综合考虑 5.符合设计、施工及验收规范技术要求 6.含在洞内、地下室内、库内或暗室内进行施工增加费 7.完成本清单项目所需的一切相关工作 |  | 台 | 1
5 | 030402011005 | 配电箱 | 1.名称:配电箱B1AT2 2.规格:满足设计要求 3.包含基础型钢制作安装、箱体安装、接地、单机调试、接线等相关费用 4.安装方式:综合考虑 5.符合设计、施工及验收规范技术要求 6.含在洞内、地下室内、库内或暗室内进行施工增加费 7.完成本清单项目所需的一切相关工作 |  | 台 | 1
6 | 030402011006 | 配电箱 | 1.名称:配电箱B1APpf1 2.规格:满足设计要求 3.包含基础型钢制作安装、箱体安装、接地、单机调试、接线等相关费用 4.安装方式:综合考虑 5.符合设计、施工及验收规范技术要求 6.含在洞内、地下室内、库内或暗室内进行施工增加费 7.完成本清单项目所需的一切相关工作 |  | 台 | 1
7 | 030402011007 | 配电箱 | 1.名称:配电箱B1APpf2 2.规格:满足设计要求 3.包含基础型钢制作安装、箱体安装、接地、单机调试、接线等相关费用 4.安装方式:综合考虑 5.符合设计、施工及验收规范技术要求 6.含在洞内、地下室内、库内或暗室内进行施工增加费 7.完成本清单项目所需的一切相关工作 |  | 台 | 2
8 | 030402011008 | 配电箱 | 1.名称:配电箱DAPxza 2.规格:满足设计要求 3.包含基础型钢制作安装、箱体安装、接地、单机调试、接线等相关费用 4.安装方式:综合考虑 5.符合设计、施工及验收规范技术要求 6.含在洞内、地下室内、库内或暗室内进行施工增加费 7.完成本清单项目所需的一切相关工作 |  | 台 | 1
9 | 030402011009 | 配电箱 | 1.名称:配电箱DAPxzb 2.规格:满足设计要求 3.包含基础型钢制作安装、箱体安装、接地、单机调试、接线等相关费用 4.安装方式:综合考虑 5.符合设计、施工及验收规范技术要求 6.含在洞内、地下室内、库内或暗室内进行施工增加费 7.完成本清单项目所需的一切相关工作 |  | 台 | 1
10 | 030402011010 | 配电箱 | 1.名称:配电箱B1ATxfb1 2.规格:满足设计要求 3.包含基础型钢制作安装、箱体安装、接地、单机调试、接线等相关费用 4.安装方式:综合考虑 5.符合设计、施工及验收规范技术要求 6.含在洞内、地下室内、库内或暗室内进行施工增加费 7.完成本清单项目所需的一切相关工作 |  | 台 | 1
11 | 030402011011 | 配电箱 | 1.名称:配电箱B1ATxfb2 2.规格:满足设计要求 3.包含基础型钢制作安装、箱体安装、接地、单机调试、接线等相关费用 4.安装方式:综合考虑 5.符合设计、施工及验收规范技术要求 6.含在洞内、地下室内、库内或暗室内进行施工增加费 7.完成本清单项目所需的一切相关工作 |  | 台 | 1
12 | 030402011012 | 配电箱 | 1.名称:配电箱B1ATshb 2.规格:满足设计要求 3.包含基础型钢制作安装、箱体安装、接地、单机调试、接线等相关费用 4.安装方式:综合考虑 5.符合设计、施工及验收规范技术要求 6.含在洞内、地下室内、库内或暗室内进行施工增加费 7.完成本清单项目所需的一切相关工作 |  | 台 | 1
13 | 030402011013 | 配电箱 | 1.名称:配电箱D1APxza 2.规格:满足设计要求 3.包含基础型钢制作安装、箱体安装、接地、单机调试、接线等相关费用 4.安装方式:综合考虑 5.符合设计、施工及验收规范技术要求 6.含在洞内、地下室内、库内或暗室内进行施工增加费 7.完成本清单项目所需的一切相关工作 |  | 台 | 1
14 | 030402011014 | 配电箱 | 1.名称:配电箱D1APxzb 2.规格:满足设计要求 3.包含基础型钢制作安装、箱体安装、接地、单机调试、接线等相关费用 4.安装方式:综合考虑 5.符合设计、施工及验收规范技术要求 6.含在洞内、地下室内、库内或暗室内进行施工增加费 7.完成本清单项目所需的一切相关工作 |  | 台 | 1
15 | 030402011015 | 配电箱 | 1.名称:配电箱B1ATfd 2.规格:满足设计要求 3.包含基础型钢制作安装、箱体安装、接地、单机调试、接线等相关费用 4.安装方式:综合考虑 5.符合设计、施工及验收规范技术要求 6.含在洞内、地下室内、库内或暗室内进行施工增加费 7.完成本清单项目所需的一切相关工作 |  | 台 | 1
16 | 030403007001 | 电缆T接箱 | 1.名称:电缆T接箱 2.规格:满足设计要求 3.包含基础型钢制作安装、箱体安装、接地、单机调试、接线等相关费用 4.安装方式:综合考虑 5.符合设计、施工及验收规范技术要求 6.含在洞内、地下室内、库内或暗室内进行施工增加费 7.完成本清单项目所需的一切相关工作 |  | 台 | 2
17 | 030402011016 | 风机控制箱 | 1.名称:风机控制箱 2.规格:满足设计要求 3.包含基础型钢制作安装、箱体安装、接地、单机调试、接线等相关费用 4.安装方式:综合考虑 5.符合设计、施工及验收规范技术要求 6.含在洞内、地下室内、库内或暗室内进行施工增加费 7.完成本清单项目所需的一切相关工作 |  | 台 | 9
18 | 030412003001 | 桥架 | 1.材质:桥架 2.规格:CT-100*100 3.包含线槽（桥架）及附件、配件安装、支（吊）架制作安装、除锈、刷油、接地、防火堵洞、刷防火漆等相关费用 4.符合设计、施工及验收规范技术要求 5.含在洞内、地下室内、库内或暗室内进行施工增加费 6.完成本清单项目所需的一切相关工作 |  | m | 34.86
19 | 030412003002 | 桥架 | 1.材质:桥架 2.规格:CT-300*150 3.包含线槽（桥架）及附件、配件安装、支（吊）架制作安装、除锈、刷油、接地、防火堵洞、刷防火漆等相关费用 4.符合设计、施工及验收规范技术要求 5.含在洞内、地下室内、库内或暗室内进行施工增加费 6.完成本清单项目所需的一切相关工作 |  | m | 97.91
20 | 030412003003 | 桥架 | 1.材质:桥架 2.规格:CT-600*200 3.包含线槽（桥架）及附件、配件安装、支（吊）架制作安装、除锈、刷油、接地、防火堵洞、刷防火漆等相关费用 4.符合设计、施工及验收规范技术要求 5.含在洞内、地下室内、库内或暗室内进行施工增加费 6.完成本清单项目所需的一切相关工作 |  | m | 124.89
21 | 030412003004 | 桥架 | 1.材质:桥架 2.规格:CT-600*300 3.包含线槽（桥架）及附件、配件安装、支（吊）架制作安装、除锈、刷油、接地、防火堵洞、刷防火漆等相关费用 4.符合设计、施工及验收规范技术要求 5.含在洞内、地下室内、库内或暗室内进行施工增加费 6.完成本清单项目所需的一切相关工作 |  | m | 124.89
22 | 030412003005 | 桥架 | 1.材质:消防桥架 2.规格:XFCT-100*100 3.包含线槽（桥架）及附件、配件安装、支（吊）架制作安装、除锈、刷油、接地、防火堵洞、刷防火漆等相关费用 4.符合设计、施工及验收规范技术要求 5.含在洞内、地下室内、库内或暗室内进行施工增加费 6.完成本清单项目所需的一切相关工作 |  | m | 5.92
23 | 030412003006 | 桥架 | 1.材质:消防桥架 2.规格:XFCT-200*150 3.包含线槽（桥架）及附件、配件安装、支（吊）架制作安装、除锈、刷油、接地、防火堵洞、刷防火漆等相关费用 4.符合设计、施工及验收规范技术要求 5.含在洞内、地下室内、库内或暗室内进行施工增加费 6.完成本清单项目所需的一切相关工作 |  | m | 94.83
24 | 030412003007 | 桥架 | 1.材质:消防桥架 2.规格:XFCT-300*150 3.包含线槽（桥架）及附件、配件安装、支（吊）架制作安装、除锈、刷油、接地、防火堵洞、刷防火漆等相关费用 4.符合设计、施工及验收规范技术要求 5.含在洞内、地下室内、库内或暗室内进行施工增加费 6.完成本清单项目所需的一切相关工作 |  | m | 39.42
25 | 030412003008 | 桥架 | 1.材质:消防桥架 2.规格:XFCT-500*150 3.包含线槽（桥架）及附件、配件安装、支（吊）架制作安装、除锈、刷油、接地、防火堵洞、刷防火漆等相关费用 4.符合设计、施工及验收规范技术要求 5.含在洞内、地下室内、库内或暗室内进行施工增加费 6.完成本清单项目所需的一切相关工作 |  | m | 15.07
26 | 030412003009 | 桥架 | 1.材质:消防桥架 2.规格:XFCT-600*300 3.包含线槽（桥架）及附件、配件安装、支（吊）架制作安装、除锈、刷油、接地、防火堵洞、刷防火漆等相关费用 4.符合设计、施工及验收规范技术要求 5.含在洞内、地下室内、库内或暗室内进行施工增加费 6.完成本清单项目所需的一切相关工作 |  | m | 4.13
27 | 030412003010 | 桥架 | 1.材质:防水消防桥架 2.规格:XFCT-200*100 3.包含线槽（桥架）及附件、配件安装、支（吊）架制作安装、除锈、刷油、接地、防火堵洞、刷防火漆等相关费用 4.符合设计、施工及验收规范技术要求 5.完成本清单项目所需的一切相关工作 |  | m | 14
28 | 030412003011 | 桥架 | 1.材质:防水消防桥架 2.规格:XFCT-500*150 3.包含线槽（桥架）及附件、配件安装、支（吊）架制作安装、除锈、刷油、接地、防火堵洞、刷防火漆等相关费用 4.符合设计、施工及验收规范技术要求 5.完成本清单项目所需的一切相关工作 |  | m | 25.54
29 | 030412001001 | 配管 | 1.名称:电线管 2.材质:JDG 3.规格:DN20 4.敷设方式:综合考虑 5.包含接线盒安装、穿引丝、管卡及吊架安装、防火涂料、接地等相关内容 6.符合设计、施工及验收规范技术要求 7.含在洞内、地下室内、库内或暗室内进行施工增加费 8.完成本清单项目所需的一切相关工作 |  | m | 168.88
30 | 030412001002 | 配管 | 1.名称:电线管 2.材质:JDG 3.规格:DN25 4.敷设方式:综合考虑 5.包含接线盒安装、穿引丝、管卡及吊架安装、防火涂料、接地等相关内容 6.符合设计、施工及验收规范技术要求 7.含在洞内、地下室内、库内或暗室内进行施工增加费 8.完成本清单项目所需的一切相关工作 |  | m | 46.08
31 | 030412001003 | 配管 | 1.名称:电线管 2.材质:JDG 3.规格:DN32 4.敷设方式:综合考虑 5.包含接线盒安装、穿引丝、管卡及吊架安装、防火涂料、接地等相关内容 6.符合设计、施工及验收规范技术要求 7.含在洞内、地下室内、库内或暗室内进行施工增加费 8.完成本清单项目所需的一切相关工作 |  | m | 69.76
32 | 030412001004 | 配管 | 1.名称:电线管 2.材质:SC 3.规格:DN20 4.敷设方式:综合考虑 5.包含接线盒安装、穿引丝、管卡及吊架安装、防火涂料、接地等相关内容 6.符合设计、施工及验收规范技术要求 7.完成本清单项目所需的一切相关工作 |  | m | 278.21
33 | 030412001005 | 配管 | 1.名称:电线管 2.材质:SC 3.规格:DN25 4.敷设方式:综合考虑 5.包含接线盒安装、穿引丝、管卡及吊架安装、防火涂料、接地等相关内容 6.符合设计、施工及验收规范技术要求 7.完成本清单项目所需的一切相关工作 |  | m | 271.29
34 | 030412001006 | 配管 | 1.名称:电线管 2.材质:SC 3.规格:DN32 4.敷设方式:综合考虑 5.包含接线盒安装、穿引丝、管卡及吊架安装、防火涂料、接地等相关内容 6.符合设计、施工及验收规范技术要求 7.完成本清单项目所需的一切相关工作 |  | m | 61.56
35 | 030412001007 | 配管 | 1.名称:电线管 2.材质:SC 3.规格:DN50 4.敷设方式:综合考虑 5.包含接线盒安装、穿引丝、管卡及吊架安装、防火涂料、接地等相关内容 6.符合设计、施工及验收规范技术要求 7.完成本清单项目所需的一切相关工作 |  | m | 67.43
36 | 030412004001 | 配线 | 1.名称:绝缘电线 2.型号:WDZC-BJY-B1(t1、d1)-2.5 2.配线部位:管内、线槽穿放 3.包含支持体（夹板、绝缘子、街码等）安装、配线、管内穿线、线槽配线、焊、压接线端子、接地等费用 4.符合设计、施工及验收规范技术要求 5.含在洞内、地下室内、库内或暗室内进行施工增加费 6.完成本清单项目所需的一切相关工作 |  | m | 518.41
37 | 030412004002 | 配线 | 1.名称:绝缘电线 2.型号:WDZC-BJY-B2(t2、d2)-2.5 2.配线部位:管内、线槽穿放 3.包含支持体（夹板、绝缘子、街码等）安装、配线、管内穿线、线槽配线、焊、压接线端子、接地等费用 4.符合设计、施工及验收规范技术要求 5.含在洞内、地下室内、库内或暗室内进行施工增加费 6.完成本清单项目所需的一切相关工作 |  | m | 225.87
38 | 030412004003 | 配线 | 1.名称:绝缘电线 2.型号:WDZC-BJY-B2(t2、d2)-4 2.配线部位:管内、线槽穿放 3.包含支持体（夹板、绝缘子、街码等）安装、配线、管内穿线、线槽配线、焊、压接线端子、接地等费用 4.符合设计、施工及验收规范技术要求 5.含在洞内、地下室内、库内或暗室内进行施工增加费 6.完成本清单项目所需的一切相关工作 |  | m | 34.51
39 | 030412004004 | 配线 | 1.名称:绝缘电线 2.型号:WDZCN-BJY-B1(t1、d1)-2.5 2.配线部位:管内、线槽穿放 3.包含支持体（夹板、绝缘子、街码等）安装、配线、管内穿线、线槽配线、焊、压接线端子、接地等费用 4.符合设计、施工及验收规范技术要求 5.含在洞内、地下室内、库内或暗室内进行施工增加费 6.完成本清单项目所需的一切相关工作 |  | m | 101.04
40 | 030412004005 | 配线 | 1.名称:绝缘电线 2.型号:WDZCN-BJY-B1(t1、d1)-4 2.配线部位:管内、线槽穿放 3.包含支持体（夹板、绝缘子、街码等）安装、配线、管内穿线、线槽配线、焊、压接线端子、接地等费用 4.符合设计、施工及验收规范技术要求 5.含在洞内、地下室内、库内或暗室内进行施工增加费 6.完成本清单项目所需的一切相关工作 |  | m | 101.04
41 | 030412004006 | 配线 | 1.名称:绝缘电线 2.型号:WDZCN-BJY-B1(t1、d1)-10 2.配线部位:管内、线槽穿放 3.包含支持体（夹板、绝缘子、街码等）安装、配线、管内穿线、线槽配线、焊、压接线端子、接地等费用 4.符合设计、施工及验收规范技术要求 5.含在洞内、地下室内、库内或暗室内进行施工增加费 6.完成本清单项目所需的一切相关工作 |  | m | 35.2
42 | 030409001001 | 电力电缆 | 1.名称:电力电缆 2.型号:WDZC-YJY-B1(t1,d1)-5x4 3.材质:铜芯 4.包含揭（盖）盖板、电缆敷设、电缆中间头、连接体、接地、试压、测试、防火堵洞、电缆防护、电缆防火隔板、电缆防火涂料、单体调试、电缆穿刺线夹制作及安装、电缆标识牌等相关费用 5.符合设计、施工及验收规范技术要求 6.含在洞内、地下室内、库内或暗室内进行施工增加费 7.完成本清单项目所需的一切相关工作 |  | m | 55.11
43 | 030409001002 | 电力电缆 | 1.名称:电力电缆 2.型号:WDZB-YJY-B1(t1,d1)-5x6 3.材质:铜芯 4.包含揭（盖）盖板、电缆敷设、电缆中间头、连接体、接地、试压、测试、防火堵洞、电缆防护、电缆防火隔板、电缆防火涂料、单体调试、电缆穿刺线夹制作及安装、电缆标识牌等相关费用 5.符合设计、施工及验收规范技术要求 6.含在洞内、地下室内、库内或暗室内进行施工增加费 7.完成本清单项目所需的一切相关工作 |  | m | 80.98
44 | 030409001003 | 电力电缆 | 1.名称:电力电缆 2.型号:WDZB-YJY-B1(t1,d1)-5x16 3.材质:铜芯 4.包含揭（盖）盖板、电缆敷设、电缆中间头、连接体、接地、试压、测试、防火堵洞、电缆防护、电缆防火隔板、电缆防火涂料、单体调试、电缆穿刺线夹制作及安装、电缆标识牌等相关费用 5.符合设计、施工及验收规范技术要求 6.含在洞内、地下室内、库内或暗室内进行施工增加费 7.完成本清单项目所需的一切相关工作 |  | m | 26.19
45 | 030409001004 | 电力电缆 | 1.名称:电力电缆 2.型号:WDZB-YJY-(B1,t1,d1)-3X10 3.材质:铜芯 4.包含揭（盖）盖板、电缆敷设、电缆中间头、连接体、接地、试压、测试、防火堵洞、电缆防护、电缆防火隔板、电缆防火涂料、单体调试、电缆穿刺线夹制作及安装、电缆标识牌等相关费用 5.符合设计、施工及验收规范技术要求 6.含在洞内、地下室内、库内或暗室内进行施工增加费 7.完成本清单项目所需的一切相关工作 |  | m | 545.07
46 | 030409001005 | 电力电缆 | 1.名称:电力电缆 2.型号:WDZB-YJY-(B1,t1,d1)-4X50+1X25 3.材质:铜芯 4.包含揭（盖）盖板、电缆敷设、电缆中间头、连接体、接地、试压、测试、防火堵洞、电缆防护、电缆防火隔板、电缆防火涂料、单体调试、电缆穿刺线夹制作及安装、电缆标识牌等相关费用 5.符合设计、施工及验收规范技术要求 6.含在洞内、地下室内、库内或暗室内进行施工增加费 7.完成本清单项目所需的一切相关工作 |  | m | 779.78
47 | 030409001006 | 电力电缆 | 1.名称:电力电缆 2.型号:WDZB-YJY-(B1,t1,d1)-4X95+1X50 3.材质:铜芯 4.包含揭（盖）盖板、电缆敷设、电缆中间头、连接体、接地、试压、测试、防火堵洞、电缆防护、电缆防火隔板、电缆防火涂料、单体调试、电缆穿刺线夹制作及安装、电缆标识牌等相关费用 5.符合设计、施工及验收规范技术要求 6.含在洞内、地下室内、库内或暗室内进行施工增加费 7.完成本清单项目所需的一切相关工作 |  | m | 27.75
48 | 030409001007 | 电力电缆 | 1.名称:电力电缆 2.型号:WDZB-YJY-(B1,t1,d1)-4X185+1X95 3.材质:铜芯 4.包含揭（盖）盖板、电缆敷设、电缆中间头、连接体、接地、试压、测试、防火堵洞、电缆防护、电缆防火隔板、电缆防火涂料、单体调试、电缆穿刺线夹制作及安装、电缆标识牌等相关费用 5.符合设计、施工及验收规范技术要求 6.含在洞内、地下室内、库内或暗室内进行施工增加费 7.完成本清单项目所需的一切相关工作 |  | m | 60.04
49 | 030409001008 | 电力电缆 | 1.名称:电力电缆 2.型号:WDZB-YJY-B1(t1,d1)-4X240+1X120 3.材质:铜芯 4.包含揭（盖）盖板、电缆敷设、电缆中间头、连接体、接地、试压、测试、防火堵洞、电缆防护、电缆防火隔板、电缆防火涂料、单体调试、电缆穿刺线夹制作及安装、电缆标识牌等相关费用 5.符合设计、施工及验收规范技术要求 6.含在洞内、地下室内、库内或暗室内进行施工增加费 7.完成本清单项目所需的一切相关工作 |  | m | 33.19
50 | 030409001009 | 电力电缆 | 1.名称:电力电缆 2.型号:WDZBN-YJY-(B1,t1,d1)-3X25 3.材质:铜芯 4.包含揭（盖）盖板、电缆敷设、电缆中间头、连接体、接地、试压、测试、防火堵洞、电缆防护、电缆防火隔板、电缆防火涂料、单体调试、电缆穿刺线夹制作及安装、电缆标识牌等相关费用 5.符合设计、施工及验收规范技术要求 6.含在洞内、地下室内、库内或暗室内进行施工增加费 7.完成本清单项目所需的一切相关工作 |  | m | 40.47
51 | 030409001010 | 电力电缆 | 1.名称:电力电缆 2.型号:WDZBN-YJY-(B1,t1,d1)-3X90 3.材质:铜芯 4.包含揭（盖）盖板、电缆敷设、电缆中间头、连接体、接地、试压、测试、防火堵洞、电缆防护、电缆防火隔板、电缆防火涂料、单体调试、电缆穿刺线夹制作及安装、电缆标识牌等相关费用 5.符合设计、施工及验收规范技术要求 6.含在洞内、地下室内、库内或暗室内进行施工增加费 7.完成本清单项目所需的一切相关工作 |  | m | 129.2
52 | 030409001011 | 电力电缆 | 1.名称:电力电缆 2.型号:WDZBN-YJY-(B1,t1,d1)-4x4 3.材质:铜芯 4.包含揭（盖）盖板、电缆敷设、电缆中间头、连接体、接地、试压、测试、防火堵洞、电缆防护、电缆防火隔板、电缆防火涂料、单体调试、电缆穿刺线夹制作及安装、电缆标识牌等相关费用 5.符合设计、施工及验收规范技术要求 6.含在洞内、地下室内、库内或暗室内进行施工增加费 7.完成本清单项目所需的一切相关工作 |  | m | 219.15
53 | 030409001012 | 电力电缆 | 1.名称:电力电缆 2.型号:WDZBN-YJY-1kV-(B1,t1,d1)-4x25 3.材质:铜芯 4.包含揭（盖）盖板、电缆敷设、电缆中间头、连接体、接地、试压、测试、防火堵洞、电缆防护、电缆防火隔板、电缆防火涂料、单体调试、电缆穿刺线夹制作及安装、电缆标识牌等相关费用 5.符合设计、施工及验收规范技术要求 6.含在洞内、地下室内、库内或暗室内进行施工增加费 7.完成本清单项目所需的一切相关工作 |  | m | 40.57
54 | 030409001013 | 电力电缆 | 1.名称:电力电缆 2.型号:WDZBN-YJY-1kV-(B1,t1,d1)-4x35+1x16 3.材质:铜芯 4.包含揭（盖）盖板、电缆敷设、电缆中间头、连接体、接地、试压、测试、防火堵洞、电缆防护、电缆防火隔板、电缆防火涂料、单体调试、电缆穿刺线夹制作及安装、电缆标识牌等相关费用 5.符合设计、施工及验收规范技术要求 6.含在洞内、地下室内、库内或暗室内进行施工增加费 7.完成本清单项目所需的一切相关工作 |  | m | 15.23
55 | 030409001014 | 电力电缆 | 1.名称:电力电缆 2.型号:WDZBN-YJY-1kV-(B1,t1,d1)-4x90 3.材质:铜芯 4.包含揭（盖）盖板、电缆敷设、电缆中间头、连接体、接地、试压、测试、防火堵洞、电缆防护、电缆防火隔板、电缆防火涂料、单体调试、电缆穿刺线夹制作及安装、电缆标识牌等相关费用 5.符合设计、施工及验收规范技术要求 6.含在洞内、地下室内、库内或暗室内进行施工增加费 7.完成本清单项目所需的一切相关工作 |  | m | 129.42
56 | 030409001015 | 电力电缆 | 1.名称:电力电缆 2.型号:WDZBN-YJY-1kV-(B1,t1,d1)-4X120+1X70 3.材质:铜芯 4.包含揭（盖）盖板、电缆敷设、电缆中间头、连接体、接地、试压、测试、防火堵洞、电缆防护、电缆防火隔板、电缆防火涂料、单体调试、电缆穿刺线夹制作及安装、电缆标识牌等相关费用 5.符合设计、施工及验收规范技术要求 6.含在洞内、地下室内、库内或暗室内进行施工增加费 7.完成本清单项目所需的一切相关工作 |  | m | 11.84
57 | 030409001016 | 电力电缆 | 1.名称:电力电缆 2.型号:WDZBN-YJY-B1(t1,d1)-5x2.5 3.材质:铜芯 4.包含揭（盖）盖板、电缆敷设、电缆中间头、连接体、接地、试压、测试、防火堵洞、电缆防护、电缆防火隔板、电缆防火涂料、单体调试、电缆穿刺线夹制作及安装、电缆标识牌等相关费用 5.符合设计、施工及验收规范技术要求 6.含在洞内、地下室内、库内或暗室内进行施工增加费 7.完成本清单项目所需的一切相关工作 |  | m | 353.49
58 | 030409001017 | 电力电缆 | 1.名称:电力电缆 2.型号:WDZBN-YJY-B1(t1,d1)-5x4 3.材质:铜芯 4.包含揭（盖）盖板、电缆敷设、电缆中间头、连接体、接地、试压、测试、防火堵洞、电缆防护、电缆防火隔板、电缆防火涂料、单体调试、电缆穿刺线夹制作及安装、电缆标识牌等相关费用 5.符合设计、施工及验收规范技术要求 6.含在洞内、地下室内、库内或暗室内进行施工增加费 7.完成本清单项目所需的一切相关工作 |  | m | 194.96
59 | 030409001018 | 电力电缆 | 1.名称:电力电缆 2.型号:WDZBN-YJY-B1(t1,d1)-5x6 3.材质:铜芯 4.包含揭（盖）盖板、电缆敷设、电缆中间头、连接体、接地、试压、测试、防火堵洞、电缆防护、电缆防火隔板、电缆防火涂料、单体调试、电缆穿刺线夹制作及安装、电缆标识牌等相关费用 5.符合设计、施工及验收规范技术要求 6.含在洞内、地下室内、库内或暗室内进行施工增加费 7.完成本清单项目所需的一切相关工作 |  | m | 70.22
60 | 030409001019 | 电力电缆 | 1.名称:电力电缆 2.型号:WDZBN-YJY-B1(t1,d1)-5x16 3.材质:铜芯 4.包含揭（盖）盖板、电缆敷设、电缆中间头、连接体、接地、试压、测试、防火堵洞、电缆防护、电缆防火隔板、电缆防火涂料、单体调试、电缆穿刺线夹制作及安装、电缆标识牌等相关费用 5.符合设计、施工及验收规范技术要求 6.含在洞内、地下室内、库内或暗室内进行施工增加费 7.完成本清单项目所需的一切相关工作 |  | m | 120.46
61 | 030409001020 | 电力电缆 | 1.名称:电力电缆 2.型号:WDZC-YJY-B2(t2,d2)-5x2.5 3.材质:铜芯 4.包含揭（盖）盖板、电缆敷设、电缆中间头、连接体、接地、试压、测试、防火堵洞、电缆防护、电缆防火隔板、电缆防火涂料、单体调试、电缆穿刺线夹制作及安装、电缆标识牌等相关费用 5.符合设计、施工及验收规范技术要求 6.含在洞内、地下室内、库内或暗室内进行施工增加费 7.完成本清单项目所需的一切相关工作 |  | m | 53.69
62 | 030409001021 | 电力电缆 | 1.名称:电力电缆 2.型号:WDZC-YJY-B2-5x6 3.材质:铜芯 4.包含揭（盖）盖板、电缆敷设、电缆中间头、连接体、接地、试压、测试、防火堵洞、电缆防护、电缆防火隔板、电缆防火涂料、单体调试、电缆穿刺线夹制作及安装、电缆标识牌等相关费用 5.符合设计、施工及验收规范技术要求 6.含在洞内、地下室内、库内或暗室内进行施工增加费 7.完成本清单项目所需的一切相关工作 |  | m | 14.5
63 | 030409001022 | 电力电缆 | 1.名称:电力电缆 2.型号:WDZC-YJY-B2-5x10 3.材质:铜芯 4.包含揭（盖）盖板、电缆敷设、电缆中间头、连接体、接地、试压、测试、防火堵洞、电缆防护、电缆防火隔板、电缆防火涂料、单体调试、电缆穿刺线夹制作及安装、电缆标识牌等相关费用 5.符合设计、施工及验收规范技术要求 6.含在洞内、地下室内、库内或暗室内进行施工增加费 7.完成本清单项目所需的一切相关工作 |  | m | 7.25
64 | 030409003001 | 电力电缆头 | 1.名称:电力电缆头 2.规格:16mm2 3.符合设计、施工及验收规范技术要求 4.完成本清单项目所需的一切相关工作 |  | 个 | 6
65 | 030409003002 | 电力电缆头 | 1.名称:电力电缆头 2.规格:25mm2 3.符合设计、施工及验收规范技术要求 4.完成本清单项目所需的一切相关工作 |  | 个 | 4
66 | 030409003003 | 电力电缆头 | 1.名称:电力电缆头 2.规格:35mm2 3.符合设计、施工及验收规范技术要求 4.完成本清单项目所需的一切相关工作 |  | 个 | 2
67 | 030409003004 | 电力电缆头 | 1.名称:电力电缆头 2.规格:70mm2 3.符合设计、施工及验收规范技术要求 4.完成本清单项目所需的一切相关工作 |  | 个 | 1
68 | 030409003005 | 电力电缆头 | 1.名称:电力电缆头 2.规格:50mm2 3.符合设计、施工及验收规范技术要求 4.完成本清单项目所需的一切相关工作 |  | 个 | 19
69 | 030409003006 | 电力电缆头 | 1.名称:电力电缆头 2.规格:95mm2 3.符合设计、施工及验收规范技术要求 4.完成本清单项目所需的一切相关工作 |  | 个 | 12
70 | 030409003007 | 电力电缆头 | 1.名称:电力电缆头 2.规格:150mm2 3.符合设计、施工及验收规范技术要求 4.完成本清单项目所需的一切相关工作 |  | 个 | 1
71 | 030409003008 | 电力电缆头 | 1.名称:电力电缆头 2.规格:120mm2 3.符合设计、施工及验收规范技术要求 4.完成本清单项目所需的一切相关工作 |  | 个 | 1
72 | 030409003009 | 电力电缆头 | 1.名称:电力电缆头 2.规格:185mm2 3.符合设计、施工及验收规范技术要求 4.完成本清单项目所需的一切相关工作 |  | 个 | 4
73 | 030409001023 | 电力电缆头 | 1.名称:电力电缆头 2.规格:240mm2 3.符合设计、施工及验收规范技术要求 4.完成本清单项目所需的一切相关工作 |  | m | 4
74 | 030409001024 | 铜芯(柔性)矿物绝缘电缆 | 1.名称:铜芯(柔性)矿物绝缘电缆 2.型号:NW-YTTW(d1、t1)-B1-5X16 3.材质:铜芯 4.包含揭（盖）盖板、电缆敷设、电缆中间头、连接体、接地、试压、测试、防火堵洞、电缆防护、电缆防火隔板、电缆防火涂料、单体调试、电缆穿刺线夹制作及安装、电缆标识牌等相关费用 5.符合设计、施工及验收规范技术要求 6.完成本清单项目所需的一切相关工作 |  | m | 19.95
75 | 030409001025 | 铜芯(柔性)矿物绝缘电缆 | 1.名称:铜芯(柔性)矿物绝缘电缆 2.型号:NW-YTTW(d1、t1)-B1-4X50+1X25 3.材质:铜芯 4.包含揭（盖）盖板、电缆敷设、电缆中间头、连接体、接地、试压、测试、防火堵洞、电缆防护、电缆防火隔板、电缆防火涂料、单体调试、电缆穿刺线夹制作及安装、电缆标识牌等相关费用 5.符合设计、施工及验收规范技术要求 6.完成本清单项目所需的一切相关工作 |  | m | 93.28
76 | 030409001026 | 铜芯(柔性)矿物绝缘电缆 | 1.名称:铜芯(柔性)矿物绝缘电缆 2.型号:NW-YTTW(d1、t1)-B1-4X95+1X50 3.材质:铜芯 4.包含揭（盖）盖板、电缆敷设、电缆中间头、连接体、接地、试压、测试、防火堵洞、电缆防护、电缆防火隔板、电缆防火涂料、单体调试、电缆穿刺线夹制作及安装、电缆标识牌等相关费用 5.符合设计、施工及验收规范技术要求 6.完成本清单项目所需的一切相关工作 |  | m | 16.17
77 | 030409001027 | 铜芯(柔性)矿物绝缘电缆 | 1.名称:铜芯(柔性)矿物绝缘电缆 2.型号:NW-YTTW-B1(d1、t1)-4X150+1X95 3.材质:铜芯 4.包含揭（盖）盖板、电缆敷设、电缆中间头、连接体、接地、试压、测试、防火堵洞、电缆防护、电缆防火隔板、电缆防火涂料、单体调试、电缆穿刺线夹制作及安装、电缆标识牌等相关费用 5.符合设计、施工及验收规范技术要求 6.完成本清单项目所需的一切相关工作 |  | m | 15.85
78 | 030409001028 | 铜芯(柔性)矿物绝缘电缆 | 1.名称:铜芯(柔性)矿物绝缘电缆 2.型号:NW-YTTW-B1(d1、t1)-4X185+1X95 3.材质:铜芯 4.包含揭（盖）盖板、电缆敷设、电缆中间头、连接体、接地、试压、测试、防火堵洞、电缆防护、电缆防火隔板、电缆防火涂料、单体调试、电缆穿刺线夹制作及安装、电缆标识牌等相关费用 5.符合设计、施工及验收规范技术要求 6.含在洞内、地下室内、库内或暗室内进行施工增加费 7.完成本清单项目所需的一切相关工作 |  | m | 153.6
79 | 030409001029 | 铜芯(柔性)矿物绝缘电缆 | 1.名称:铜芯(柔性)矿物绝缘电缆 2.型号:NW-YTTW-B1(d1、t1)-4X240+1X120 3.材质:铜芯 4.包含揭（盖）盖板、电缆敷设、电缆中间头、连接体、接地、试压、测试、防火堵洞、电缆防护、电缆防火隔板、电缆防火涂料、单体调试、电缆穿刺线夹制作及安装、电缆标识牌等相关费用 5.符合设计、施工及验收规范技术要求 6.含在洞内、地下室内、库内或暗室内进行施工增加费 7.完成本清单项目所需的一切相关工作 |  | m | 76.16
80 | 030409003010 | 柔性矿物绝缘电缆终端头 | 1.名称:柔性矿物绝缘电缆终端头 2.规格:16mm2 3.符合设计、施工及验收规范技术要求 4.含在洞内、地下室内、库内或暗室内进行施工增加费 5.完成本清单项目所需的一切相关工作 |  | 个 | 2
81 | 030409003011 | 柔性矿物绝缘电缆终端头 | 1.名称:柔性矿物绝缘电缆终端头 2.规格:50mm2 3.符合设计、施工及验收规范技术要求 4.含在洞内、地下室内、库内或暗室内进行施工增加费 5.完成本清单项目所需的一切相关工作 |  | 个 | 3
82 | 030409003012 | 柔性矿物绝缘电缆终端头 | 1.名称:柔性矿物绝缘电缆终端头 2.规格:95mm2 3.符合设计、施工及验收规范技术要求 4.含在洞内、地下室内、库内或暗室内进行施工增加费 5.完成本清单项目所需的一切相关工作 |  | 个 | 4
83 | 030409003013 | 柔性矿物绝缘电缆终端头 | 1.名称:柔性矿物绝缘电缆终端头 2.规格:150mm2 3.符合设计、施工及验收规范技术要求 4.完成本清单项目所需的一切相关工作 |  | 个 | 2
84 | 030409003014 | 柔性矿物绝缘电缆终端头 | 1.名称:柔性矿物绝缘电缆终端头 2.规格:185mm2 3.符合设计、施工及验收规范技术要求 4.含在洞内、地下室内、库内或暗室内进行施工增加费 5.完成本清单项目所需的一切相关工作 |  | 个 | 2
85 | 030409003015 | 柔性矿物绝缘电缆终端头 | 1.名称:柔性矿物绝缘电缆终端头 2.规格:240mm2 3.符合设计、施工及验收规范技术要求 4.含在洞内、地下室内、库内或暗室内进行施工增加费 5.完成本清单项目所需的一切相关工作 |  | 个 | 2
照明部分
86 | 030402011017 | 配电箱 | 1.名称:配电箱B1ALG1 2.规格:满足设计要求 3.包含基础型钢制作安装、箱体安装、接地、单机调试、接线等相关费用 4.安装方式:综合考虑 5.符合设计、施工及验收规范技术要求 6.含在洞内、地下室内、库内或暗室内进行施工增加费 7.完成本清单项目所需的一切相关工作 |  | 台 | 1
87 | 030402011018 | 配电箱 | 1.名称:配电箱B1ALG2 2.规格:满足设计要求 3.包含基础型钢制作安装、箱体安装、接地、单机调试、接线等相关费用 4.安装方式:综合考虑 5.符合设计、施工及验收规范技术要求 6.含在洞内、地下室内、库内或暗室内进行施工增加费 7.完成本清单项目所需的一切相关工作 |  | 台 | 1
88 | 030412001008 | 配管 | 1.名称:电线管 2.材质:SC 3.规格:DN20 4.敷设方式:综合考虑 5.包含接线盒安装、穿引丝、管卡及吊架安装、防火涂料、接地等相关内容 6.符合设计、施工及验收规范技术要求 7.含在洞内、地下室内、库内或暗室内进行施工增加费 8.完成本清单项目所需的一切相关工作 |  | m | 1296.95
89 | 030412001009 | 配管 | 1.名称:电线管 2.材质:JDG 3.规格:DN25 4.敷设方式:综合考虑 5.包含接线盒安装、穿引丝、管卡及吊架安装、防火涂料、接地等相关内容 6.符合设计、施工及验收规范技术要求 7.含在洞内、地下室内、库内或暗室内进行施工增加费 8.完成本清单项目所需的一切相关工作 |  | m | 52.23
90 | 030409001030 | 电力电缆 | 1.名称:电力电缆 2.型号:WDZC-YJY-B1-5x6 3.材质:铜芯 4.包含揭（盖）盖板、电缆敷设、电缆中间头、连接体、接地、试压、测试、防火堵洞、电缆防护、电缆防火隔板、电缆防火涂料、单体调试、电缆穿刺线夹制作及安装、电缆标识牌等相关费用 5.符合设计、施工及验收规范技术要求 6.含在洞内、地下室内、库内或暗室内进行施工增加费 7.完成本清单项目所需的一切相关工作 |  | m | 53.54
91 | 030409001031 | 电力电缆 | 1.名称:电力电缆 2.型号:WDZC-YJY-B1(t1,d1)-5x6 3.材质:铜芯 4.包含揭（盖）盖板、电缆敷设、电缆中间头、连接体、接地、试压、测试、防火堵洞、电缆防护、电缆防火隔板、电缆防火涂料、单体调试、电缆穿刺线夹制作及安装、电缆标识牌等相关费用 5.符合设计、施工及验收规范技术要求 6.含在洞内、地下室内、库内或暗室内进行施工增加费 7.完成本清单项目所需的一切相关工作 |  | m | 46.62
92 | 030412004007 | 配线 | 1.名称:绝缘电线 2.型号:WDZC-BYJ-B1(t1d1)-2.5 2.配线部位:管内、线槽穿放 3.包含支持体（夹板、绝缘子、街码等）安装、配线、管内穿线、线槽配线、焊、压接线端子、接地等费用 4.符合设计、施工及验收规范技术要求 5.含在洞内、地下室内、库内或暗室内进行施工增加费 6.完成本清单项目所需的一切相关工作 |  | m | 4110.15
93 | 030413003001 | 1x18WLED灯管 | 1.名称:1x18WLED灯管 2.规格:1X18W 3.安装方式:吸顶 4.包含各类预埋件留设、接线盒安装、灯具开孔、成套灯具（含光源）及配件安装、金属软管及软管穿线、接线、接地、焊压接线端子、支架、调试等相关费用 5.符合设计、施工及验收规范技术要求 6.含在洞内、地下室内、库内或暗室内进行施工增加费 7.完成本清单项目所需的一切相关工作 |  | 套 | 12
94 | 030413003002 | 1x18W壁装荧光灯(LED光源) | 1.名称:1x18W壁装荧光灯(LED光源) 2.规格:1X18W 3.安装方式:壁装 4.包含各类预埋件留设、接线盒安装、灯具开孔、成套灯具（含光源）及配件安装、金属软管及软管穿线、接线、接地、焊压接线端子、支架、调试等相关费用 5.符合设计、施工及验收规范技术要求 6.含在洞内、地下室内、库内或暗室内进行施工增加费 7.完成本清单项目所需的一切相关工作 |  | 套 | 34
95 | 030413003003 | 1x18W防水型壁装荧光灯(LED光源) | 1.名称:1x18W防水型壁装荧光灯(LED光源) 2.规格:1X18W 3.安装方式:壁装 4.包含各类预埋件留设、接线盒安装、灯具开孔、成套灯具（含光源）及配件安装、金属软管及软管穿线、接线、接地、焊压接线端子、支架、调试等相关费用 5.符合设计、施工及验收规范技术要求 6.含在洞内、地下室内、库内或暗室内进行施工增加费 7.完成本清单项目所需的一切相关工作 |  | 套 | 16
96 | 030413003004 | 2x18W LED灯管（防水防潮型 ） | 1.名称:2x18W LED灯管（防水防潮型 ） 2.规格:2X18W 3.安装方式:吸顶 4.包含各类预埋件留设、接线盒安装、灯具开孔、成套灯具（含光源）及配件安装、金属软管及软管穿线、接线、接地、焊压接线端子、支架、调试等相关费用 5.符合设计、施工及验收规范技术要求 6.含在洞内、地下室内、库内或暗室内进行施工增加费 7.完成本清单项目所需的一切相关工作 |  | 套 | 11
97 | 030413003005 | LED吸顶灯(声控延时开关) | 1.名称:LED吸顶灯(声控延时开关) 2.规格:1X12W 3.安装方式:吸顶 4.包含各类预埋件留设、接线盒安装、灯具开孔、成套灯具（含光源）及配件安装、金属软管及软管穿线、接线、接地、焊压接线端子、支架、调试等相关费用 5.符合设计、施工及验收规范技术要求 6.含在洞内、地下室内、库内或暗室内进行施工增加费 7.完成本清单项目所需的一切相关工作 |  | 套 | 6
98 | 030413003006 | 1x12W防油防爆灯(LED光源) | 1.名称:1x12W防油防爆灯(LED光源) 2.规格:1X12W 3.安装方式:吸顶 4.包含各类预埋件留设、接线盒安装、灯具开孔、成套灯具（含光源）及配件安装、金属软管及软管穿线、接线、接地、焊压接线端子、支架、调试等相关费用 5.符合设计、施工及验收规范技术要求 6.含在洞内、地下室内、库内或暗室内进行施工增加费 7.完成本清单项目所需的一切相关工作 |  | 套 | 1
99 | 030413003007 | LED双亮微波感应灯 | 1.名称:LED双亮微波感应灯 2.规格:18W 3.安装方式:吸顶 4.包含各类预埋件留设、接线盒安装、灯具开孔、成套灯具（含光源）及配件安装、金属软管及软管穿线、接线、接地、焊压接线端子、支架、调试等相关费用 5.符合设计、施工及验收规范技术要求 6.含在洞内、地下室内、库内或暗室内进行施工增加费 7.完成本清单项目所需的一切相关工作 |  | 套 | 1
100 | 030413001001 | 1x8W壁装座灯 (LED光源) | 1.名称:1x8W壁装座灯 (LED光源) 2.规格:1x8W 3.安装方式:壁装 4.包含各类预埋件留设、接线盒安装、灯具开孔、成套灯具（含光源）及配件安装、金属软管及软管穿线、接线、接地、焊压接线端子、支架、调试等相关费用 5.符合设计、施工及验收规范技术要求 6.含在洞内、地下室内、库内或暗室内进行施工增加费 7.完成本清单项目所需的一切相关工作 |  | 套 | 3
101 | 030413014001 | 安全型单相二、三极电源插座 | 1.名称:安全型单相二、三极电源插座 2.规格:220V 10A 3.包含本体及其配件安装、各类预埋件留设，接线，接地，于砖墙或有找平层的地面上的刨槽、砖墙开孔、修补，焊、压接线端子等相关费用 4.符合设计、施工及验收规范技术要求 5.含在洞内、地下室内、库内或暗室内进行施工增加费 6.完成本清单项目所需的一切相关工作 |  | 套 | 13
102 | 030413014002 | 单相二、三孔防溅水插座 | 1.名称:单相二、三孔防溅水插座 2.规格:220V 10A 3.包含本体及其配件安装、各类预埋件留设，接线，接地，于砖墙或有找平层的地面上的刨槽、砖墙开孔、修补，焊、压接线端子等相关费用 4.符合设计、施工及验收规范技术要求 5.含在洞内、地下室内、库内或暗室内进行施工增加费 6.完成本清单项目所需的一切相关工作 |  | 套 | 8
103 | 030413013001 | 单联单控开关 | 1.名称:单联单控开关 2.规格:10A 3.包含本体及其配件安装、各类预埋件留设，接线，接地，于砖墙或有找平层的地面上的刨槽、砖墙开孔、修补，焊、压接线端子等相关费用 4.符合设计、施工及验收规范技术要求 5.含在洞内、地下室内、库内或暗室内进行施工增加费 6.完成本清单项目所需的一切相关工作 |  | 套 | 8
104 | 030413013002 | 双联单控开关 | 1.名称:双联单控开关 2.规格:10A 3.包含本体及其配件安装、各类预埋件留设，接线，接地，于砖墙或有找平层的地面上的刨槽、砖墙开孔、修补，焊、压接线端子等相关费用 4.符合设计、施工及验收规范技术要求 5.含在洞内、地下室内、库内或暗室内进行施工增加费 6.完成本清单项目所需的一切相关工作 |  | 套 | 8
105 | 030413013003 | 三联单控开关 | 1.名称:三联单控开关 2.规格:10A 3.包含本体及其配件安装、各类预埋件留设，接线，接地，于砖墙或有找平层的地面上的刨槽、砖墙开孔、修补，焊、压接线端子等相关费用 4.符合设计、施工及验收规范技术要求 5.含在洞内、地下室内、库内或暗室内进行施工增加费 6.完成本清单项目所需的一切相关工作 |  | 套 | 1
106 | 030413013004 | 四联单控开关 | 1.名称:四联单控开关 2.规格:10A 3.包含本体及其配件安装、各类预埋件留设，接线，接地，于砖墙或有找平层的地面上的刨槽、砖墙开孔、修补，焊、压接线端子等相关费用 4.符合设计、施工及验收规范技术要求 5.含在洞内、地下室内、库内或暗室内进行施工增加费 6.完成本清单项目所需的一切相关工作 |  | 套 | 2
107 | 030413013005 | 声控延时开关 | 1.名称:声控延时开关 2.规格:10A 3.包含本体及其配件安装、各类预埋件留设，接线，接地，于砖墙或有找平层的地面上的刨槽、砖墙开孔、修补，焊、压接线端子等相关费用 4.符合设计、施工及验收规范技术要求 5.含在洞内、地下室内、库内或暗室内进行施工增加费 6.完成本清单项目所需的一切相关工作 |  | 套 | 12
应急照明系统
108 | 030402011019 | 配电箱 | 1.名称:配电箱B1ALEa1 2.规格:满足设计要求 3.包含基础型钢制作安装、箱体安装、接地、单机调试、接线等相关费用 4.安装方式:综合考虑 5.符合设计、施工及验收规范技术要求 6.含在洞内、地下室内、库内或暗室内进行施工增加费 7.完成本清单项目所需的一切相关工作 |  | 台 | 1
109 | 030402011020 | 配电箱 | 1.名称:配电箱B1ALEa2 2.规格:满足设计要求 3.包含基础型钢制作安装、箱体安装、接地、单机调试、接线等相关费用 4.安装方式:综合考虑 5.符合设计、施工及验收规范技术要求 6.含在洞内、地下室内、库内或暗室内进行施工增加费 7.完成本清单项目所需的一切相关工作 |  | 台 | 1
110 | 030402011021 | 配电箱 | 1.名称:配电箱ALExfb 2.规格:满足设计要求 3.包含基础型钢制作安装、箱体安装、接地、单机调试、接线等相关费用 4.安装方式:综合考虑 5.符合设计、施工及验收规范技术要求 6.含在洞内、地下室内、库内或暗室内进行施工增加费 7.完成本清单项目所需的一切相关工作 |  | 台 | 1
111 | 030412001010 | 配管 | 1.名称:电线管 2.材质:JDG 3.规格:DN20 4.敷设方式:综合考虑 5.包含接线盒安装、穿引丝、管卡及吊架安装、防火涂料、接地等相关内容 6.符合设计、施工及验收规范技术要求 7.含在洞内、地下室内、库内或暗室内进行施工增加费 8.完成本清单项目所需的一切相关工作 |  | m | 733.36
112 | 030412004008 | 配线 | 1.名称:配线 2.配线形式:综合考虑 3.规格:WDZBN-RYS-B1-2x2.5 3.包含支持体（夹板、绝缘子、街码等）安装、配线、管内穿线、线槽配线、焊、压接线端子、接地等费用 4.符合设计、施工及验收规范技术要求 5.含在洞内、地下室内、库内或暗室内进行施工增加费 6.完成本清单项目所需的一切相关工作 |  | m | 891.06
113 | 030413002001 | 集中控制型消防应急照明灯 | 1.名称:集中控制型消防应急照明灯 2.型号:5W 3.安装形式:壁装 4.包含各类预埋件留设、接线盒安装、灯具开孔、成套灯具（含光源）及配件安装、金属软管及软管穿线、接线、接地、焊压接线端子、支架、调试等相关费用 5.符合设计、施工及验收规范技术要求 6.含在洞内、地下室内、库内或暗室内进行施工增加费 7.完成本清单项目所需的一切相关工作 |  | 套 | 47
114 | 030413002002 | 集中控制型消防应急照明灯 | 1.名称:集中控制型消防应急照明灯 2.型号:10W 3.安装形式:壁装 4.包含各类预埋件留设、接线盒安装、灯具开孔、成套灯具（含光源）及配件安装、金属软管及软管穿线、接线、接地、焊压接线端子、支架、调试等相关费用 5.符合设计、施工及验收规范技术要求 6.含在洞内、地下室内、库内或暗室内进行施工增加费 7.完成本清单项目所需的一切相关工作 |  | 套 | 3
115 | 030413002003 | 集中控制型疏散出口标志灯 | 1.名称:集中控制型疏散出口标志灯 2.规格:1W(中型) 3.安装形式:壁装 4.包含各类预埋件留设、接线盒安装、灯具开孔、成套灯具（含光源）及配件安装、金属软管及软管穿线、接线、接地、焊压接线端子、支架、调试等相关费用 5.符合设计、施工及验收规范技术要求 6.含在洞内、地下室内、库内或暗室内进行施工增加费 7.完成本清单项目所需的一切相关工作 |  | 套 | 12
116 | 030413002004 | 集中控制型楼层显示标志灯 | 1.名称:集中控制型楼层显示标志灯 2.规格:1W(中型) 3.安装形式:壁装 4.包含各类预埋件留设、接线盒安装、灯具开孔、成套灯具（含光源）及配件安装、金属软管及软管穿线、接线、接地、焊压接线端子、支架、调试等相关费用 5.符合设计、施工及验收规范技术要求 6.含在洞内、地下室内、库内或暗室内进行施工增加费 7.完成本清单项目所需的一切相关工作 |  | 套 | 3
117 | 030413002005 | 集中控制型疏散方向标志灯 | 1.名称:集中控制型疏散方向标志灯 2.规格:1W(中型) 3.安装形式:壁装 4.包含各类预埋件留设、接线盒安装、灯具开孔、成套灯具（含光源）及配件安装、金属软管及软管穿线、接线、接地、焊压接线端子、支架、调试等相关费用 5.符合设计、施工及验收规范技术要求 6.含在洞内、地下室内、库内或暗室内进行施工增加费 7.完成本清单项目所需的一切相关工作 |  | 套 | 24
118 | 030413002006 | 集中控制型吊装疏散方向标志灯(双面) | 1.名称:集中控制型吊装疏散方向标志灯(双面) 2.规格:1W 3.安装形式:吊装 4.包含各类预埋件留设、接线盒安装、灯具开孔、成套灯具（含光源）及配件安装、金属软管及软管穿线、接线、接地、焊压接线端子、支架、调试等相关费用 5.符合设计、施工及验收规范技术要求 6.含在洞内、地下室内、库内或暗室内进行施工增加费 7.完成本清单项目所需的一切相关工作 |  | 套 | 7
防雷接地工程
119 | 030410003001 | 避雷引下线 | 1.名称:避雷引下线 2.利用建筑物柱内钢筋 3.符合设计、施工及验收规范技术要求 4.含在洞内、地下室内、库内或暗室内进行施工增加费 5.完成本清单项目所需的一切相关工作 |  | m | 152.88
120 | 030410007001 | 接地端子板 | 1.名称:接地端子板 2.规格：满足设计要求 3.符合设计、施工及验收规范技术要求 4.含在洞内、地下室内、库内或暗室内进行施工增加费 5.完成本清单项目所需的一切相关工作 |  | 台 | 34
121 | 030410002001 | 水平接地体 | 1.名称:水平接地体 2.利用建筑物地梁内钢筋 3.其它:符合设计及验收规范要求 4.含在洞内、地下室内、库内或暗室内进行施工增加费 5.完成本清单项目所需的一切相关工作 |  | m | 947.7
122 | 030416027001 | 接地装置 | 1.名称:避雷网系统 2.符合设计、施工及验收规范技术要求 3.含在洞内、地下室内、库内或暗室内进行施工增加费 4.完成本清单项目所需的一切相关工作 |  | 系统 | 1
合 计

## E.3.1 措施项目清单计价表【地下-电气工程】
措施项目清单计价表
工程名称：地下-电气工程 |  | 标段： |  |  | 第 1 页 共 1 页
序号 | 项目编码 |  | 项 目 名 称 | 工作内容 |  | 价格 （元） | 备注
1 |  |  | 措施项目
1.1 | 031401009003 |  | 安全生产
1.2 | 031401010003 |  | 文明施工
1.3 | 031401011003 |  | 环境保护
1.4 | 031401012003 |  | 临时设施
1.5 | ASGDSG001003 |  | 地下（暗）室、设备及大口径管道内等特殊施工部位进行施工增加费
1.6 | 031401001001 |  | 脚手架
合计 | [6 empty] | -

## E.4.1 其他项目清单计价表【地下-电气工程】
其他项目清单计价表
工程名称：地下-电气工程 |  | 标段： |  |  |  | 第 1 页 共 1 页
序号 | 项目名称 |  | 暂估（暂定）金额（元） | 结算（确定）金额（元） | 调整金额± （元） |  | 备注
1 | 暂列金额
2 | 专业工程暂估价
3 | 计日工
4 | 总承包服务费
5 | 工程优质费 | [5 empty] | 按分部分项的人工费与施工机具费之和为计算基础 国家级质量奖：20.00%；省级质量奖：12.50%；市级质量奖：7.50%
6 | 合同中约定的其他项目
合 计 | [6 empty] | -

## E.4.2 暂列金额明细表【地下-电气工程】
暂列金额明细表
工程名称：地下-电气工程 |  |  | 标段： |  |  | 第 1 页 共 1 页
序号 | 项目名称 | 计算基础 | 费率（%） | 暂定金额 （元） | 确定金额（元） |  | 调整金额± (元) | 备注
1 | 合同价格调整暂列金额
2 | 未确定工程暂列金额
2.1
3 | 未确定服务暂列金额
3.1
4 | 未确定其他暂列金额
4.1
合 计 |  | - | - |  |  |  |  | -
注：1 本表由招标人填写“暂定金额”总额，采用费率计价方式计算暂定金额的，应分别填写“计算基础”“费率”,并计算填写“暂定金额”;采用总价计价方式计算暂定金额的，可直接填写“暂定金额”； 2 投标人应将上述暂定金额填写并计入投标总价； 3 结算时应按合同约定计算并填写“确定金额”；

## E.4.3 专业工程暂估价明细表【地下-电气工程】
专业工程暂估价明细表
工程名称：地下-电气工程 |  |  |  | 标段： |  |  |  | 第 1 页 共 1 页
序号 | 专业工程名称 | 暂估金额（元） |  |  |  | 确认金额（元） |  |  | 调整金额±（元） | 备注
|  | 不含税价格 | 增值税 |  | 含税价格 | 不含税价格 | 增值税 | 含税价格
|  | A₁ | B₁ |  | C₁ | A₂ | B₂ | C₂ | D=C₂-C₁
1
合计 | [9 empty] | -
注:本表"暂估金额"由招标人填写，投标人应将"暂估金额"填写并计入投标总价。结算时应合同约定的价格填写"确认金额"。

## E.1.1 工程项目清单汇总表【地下-消防电工程】
工程项目清单汇总表
工程名称：地下-消防电工程 |  | 标段： | 第 1 页 共 1 页
序号 | 项 目 内 容 |  | 金 额 （元）
1 | 分部分项工程费
1.1 | 火灾自动报警系统
1.2 | 防火门监控系统
1.3 | 余压监控系统
1.4 | 电气火灾监控系统
1.5 | 消防电源监控系统
1.6 | 气体灭火控制系统
1.7 | 应急照明集中控制系统
2 | 措施项目费
2.1 | 其中：安全生产措施费
3 | 其他项目费
3.1 | 其中：暂列金额
3.2 | 其中：专业工程暂估价
3.3 | 其中：计日工
3.4 | 其中：总承包服务费
3.5 | 其中：工程优质费
3.6 | 其中：合同中约定的其他项目
4 | 税前工程造价
5 | 增值税
6 | 合 计
注：1 专业工程暂估价为已含税价格，在计算增值税计算基础时不应包含专业工程暂估价金额； 2 本表宜用于按合同标的为工程量清单编制对象的工程汇总计算，以单项工程、单位工程等为工程量清单编制对象的工程可按本表汇总计算；

## E.2.1 分部分项工程项目清单计价表【地下-消防电工程】
分部分项工程项目清单计价表
工程名称：地下-消防电工程 |  |  |  | 标段： |  |  | 第 1 页 共 1 页
序号 | 项目编码 | 项目名称 | 项目特征描述 |  | 计量 单位 | 工程量 |  | 金额（元）
[8 empty] | 综合单价 | 合价
火灾自动报警系统
1 | 030904008001 | 消防接线端子箱 | 1.名称:消防接线端子箱 2.规格：满足设计要求 3.符合设计、施工及验收规范技术要求 4.含在洞内、地下室内、库内或暗室内进行施工增加费 5.完成本清单项目所需的一切相关工作 |  | 台 | 2
2 | 030904008002 | 消防模块接线箱 | 1.名称:消防模块接线箱 2.规格：满足设计要求 3.符合设计、施工及验收规范技术要求 4.含在洞内、地下室内、库内或暗室内进行施工增加费 5.完成本清单项目所需的一切相关工作 |  | 台 | 4
3 | 030904007001 | 总线短路隔离器 | 1.名称:总线短路隔离器 2.规格：满足设计要求 3.符合设计、施工及验收规范技术要求 4.含在洞内、地下室内、库内或暗室内进行施工增加费 5.完成本清单项目所需的一切相关工作 |  | 个 | 13
4 | 030904001001 | 点型感烟火灾探测器 | 1.名称:点型感烟火灾探测器 2.规格：满足设计要求 3.含底盒 4.符合设计、施工及验收规范技术要求 5.含在洞内、地下室内、库内或暗室内进行施工增加费 6.完成本清单项目所需的一切相关工作 |  | 个 | 104
5 | 030904001002 | 点型感温火灾探测器 | 1.名称:点型感温火灾探测器 2.规格：满足设计要求 3.含底盒 4.符合设计、施工及验收规范技术要求 5.含在洞内、地下室内、库内或暗室内进行施工增加费 6.完成本清单项目所需的一切相关工作 |  | 个 | 4
6 | 030904007002 | 输入模块 | 1.名称:输入模块 2.规格：满足设计要求 3.符合设计、施工及验收规范技术要求 4.含在洞内、地下室内、库内或暗室内进行施工增加费 5.完成本清单项目所需的一切相关工作 |  | 个 | 123
7 | 030904007003 | 输出模块 | 1.名称:输出模块 2.规格：满足设计要求 3.符合设计、施工及验收规范技术要求 4.含在洞内、地下室内、库内或暗室内进行施工增加费 5.完成本清单项目所需的一切相关工作 |  | 个 | 25
8 | 030904004001 | 声光警报器 | 1.名称:声光警报器 2.规格：满足设计要求 3.含底盒 4.符合设计、施工及验收规范技术要求 5.含在洞内、地下室内、库内或暗室内进行施工增加费 6.完成本清单项目所需的一切相关工作 |  | 个 | 9
9 | 030904005001 | 手动报警按钮（电话插孔） | 1.名称:手动报警按钮（电话插孔） 2.规格：满足设计要求 3.含底盒 4.符合设计、施工及验收规范技术要求 5.含在洞内、地下室内、库内或暗室内进行施工增加费 6.完成本清单项目所需的一切相关工作 |  | 个 | 9
10 | 030904003001 | 消火栓按钮 | 1.名称:消火栓按钮 2.规格：满足设计要求 3.含底盒 4.符合设计、施工及验收规范技术要求 5.含在洞内、地下室内、库内或暗室内进行施工增加费 6.完成本清单项目所需的一切相关工作 |  | 个 | 9
11 | 030904003002 | 手动火灾报警按钮 | 1.名称:手动火灾报警按钮 2.规格：满足设计要求 3.含底盒 4.符合设计、施工及验收规范技术要求 5.含在洞内、地下室内、库内或暗室内进行施工增加费 6.完成本清单项目所需的一切相关工作 |  | 个 | 9
12 | 030904003003 | 就地启动装置 | 1.名称:就地启动装置 2.规格：满足设计要求 3.含底盒 4.符合设计、施工及验收规范技术要求 5.含在洞内、地下室内、库内或暗室内进行施工增加费 6.完成本清单项目所需的一切相关工作 |  | 个 | 6
13 | 030904006001 | 吸顶式扬声器 | 1.名称:吸顶式扬声器 2.规格：满足设计要求 3.含底盒 4.符合设计、施工及验收规范技术要求 5.含在洞内、地下室内、库内或暗室内进行施工增加费 6.完成本清单项目所需的一切相关工作 |  | 个 | 8
14 | 030904006002 | 壁挂扬声器 | 1.名称:壁挂扬声器 2.规格：满足设计要求 3.含底盒 4.符合设计、施工及验收规范技术要求 5.含在洞内、地下室内、库内或暗室内进行施工增加费 6.完成本清单项目所需的一切相关工作 |  | 个 | 10
15 | 030904005002 | 消防电话分机 | 1.名称:消防电话分机 2.规格：满足设计要求 3.含底盒 4.符合设计、施工及验收规范技术要求 5.含在洞内、地下室内、库内或暗室内进行施工增加费 6.完成本清单项目所需的一切相关工作 |  | 个 | 10
16 | 030412002001 | 线槽 | 1.材质:金属线槽 2.规格:MR100x50 3.包含线槽（桥架）及附件、配件安装、支（吊）架制作安装、除锈、刷油、接地、防火堵洞、刷防火漆等相关费用 4.符合设计、施工及验收规范技术要求 5.含在洞内、地下室内、库内或暗室内进行施工增加费 6.完成本清单项目所需的一切相关工作 |  | m | 31.74
17 | 030412002002 | 线槽 | 1.材质:金属线槽 2.规格:MR100x100 3.包含线槽（桥架）及附件、配件安装、支（吊）架制作安装、除锈、刷油、接地、防火堵洞、刷防火漆等相关费用 4.符合设计、施工及验收规范技术要求 5.完成本清单项目所需的一切相关工作 |  | m | 1.33
18 | 030412002003 | 线槽 | 1.材质:金属线槽 2.规格:MR200x100 3.包含线槽（桥架）及附件、配件安装、支（吊）架制作安装、除锈、刷油、接地、防火堵洞、刷防火漆等相关费用 4.符合设计、施工及验收规范技术要求 5.完成本清单项目所需的一切相关工作 |  | m | 28.43
19 | 030412002004 | 线槽 | 1.材质:金属线槽 2.规格:MR300x100 3.包含线槽（桥架）及附件、配件安装、支（吊）架制作安装、除锈、刷油、接地、防火堵洞、刷防火漆等相关费用 4.符合设计、施工及验收规范技术要求 5.完成本清单项目所需的一切相关工作 |  | m | 189.31
20 | 030412002005 | 线槽 | 1.材质:金属线槽 2.规格:MR300x200 3.包含线槽（桥架）及附件、配件安装、支（吊）架制作安装、除锈、刷油、接地、防火堵洞、刷防火漆等相关费用 4.符合设计、施工及验收规范技术要求 5.完成本清单项目所需的一切相关工作 |  | m | 14.45
21 | 030412001011 | 配管 | 1.名称:电线管 2.材质:JDG 3.规格:DN20 4.敷设方式:综合考虑 5.包含接线盒安装、穿引丝、管卡及吊架安装、防火涂料、接地等相关内容 6.符合设计、施工及验收规范技术要求 7.含在洞内、地下室内、库内或暗室内进行施工增加费 8.完成本清单项目所需的一切相关工作 |  | m | 716.65
22 | 030412001012 | 配管 | 1.名称:电线管 2.材质:JDG 3.规格:DN25 4.敷设方式:综合考虑 5.包含接线盒安装、穿引丝、管卡及吊架安装、防火涂料、接地等相关内容 6.符合设计、施工及验收规范技术要求 7.含在洞内、地下室内、库内或暗室内进行施工增加费 8.完成本清单项目所需的一切相关工作 |  | m | 618.42
23 | 030412004009 | 配线 | 1.名称:配线 2.型号:WDZCN-RYS-B1-2x1.5 3.配线部位:管内、线槽穿放 4.包含支持体（夹板、绝缘子、街码等）安装、配线、管内穿线、线槽配线、焊、压接线端子、接地等费用 5.符合设计、施工及验收规范技术要求 6.含在洞内、地下室内、库内或暗室内进行施工增加费 7.完成本清单项目所需的一切相关工作 |  | m | 1621.97
24 | 030412004010 | 配线 | 1.名称:配线 2.型号:WDZCN-RYSP-B1-2x1.5 3.配线部位:管内、线槽穿放 4.包含支持体（夹板、绝缘子、街码等）安装、配线、管内穿线、线槽配线、焊、压接线端子、接地等费用 5.符合设计、施工及验收规范技术要求 6.含在洞内、地下室内、库内或暗室内进行施工增加费 7.完成本清单项目所需的一切相关工作 |  | m | 193.86
25 | 030412004011 | 配线 | 1.名称:配线 2.型号:WDZCN-BYJ-B1-1.5 3.配线部位:管内、线槽穿放 4.包含支持体（夹板、绝缘子、街码等）安装、配线、管内穿线、线槽配线、焊、压接线端子、接地等费用 5.符合设计、施工及验收规范技术要求 6.含在洞内、地下室内、库内或暗室内进行施工增加费 7.完成本清单项目所需的一切相关工作 |  | m | 356
26 | 030412004012 | 配线 | 1.名称:配线 2.型号:WDZCN-BYJ-B1-2.5 3.配线部位:管内、线槽穿放 4.包含支持体（夹板、绝缘子、街码等）安装、配线、管内穿线、线槽配线、焊、压接线端子、接地等费用 5.符合设计、施工及验收规范技术要求 6.含在洞内、地下室内、库内或暗室内进行施工增加费 7.完成本清单项目所需的一切相关工作 |  | m | 1788.62
27 | 030412004013 | 配线 | 1.名称:配线 2.型号:WDZCN-BYJ-6 3.配线部位:管内、线槽穿放 4.包含支持体（夹板、绝缘子、街码等）安装、配线、管内穿线、线槽配线、焊、压接线端子、接地等费用 5.符合设计、施工及验收规范技术要求 6.含在洞内、地下室内、库内或暗室内进行施工增加费 7.完成本清单项目所需的一切相关工作 |  | m | 189.35
28 | 030909003001 | 自动报警系统调试 | 1.点数:256点以下 2.线制:总线制 3.符合设计、施工及验收规范技术要求 4.含在洞内、地下室内、库内或暗室内进行施工增加费 5.完成本清单项目所需的一切相关工作 |  | 系统 | 1
29 | 030909005001 | 广播喇叭、音箱、通讯分机及插孔调试 | 1.名称:广播喇叭、音箱、通讯分机及插孔调试 2.符合设计、施工及验收规范技术要求 3.含在洞内、地下室内、库内或暗室内进行施工增加费 4.完成本清单项目所需的一切相关工作 |  | 系统 | 1
防火门监控系统
30 | 030906001001 | 防火门监控分机 | 1.名称:地下室防火门监控分机 2.安装方式:壁挂 3.符合设计、施工及验收规范技术要求 4.含在洞内、地下室内、库内或暗室内进行施工增加费 5.完成本清单项目所需的一切相关工作 |  | 台 | 1
31 | 030906002001 | 常闭防火门监控模块 | 1.名称:常闭防火门监控模块 2.规格:DC24V 3.安装方式:门框处 4.符合设计、施工及验收规范技术要求 5.含在洞内、地下室内、库内或暗室内进行施工增加费 6.完成本清单项目所需的一切相关工作 |  | 个 | 9
32 | 030506001001 | 门磁开关 | 1.名称:门磁开关 2.安装方式:门框处 3.符合设计、施工及验收规范技术要求 4.含在洞内、地下室内、库内或暗室内进行施工增加费 5.完成本清单项目所需的一切相关工作 |  | 套 | 18
33 | 030412001013 | 配管 | 1.名称:电线管 2.材质:JDG 3.规格:DN25 4.敷设方式:综合考虑 5.包含接线盒安装、穿引丝、管卡及吊架安装、防火涂料、接地等相关内容 6.符合设计、施工及验收规范技术要求 7.含在洞内、地下室内、库内或暗室内进行施工增加费 8.完成本清单项目所需的一切相关工作 |  | m | 174.68
34 | 030412004014 | 配线 | 1.名称:配线 2.型号:WDZCN-RYS-B1-2x1.5 3.配线部位:管内、线槽穿放 4.包含支持体（夹板、绝缘子、街码等）安装、配线、管内穿线、线槽配线、焊、压接线端子、接地等费用 5.符合设计、施工及验收规范技术要求 6.含在洞内、地下室内、库内或暗室内进行施工增加费 7.完成本清单项目所需的一切相关工作 |  | m | 176.48
35 | 030412004015 | 配线 | 1.名称:配线 2.型号:WDZCN-BYJ-B1-2.5 3.配线部位:管内、线槽穿放 4.包含支持体（夹板、绝缘子、街码等）安装、配线、管内穿线、线槽配线、焊、压接线端子、接地等费用 5.符合设计、施工及验收规范技术要求 6.含在洞内、地下室内、库内或暗室内进行施工增加费 7.完成本清单项目所需的一切相关工作 |  | m | 10
余压监控系统
36 | 030503002001 | 余压控制器 | 1.名称:正压送风机余压控制器 2.规格：满足设计要求 3.符合设计、施工及验收规范技术要求 4.含在洞内、地下室内、库内或暗室内进行施工增加费 5.完成本清单项目所需的一切相关工作 |  | 台 | 1
37 | 030904001003 | 正压送风机余压探测器 | 1.名称:正压送风机余压探测器 2.规格：满足设计要求 3.含底盒 4.符合设计、施工及验收规范技术要求 5.含在洞内、地下室内、库内或暗室内进行施工增加费 6.完成本清单项目所需的一切相关工作 |  | 个 | 9
38 | 030412001014 | 配管 | 1.名称:电线管 2.材质:JDG 3.规格:DN25 4.敷设方式:综合考虑 5.包含接线盒安装、穿引丝、管卡及吊架安装、防火涂料、接地等相关内容 6.符合设计、施工及验收规范技术要求 7.含在洞内、地下室内、库内或暗室内进行施工增加费 8.完成本清单项目所需的一切相关工作 |  | m | 37.595
39 | 030412004016 | 配线 | 1.名称:配线 2.型号:WDZCN-RYSP-B1-2x1.5 3.配线部位:管内、线槽穿放 4.包含支持体（夹板、绝缘子、街码等）安装、配线、管内穿线、线槽配线、焊、压接线端子、接地等费用 5.符合设计、施工及验收规范技术要求 6.含在洞内、地下室内、库内或暗室内进行施工增加费 7.完成本清单项目所需的一切相关工作 |  | m | 77.39
40 | 031301001001 | 凿(压)槽 | 1.名称:砖墙凿槽及修补 2.规格:70*70以内 3.填充(恢复)方式:砂浆修补 4.符合设计、施工及验收规范技术要求 5.含在洞内、地下室内、库内或暗室内进行施工增加费 6.完成本清单项目所需的一切相关工作 |  | m | 21.6
电气火灾监控系统
41 | 030904007004 | 漏电电流监控模块 | 1.名称:漏电电流监控模块 2.规格:DC24V 3.安装方式:壁装 4.符合设计、施工及验收规范技术要求 5.含在洞内、地下室内、库内或暗室内进行施工增加费 6.完成本清单项目所需的一切相关工作 |  | 个 | 3
42 | 030904001004 | 剩余电流监测探头 | 1.名称:剩余电流监测探头 2.规格:DC24V 3.符合设计、施工及验收规范技术要求 4.含在洞内、地下室内、库内或暗室内进行施工增加费 5.完成本清单项目所需的一切相关工作 |  | 个 | 3
43 | 030904001005 | 剩余电流监测探头 | 1.名称:线缆温度监测探头 2.规格:DC24V 3.符合设计、施工及验收规范技术要求 4.含在洞内、地下室内、库内或暗室内进行施工增加费 5.完成本清单项目所需的一切相关工作 |  | 个 | 3
44 | 030904001006 | 剩余电流监测探头 | 1.名称:箱体温度监测探头 2.规格:DC24V 3.符合设计、施工及验收规范技术要求 4.含在洞内、地下室内、库内或暗室内进行施工增加费 5.完成本清单项目所需的一切相关工作 |  | 个 | 3
45 | 030904007005 | 测温模块 | 1.名称:测温模块 2.规格:DC24V 3.符合设计、施工及验收规范技术要求 4.含在洞内、地下室内、库内或暗室内进行施工增加费 5.完成本清单项目所需的一切相关工作 |  | 个 | 3
46 | 030412001015 | 配管 | 1.名称:电线管 2.材质:JDG 3.规格:DN20 4.敷设方式:综合考虑 5.包含接线盒安装、穿引丝、管卡及吊架安装、防火涂料、接地等相关内容 6.符合设计、施工及验收规范技术要求 7.含在洞内、地下室内、库内或暗室内进行施工增加费 8.完成本清单项目所需的一切相关工作 |  | m | 120
47 | 030412004017 | 配线 | 1.名称:配线 2.型号:WDZCN-RYS-B1-2x1.5 3.配线部位:管内、线槽穿放 4.包含支持体（夹板、绝缘子、街码等）安装、配线、管内穿线、线槽配线、焊、压接线端子、接地等费用 5.符合设计、施工及验收规范技术要求 6.完成本清单项目所需的一切相关工作 |  | m | 340
消防电源监控系统
48 | 030412001016 | 配管 | 1.名称:电线管 2.材质:JDG 3.规格:DN25 4.敷设方式:综合考虑 5.包含接线盒安装、穿引丝、管卡及吊架安装、防火涂料、接地等相关内容 6.符合设计、施工及验收规范技术要求 7.含在洞内、地下室内、库内或暗室内进行施工增加费 8.完成本清单项目所需的一切相关工作 |  | m | 40
49 | 030412004018 | 配线 | 1.名称:配线 2.型号:WDZCN-RYS-B1-2x1.5 3.配线部位:管内、线槽穿放 4.包含支持体（夹板、绝缘子、街码等）安装、配线、管内穿线、线槽配线、焊、压接线端子、接地等费用 5.符合设计、施工及验收规范技术要求 6.完成本清单项目所需的一切相关工作 |  | m | 300
50 | 030412004019 | 配线 | 1.名称:配线 2.型号:WDZCN-BYJ-B1-2.5 3.配线部位:管内、线槽穿放 4.包含支持体（夹板、绝缘子、街码等）安装、配线、管内穿线、线槽配线、焊、压接线端子、接地等费用 5.符合设计、施工及验收规范技术要求 6.完成本清单项目所需的一切相关工作 |  | m | 300
51 | 030904001007 | 电压传感器 | 1.名称:电压传感器 2.规格:综合考虑 3.符合设计、施工及验收规范技术要求 4.完成本清单项目所需的一切相关工作 |  | 个 | 3
气体灭火控制系统
52 | 030904009001 | 气体灭火控制器 | 1.名称:气体灭火控制器 2.规格：满足设计要求 3.符合设计、施工及验收规范技术要求 4.含在洞内、地下室内、库内或暗室内进行施工增加费 5.完成本清单项目所需的一切相关工作 |  | 台 | 1
53 | 030904001008 | 防爆型点型感烟火灾探测器 | 1.名称:防爆型点型感烟火灾探测器 2.规格：满足设计要求 3.含底盒 4.符合设计、施工及验收规范技术要求 5.含在洞内、地下室内、库内或暗室内进行施工增加费 6.完成本清单项目所需的一切相关工作 |  | 个 | 1
54 | 030904001009 | 防爆型点型感温火灾探测器 | 1.名称:防爆型点型感温火灾探测器 2.规格：满足设计要求 3.含底盒 4.符合设计、施工及验收规范技术要求 5.含在洞内、地下室内、库内或暗室内进行施工增加费 6.完成本清单项目所需的一切相关工作 |  | 个 | 1
55 | 030904004002 | 声光警报器 | 1.名称:声光警报器 2.规格：满足设计要求 3.含底盒 4.符合设计、施工及验收规范技术要求 5.含在洞内、地下室内、库内或暗室内进行施工增加费 6.完成本清单项目所需的一切相关工作 |  | 个 | 1
56 | 030904007006 | 输入输出模块 | 1.名称:输入输出模块 2.规格：满足设计要求 3.符合设计、施工及验收规范技术要求 4.含在洞内、地下室内、库内或暗室内进行施工增加费 5.完成本清单项目所需的一切相关工作 |  | 个 | 4
57 | 030904003004 | 紧急启停按钮 | 1.名称:紧急启停按钮 2.规格：满足设计要求 3.符合设计、施工及验收规范技术要求 4.含在洞内、地下室内、库内或暗室内进行施工增加费 5.完成本清单项目所需的一切相关工作 |  | 个 | 1
58 | 030904003005 | 手/自动选择装置 | 1.名称:手/自动选择装置 2.规格：满足设计要求 3.符合设计、施工及验收规范技术要求 4.含在洞内、地下室内、库内或暗室内进行施工增加费 5.完成本清单项目所需的一切相关工作 |  | 个 | 2
59 | 030904004003 | 带警报声的放气灯 | 1.名称:带警报声的放气灯 2.规格：满足设计要求 3.含底盒 4.符合设计、施工及验收规范技术要求 5.含在洞内、地下室内、库内或暗室内进行施工增加费 6.完成本清单项目所需的一切相关工作 |  | 个 | 1
60 | 030904003006 | 状态显示装置 | 1.名称:状态显示装置 2.规格：满足设计要求 3.符合设计、施工及验收规范技术要求 4.含在洞内、地下室内、库内或暗室内进行施工增加费 5.完成本清单项目所需的一切相关工作 |  | 个 | 1
61 | 030412001017 | 配管 | 1.名称:电线管 2.材质:JDG 3.规格:DN20 4.敷设方式:综合考虑 5.包含接线盒安装、穿引丝、管卡及吊架安装、防火涂料、接地等相关内容 6.符合设计、施工及验收规范技术要求 7.含在洞内、地下室内、库内或暗室内进行施工增加费 8.完成本清单项目所需的一切相关工作 |  | m | 165
62 | 030412004020 | 配线 | 1.名称:配线 2.型号:WDZCN-RYS-B1-2x1.5 3.配线部位:管内、线槽穿放 4.包含支持体（夹板、绝缘子、街码等）安装、配线、管内穿线、线槽配线、焊、压接线端子、接地等费用 5.符合设计、施工及验收规范技术要求 6.含在洞内、地下室内、库内或暗室内进行施工增加费 7.完成本清单项目所需的一切相关工作 |  | m | 56
63 | 030412004021 | 配线 | 1.名称:配线 2.型号:WDZCN-BYJ-B1-1.5 3.配线部位:管内、线槽穿放 4.包含支持体（夹板、绝缘子、街码等）安装、配线、管内穿线、线槽配线、焊、压接线端子、接地等费用 5.符合设计、施工及验收规范技术要求 6.含在洞内、地下室内、库内或暗室内进行施工增加费 7.完成本清单项目所需的一切相关工作 |  | m | 660
应急照明集中控制系统
64 | 030412001018 | 配管 | 1.名称:电线管 2.材质:JDG 3.规格:DN20 4.敷设方式:综合考虑 5.包含接线盒安装、穿引丝、管卡及吊架安装、防火涂料、接地等相关内容 6.符合设计、施工及验收规范技术要求 7.含在洞内、地下室内、库内或暗室内进行施工增加费 8.完成本清单项目所需的一切相关工作 |  | m | 45.28
65 | 030412004022 | 配线 | 1.名称:配线 2.型号:WDZCN-RYS-B1-2x1.5 3.配线部位:管内、线槽穿放 4.包含支持体（夹板、绝缘子、街码等）安装、配线、管内穿线、线槽配线、焊、压接线端子、接地等费用 5.符合设计、施工及验收规范技术要求 6.含在洞内、地下室内、库内或暗室内进行施工增加费 7.完成本清单项目所需的一切相关工作 |  | m | 270.78
合 计

## E.3.1 措施项目清单计价表【地下-消防电工程】
措施项目清单计价表
工程名称：地下-消防电工程 |  | 标段： |  |  | 第 1 页 共 1 页
序号 | 项目编码 |  | 项 目 名 称 | 工作内容 |  | 价格 （元） | 备注
1 |  |  | 措施项目
1.1 | 031401009004 |  | 安全生产
1.2 | 031401010004 |  | 文明施工
1.3 | 031401011004 |  | 环境保护
1.4 | 031401012004 |  | 临时设施
1.5 | ASGDSG001004 |  | 地下（暗）室、设备及大口径管道内等特殊施工部位进行施工增加费
1.6 | 031401001002 |  | 脚手架
合计 | [6 empty] | -

## E.4.1 其他项目清单计价表【地下-消防电工程】
其他项目清单计价表
工程名称：地下-消防电工程 |  | 标段： |  |  |  | 第 1 页 共 1 页
序号 | 项目名称 |  | 暂估（暂定）金额（元） | 结算（确定）金额（元） | 调整金额± （元） |  | 备注
1 | 暂列金额
2 | 专业工程暂估价
3 | 计日工
4 | 总承包服务费
5 | 工程优质费 | [5 empty] | 按分部分项的人工费与施工机具费之和为计算基础 国家级质量奖：20.00%；省级质量奖：12.50%；市级质量奖：7.50%
6 | 合同中约定的其他项目
合 计 | [6 empty] | -

## E.4.2 暂列金额明细表【地下-消防电工程】
暂列金额明细表
工程名称：地下-消防电工程 |  |  | 标段： |  |  | 第 1 页 共 1 页
序号 | 项目名称 | 计算基础 | 费率（%） | 暂定金额 （元） | 确定金额（元） |  | 调整金额± (元) | 备注
1 | 合同价格调整暂列金额
2 | 未确定工程暂列金额
2.1
3 | 未确定服务暂列金额
3.1
4 | 未确定其他暂列金额
4.1
合 计 |  | - | - |  |  |  |  | -
注：1 本表由招标人填写“暂定金额”总额，采用费率计价方式计算暂定金额的，应分别填写“计算基础”“费率”,并计算填写“暂定金额”;采用总价计价方式计算暂定金额的，可直接填写“暂定金额”； 2 投标人应将上述暂定金额填写并计入投标总价； 3 结算时应按合同约定计算并填写“确定金额”；

## E.4.3 专业工程暂估价明细表【地下-消防电工程】
专业工程暂估价明细表
工程名称：地下-消防电工程 |  |  |  | 标段： |  |  |  | 第 1 页 共 1 页
序号 | 专业工程名称 | 暂估金额（元） |  |  |  | 确认金额（元） |  |  | 调整金额±（元） | 备注
|  | 不含税价格 | 增值税 |  | 含税价格 | 不含税价格 | 增值税 | 含税价格
|  | A₁ | B₁ |  | C₁ | A₂ | B₂ | C₂ | D=C₂-C₁
1
合计 | [9 empty] | -
注:本表"暂估金额"由招标人填写，投标人应将"暂估金额"填写并计入投标总价。结算时应合同约定的价格填写"确认金额"。

## E.1.1 工程项目清单汇总表【地下-智能化工程】
工程项目清单汇总表
工程名称：地下-智能化工程 |  | 标段： | 第 1 页 共 1 页
序号 | 项 目 内 容 |  | 金 额 （元）
1 | 分部分项工程费
1.1 | 光纤入户
1.2 | 综合布线
1.3 | 信息网络系统
1.4 | 无线对讲
1.5 | 入侵报警
1.6 | 离线巡更
1.7 | 信息发布
1.8 | 视频安防监控
1.9 | 出入口控制
1.10 | BAS系统
1.11 | 能源管理
1.12 | 智能化配电
2 | 措施项目费
2.1 | 其中：安全生产措施费
3 | 其他项目费
3.1 | 其中：暂列金额
3.2 | 其中：专业工程暂估价
3.3 | 其中：计日工
3.4 | 其中：总承包服务费
3.5 | 其中：工程优质费
3.6 | 其中：合同中约定的其他项目
4 | 税前工程造价
5 | 增值税
6 | 合 计
注：1 专业工程暂估价为已含税价格，在计算增值税计算基础时不应包含专业工程暂估价金额； 2 本表宜用于按合同标的为工程量清单编制对象的工程汇总计算，以单项工程、单位工程等为工程量清单编制对象的工程可按本表汇总计算；

## E.2.1 分部分项工程项目清单计价表【地下-智能化工程】
分部分项工程项目清单计价表
工程名称：地下-智能化工程 |  |  |  | 标段： |  |  | 第 1 页 共 1 页
序号 | 项目编码 | 项目名称 | 项目特征描述 |  | 计量 单位 | 工程量 |  | 金额（元）
[8 empty] | 综合单价 | 合价
光纤入户
1 | 030502005001 | 光缆 | 1.名称:室内单模光缆 2.规格:72芯 3.敷设方式:综合考虑 4.完成本清单项目所需的一切相关工作 |  | m | 90.88
2 | 030412002006 | 线槽 | 1.材质:金属线槽 2.规格:MR100x100 3.包含线槽（桥架）及附件、配件安装、支（吊）架制作安装、除锈、刷油、接地、防火堵洞、刷防火漆等相关费用 4.符合设计、施工及验收规范技术要求 5.完成本清单项目所需的一切相关工作 |  | m | 97.96
综合布线
3 | 030501005001 | 42U标准机柜 | 1.名称:42U标准机柜 2.规格:42U 3.落地（含槽钢基础） 4.含在洞内、地下室内、库内或暗室内进行施工增加费 5.完成本清单项目所需的一切相关工作 |  | 台 | 1
4 | 030402004001 | 浪涌保护器 | 1.名称:浪涌保护器 2.本体安装 3.调试,试运行 4.含在洞内、地下室内、库内或暗室内进行施工增加费 5.完成本清单项目所需的一切相关工作 |  | 组 | 1
5 | 030502008001 | 配线架 | 1.名称:光纤配线架 2.规格:12芯 3.安装:机柜内 4.含在洞内、地下室内、库内或暗室内进行施工增加费 5.完成本清单项目所需的一切相关工作 |  | 架 | 1
6 | 030502008002 | 配线架 | 1.名称:光纤配线架 2.规格:24芯 3.安装:机柜内 4.完成本清单项目所需的一切相关工作 |  | 架 | 2
7 | 030502008003 | 配线架 | 1.名称:RJ45配线架 2.规格:24口 3.安装:机柜内 4.完成本清单项目所需的一切相关工作 |  | 架 | 2
8 | 030502015001 | 理线架 | 1.名称:理线架 2.规格:1U 3.安装:机柜内 4.完成本清单项目所需的一切相关工作 |  | 个 | 3
9 | 030502014001 | 尾纤 | 1.名称:尾纤含熔纤 2.本体安装 3.含在洞内、地下室内、库内或暗室内进行施工增加费 4.完成本清单项目所需的一切相关工作 |  | 条 | 12
10 | 031101020001 | 光模块 | 1.名称:光模块 2.安装:机柜内 3.含在洞内、地下室内、库内或暗室内进行施工增加费 4.完成本清单项目所需的一切相关工作 |  | 端口 | 2
11 | 030502007001 | 跳线 | 1.名称:光纤跳线 2.本体安装 3.含在洞内、地下室内、库内或暗室内进行施工增加费 4.完成本清单项目所需的一切相关工作 |  | 条 | 60
12 | 030502007002 | 跳线 | 1.名称:RJ45跳线 2.本体安装 3.含在洞内、地下室内、库内或暗室内进行施工增加费 4.完成本清单项目所需的一切相关工作 |  | 条 | 48
13 | 030502005002 | 光缆 | 1.名称:室内单模光缆 2.规格:12 3.敷设方式:综合考虑 4.含在洞内、地下室内、库内或暗室内进行施工增加费 5.完成本清单项目所需的一切相关工作 |  | m | 552.3
14 | 030502005003 | 光缆 | 1.名称:室外防水防潮双护套2芯OS2单模光缆 2.规格:2 3.敷设方式:综合考虑 4.含在洞内、地下室内、库内或暗室内进行施工增加费 5.完成本清单项目所需的一切相关工作 |  | m | 1380
15 | 030412002007 | 线槽 | 1.材质:金属线槽 2.规格:MR100x100 3.包含线槽（桥架）及附件、配件安装、支（吊）架制作安装、除锈、刷油、接地、防火堵洞、刷防火漆等相关费用 4.符合设计、施工及验收规范技术要求 5.含在洞内、地下室内、库内或暗室内进行施工增加费 6.完成本清单项目所需的一切相关工作 |  | m | 84.05
16 | 030412002008 | 线槽 | 1.材质:金属线槽 2.规格:MR150x100 3.包含线槽（桥架）及附件、配件安装、支（吊）架制作安装、除锈、刷油、接地、防火堵洞、刷防火漆等相关费用 4.符合设计、施工及验收规范技术要求 5.含在洞内、地下室内、库内或暗室内进行施工增加费 6.完成本清单项目所需的一切相关工作 |  | m | 51.89
17 | 030412002009 | 线槽 | 1.材质:金属线槽 2.规格:MR200x100 3.包含线槽（桥架）及附件、配件安装、支（吊）架制作安装、除锈、刷油、接地、防火堵洞、刷防火漆等相关费用 4.符合设计、施工及验收规范技术要求 5.含在洞内、地下室内、库内或暗室内进行施工增加费 6.完成本清单项目所需的一切相关工作 |  | m | 61.74
18 | 030502010001 | 单口六类数据信息插座(非屏蔽RJ45,设备网,带网络模块,信息发布) | 1.名称:单口六类数据信息插座(非屏蔽RJ45,设备网,带网络模块,信息发布) 2.类别:含模块 3.包含本体及其配件安装、各类预埋件留设，接线，接地，于砖墙或有找平层的地面上的刨槽、砖墙开孔、修补，焊、压接线端子等相关费用 4.符合设计、施工及验收规范技术要求 5.含在洞内、地下室内、库内或暗室内进行施工增加费 6.完成本清单项目所需的一切相关工作 |  | 个 | 2
19 | 030412006001 | 86底盒 | 1.名称:86底盒 2.底盒材质、规格:钢制底盒安装 3.含在洞内、地下室内、库内或暗室内进行施工增加费 4.完成本清单项目所需的一切相关工作 |  | 个 | 2
20 | 030502003001 | 六类网线 | 1.名称:六类网线 2.规格:低烟无卤阻燃B1级六类4对UTP 3.敷设方式:线槽布放 4.含在洞内、地下室内、库内或暗室内进行施工增加费 5.完成本清单项目所需的一切相关工作 |  | m | 54.035
21 | 030502003002 | 六类网线 | 1.名称:六类网线 2.规格:低烟无卤阻燃B1级六类4对UTP 3.敷设方式:管内穿线 4.含在洞内、地下室内、库内或暗室内进行施工增加费 5.完成本清单项目所需的一切相关工作 |  | m | 54.035
22 | 030412001019 | 配管 | 1.名称:电线管 2.材质:JDG 3.规格:DN20 4.敷设方式:暗敷 5.包含接线盒安装、穿引丝、管卡及吊架安装、防火涂料、接地等相关内容 6.符合设计、施工及验收规范技术要求 7.含在洞内、地下室内、库内或暗室内进行施工增加费 8.完成本清单项目所需的一切相关工作 |  | m | 12.285
23 | 030412001020 | 配管 | 1.名称:电线管 2.材质:JDG 3.规格:DN20 4.敷设方式:明敷 5.包含接线盒安装、穿引丝、管卡及吊架安装、防火涂料、接地等相关内容 6.符合设计、施工及验收规范技术要求 7.含在洞内、地下室内、库内或暗室内进行施工增加费 8.完成本清单项目所需的一切相关工作 |  | m | 12.285
24 | 031301001002 | 凿(压)槽及修补 | 1.名称:砖墙凿槽及修补 2.规格:70*70以内 3.符合设计、施工及验收规范技术要求 4.含在洞内、地下室内、库内或暗室内进行施工增加费 5.完成本清单项目所需的一切相关工作 |  | m | 12.285
25 | 030502019001 | 光纤测试 | 1.名称:光纤测试 2.含在洞内、地下室内、库内或暗室内进行施工增加费 3.完成本清单项目所需的一切相关工作 |  | 链路 | 12
26 | 030502017001 | 双绞线缆测试 | 1.名称:双绞线缆测试 2.其他:完成本清单项目所需的一切相关工作 |  | 链路 | 2
27 | 030502007003 | 水晶头 | 1.名称:水晶头 2.其他:完成本清单项目所需的一切相关工作 |  | 条 | 2
28 | 031301003043 | 套管 | 1.名称:预埋弱电密闭套管 2.其他:完成本清单项目所需的一切相关工作 |  | 个 | 12
信息网络系统
29 | 030501015001 | 24口POE交换机 | 1.24个10/100/1000BASE-T以太网端口,2个万兆SFP,PoE+,交流供电 2.含在洞内、地下室内、库内或暗室内进行施工增加费 3.完成本清单项目所需的一切相关工作 |  | 台 | 1
30 | 030501015002 | 全光交换机 | 1.24个10/100/1000BASE-T以太网端口,2个万兆SFP,PoE+,交流供电 2.含在洞内、地下室内、库内或暗室内进行施工增加费 3.完成本清单项目所需的一切相关工作 |  | 台 | 1
无线对讲
31 | 031102001001 | 无线对讲天线 | 1.名称:无线对讲天线 2.安装、调试 3.含在洞内、地下室内、库内或暗室内进行施工增加费 4.完成本清单项目所需的一切相关工作 |  | 副 | 2
32 | 031101026001 | 干线放大器 | 1.干线放大器 2.含在洞内、地下室内、库内或暗室内进行施工增加费 3.完成本清单项目所需的一切相关工作 |  | 套 | 1
33 | 031102009001 | 耦合器 | 1.名称:耦合器 2.安装:配线架上 3.含在洞内、地下室内、库内或暗室内进行施工增加费 4.完成本清单项目所需的一切相关工作 |  | 条 | 3
34 | 030504006001 | 无线对讲线缆 | 1.名称:1/2"射频非泄露同轴电缆 2.含在洞内、地下室内、库内或暗室内进行施工增加费 3.完成本清单项目所需的一切相关工作 |  | m | 160
35 | 030504006002 | 无线对讲线缆 | 1.名称:7/8"射频非泄露同轴电缆 2.含在洞内、地下室内、库内或暗室内进行施工增加费 3.完成本清单项目所需的一切相关工作 |  | m | 160
36 | 030412001021 | 配管 | 1.名称:电线管 2.材质:JDG 3.规格:DN25 4.敷设方式:暗敷 5.包含接线盒安装、穿引丝、管卡及吊架安装、防火涂料、接地等相关内容 6.符合设计、施工及验收规范技术要求 7.含在洞内、地下室内、库内或暗室内进行施工增加费 8.完成本清单项目所需的一切相关工作 |  | m | 80
37 | 030412001022 | 配管 | 1.名称:电线管 2.材质:JDG 3.规格:DN32 4.敷设方式:暗敷 5.包含接线盒安装、穿引丝、管卡及吊架安装、防火涂料、接地等相关内容 6.符合设计、施工及验收规范技术要求 7.含在洞内、地下室内、库内或暗室内进行施工增加费 8.完成本清单项目所需的一切相关工作 |  | m | 80
38 | 030412001023 | 配管 | 1.名称:电线管 2.材质:JDG 3.规格:DN25 4.敷设方式:明敷 5.包含接线盒安装、穿引丝、管卡及吊架安装、防火涂料、接地等相关内容 6.符合设计、施工及验收规范技术要求 7.含在洞内、地下室内、库内或暗室内进行施工增加费 8.完成本清单项目所需的一切相关工作 |  | m | 1
39 | 030412001024 | 配管 | 1.名称:电线管 2.材质:JDG 3.规格:DN32 4.敷设方式:明敷 5.包含接线盒安装、穿引丝、管卡及吊架安装、防火涂料、接地等相关内容 6.符合设计、施工及验收规范技术要求 7.含在洞内、地下室内、库内或暗室内进行施工增加费 8.完成本清单项目所需的一切相关工作 |  | m | 1
入侵报警
40 | 030506001002 | 红外双鉴探测器 | 1.名称:红外双鉴探测器 2.本体安装 3.底盒 4.含在洞内、地下室内、库内或暗室内进行施工增加费 5.完成本清单项目所需的一切相关工作 |  | 套 | 2
41 | 030904007007 | 8口输入输出扩展模块 | 1.名称:8口输入输出扩展模块 2.安装、调试 3.含在洞内、地下室内、库内或暗室内进行施工增加费 4.完成本清单项目所需的一切相关工作 |  | 个 | 1
42 | 030412004023 | 红外双鉴输出线路 | 1.名称:多芯软导线 2.配线形式:线槽配线 3.型号:WDZ-RYY-6x1.0 4.含在洞内、地下室内、库内或暗室内进行施工增加费 5.完成本清单项目所需的一切相关工作 |  | m | 32.935
43 | 030412004024 | 红外双鉴输出线路 | 1.名称:多芯软导线 2.配线形式:管内配线 3.型号:WDZ-RYY-6x1.0 4.含在洞内、地下室内、库内或暗室内进行施工增加费 5.完成本清单项目所需的一切相关工作 |  | m | 50.275
44 | 030412004025 | 智能照明总线 | 1.名称:多芯软导线 2.配线形式:管内配线 3.型号:WDZC-YCYM-B1(t1,d1)-2x2x0.8 4.含在洞内、地下室内、库内或暗室内进行施工增加费 5.完成本清单项目所需的一切相关工作 |  | m | 5
45 | 030412004026 | 智能照明总线 | 1.名称:多芯软导线 2.配线形式:线槽配线 3.型号:WDZC-YCYM-B1(t1,d1)-2x2x0.8 4.含在洞内、地下室内、库内或暗室内进行施工增加费 5.完成本清单项目所需的一切相关工作 |  | m | 5
46 | 030412001025 | 配管 | 1.名称:电线管 2.材质:JDG 3.规格:DN25 4.敷设方式:暗敷 5.包含接线盒安装、穿引丝、管卡及吊架安装、防火涂料、接地等相关内容 6.符合设计、施工及验收规范技术要求 7.含在洞内、地下室内、库内或暗室内进行施工增加费 8.完成本清单项目所需的一切相关工作 |  | m | 1.8
47 | 030412001026 | 配管 | 1.名称:电线管 2.材质:JDG 3.规格:DN25 4.敷设方式:明敷 5.包含接线盒安装、穿引丝、管卡及吊架安装、防火涂料、接地等相关内容 6.符合设计、施工及验收规范技术要求 7.含在洞内、地下室内、库内或暗室内进行施工增加费 8.完成本清单项目所需的一切相关工作 |  | m | 1.8
48 | 031301001003 | 凿(压)槽及修补 | 1.名称:砖墙凿槽及修补 2.规格:70*70以内 3.符合设计、施工及验收规范技术要求 4.含在洞内、地下室内、库内或暗室内进行施工增加费 5.完成本清单项目所需的一切相关工作 |  | m | 1.8
49 | 030506020001 | 入侵报警系统调试 | 1.名称:入侵报警系统调试 2.含在洞内、地下室内、库内或暗室内进行施工增加费 3.完成本清单项目所需的一切相关工作 |  | 系统 | 1
离线巡更
50 | 030506007001 | 离线巡更点 | 1.名称:离线巡更点 2.含在洞内、地下室内、库内或暗室内进行施工增加费 3.完成本清单项目所需的一切相关工作 |  | 台 | 5
51 | 030506020002 | 电子巡更系统调试 | 1.名称:电子巡更系统调试 2.含在洞内、地下室内、库内或暗室内进行施工增加费 3.完成本清单项目所需的一切相关工作 |  | 系统 | 1
信息发布
52 | 030501002001 | 信息发布系统信息发布屏(32寸) | 1.名称:32"信息发布屏 2.安装方式：壁挂外凸安装 3.本体安装、调试 4.含在洞内、地下室内、库内或暗室内进行施工增加费 5.完成本清单项目所需的一切相关工作 |  | 台 | 2
53 | 030412006002 | 86底盒 | 1.名称:86底盒 2.底盒材质、规格:PVC底盒安装 3.含在洞内、地下室内、库内或暗室内进行施工增加费 4.完成本清单项目所需的一切相关工作 |  | 个 | 2
54 | 030506020003 | 信息发布系统调试 | 1.名称:信息发布系统调试 2.含在洞内、地下室内、库内或暗室内进行施工增加费 3.完成本清单项目所需的一切相关工作 |  | 系统 | 1
视频安防监控
55 | 030506010001 | 吊装摄像头支架 | 1.名称:摄像头支架 2.规格:吊装 3.本体安装 4.含在洞内、地下室内、库内或暗室内进行施工增加费 5.完成本清单项目所需的一切相关工作 |  | 台 | 1
56 | 030506010002 | 壁装摄像头支架 | 1.名称:壁装摄像头支架 2.规格:壁挂 3.本体安装 4.含在洞内、地下室内、库内或暗室内进行施工增加费 5.完成本清单项目所需的一切相关工作 |  | 台 | 1
57 | 030506010003 | 室内半球IP摄像机(红外,200W) | 1.名称:室内半球IP摄像机 2.类别:红外,200W 3.安装方式:吸顶安装 4.含在洞内、地下室内、库内或暗室内进行施工增加费 5.完成本清单项目所需的一切相关工作 |  | 台 | 4
58 | 030506010004 | 室内枪式IP摄像机(红外,200W) | 1.名称:室内枪式IP摄像机 2.类别:红外,200W 3.安装方式:顶板吊装/距地2.8米壁装 4.含在洞内、地下室内、库内或暗室内进行施工增加费 5.完成本清单项目所需的一切相关工作 |  | 台 | 4
59 | 030506010005 | 室内快球IP摄像机(红外,400W) | 1.名称:室内快球IP摄像机 2.类别:红外,400W 3.安装方式:顶板吊装/距地2.8米壁装 4.含在洞内、地下室内、库内或暗室内进行施工增加费 5.完成本清单项目所需的一切相关工作 |  | 台 | 4
60 | 030506010006 | 室外快球摄像机(红外,400W,IP67,带多功能防护罩) | 1.名称:室外快球摄像机 2.类别:红外,400W,IP67,带多功能防护罩 3.安装方式:连廊区域飘板吊装/室外距地3米配合灯杆或立杆安装 4.含在洞内、地下室内、库内或暗室内进行施工增加费 5.完成本清单项目所需的一切相关工作 |  | 台 | 4
61 | 030506010007 | 室外枪式摄像机(红外,200W,IP67,带多功能防护罩) | 1.名称:室外枪式摄像机 2.类别:红外,200W,IP67,带多功能防护罩 3.安装方式:连廊区域飘板吊装/室外距地3米配合灯杆或立杆安装 4.含在洞内、地下室内、库内或暗室内进行施工增加费 5.完成本清单项目所需的一切相关工作 |  | 台 | 4
62 | 030506010008 | 室内枪式红外IP摄像机(红外,充电车位监控专用) | 1.名称:室内枪式红外IP摄像机 2.类别:红外,充电车位监控专用 3.安装方式:距地3.5米壁装 4.含在洞内、地下室内、库内或暗室内进行施工增加费 5.完成本清单项目所需的一切相关工作 |  | 台 | 4
63 | 030506010009 | 室内枪式人员密度统计IP摄像机 | 1.名称:室内枪式人员密度统计IP摄像机 2.类别:详见图纸 3.安装方式:距地3.5米壁装 4.含在洞内、地下室内、库内或暗室内进行施工增加费 5.完成本清单项目所需的一切相关工作 |  | 台 | 2
64 | 030405013001 | 摄像机电源整流器 | 1.名称:摄像机电源整流器 2.本体安装 3.含在洞内、地下室内、库内或暗室内进行施工增加费 4.完成本清单项目所需的一切相关工作 |  | 个 | 22
65 | 030402004002 | 信号防雷器(POE) | 1.名称:信号防雷器(POE) 2.本体安装 3.调试,试运行 4.含在洞内、地下室内、库内或暗室内进行施工增加费 5.完成本清单项目所需的一切相关工作 |  | 组 | 11
66 | 030402004003 | 信号防雷器(24V) | 1.名称:信号防雷器(24V) 2.本体安装 3.调试,试运行 4.含在洞内、地下室内、库内或暗室内进行施工增加费 5.完成本清单项目所需的一切相关工作 |  | 组 | 11
67 | 031101020002 | 光电转换器 | 1.名称:光电转换器 2.本体安装 3.含在洞内、地下室内、库内或暗室内进行施工增加费 4.完成本清单项目所需的一切相关工作 |  | 端口 | 22
68 | 030502003003 | 六类网线 | 1.名称:六类网线 2.规格:低烟无卤阻燃B1级六类4对UTP 3.敷设方式:线槽布放 4.含在洞内、地下室内、库内或暗室内进行施工增加费 5.完成本清单项目所需的一切相关工作 |  | m | 880
69 | 030502003004 | 六类网线 | 1.名称:六类网线 2.规格:低烟无卤阻燃B1级六类4对UTP 3.敷设方式:管内穿线 4.含在洞内、地下室内、库内或暗室内进行施工增加费 5.完成本清单项目所需的一切相关工作 |  | m | 880
70 | 030502005004 | 光缆 | 1.名称:室外防水防潮双护套2芯OS2单模光缆 2.规格:2 3.敷设方式:综合考虑 4.含在洞内、地下室内、库内或暗室内进行施工增加费 5.完成本清单项目所需的一切相关工作 |  | m | 12
71 | 030502007004 | 跳线 | 1.名称:六类网络跳线 2.本体安装 3.含在洞内、地下室内、库内或暗室内进行施工增加费 4.完成本清单项目所需的一切相关工作 |  | 条 | 22
72 | 030412001027 | 配管 | 1.名称:电线管 2.材质:JDG 3.规格:DN20 4.敷设方式:暗敷 5.包含接线盒安装、穿引丝、管卡及吊架安装、防火涂料、接地等相关内容 6.符合设计、施工及验收规范技术要求 7.含在洞内、地下室内、库内或暗室内进行施工增加费 8.完成本清单项目所需的一切相关工作 |  | m | 440
73 | 030412001028 | 配管 | 1.名称:电线管 2.材质:JDG 3.规格:DN20 4.敷设方式:明敷 5.包含接线盒安装、穿引丝、管卡及吊架安装、防火涂料、接地等相关内容 6.符合设计、施工及验收规范技术要求 7.含在洞内、地下室内、库内或暗室内进行施工增加费 8.完成本清单项目所需的一切相关工作 |  | m | 440
74 | 030502019002 | 光纤测试 | 1.名称:光纤测试 2.含在洞内、地下室内、库内或暗室内进行施工增加费 3.完成本清单项目所需的一切相关工作 |  | 链路 | 1
75 | 030502017002 | 双绞线缆测试 | 1.名称:双绞线缆测试 2.其他:完成本清单项目所需的一切相关工作 |  | 链路 | 22
76 | 030506020004 | 摄像机系统调试 | 1.名称:摄像机系统调试 2.含在洞内、地下室内、库内或暗室内进行施工增加费 3.完成本清单项目所需的一切相关工作 |  | 系统 | 1
77 | 031301001004 | 凿(压)槽及修补 | 1.名称:砖墙凿槽及修补 2.规格:70*70以内 3.符合设计、施工及验收规范技术要求 4.含在洞内、地下室内、库内或暗室内进行施工增加费 5.完成本清单项目所需的一切相关工作 |  | m | 27.77
出入口控制
78 | 030506007002 | 人脸识别一体机(人脸+IC卡+密码+NFC) | 1.名称:人脸识别一体机(人脸+IC卡+密码+NFC) 2.安装、调试 3.含在洞内、地下室内、库内或暗室内进行施工增加费 4.完成本清单项目所需的一切相关工作 |  | 台 | 2
79 | 030506007003 | 电磁锁 | 1.名称:电磁锁 2.安装、调试 3.含在洞内、地下室内、库内或暗室内进行施工增加费 4.完成本清单项目所需的一切相关工作 |  | 台 | 4
80 | 030506007004 | 开门按钮 | 1.名称:开门按钮 2.安装、调试 3.底盒 4.含在洞内、地下室内、库内或暗室内进行施工增加费 5.完成本清单项目所需的一切相关工作 |  | 台 | 2
81 | 030506007005 | 破玻按钮 | 1.名称:破玻按钮 2.安装、调试 3.底盒 4.含在洞内、地下室内、库内或暗室内进行施工增加费 5.完成本清单项目所需的一切相关工作 |  | 台 | 1
82 | 030506007006 | 双门控制器 | 1.名称:双门控制器 2.安装、调试 3.含在洞内、地下室内、库内或暗室内进行施工增加费 4.完成本清单项目所需的一切相关工作 |  | 台 | 1
83 | 030505006001 | 电源 | 1.名称:电源 2.规格:详见图纸 3.安装:控制箱内安装 4.含在洞内、地下室内、库内或暗室内进行施工增加费 5.完成本清单项目所需的一切相关工作 |  | 台 | 1
84 | 031101020003 | 光电转换器 | 1.名称:光电转换器 2.本体安装 3.含在洞内、地下室内、库内或暗室内进行施工增加费 4.完成本清单项目所需的一切相关工作 |  | 端口 | 1
85 | 030412004027 | 配线 | 1.名称:多芯软导线 2.配线形式:线槽配线 3.型号:WDZ-RYY-4x1.0 4.含在洞内、地下室内、库内或暗室内进行施工增加费 5.完成本清单项目所需的一切相关工作 |  | m | 160
86 | 030412004028 | 配线 | 1.名称:多芯软导线 2.配线形式:管内配线 3.型号:WDZ-RYY-4x1.0 4.含在洞内、地下室内、库内或暗室内进行施工增加费 5.完成本清单项目所需的一切相关工作 |  | m | 160
87 | 030412004029 | 配线 | 1.名称:多芯软导线 2.配线形式:线槽配线 3.型号:WDZ-RYYP-8x1.0 4.含在洞内、地下室内、库内或暗室内进行施工增加费 5.完成本清单项目所需的一切相关工作 |  | m | 160
88 | 030412004030 | 配线 | 1.名称:多芯软导线 2.配线形式:管内配线 3.型号:WDZ-RYYP-8x1.0 4.含在洞内、地下室内、库内或暗室内进行施工增加费 5.完成本清单项目所需的一切相关工作 |  | m | 160
89 | 030412004031 | 配线 | 1.名称:多芯软导线 2.配线形式:线槽配线 3.型号:WDZ-RYY-2x1.0 4.含在洞内、地下室内、库内或暗室内进行施工增加费 5.完成本清单项目所需的一切相关工作 |  | m | 160
90 | 030412004032 | 配线 | 1.名称:多芯软导线 2.配线形式:管内配线 3.型号:WDZ-RYY-2x1.0 4.含在洞内、地下室内、库内或暗室内进行施工增加费 5.完成本清单项目所需的一切相关工作 |  | m | 160
91 | 030412004033 | 配线 | 1.名称:多芯软导线 2.配线形式:线槽配线 3.型号:WDZ-RYY-B1(t1,d1)-2X1.0 4.含在洞内、地下室内、库内或暗室内进行施工增加费 5.完成本清单项目所需的一切相关工作 |  | m | 160
92 | 030412004034 | 配线 | 1.名称:多芯软导线 2.配线形式:管内配线 3.型号:WDZ-RYY-B1(t1,d1)-2X1.0 4.含在洞内、地下室内、库内或暗室内进行施工增加费 5.完成本清单项目所需的一切相关工作 |  | m | 160
93 | 030412004035 | 配线 | 1.名称:多芯软导线 2.配线形式:线槽配线 3.型号:WDZ-RYY-15*0.5 4.含在洞内、地下室内、库内或暗室内进行施工增加费 5.完成本清单项目所需的一切相关工作 |  | m | 160
94 | 030412004036 | 配线 | 1.名称:多芯软导线 2.配线形式:管内配线 3.型号:WDZ-RYY-15*0.5 4.含在洞内、地下室内、库内或暗室内进行施工增加费 5.完成本清单项目所需的一切相关工作 |  | m | 160
95 | 030502003005 | 六类网线 | 1.名称:六类网线 2.规格:低烟无卤阻燃B1级六类4对UTP 3.敷设方式:线槽布放 4.含在洞内、地下室内、库内或暗室内进行施工增加费 5.完成本清单项目所需的一切相关工作 |  | m | 320
96 | 030502003006 | 六类网线 | 1.名称:六类网线 2.规格:低烟无卤阻燃B1级六类4对UTP 3.敷设方式:管内穿线 4.含在洞内、地下室内、库内或暗室内进行施工增加费 5.完成本清单项目所需的一切相关工作 |  | m | 320
97 | 030412001029 | 配管 | 1.名称:电线管 2.材质:JDG 3.规格:DN20 4.敷设方式:暗敷 5.包含接线盒安装、穿引丝、管卡及吊架安装、防火涂料、接地等相关内容 6.符合设计、施工及验收规范技术要求 7.含在洞内、地下室内、库内或暗室内进行施工增加费 8.完成本清单项目所需的一切相关工作 |  | m | 160
98 | 030412001030 | 配管 | 1.名称:电线管 2.材质:JDG 3.规格:DN25 4.敷设方式:暗敷 5.包含接线盒安装、穿引丝、管卡及吊架安装、防火涂料、接地等相关内容 6.符合设计、施工及验收规范技术要求 7.含在洞内、地下室内、库内或暗室内进行施工增加费 8.完成本清单项目所需的一切相关工作 |  | m | 160
99 | 030412001031 | 配管 | 1.名称:电线管 2.材质:JDG 3.规格:DN20 4.敷设方式:明敷 5.包含接线盒安装、穿引丝、管卡及吊架安装、防火涂料、接地等相关内容 6.符合设计、施工及验收规范技术要求 7.含在洞内、地下室内、库内或暗室内进行施工增加费 8.完成本清单项目所需的一切相关工作 |  | m | 160
100 | 030412001032 | 配管 | 1.名称:电线管 2.材质:JDG 3.规格:DN25 4.敷设方式:明敷 5.包含接线盒安装、穿引丝、管卡及吊架安装、防火涂料、接地等相关内容 6.符合设计、施工及验收规范技术要求 7.含在洞内、地下室内、库内或暗室内进行施工增加费 8.完成本清单项目所需的一切相关工作 |  | m | 160
101 | 030412001033 | 配管 | 1.名称:电线管 2.材质:PVC 3.规格:DN20 4.敷设方式:明敷 5.包含接线盒安装、穿引丝、管卡及吊架安装、防火涂料、接地等相关内容 6.符合设计、施工及验收规范技术要求 7.含在洞内、地下室内、库内或暗室内进行施工增加费 8.完成本清单项目所需的一切相关工作 |  | m | 40
102 | 030412001034 | 配管 | 1.名称:电线管 2.材质:PVC 3.规格:DN25 4.敷设方式:明敷 5.包含接线盒安装、穿引丝、管卡及吊架安装、防火涂料、接地等相关内容 6.符合设计、施工及验收规范技术要求 7.含在洞内、地下室内、库内或暗室内进行施工增加费 8.完成本清单项目所需的一切相关工作 |  | m | 40
103 | 030412001035 | 配管 | 1.名称:电线管 2.材质:PVC 3.规格:DN20 4.敷设方式:暗敷 5.包含接线盒安装、穿引丝、管卡及吊架安装、防火涂料、接地等相关内容 6.符合设计、施工及验收规范技术要求 7.含在洞内、地下室内、库内或暗室内进行施工增加费 8.完成本清单项目所需的一切相关工作 |  | m | 40
104 | 030412001036 | 配管 | 1.名称:电线管 2.材质:PVC 3.规格:DN25 4.敷设方式:暗敷 5.包含接线盒安装、穿引丝、管卡及吊架安装、防火涂料、接地等相关内容 6.符合设计、施工及验收规范技术要求 7.含在洞内、地下室内、库内或暗室内进行施工增加费 8.完成本清单项目所需的一切相关工作 |  | m | 40
105 | 030904007008 | 消防联动输出模块 | 1.名称:消防联动输出模块 2.安装、调试 3.含在洞内、地下室内、库内或暗室内进行施工增加费 4.完成本清单项目所需的一切相关工作 |  | 个 | 1
106 | 031301001005 | 凿(压)槽及修补 | 1.名称:砖墙凿槽及修补 2.规格:70*70以内 3.符合设计、施工及验收规范技术要求 4.含在洞内、地下室内、库内或暗室内进行施工增加费 5.完成本清单项目所需的一切相关工作 |  | m | 30
107 | 030502017003 | 双绞线缆测试 | 1.名称:双绞线缆测试 2.其他:完成本清单项目所需的一切相关工作 |  | 链路 | 8
108 | 030502007005 | 跳线 | 1.名称:六类网络跳线 2.本体安装 3.含在洞内、地下室内、库内或暗室内进行施工增加费 4.完成本清单项目所需的一切相关工作 |  | 条 | 8
BAS系统
109 | 030503003001 | 现场数字控制器 | 1.名称:现场数字控制器DDC-2-B1-01 2.悬挂式安装 3.调试 4.含在洞内、地下室内、库内或暗室内进行施工增加费 5.完成本清单项目所需的一切相关工作 |  | 台 | 1
110 | 030503003002 | 现场数字控制器 | 1.名称:现场数字控制器DDC-2-B1-02 2.悬挂式安装 3.调试 4.含在洞内、地下室内、库内或暗室内进行施工增加费 5.完成本清单项目所需的一切相关工作 |  | 台 | 1
111 | 030503003003 | 现场数字控制器 | 1.名称:现场数字控制器DDC-2-B1-03 2.悬挂式安装 3.调试 4.含在洞内、地下室内、库内或暗室内进行施工增加费 5.完成本清单项目所需的一切相关工作 |  | 台 | 1
112 | 030503003004 | 现场数字控制器 | 1.名称:现场数字控制器DDC-2-B1-04 2.悬挂式安装 3.调试 4.含在洞内、地下室内、库内或暗室内进行施工增加费 5.完成本清单项目所需的一切相关工作 |  | 台 | 1
113 | 030503003005 | 现场数字控制器 | 1.名称:现场数字控制器DDC-2-B1-05 2.悬挂式安装 3.调试 4.含在洞内、地下室内、库内或暗室内进行施工增加费 5.完成本清单项目所需的一切相关工作 |  | 台 | 1
114 | 030503003006 | 现场数字控制器 | 1.名称:现场数字控制器DDC-2-B1-06 2.悬挂式安装 3.调试 4.含在洞内、地下室内、库内或暗室内进行施工增加费 5.完成本清单项目所需的一切相关工作 |  | 台 | 1
115 | 030503003007 | 现场数字控制器 | 1.名称:现场数字控制器DDC-2-B1-07 2.悬挂式安装 3.调试 4.含在洞内、地下室内、库内或暗室内进行施工增加费 5.完成本清单项目所需的一切相关工作 |  | 台 | 1
116 | 030503003008 | 现场数字控制器 | 1.名称:现场数字控制器DDC-2-B1-08 2.悬挂式安装 3.调试 4.含在洞内、地下室内、库内或暗室内进行施工增加费 5.完成本清单项目所需的一切相关工作 |  | 台 | 1
117 | 030503003009 | 现场数字控制器 | 1.名称:现场数字控制器DDC-2-B1-09 2.悬挂式安装 3.调试 4.含在洞内、地下室内、库内或暗室内进行施工增加费 5.完成本清单项目所需的一切相关工作 |  | 台 | 1
118 | 030503005001 | 一氧化碳浓度传感器 | 1.名称:一氧化碳浓度传感器 2.本体安装 3.含在洞内、地下室内、库内或暗室内进行施工增加费 4.完成本清单项目所需的一切相关工作 |  | 支 | 3
119 | 030502003007 | 六类网线 | 1.名称:六类网线 2.规格:低烟无卤阻燃B1级六类4对UTP 3.敷设方式:线槽布放 4.含在洞内、地下室内、库内或暗室内进行施工增加费 5.完成本清单项目所需的一切相关工作 |  | m | 450
120 | 030502003008 | 六类网线 | 1.名称:六类网线 2.规格:低烟无卤阻燃B1级六类4对UTP 3.敷设方式:管内穿线 4.含在洞内、地下室内、库内或暗室内进行施工增加费 5.完成本清单项目所需的一切相关工作 |  | m | 450
121 | 030412001037 | 配管 | 1.名称:电线管 2.材质:JDG 3.规格:DN20 4.敷设方式:暗敷 5.包含接线盒安装、穿引丝、管卡及吊架安装、防火涂料、接地等相关内容 6.符合设计、施工及验收规范技术要求 7.含在洞内、地下室内、库内或暗室内进行施工增加费 8.完成本清单项目所需的一切相关工作 |  | m | 90
122 | 030412001038 | 配管 | 1.名称:电线管 2.材质:JDG 3.规格:DN20 4.敷设方式:明敷 5.包含接线盒安装、穿引丝、管卡及吊架安装、防火涂料、接地等相关内容 6.符合设计、施工及验收规范技术要求 7.含在洞内、地下室内、库内或暗室内进行施工增加费 8.完成本清单项目所需的一切相关工作 |  | m | 90
123 | 031301001006 | 凿(压)槽及修补 | 1.名称:砖墙凿槽及修补 2.规格:70*70以内 3.符合设计、施工及验收规范技术要求 4.含在洞内、地下室内、库内或暗室内进行施工增加费 5.完成本清单项目所需的一切相关工作 |  | m | 90
124 | 030502017004 | 双绞线缆测试 | 1.名称:双绞线缆测试 2.含在洞内、地下室内、库内或暗室内进行施工增加费 3.完成本清单项目所需的一切相关工作 |  | 链路 | 9
125 | 030506020005 | 建筑设备自控化系统调试 | 1.名称:建筑设备监控系统调试 2.含在洞内、地下室内、库内或暗室内进行施工增加费 3.完成本清单项目所需的一切相关工作 |  | 系统 | 1
能源管理
126 | 030412004037 | 电表计量总线 | 1.名称:多芯软导线 2.配线形式:线槽配线 3.型号:WDZ-RYJSP-2x1.5 4.含在洞内、地下室内、库内或暗室内进行施工增加费 5.完成本清单项目所需的一切相关工作 |  | m | 40
127 | 030412004038 | 电表计量总线 | 1.名称:多芯软导线 2.配线形式:管内配线 3.型号:WDZ-RYJSP-2x1.5 4.含在洞内、地下室内、库内或暗室内进行施工增加费 5.完成本清单项目所需的一切相关工作 |  | m | 40
128 | 030412001039 | 配管 | 1.名称:电线管 2.材质:JDG 3.规格:DN25 4.敷设方式:暗敷 5.包含接线盒安装、穿引丝、管卡及吊架安装、防火涂料、接地等相关内容 6.符合设计、施工及验收规范技术要求 7.完成本清单项目所需的一切相关工作 |  | m | 15
129 | 030412001040 | 配管 | 1.名称:电线管 2.材质:JDG 3.规格:DN25 4.敷设方式:明敷 5.包含接线盒安装、穿引丝、管卡及吊架安装、防火涂料、接地等相关内容 6.符合设计、施工及验收规范技术要求 7.完成本清单项目所需的一切相关工作 |  | m | 15
智能化配电
130 | 030402011022 | 弱电间标准配电箱APR1(壁挂箱) | 1.名称:弱电间标准配电箱APR1(壁挂箱) 2.规格:满足设计要求 3.包含基础型钢制作安装、箱体安装、接地、单机调试、接线等相关费用 4.安装方式:综合考虑 5.符合设计、施工及验收规范技术要求 6.完成本清单项目所需的一切相关工作 |  | 台 | 1
131 | 030412004039 | 配线 | 1.名称:绝缘电线 2.型号:WDZC-BYJ-B1(t1,d1)-2.5 2.配线部位:管内、线槽穿放 3.包含支持体（夹板、绝缘子、街码等）安装、配线、管内穿线、线槽配线、焊、压接线端子、接地等费用 4.符合设计、施工及验收规范技术要求 5.完成本清单项目所需的一切相关工作 |  | m | 90
132 | 030412001041 | 配管 | 1.名称:电线管 2.材质:JDG 3.规格:DN20 4.敷设方式:暗敷 5.包含接线盒安装、穿引丝、管卡及吊架安装、防火涂料、接地等相关内容 6.符合设计、施工及验收规范技术要求 7.完成本清单项目所需的一切相关工作 |  | m | 10
133 | 030412001042 | 配管 | 1.名称:电线管 2.材质:JDG 3.规格:DN20 4.敷设方式:明敷 5.包含接线盒安装、穿引丝、管卡及吊架安装、防火涂料、接地等相关内容 6.符合设计、施工及验收规范技术要求 7.完成本清单项目所需的一切相关工作 |  | m | 10
合 计

## E.3.1 措施项目清单计价表【地下-智能化工程】
措施项目清单计价表
工程名称：地下-智能化工程 |  | 标段： |  |  | 第 1 页 共 1 页
序号 | 项目编码 |  | 项 目 名 称 | 工作内容 |  | 价格 （元） | 备注
1 |  |  | 措施项目
1.1 | 031401009005 |  | 安全生产
1.2 | 031401010005 |  | 文明施工
1.3 | 031401011005 |  | 环境保护
1.4 | 031401012005 |  | 临时设施
1.5 | ASGDSG001005 |  | 地下（暗）室、设备及大口径管道内等特殊施工部位进行施工增加费
合计 | [6 empty] | -

## E.4.1 其他项目清单计价表【地下-智能化工程】
其他项目清单计价表
工程名称：地下-智能化工程 |  | 标段： |  |  |  | 第 1 页 共 1 页
序号 | 项目名称 |  | 暂估（暂定）金额（元） | 结算（确定）金额（元） | 调整金额± （元） |  | 备注
1 | 暂列金额
2 | 专业工程暂估价
3 | 计日工
4 | 总承包服务费
5 | 工程优质费 | [5 empty] | 按分部分项的人工费与施工机具费之和为计算基础 国家级质量奖：20.00%；省级质量奖：12.50%；市级质量奖：7.50%
6 | 合同中约定的其他项目
合 计 | [6 empty] | -

## E.4.2 暂列金额明细表【地下-智能化工程】
暂列金额明细表
工程名称：地下-智能化工程 |  |  | 标段： |  |  | 第 1 页 共 1 页
序号 | 项目名称 | 计算基础 | 费率（%） | 暂定金额 （元） | 确定金额（元） |  | 调整金额± (元) | 备注
1 | 合同价格调整暂列金额
2 | 未确定工程暂列金额
2.1
3 | 未确定服务暂列金额
3.1
4 | 未确定其他暂列金额
4.1
合 计 |  | - | - |  |  |  |  | -
注：1 本表由招标人填写“暂定金额”总额，采用费率计价方式计算暂定金额的，应分别填写“计算基础”“费率”,并计算填写“暂定金额”;采用总价计价方式计算暂定金额的，可直接填写“暂定金额”； 2 投标人应将上述暂定金额填写并计入投标总价； 3 结算时应按合同约定计算并填写“确定金额”；

## E.4.3 专业工程暂估价明细表【地下-智能化工程】
专业工程暂估价明细表
工程名称：地下-智能化工程 |  |  |  | 标段： |  |  |  | 第 1 页 共 1 页
序号 | 专业工程名称 | 暂估金额（元） |  |  |  | 确认金额（元） |  |  | 调整金额±（元） | 备注
|  | 不含税价格 | 增值税 |  | 含税价格 | 不含税价格 | 增值税 | 含税价格
|  | A₁ | B₁ |  | C₁ | A₂ | B₂ | C₂ | D=C₂-C₁
1
合计 | [9 empty] | -
注:本表"暂估金额"由招标人填写，投标人应将"暂估金额"填写并计入投标总价。结算时应合同约定的价格填写"确认金额"。

## E.1.1 工程项目清单汇总表【地下-空调通风工程】
工程项目清单汇总表
工程名称：地下-空调通风工程 |  | 标段： | 第 1 页 共 1 页
序号 | 项 目 内 容 |  | 金 额 （元）
1 | 分部分项工程费
1.1 | 排烟防火系统
1.2 | 通风系统
2 | 措施项目费
2.1 | 其中：安全生产措施费
3 | 其他项目费
3.1 | 其中：暂列金额
3.2 | 其中：专业工程暂估价
3.3 | 其中：计日工
3.4 | 其中：总承包服务费
3.5 | 其中：工程优质费
3.6 | 其中：合同中约定的其他项目
4 | 税前工程造价
5 | 增值税
6 | 合 计
注：1 专业工程暂估价为已含税价格，在计算增值税计算基础时不应包含专业工程暂估价金额； 2 本表宜用于按合同标的为工程量清单编制对象的工程汇总计算，以单项工程、单位工程等为工程量清单编制对象的工程可按本表汇总计算；

## E.2.1 分部分项工程项目清单计价表【地下-空调通风工程】
分部分项工程项目清单计价表
工程名称：地下-空调通风工程 |  |  |  | 标段： |  |  | 第 1 页 共 1 页
序号 | 项目编码 | 项目名称 | 项目特征描述 |  | 计量 单位 | 工程量 |  | 金额（元）
[8 empty] | 综合单价 | 合价
排烟防火系统
1 | 030108001001 | 箱式离心排风(烟)机 P(PY)-D1-1 | 1.名称:箱式离心排风(烟)机 P(PY)-D1-1 2.规格、型号:L=42000/28000 m³/h,P=700/350Pa,N=18.5/11kW,≤65dBA 3.安装方式:落地安装 4.质量:综合考虑 5.包括但不限于预埋件预埋，型钢基础制作、安装，减振垫、减振器安装，设备本体安装、试压、调试，二次灌浆，电动机安装、检查接线、干燥、配线，标识、软管连接，支架制作安装、除锈、刷漆，补刷（喷）油漆等内容 6.含在洞内、地下室内、库内或暗室内进行施工增加费 7.完成本清单项目所需的一切相关工作 |  | 台 | 1
2 | 030108001002 | 消防轴流风机(排烟) PY-D1-1 | 1.名称:消防轴流风机(排烟) PY-D1-1 2.规格、型号:L=16000 m³/h,P=600Pa,N=5.5kW,≤72dBA 3.安装方式:吊装 4.质量:综合考虑 5.包括但不限于预埋件预埋，型钢基础制作、安装，减振垫、减振器安装，设备本体安装、试压、调试，二次灌浆，电动机安装、检查接线、干燥、配线，标识、软管连接，支架制作安装、除锈、刷漆，补刷（喷）油漆等内容 6.含在洞内、地下室内、库内或暗室内进行施工增加费 7.完成本清单项目所需的一切相关工作 |  | 台 | 1
3 | 030108001003 | 平时箱式离心风机 P-D1-01 | 1.名称:平时箱式离心风机 P-D1-01 2.规格、型号:L=3200 m³/h,P=150Pa,N=0.55kW,≤50dBA 3.安装方式:吊装 4.质量:综合考虑 5.包括但不限于预埋件预埋，型钢基础制作、安装，减振垫、减振器安装，设备本体安装、试压、调试，二次灌浆，电动机安装、检查接线、干燥、配线，标识、软管连接，支架制作安装、除锈、刷漆，补刷（喷）油漆等内容 6.含在洞内、地下室内、库内或暗室内进行施工增加费 7.完成本清单项目所需的一切相关工作 |  | 台 | 1
4 | 030108001004 | 平时箱式离心风机 P-D1-02 | 1.名称:平时箱式离心风机 P-D1-02 2.规格、型号:L=4000 m³/h,P=150Pa,N=0.55kW,≤50dBA 3.安装方式:吊装 4.质量:综合考虑 5.包括但不限于预埋件预埋，型钢基础制作、安装，减振垫、减振器安装，设备本体安装、试压、调试，二次灌浆，电动机安装、检查接线、干燥、配线，标识、软管连接，支架制作安装、除锈、刷漆，补刷（喷）油漆等内容 6.含在洞内、地下室内、库内或暗室内进行施工增加费 7.完成本清单项目所需的一切相关工作 |  | 台 | 1
5 | 030108001005 | 平时箱式离心风机 P-D1-03 | 1.名称:平时箱式离心风机 P-D1-03 2.规格、型号:L=1600 m³/h,P=100Pa,N=0.37kW,≤50dBA 3.安装方式:吊装 4.质量:综合考虑 5.包括但不限于预埋件预埋，型钢基础制作、安装，减振垫、减振器安装，设备本体安装、试压、调试，二次灌浆，电动机安装、检查接线、干燥、配线，标识、软管连接，支架制作安装、除锈、刷漆，补刷（喷）油漆等内容 6.含在洞内、地下室内、库内或暗室内进行施工增加费 7.完成本清单项目所需的一切相关工作 |  | 台 | 1
6 | 030108001006 | 平时箱式离心风机 P-D1-04 | 1.名称:平时箱式离心风机 P-D1-04 2.规格、型号:L=600 m³/h,P=90Pa,N=60W,≤50dBA 3.安装方式:吊装 4.质量:综合考虑 5.包括但不限于预埋件预埋，型钢基础制作、安装，减振垫、减振器安装，设备本体安装、试压、调试，二次灌浆，电动机安装、检查接线、干燥、配线，标识、软管连接，支架制作安装、除锈、刷漆，补刷（喷）油漆等内容 6.含在洞内、地下室内、库内或暗室内进行施工增加费 7.完成本清单项目所需的一切相关工作 |  | 台 | 1
7 | 030503005002 | 传感器 | 1.名称:压力传感器 2.符合设计要求 3.含在洞内、地下室内、库内或暗室内进行施工增加费 4.完成本清单项目所需的一切相关工作 |  | 支 | 2
8 | 030503005003 | 传感器 | 1.名称:一氧化碳浓度检测器 2.符合设计要求 3.含在洞内、地下室内、库内或暗室内进行施工增加费 4.完成本清单项目所需的一切相关工作 |  | 支 | 2
9 | 030703001001 | 高气密风管电动防火阀(常闭)800*400 | 1.名称:高气密风管电动防火阀(常闭) 2.规格:800*400 3.包括但不限于支架、除锈、刷油、防腐、阀门绝热保温等内容 4.本体及其配件安装、调试(包括执行器等随阀配带的全部配件) 5.含在洞内、地下室内、库内或暗室内进行施工增加费 6.完成本清单项目所需的一切相关工作 |  | 个 | 1
10 | 030703001002 | 高气密风管全自动排烟防火调节阀(常开)600*1200 | 1.名称:高气密风管全自动排烟防火调节阀(常开) 2.规格:600*1200 3.包括但不限于支架、除锈、刷油、防腐、阀门绝热保温等内容 4.本体及其配件安装、调试(包括执行器等随阀配带的全部配件) 5.含在洞内、地下室内、库内或暗室内进行施工增加费 6.完成本清单项目所需的一切相关工作 |  | 个 | 1
11 | 030703001003 | 高气密风管全自动排烟防火调节阀(常开)2000*400 | 1.名称:高气密风管全自动排烟防火调节阀(常开) 2.规格:2000*400 3.包括但不限于支架、除锈、刷油、防腐、阀门绝热保温等内容 4.本体及其配件安装、调试(包括执行器等随阀配带的全部配件) 5.含在洞内、地下室内、库内或暗室内进行施工增加费 6.完成本清单项目所需的一切相关工作 |  | 个 | 2
12 | 030703001004 | 高气密风管全自动排烟防火阀(常闭)400*630 | 1.名称:高气密风管全自动排烟防火阀(常闭) 2.规格:400*630 3.包括但不限于支架、除锈、刷油、防腐、阀门绝热保温等内容 4.本体及其配件安装、调试(包括执行器等随阀配带的全部配件) 5.含在洞内、地下室内、库内或暗室内进行施工增加费 6.完成本清单项目所需的一切相关工作 |  | 个 | 1
13 | 030703001005 | 高气密风管全自动排烟防火阀(常闭)600*600 | 1.名称:高气密风管全自动排烟防火阀(常闭) 2.规格:600*600 3.包括但不限于支架、除锈、刷油、防腐、阀门绝热保温等内容 4.本体及其配件安装、调试(包括执行器等随阀配带的全部配件) 5.含在洞内、地下室内、库内或暗室内进行施工增加费 6.完成本清单项目所需的一切相关工作 |  | 个 | 1
14 | 030703001006 | 高气密风管全自动排烟防火阀(常闭)800*400 | 1.名称:高气密风管全自动排烟防火阀(常闭) 2.规格:800*400 3.包括但不限于支架、除锈、刷油、防腐、阀门绝热保温等内容 4.本体及其配件安装、调试(包括执行器等随阀配带的全部配件) 5.含在洞内、地下室内、库内或暗室内进行施工增加费 6.完成本清单项目所需的一切相关工作 |  | 个 | 1
15 | 030703001007 | 280℃高气密风管排烟防火阀(常开)800*400 | 1.名称:280℃高气密风管排烟防火阀(常开) 2.规格:800*400 3.包括但不限于支架、除锈、刷油、防腐、阀门绝热保温等内容 4.本体及其配件安装、调试(包括执行器等随阀配带的全部配件) 5.含在洞内、地下室内、库内或暗室内进行施工增加费 6.完成本清单项目所需的一切相关工作 |  | 个 | 1
16 | 030703001008 | 280℃高气密风管排烟防火阀(常开)800*800 | 1.名称:280℃高气密风管排烟防火阀(常开) 2.规格:800*800 3.包括但不限于支架、除锈、刷油、防腐、阀门绝热保温等内容 4.本体及其配件安装、调试(包括执行器等随阀配带的全部配件) 5.含在洞内、地下室内、库内或暗室内进行施工增加费 6.完成本清单项目所需的一切相关工作 |  | 个 | 1
17 | 030703001009 | 280℃高气密风管排烟防火阀(常开)2200*400 | 1.名称:280℃高气密风管排烟防火阀(常开) 2.规格:2200*400 3.包括但不限于支架、除锈、刷油、防腐、阀门绝热保温等内容 4.本体及其配件安装、调试(包括执行器等随阀配带的全部配件) 5.含在洞内、地下室内、库内或暗室内进行施工增加费 6.完成本清单项目所需的一切相关工作 |  | 个 | 1
18 | 030703001010 | 70℃高气密风管防火调节阀(常开)600*500 | 1.名称:70℃高气密风管防火调节阀(常开) 2.规格:600*500 3.包括但不限于支架、除锈、刷油、防腐、阀门绝热保温等内容 4.本体及其配件安装、调试(包括执行器等随阀配带的全部配件) 5.含在洞内、地下室内、库内或暗室内进行施工增加费 6.完成本清单项目所需的一切相关工作 |  | 个 | 1
19 | 030703001011 | 70℃高气密风管防火调节阀(常开)600*600 | 1.名称:70℃高气密风管防火调节阀(常开) 2.规格:600*600 3.包括但不限于支架、除锈、刷油、防腐、阀门绝热保温等内容 4.本体及其配件安装、调试(包括执行器等随阀配带的全部配件) 5.含在洞内、地下室内、库内或暗室内进行施工增加费 6.完成本清单项目所需的一切相关工作 |  | 个 | 1
20 | 030703001012 | 高气密风管电动对开多叶调节阀 320*500 | 1.名称:高气密风管电动对开多叶调节阀 2.规格:320*500 3.包括但不限于支架、除锈、刷油、防腐、阀门绝热保温等内容 4.本体及其配件安装、调试(包括执行器等随阀配带的全部配件) 5.含在洞内、地下室内、库内或暗室内进行施工增加费 6.完成本清单项目所需的一切相关工作 |  | 个 | 1
21 | 030703007001 | 单层百叶风口 600*500 | 1.名称:单层百叶风口 2.规格:600*500 3.附件:包括但不限于过滤网、人字阀、门铰等 4.包括但不限于开洞、预埋件留设;风口、附件安装等工作内容 5.含在洞内、地下室内、库内或暗室内进行施工增加费 6.完成本清单项目所需的一切相关工作 |  | 个 | 2
22 | 030703007002 | 单层百叶风口(带调节阀) 600*600 | 1.名称:单层百叶风口(带调节阀) 2.规格:600*600 3.附件:包括但不限于过滤网、人字阀、门铰等 4.包括但不限于开洞、预埋件留设;风口、附件安装等工作内容 5.含在洞内、地下室内、库内或暗室内进行施工增加费 6.完成本清单项目所需的一切相关工作 |  | 个 | 12
23 | 030702001001 | 碳钢通风管道δ=1.5mm | 1.名称:碳钢通风管道 2.材质:镀锌钢板 3.形状:矩形 4.规格:长边长综合考虑 5.板材厚度:δ=1.5mm 6.接口形式:综合考虑 7.包括但不限于弯头、三通、变径管、天圆地方、风帽等管件及法兰、加固框和吊托架除锈刷油及制作安装，套管（包括防水套管）制作安装，套管与管道的填缝、防火封堵，墙体/楼板打孔（洞）、套管与封堵，风光漏光试验、漏风试验，风管检查孔、温度、风量测定孔制安等内容 8.含在洞内、地下室内、库内或暗室内进行施工增加费 9.完成本清单项目所需的一切相关工作 |  | m2 | 243.61
24 | 030702001002 | 碳钢通风管道δ=1.2mm | 1.名称:碳钢通风管道 2.材质:镀锌钢板 3.形状:矩形 4.规格:长边长综合考虑 5.板材厚度:δ=1.2mm 6.接口形式:综合考虑 7.包括但不限于弯头、三通、变径管、天圆地方、风帽等管件及法兰、加固框和吊托架除锈刷油及制作安装，套管（包括防水套管）制作安装，套管与管道的填缝、防火封堵，墙体/楼板打孔（洞）、套管与封堵，风光漏光试验、漏风试验，风管检查孔、温度、风量测定孔制安等内容 8.含在洞内、地下室内、库内或暗室内进行施工增加费 9.完成本清单项目所需的一切相关工作 |  | m2 | 46.55
25 | 030702001003 | 碳钢通风管道δ=1mm | 1.名称:碳钢通风管道 2.材质:镀锌钢板 3.形状:矩形 4.规格:长边长综合考虑 5.板材厚度:δ=1mm 6.接口形式:综合考虑 7.包括但不限于弯头、三通、变径管、天圆地方、风帽等管件及法兰、加固框和吊托架除锈刷油及制作安装，套管（包括防水套管）制作安装，套管与管道的填缝、防火封堵，墙体/楼板打孔（洞）、套管与封堵，风光漏光试验、漏风试验，风管检查孔、温度、风量测定孔制安等内容 8.含在洞内、地下室内、库内或暗室内进行施工增加费 9.完成本清单项目所需的一切相关工作 |  | m2 | 136.92
26 | 030409010001 | 防火板 | 1.绝热材料品种:9mm防火板 2.采用厚度为9mm(或6mm)防火板对镀锌钢板风管进行外包裹,防火板与风管之间填充容重≥40kg/m3,厚度≥40mm的玻璃棉 3.轻钢龙骨轻钢龙骨制作、安装 4.含在洞内、地下室内、库内或暗室内进行施工增加费 5.完成本清单项目所需的一切相关工作 |  | m2 | 427.08
27 | 030703019001 | 帆布软接 | 1.名称:防火软接 2.材质:不燃材料 3.含在洞内、地下室内、库内或暗室内进行施工增加费 4.完成本清单项目所需的一切相关工作 |  | m2 | 2.32
28 | 030702009001 | 弯头导流叶片 | 1.名称:弯头导流叶片 2.包括但不限于制作、安装等相关工作内容 3.含在洞内、地下室内、库内或暗室内进行施工增加费 4.完成本清单项目所需的一切相关工作 |  | m2 | 5.74
29 | 030704001001 | 通风工程检测、调试 | 1.名称:通风工程检测、调试 2.含在洞内、地下室内、库内或暗室内进行施工增加费 3.完成本清单项目所需的一切相关工作 |  | 系统 | 1
通风系统
30 | 030108001007 | 箱式离心消防补风机 S(XS)-D1-1 | 1.名称:箱式离心消防补风机 S(XS)-D1-1 2.规格、型号:L=25000 m³/h,P=300Pa,N=7.5kW,≤65dBA 3.安装方式:落地安装 4.质量:综合考虑 5.包括但不限于预埋件预埋，型钢基础制作、安装，减振垫、减振器安装，设备本体安装、试压、调试，二次灌浆，电动机安装、检查接线、干燥、配线，标识、软管连接，支架制作安装、除锈、刷漆，补刷（喷）油漆等内容 6.含在洞内、地下室内、库内或暗室内进行施工增加费 7.完成本清单项目所需的一切相关工作 |  | 台 | 1
31 | 030108001008 | 箱式离心消防补风机 B-D1-1 | 1.名称:箱式离心消防补风机 S(XS)-D1-1 2.规格、型号:L=8000 m³/h,P=300Pa,N=3kW,≤55dBA 3.安装方式:落地安装 4.质量:综合考虑 5.包括但不限于预埋件预埋，型钢基础制作、安装，减振垫、减振器安装，设备本体安装、试压、调试，二次灌浆，电动机安装、检查接线、干燥、配线，标识、软管连接，支架制作安装、除锈、刷漆，补刷（喷）油漆等内容 6.含在洞内、地下室内、库内或暗室内进行施工增加费 7.完成本清单项目所需的一切相关工作 |  | 台 | 1
32 | 030108001009 | 消防轴流风机(加压) Z-D1-1 | 1.名称:消防轴流风机(加压) Z-D1-1 2.规格、型号:L=14000 m³/h,P=350Pa,N=4kW,≤72dBA 3.安装方式:落地安装 4.质量:综合考虑 5.包括但不限于预埋件预埋，型钢基础制作、安装，减振垫、减振器安装，设备本体安装、试压、调试，二次灌浆，电动机安装、检查接线、干燥、配线，标识、软管连接，支架制作安装、除锈、刷漆，补刷（喷）油漆等内容 6.含在洞内、地下室内、库内或暗室内进行施工增加费 7.完成本清单项目所需的一切相关工作 |  | 台 | 1
33 | 030108001010 | 墙式轴流风机P2.0 | 1.名称:墙式轴流风机P2.0 2.规格、型号:风量:200CMH 全压50Pa 参考功率:30W 3.安装方式:吊装 4.质量:综合考虑 5.包括但不限于预埋件预埋，型钢基础制作、安装，减振垫、减振器安装，设备本体安装、试压、调试，二次灌浆，电动机安装、检查接线、干燥、配线，标识、软管连接，支架制作安装、除锈、刷漆，补刷（喷）油漆等内容 6.完成该清单其他一切相关工程内容及材料费用 |  | 台 | 3
34 | 030703001013 | 70℃高气密防烟防火阀(常开) 400*400 | 1.名称:70℃高气密防烟防火阀(常开) 2.规格:400*400 3.包括但不限于支架、除锈、刷油、防腐、阀门绝热保温等内容 4.本体及其配件安装、调试(包括执行器等随阀配带的全部配件) 5.含在洞内、地下室内、库内或暗室内进行施工增加费 6.完成本清单项目所需的一切相关工作 |  | 个 | 3
35 | 030703001014 | 70℃高气密风管防火调节阀(常开) 200*160 | 1.名称:70℃高气密风管防火调节阀(常开) 2.规格:200*160 3.包括但不限于支架、除锈、刷油、防腐、阀门绝热保温等内容 4.本体及其配件安装、调试(包括执行器等随阀配带的全部配件) 5.含在洞内、地下室内、库内或暗室内进行施工增加费 6.完成本清单项目所需的一切相关工作 |  | 个 | 1
36 | 030703001015 | 70℃高气密风管防火调节阀(常开) 300*200 | 1.名称:70℃高气密风管防火调节阀(常开) 2.规格:300*200 3.包括但不限于支架、除锈、刷油、防腐、阀门绝热保温等内容 4.本体及其配件安装、调试(包括执行器等随阀配带的全部配件) 5.含在洞内、地下室内、库内或暗室内进行施工增加费 6.完成本清单项目所需的一切相关工作 |  | 个 | 3
37 | 030703001016 | 70℃高气密风管防火调节阀(常开) 300*300 | 1.名称:70℃高气密风管防火调节阀(常开) 2.规格:300*300 3.包括但不限于支架、除锈、刷油、防腐、阀门绝热保温等内容 4.本体及其配件安装、调试(包括执行器等随阀配带的全部配件) 5.含在洞内、地下室内、库内或暗室内进行施工增加费 6.完成本清单项目所需的一切相关工作 |  | 个 | 1
38 | 030703001017 | 70℃高气密风管防火调节阀(常开) 500*200 | 1.名称:70℃高气密风管防火调节阀(常开) 2.规格:500*200 3.包括但不限于支架、除锈、刷油、防腐、阀门绝热保温等内容 4.本体及其配件安装、调试(包括执行器等随阀配带的全部配件) 5.含在洞内、地下室内、库内或暗室内进行施工增加费 6.完成本清单项目所需的一切相关工作 |  | 个 | 1
39 | 030703001018 | 70℃高气密风管防火调节阀(常开) 500*320 | 1.名称:70℃高气密风管防火调节阀(常开) 2.规格:500*320 3.包括但不限于支架、除锈、刷油、防腐、阀门绝热保温等内容 4.本体及其配件安装、调试(包括执行器等随阀配带的全部配件) 5.含在洞内、地下室内、库内或暗室内进行施工增加费 6.完成本清单项目所需的一切相关工作 |  | 个 | 2
40 | 030703001019 | 70℃高气密风管防火调节阀(常开) 500*500 | 1.名称:70℃高气密风管防火调节阀(常开) 2.规格:500*500 3.包括但不限于支架、除锈、刷油、防腐、阀门绝热保温等内容 4.本体及其配件安装、调试(包括执行器等随阀配带的全部配件) 5.含在洞内、地下室内、库内或暗室内进行施工增加费 6.完成本清单项目所需的一切相关工作 |  | 个 | 2
41 | 030703001020 | 70℃高气密风管防火调节阀(常开) 600*800 | 1.名称:70℃高气密风管防火调节阀(常开) 2.规格:600*800 3.包括但不限于支架、除锈、刷油、防腐、阀门绝热保温等内容 4.本体及其配件安装、调试(包括执行器等随阀配带的全部配件) 5.含在洞内、地下室内、库内或暗室内进行施工增加费 6.完成本清单项目所需的一切相关工作 |  | 个 | 1
42 | 030703001021 | 70℃高气密风管防火调节阀(常开) 2000*400 | 1.名称:70℃高气密风管防火调节阀(常开) 2.规格:2000*400 3.包括但不限于支架、除锈、刷油、防腐、阀门绝热保温等内容 4.本体及其配件安装、调试(包括执行器等随阀配带的全部配件) 5.含在洞内、地下室内、库内或暗室内进行施工增加费 6.完成本清单项目所需的一切相关工作 |  | 个 | 1
43 | 030703001022 | 高气密嵌墙型防火风口(常开)400*400 | 1.名称:高气密嵌墙型防火风口(常开) 2.规格:400*400 3.包括但不限于支架、除锈、刷油、防腐、阀门绝热保温等内容 4.本体及其配件安装、调试(包括执行器等随阀配带的全部配件) 5.含在洞内、地下室内、库内或暗室内进行施工增加费 6.完成本清单项目所需的一切相关工作 |  | 个 | 4
44 | 030703001023 | 高气密嵌墙型防火风口(常开)1400*1600 | 1.名称:高气密嵌墙型防火风口(常开) 2.规格:1400*1600 3.包括但不限于支架、除锈、刷油、防腐、阀门绝热保温等内容 4.本体及其配件安装、调试(包括执行器等随阀配带的全部配件) 5.含在洞内、地下室内、库内或暗室内进行施工增加费 6.完成本清单项目所需的一切相关工作 |  | 个 | 1
45 | 030703007003 | 单层百叶风口 200*160 | 1.名称:单层百叶风口 2.规格:200*160 3.附件:包括但不限于过滤网、人字阀、门铰等 4.包括但不限于开洞、预埋件留设;风口、附件安装等工作内容 5.完成该清单其他一切相关工程内容及材料费用 |  | 个 | 1
46 | 030703007004 | 单层百叶风口 300*200 | 1.名称:单层百叶风口 2.规格:300*200 3.附件:包括但不限于过滤网、人字阀、门铰等 4.包括但不限于开洞、预埋件留设;风口、附件安装等工作内容 5.完成该清单其他一切相关工程内容及材料费用 |  | 个 | 1
47 | 030703007005 | 单层百叶风口 400*200 | 1.名称:单层百叶风口 2.规格:400*200 3.附件:包括但不限于过滤网、人字阀、门铰等 4.包括但不限于开洞、预埋件留设;风口、附件安装等工作内容 5.含在洞内、地下室内、库内或暗室内进行施工增加费 6.完成本清单项目所需的一切相关工作 |  | 个 | 4
48 | 030703007006 | 单层百叶风口 400*300 | 1.名称:单层百叶风口 2.规格:400*300 3.附件:包括但不限于过滤网、人字阀、门铰等 4.包括但不限于开洞、预埋件留设;风口、附件安装等工作内容 5.含在洞内、地下室内、库内或暗室内进行施工增加费 6.完成本清单项目所需的一切相关工作 |  | 个 | 7
49 | 030703007007 | 单层百叶风口 600*800 | 1.名称:单层百叶风口 2.规格:600*800 3.附件:包括但不限于过滤网、人字阀、门铰等 4.包括但不限于开洞、预埋件留设;风口、附件安装等工作内容 5.完成该清单其他一切相关工程内容及材料费用 |  | 个 | 1
50 | 030703007008 | 单层百叶风口 600*1200 | 1.名称:单层百叶风口 2.规格:600*1000 3.附件:包括但不限于过滤网、人字阀、门铰等 4.包括但不限于开洞、预埋件留设;风口、附件安装等工作内容 5.含在洞内、地下室内、库内或暗室内进行施工增加费 6.完成本清单项目所需的一切相关工作 |  | 个 | 1
51 | 030703007009 | 单层百叶风口 1000*600 | 1.名称:单层百叶风口 2.规格:1000*600 3.附件:包括但不限于过滤网、人字阀、门铰等 4.包括但不限于开洞、预埋件留设;风口、附件安装等工作内容 5.完成该清单其他一切相关工程内容及材料费用 |  | 个 | 1
52 | 030703007010 | 单层百叶风口 800*1000 | 1.名称:单层百叶风口 2.规格:800*1000 3.附件:包括但不限于过滤网、人字阀、门铰等 4.包括但不限于开洞、预埋件留设;风口、附件安装等工作内容 5.含在洞内、地下室内、库内或暗室内进行施工增加费 6.完成本清单项目所需的一切相关工作 |  | 个 | 2
53 | 030703007011 | 单层百叶风口 1600*1200 | 1.名称:单层百叶风口 2.规格:1600*1200 3.附件:包括但不限于过滤网、人字阀、门铰等 4.包括但不限于开洞、预埋件留设;风口、附件安装等工作内容 5.完成该清单其他一切相关工程内容及材料费用 |  | 个 | 34
54 | 030702001004 | 碳钢通风管道δ=1.2mm | 1.名称:碳钢通风管道 2.材质:镀锌钢板 3.形状:矩形 4.规格:长边长综合考虑 5.板材厚度:δ=1.2mm 6.接口形式:综合考虑 7.包括但不限于弯头、三通、变径管、天圆地方、风帽等管件及法兰、加固框和吊托架除锈刷油及制作安装，套管（包括防水套管）制作安装，套管与管道的填缝、防火封堵，墙体/楼板打孔（洞）、套管与封堵，风光漏光试验、漏风试验，风管检查孔、温度、风量测定孔制安等内容 8.含在洞内、地下室内、库内或暗室内进行施工增加费 9.完成本清单项目所需的一切相关工作 |  | m2 | 56.46
55 | 030702001005 | 碳钢通风管道δ=0.75mm | 1.名称:碳钢通风管道 2.材质:镀锌钢板 3.形状:矩形 4.规格:长边长综合考虑 5.板材厚度:δ=0.75mm 6.接口形式:综合考虑 7.包括但不限于弯头、三通、变径管、天圆地方、风帽等管件及法兰、加固框和吊托架除锈刷油及制作安装，套管（包括防水套管）制作安装，套管与管道的填缝、防火封堵，墙体/楼板打孔（洞）、套管与封堵，风光漏光试验、漏风试验，风管检查孔、温度、风量测定孔制安等内容 8.含在洞内、地下室内、库内或暗室内进行施工增加费 9.完成本清单项目所需的一切相关工作 |  | m2 | 76.44
56 | 030702001006 | 镀锌钢板风管δ=0.6mm | 1.名称:通风、空调风管 2.材质:镀锌钢板 3.形状:矩形 4.规格:长边长(mm)综合考虑 5.板材厚度:δ=0.6mm 6.接口形式:综合考虑 7.包括但不限于弯头、三通、变径管、天圆地方、风帽等管件及法兰、加固框和吊托架除锈刷油及制作安装，套管（包括防水套管）制作安装，套管与管道的填缝、防火封堵，墙体/楼板打孔（洞）、套管与封堵，风光漏光试验、漏风试验等内容 8.含在洞内、地下室内、库内或暗室内进行施工增加费 9.完成本清单项目所需的一切相关工作 |  | m2 | 72.739
57 | 030702001007 | 镀锌钢板风管δ=0.5mm | 1.名称:通风、空调风管 2.材质:镀锌钢板 3.形状:矩形 4.规格:长边长(mm)综合考虑 5.板材厚度:δ=0.5mm 6.接口形式:综合考虑 7.包括但不限于弯头、三通、变径管、天圆地方、风帽等管件及法兰、加固框和吊托架除锈刷油及制作安装，套管（包括防水套管）制作安装，套管与管道的填缝、防火封堵，墙体/楼板打孔（洞）、套管与封堵，风光漏光试验、漏风试验等内容 8.含在洞内、地下室内、库内或暗室内进行施工增加费 9.完成本清单项目所需的一切相关工作 |  | m2 | 24.84
58 | 030703019002 | 帆布软接 | 1.名称:防火软接 2.材质:不燃材料 3.含在洞内、地下室内、库内或暗室内进行施工增加费 4.完成本清单项目所需的一切相关工作 |  | m2 | 5.628
59 | 030702009002 | 弯头导流叶片 | 1.名称:弯头导流叶片 2.包括但不限于制作、安装等相关工作内容 3.含在洞内、地下室内、库内或暗室内进行施工增加费 4.完成本清单项目所需的一切相关工作 |  | m2 | 5.39
60 | 030704001002 | 通风工程检测、调试 | 1.名称:通风工程检测、调试 2.含在洞内、地下室内、库内或暗室内进行施工增加费 3.完成本清单项目所需的一切相关工作 |  | 系统 | 1
合 计

## E.3.1 措施项目清单计价表【地下-空调通风工程】
措施项目清单计价表
工程名称：地下-空调通风工程 |  | 标段： |  |  | 第 1 页 共 1 页
序号 | 项目编码 |  | 项 目 名 称 | 工作内容 |  | 价格 （元） | 备注
1 |  |  | 措施项目
1.1 | 031401009006 |  | 安全生产
1.2 | 031401010006 |  | 文明施工
1.3 | 031401011006 |  | 环境保护
1.4 | 031401012006 |  | 临时设施
1.5 | ASGDSG001006 |  | 地下（暗）室、设备及大口径管道内等特殊施工部位进行施工增加费
合计 | [6 empty] | -

## E.4.1 其他项目清单计价表【地下-空调通风工程】
其他项目清单计价表
工程名称：地下-空调通风工程 |  | 标段： |  |  |  | 第 1 页 共 1 页
序号 | 项目名称 |  | 暂估（暂定）金额（元） | 结算（确定）金额（元） | 调整金额± （元） |  | 备注
1 | 暂列金额
2 | 专业工程暂估价
3 | 计日工
4 | 总承包服务费
5 | 工程优质费 | [5 empty] | 按分部分项的人工费与施工机具费之和为计算基础 国家级质量奖：20.00%；省级质量奖：12.50%；市级质量奖：7.50%
6 | 合同中约定的其他项目
合 计 | [6 empty] | -

## E.4.2 暂列金额明细表【地下-空调通风工程】
暂列金额明细表
工程名称：地下-空调通风工程 |  |  | 标段： |  |  | 第 1 页 共 1 页
序号 | 项目名称 | 计算基础 | 费率（%） | 暂定金额 （元） | 确定金额（元） |  | 调整金额± (元) | 备注
1 | 合同价格调整暂列金额
2 | 未确定工程暂列金额
2.1
3 | 未确定服务暂列金额
3.1
4 | 未确定其他暂列金额
4.1
合 计 |  | - | - |  |  |  |  | -
注：1 本表由招标人填写“暂定金额”总额，采用费率计价方式计算暂定金额的，应分别填写“计算基础”“费率”,并计算填写“暂定金额”;采用总价计价方式计算暂定金额的，可直接填写“暂定金额”； 2 投标人应将上述暂定金额填写并计入投标总价； 3 结算时应按合同约定计算并填写“确定金额”；

## E.4.3 专业工程暂估价明细表【地下-空调通风工程】
专业工程暂估价明细表
工程名称：地下-空调通风工程 |  |  |  | 标段： |  |  |  | 第 1 页 共 1 页
序号 | 专业工程名称 | 暂估金额（元） |  |  |  | 确认金额（元） |  |  | 调整金额±（元） | 备注
|  | 不含税价格 | 增值税 |  | 含税价格 | 不含税价格 | 增值税 | 含税价格
|  | A₁ | B₁ |  | C₁ | A₂ | B₂ | C₂ | D=C₂-C₁
1
合计 | [9 empty] | -
注:本表"暂估金额"由招标人填写，投标人应将"暂估金额"填写并计入投标总价。结算时应合同约定的价格填写"确认金额"。

## E.1.1 工程项目清单汇总表【1#业务用房-桩基工程】
工程项目清单汇总表
工程名称：1#业务用房-桩基工程 |  | 标段： | 第 1 页 共 1 页
序号 | 项 目 内 容 |  | 金 额 （元）
1 | 分部分项工程费
1.1 | 桩基工程
1.2 | 余泥渣土场外运输
2 | 措施项目费
2.1 | 其中：安全生产措施费
3 | 其他项目费
3.1 | 其中：暂列金额
3.2 | 其中：专业工程暂估价
3.3 | 其中：计日工
3.4 | 其中：总承包服务费
3.5 | 其中：工程优质费
3.6 | 其中：合同中约定的其他项目
4 | 税前工程造价
5 | 增值税
6 | 合 计
注：1 专业工程暂估价为已含税价格，在计算增值税计算基础时不应包含专业工程暂估价金额； 2 本表宜用于按合同标的为工程量清单编制对象的工程汇总计算，以单项工程、单位工程等为工程量清单编制对象的工程可按本表汇总计算；

## E.2.1 分部分项工程项目清单计价表【1#业务用房-桩基
分部分项工程项目清单计价表
工程名称：1#业务用房-桩基工程 |  |  |  | 标段： |  |  | 第 1 页 共 1 页
序号 | 项目编码 | 项目名称 | 项目特征描述 |  | 计量 单位 | 工程量 |  | 金额（元）
[8 empty] | 综合单价 | 合价
桩基工程
1 | 010302001002 | 泥浆护壁成孔灌注桩 | 1.地层情况：详地质勘察报告 2.桩长：详设计图纸 3.桩径：Φ800mm 4.混凝土种类、强度等级：水下商品混凝土 C40 5.成孔方法：泥浆护壁旋挖成孔 6.钢护筒综合考虑 7.入岩增加费综合考虑 8.其他：具体做法及施工详见招标图纸和规范要求 |  | m3 | 212.52
2 | 010301005005 | 截(凿)桩头 | 1.桩类型：凿灌注桩桩头 2.桩头截面、高度：桩径Φ800mm，高度综合考虑 3.其他：具体做法及施工详见招标图纸和规范要求 |  | m3 | 9.04
3 | 010301003002 | 声波管 | 1.材质：钢管 2.规格型号：综合考虑 3.其他：具体做法及施工详见招标图纸和规范要求 |  | t | 4.216
4 | 010506021002 | 钢筋笼 | 1.钢筋种类、规格：综合考虑 2.综合考虑各种钢筋连接方式 3.其他：具体做法及施工详见招标图纸和规范要求 |  | t | 13.535
余泥渣土场外运输
5 | 010103002011 | 余方弃置 | 1.废弃料品种:土方 2.运距:综合考虑运距，运至满足要求的弃置场地 3.含消纳费 4.其他：具体做法及施工详见招标图纸和规范要求 |  | m3 | 212.52
6 | 010103002012 | 余方弃置 | 1.废弃料品种:石方 2.运距:综合考虑运距，运至满足要求的弃置场地 3.含消纳费 4.其他：具体做法及施工详见招标图纸和规范要求 |  | m3 | 9.05
7 | 010103002013 | 余方弃置 | 1.废弃料品种:淤泥 2.运距:综合考虑运距，运至满足要求的弃置场地 3.含消纳费 4.其他：具体做法及施工详见招标图纸和规范要求 |  | m3 | 42.5
合 计

## E.3.1 措施项目清单计价表【1#业务用房-桩基工程】
措施项目清单计价表
工程名称：1#业务用房-桩基工程 |  | 标段： |  |  | 第 1 页 共 1 页
序号 | 项目编码 |  | 项 目 名 称 | 工作内容 |  | 价格 （元） | 备注
1 |  |  | 措施项目
1.1 | 011601006006 |  | 临时设施
1.2 | 011601007006 |  | 文明施工
1.3 | 011601008006 |  | 环境保护
1.4 | 011601009006 |  | 安全生产
合计 | [6 empty] | -

## E.4.1 其他项目清单计价表【1#业务用房-桩基工程】
其他项目清单计价表
工程名称：1#业务用房-桩基工程 |  | 标段： |  |  |  | 第 1 页 共 1 页
序号 | 项目名称 |  | 暂估（暂定）金额（元） | 结算（确定）金额（元） | 调整金额± （元） |  | 备注
1 | 暂列金额
2 | 专业工程暂估价
3 | 计日工
4 | 总承包服务费
5 | 工程优质费 | [5 empty] | 按分部分项的人工费与施工机具费之和为计算基础 国家级质量奖：12.00%；省级质量奖：7.50%；市级质量奖：4.50%
6 | 合同中约定的其他项目
合 计 | [6 empty] | -

## E.4.2 暂列金额明细表【1#业务用房-桩基工程】
暂列金额明细表
工程名称：1#业务用房-桩基工程 |  |  | 标段： |  |  | 第 1 页 共 1 页
序号 | 项目名称 | 计算基础 | 费率（%） | 暂定金额 （元） | 确定金额（元） |  | 调整金额± (元) | 备注
1 | 合同价格调整暂列金额
2 | 未确定工程暂列金额
2.1
3 | 未确定服务暂列金额
3.1
4 | 未确定其他暂列金额
4.1
合 计 |  | - | - |  |  |  |  | -
注：1 本表由招标人填写“暂定金额”总额，采用费率计价方式计算暂定金额的，应分别填写“计算基础”“费率”,并计算填写“暂定金额”;采用总价计价方式计算暂定金额的，可直接填写“暂定金额”； 2 投标人应将上述暂定金额填写并计入投标总价； 3 结算时应按合同约定计算并填写“确定金额”；

## E.4.3 专业工程暂估价明细表【1#业务用房-桩基工程】
专业工程暂估价明细表
工程名称：1#业务用房-桩基工程 |  |  |  | 标段： |  |  |  | 第 1 页 共 1 页
序号 | 专业工程名称 | 暂估金额（元） |  |  |  | 确认金额（元） |  |  | 调整金额±（元） | 备注
|  | 不含税价格 | 增值税 |  | 含税价格 | 不含税价格 | 增值税 | 含税价格
|  | A₁ | B₁ |  | C₁ | A₂ | B₂ | C₂ | D=C₂-C₁
1
合计 | [9 empty] | -
注:本表"暂估金额"由招标人填写，投标人应将"暂估金额"填写并计入投标总价。结算时应合同约定的价格填写"确认金额"。

## E.1.1 工程项目清单汇总表【1#业务用房-土建工程】
工程项目清单汇总表
工程名称：1#业务用房-土建工程 |  | 标段： | 第 1 页 共 1 页
序号 | 项 目 内 容 |  | 金 额 （元）
1 | 分部分项工程费
1.1 | 土石方工程
1.2 | 砌筑工程
1.3 | 混凝土及钢筋混凝土工程
1.4 | 门窗工程
1.5 | 金属结构工程
1.6 | 屋面及防水保温工程
1.7 | 其他装饰工程
1.8 | 模板工程
2 | 措施项目费
2.1 | 其中：安全生产措施费
3 | 其他项目费
3.1 | 其中：暂列金额
3.2 | 其中：专业工程暂估价
3.3 | 其中：计日工
3.4 | 其中：总承包服务费
3.5 | 其中：工程优质费
3.6 | 其中：合同中约定的其他项目
4 | 税前工程造价
5 | 增值税
6 | 合 计
注：1 专业工程暂估价为已含税价格，在计算增值税计算基础时不应包含专业工程暂估价金额； 2 本表宜用于按合同标的为工程量清单编制对象的工程汇总计算，以单项工程、单位工程等为工程量清单编制对象的工程可按本表汇总计算；

## E.2.1 分部分项工程项目清单计价表【1#业务用房-土建
分部分项工程项目清单计价表
工程名称：1#业务用房-土建工程 |  |  |  | 标段： |  |  | 第 1 页 共 1 页
序号 | 项目编码 | 项目名称 | 项目特征描述 |  | 计量 单位 | 工程量 |  | 金额（元）
[8 empty] | 综合单价 | 合价
土石方工程
1 | 010102001003 | 挖基坑土方 | 1.土壤类别:详见勘察报告及现场情况综合考虑 2.挖土深度:综合考虑 3.土方等垂直运输:结合现场情况自行考虑 4.基底处理方式：按图纸要求 5.其他：具体做法及施工详见招标图纸和规范要求 |  | m3 | 143.79
2 | 010102002001 | 挖沟槽土方 | 1.土壤类别:详见勘察报告及现场情况综合考虑 2.挖土深度:综合考虑 3.土方等垂直运输:结合现场情况自行考虑 4.基底处理方式：按图纸要求 5.其他：具体做法及施工详见招标图纸和规范要求 |  | m3 | 180.5
3 | 010102007005 | 回填方 | 1.部位:承台、集水坑等 2.土质要求:土质满足设计及规范要求,土方来源综合考虑 3.密实度要求:按规范规定要求 4.夯填（碾压）:分层夯实 5.运输距离:原土利用 6.其他:按招标文件、国家规范中的相关规定 |  | m3 | 222.1
4 | 010103002014 | 余方弃置 | 1.废弃料品种:土方 2.运距:综合考虑运距，运至满足要求的弃置场地 3.含消纳费 4.其他：具体做法及施工详见招标图纸和规范要求 |  | m3 | 102.19
砌筑工程
5 | 010402001004 | 砌块墙 | 1.砖品种、规格、强度等级：蒸压加气混凝土砌块（B07) 2.墙体类型：外墙 3.墙体厚度：200mm 4.砂浆强度等级、配合比：M5砌筑砂浆 5.植筋综合考虑 6.其他：具体做法及施工详见招标图纸和规范要求 |  | m3 | 105.48
6 | 010402001005 | 砌块墙 | 1.砖品种、规格、强度等级：蒸压加气混凝土砌块（B07) 2.墙体类型：内墙 3.墙体厚度：100mm 4.砂浆强度等级、配合比：M5砌筑砂浆 5.植筋综合考虑 6.在洞内、地下室内、库内或暗室内进行施工 7.其他：具体做法及施工详见招标图纸和规范要求 |  | m3 | 2.21
7 | 010402001006 | 砌块墙 | 1.砖品种、规格、强度等级：蒸压加气混凝土砌块（B07) 2.墙体类型：内墙 3.墙体厚度：200mm 4.砂浆强度等级、配合比：M5砌筑砂浆 5.植筋综合考虑 6.其他：具体做法及施工详见招标图纸和规范要求 |  | m3 | 259.7
8 | 010401008002 | 零星砌砖 | 1.零星砌砖名称、部位:台阶 2.砌块品种、规格、强度等级:蒸压灰砂砖 3.砂浆强度等级、配合比:砌筑砂浆DM M5 4.其他：具体做法及施工详见招标图纸和规范要求 |  | m3 | 11.7
混凝土及钢筋混凝土工程
9 | 010501001002 | 垫层 | 1.混凝土种类：预拌 2.混凝土强度等级：C15 3.泵送增加费 4.其他：具体做法及施工详见招标图纸和规范要求 |  | m3 | 43.49
10 | 010502003003 | 桩承台基础 | 1.混凝土种类：预拌 2.混凝土强度等级：C35P8 3.泵送增加费 4.其他：具体做法及施工详见招标图纸和规范要求 |  | m3 | 21.89
11 | 010502010003 | 电梯坑壁 | 1.混凝土种类：预拌 2.混凝土强度等级：C35P8 3.泵送增加费 4.其他：具体做法及施工详见招标图纸和规范要求 |  | m3 | 3.58
12 | 010502006005 | 钢筋混凝土柱 | 1.混凝土种类：预拌 2.混凝土强度等级：C35商砼 3.泵送增加费：泵送高度50m以内 4.其他：具体做法及施工详见招标图纸和规范要求 |  | m3 | 79.1
13 | 010502013003 | 实心楼板 | 1.混凝土种类：预拌 2.混凝土强度等级：C30商砼 3.泵送增加费：泵送高度50m以内 4.其他：具体做法及施工详见招标图纸和规范要求 |  | m3 | 336.75
14 | 010502020002 | 直形楼梯 | 1.混凝土种类：预拌 2.混凝土强度等级：C30商砼 3.泵送增加费：泵送高度50m以内 4.其他：具体做法及施工详见招标图纸和规范要求 |  | m3 | 19.31
15 | 010502019001 | 天沟(檐沟)、挑檐板 | 1.混凝土种类：预拌 2.混凝土强度等级：C30商砼泵送 3.泵送增加费：泵送高度50m以内 4.其他：具体做法及施工详见招标图纸和规范要求 |  | m3 | 0.92
16 | 010502021002 | 构造柱 | 1.混凝土种类：预拌 2.混凝土强度等级：C25商砼非泵送 3.其他：具体做法及施工详见招标图纸和规范要求 |  | m3 | 10.59
17 | 010502022003 | 圈梁 | 1.混凝土种类：预拌 2.混凝土强度等级：C25商砼非泵送 3.其他：具体做法及施工详见招标图纸和规范要求 |  | m3 | 8.95
18 | 010502023002 | 过梁 | 1.混凝土种类：预拌 2.混凝土强度等级：C25商砼非泵送 3.其他：具体做法及施工详见招标图纸和规范要求 |  | m3 | 0.17
19 | 010502025001 | 设备基础 | 1.混凝土种类：预拌 2.混凝土强度等级：C25商砼非泵送 3.其他：具体做法及施工详见招标图纸和规范要求 |  | m3 | 1.09
20 | 010502029001 | 散水、坡道 | 1.混凝土种类：预拌 2.混凝土强度等级：C25商砼非泵送 3.其他：具体做法及施工详见招标图纸和规范要求 |  | m2 | 7.45
21 | 010502031001 | 散水 | 1.面层厚度:80厚C20细石混凝土面层撒1:1水泥砂子压实赶光 2.垫层材料种类、厚度:150厚粒径10~40卵石灌M2.5混合砂浆(或150厚3:7灰土)宽出面100 3.变形缝填塞材料种类:密封膏嵌缝,聚乙烯泡沫塑料 4.压实填土，压实系数≥93%,向外坡3%-5% 5.具体做法详:23J909 散1/1-19 |  | m2 | 47.04
22 | 010502022004 | 反坎 | 1.混凝土种类：预拌 2.混凝土强度等级：C20商砼非泵送 3.其他：具体做法及施工详见招标图纸和规范要求 |  | m3 | 8.69
23 | 010506002003 | 现浇混凝土柱钢筋（Ⅲ级钢 Φ10以内 箍筋） | 1.钢筋种类、规格:Ⅲ级钢 Φ10以内 箍筋 2.所有搭接及接头(包括图纸中未显示的搭接)和成型时的损耗量考虑到钢筋综合单价内 3.预留插筋，绑扎钢筋用的铁丝，预制混凝土垫块或专用垫铁，定位筋，植筋及现浇构件中固定位置的支撑钢筋，架立件、双层钢筋、大底板及普通楼板中用的“铁马”、“垫铁”等措施钢筋在综合单价中综合考虑，不另计算，该部分也不在调差范围之内计算 4.其他事项:综合考虑包含但不限于超高降效等费用，包括根据图纸及规范要求完成该清单项目所需要的其他附属工作内容，并综合考虑其他完成本工作涉及的所有费用 |  | t | 5.963
24 | 010506002004 | 现浇混凝土柱钢筋（Ⅲ级钢 Φ10以外 箍筋） | 1.钢筋种类、规格:Ⅰ级钢 Φ10以内 2.所有搭接及接头(包括图纸中未显示的搭接)和成型时的损耗量考虑到钢筋综合单价内 3.预留插筋，绑扎钢筋用的铁丝，预制混凝土垫块或专用垫铁，定位筋，植筋及现浇构件中固定位置的支撑钢筋，架立件、双层钢筋、大底板及普通楼板中用的“铁马”、“垫铁”等措施钢筋在综合单价中综合考虑，不另计算，该部分也不在调差范围之内计算 4.其他事项:综合考虑包含但不限于超高降效等费用，包括根据图纸及规范要求完成该清单项目所需要的其他附属工作内容，并综合考虑其他完成本工作涉及的所有费用 |  | t | 3.006
25 | 010506002005 | 现浇混凝土柱钢筋（Ⅲ级钢 带E Φ25以内） | 1.钢筋种类、规格:Ⅲ级钢 带E Φ25以内 2.所有搭接及接头(包括图纸中未显示的搭接)和成型时的损耗量考虑到钢筋综合单价内 3.预留插筋，绑扎钢筋用的铁丝，预制混凝土垫块或专用垫铁，定位筋，植筋及现浇构件中固定位置的支撑钢筋，架立件、双层钢筋、大底板及普通楼板中用的“铁马”、“垫铁”等措施钢筋在综合单价中综合考虑，不另计算，该部分也不在调差范围之内计算 4.其他事项:综合考虑包含但不限于超高降效等费用，包括根据图纸及规范要求完成该清单项目所需要的其他附属工作内容，并综合考虑其他完成本工作涉及的所有费用 |  | t | 7.84
26 | 010506005005 | 现浇混凝土梁钢筋（圆钢 Φ10以内 箍筋） | 1.钢筋种类、规格:圆钢 Φ10以内 箍筋 2.所有搭接及接头(包括图纸中未显示的搭接)和成型时的损耗量考虑到钢筋综合单价内 3.预留插筋，绑扎钢筋用的铁丝，预制混凝土垫块或专用垫铁，定位筋，植筋及现浇构件中固定位置的支撑钢筋，架立件、双层钢筋、大底板及普通楼板中用的“铁马”、“垫铁”等措施钢筋在综合单价中综合考虑，不另计算，该部分也不在调差范围之内计算 4.其他事项:综合考虑包含但不限于超高降效等费用，包括根据图纸及规范要求完成该清单项目所需要的其他附属工作内容，并综合考虑其他完成本工作涉及的所有费用 |  | t | 0.518
27 | 010506005006 | 现浇混凝土梁钢筋（Ⅲ级钢 Φ10以内 箍筋） | 1.钢筋种类、规格:Ⅲ级钢 Φ10以内 箍筋 2.所有搭接及接头(包括图纸中未显示的搭接)和成型时的损耗量考虑到钢筋综合单价内 3.预留插筋，绑扎钢筋用的铁丝，预制混凝土垫块或专用垫铁，定位筋，植筋及现浇构件中固定位置的支撑钢筋，架立件、双层钢筋、大底板及普通楼板中用的“铁马”、“垫铁”等措施钢筋在综合单价中综合考虑，不另计算，该部分也不在调差范围之内计算 4.其他事项:综合考虑包含但不限于超高降效等费用，包括根据图纸及规范要求完成该清单项目所需要的其他附属工作内容，并综合考虑其他完成本工作涉及的所有费用 |  | t | 6.021
28 | 010506005007 | 现浇混凝土梁钢筋（Ⅲ级钢 带E Φ10以内） | 1.钢筋种类、规格:Ⅲ级钢 带E Φ10以内 2.所有搭接及接头(包括图纸中未显示的搭接)和成型时的损耗量考虑到钢筋综合单价内 3.预留插筋，绑扎钢筋用的铁丝，预制混凝土垫块或专用垫铁，定位筋，植筋及现浇构件中固定位置的支撑钢筋，架立件、双层钢筋、大底板及普通楼板中用的“铁马”、“垫铁”等措施钢筋在综合单价中综合考虑，不另计算，该部分也不在调差范围之内计算 4.其他事项:综合考虑包含但不限于超高降效等费用，包括根据图纸及规范要求完成该清单项目所需要的其他附属工作内容，并综合考虑其他完成本工作涉及的所有费用 |  | t | 0.297
29 | 010506005008 | 现浇混凝土梁钢筋（Ⅲ级钢 带E Φ25以内） | 1.钢筋种类、规格:Ⅲ级钢 带E Φ25以内 2.所有搭接及接头(包括图纸中未显示的搭接)和成型时的损耗量考虑到钢筋综合单价内 3.预留插筋，绑扎钢筋用的铁丝，预制混凝土垫块或专用垫铁，定位筋，植筋及现浇构件中固定位置的支撑钢筋，架立件、双层钢筋、大底板及普通楼板中用的“铁马”、“垫铁”等措施钢筋在综合单价中综合考虑，不另计算，该部分也不在调差范围之内计算 4.其他事项:综合考虑包含但不限于超高降效等费用，包括根据图纸及规范要求完成该清单项目所需要的其他附属工作内容，并综合考虑其他完成本工作涉及的所有费用 |  | t | 21.231
30 | 010506001007 | 现浇混凝土基础及联系梁钢筋（Ⅲ级钢 带E Φ10以内） | 1.钢筋种类、规格:Ⅲ级钢 带E Φ10以内 2.所有搭接及接头(包括图纸中未显示的搭接)和成型时的损耗量考虑到钢筋综合单价内 3.预留插筋，绑扎钢筋用的铁丝，预制混凝土垫块或专用垫铁，定位筋，植筋及现浇构件中固定位置的支撑钢筋，架立件、双层钢筋、大底板及普通楼板中用的“铁马”、“垫铁”等措施钢筋在综合单价中综合考虑，不另计算，该部分也不在调差范围之内计算 4.其他事项:综合考虑包含但不限于超高降效等费用，包括根据图纸及规范要求完成该清单项目所需要的其他附属工作内容，并综合考虑其他完成本工作涉及的所有费用 |  | t | 0.167
31 | 010506001008 | 现浇混凝土基础及联系梁钢筋（Ⅲ级钢 带E Φ25以内） | 1.钢筋种类、规格:Ⅲ级钢 带E Φ25以内 2.所有搭接及接头(包括图纸中未显示的搭接)和成型时的损耗量考虑到钢筋综合单价内 3.预留插筋，绑扎钢筋用的铁丝，预制混凝土垫块或专用垫铁，定位筋，植筋及现浇构件中固定位置的支撑钢筋，架立件、双层钢筋、大底板及普通楼板中用的“铁马”、“垫铁”等措施钢筋在综合单价中综合考虑，不另计算，该部分也不在调差范围之内计算 4.其他事项:综合考虑包含但不限于超高降效等费用，包括根据图纸及规范要求完成该清单项目所需要的其他附属工作内容，并综合考虑其他完成本工作涉及的所有费用 |  | t | 3.465
32 | 010506006004 | 现浇混凝土楼板及屋面板钢筋（圆钢 Φ10以内） | 1.钢筋种类、规格:圆钢 Φ10以内 2.所有搭接及接头(包括图纸中未显示的搭接)和成型时的损耗量考虑到钢筋综合单价内 3.预留插筋，绑扎钢筋用的铁丝，预制混凝土垫块或专用垫铁，定位筋，植筋及现浇构件中固定位置的支撑钢筋，架立件、双层钢筋、大底板及普通楼板中用的“铁马”、“垫铁”等措施钢筋在综合单价中综合考虑，不另计算，该部分也不在调差范围之内计算 4.其他事项:综合考虑包含但不限于超高降效等费用，包括根据图纸及规范要求完成该清单项目所需要的其他附属工作内容，并综合考虑其他完成本工作涉及的所有费用 |  | t | 0.003
33 | 010506006005 | 现浇混凝土楼板及屋面板钢筋（Ⅲ级钢 Φ25以内） | 1.钢筋种类、规格:Ⅲ级钢 Φ25以内 2.所有搭接及接头(包括图纸中未显示的搭接)和成型时的损耗量考虑到钢筋综合单价内 3.预留插筋，绑扎钢筋用的铁丝，预制混凝土垫块或专用垫铁，定位筋，植筋及现浇构件中固定位置的支撑钢筋，架立件、双层钢筋、大底板及普通楼板中用的“铁马”、“垫铁”等措施钢筋在综合单价中综合考虑，不另计算，该部分也不在调差范围之内计算 4.其他事项:综合考虑包含但不限于超高降效等费用，包括根据图纸及规范要求完成该清单项目所需要的其他附属工作内容，并综合考虑其他完成本工作涉及的所有费用 |  | t | 14.739
34 | 010506004006 | 现浇混凝土楼梯钢筋（Ⅲ级钢 Φ10以内 箍筋） | 1.钢筋种类、规格:Ⅲ级钢 Φ10以内 箍筋 2.所有搭接及接头(包括图纸中未显示的搭接)和成型时的损耗量考虑到钢筋综合单价内 3.预留插筋，绑扎钢筋用的铁丝，预制混凝土垫块或专用垫铁，定位筋，植筋及现浇构件中固定位置的支撑钢筋，架立件、双层钢筋、大底板及普通楼板中用的“铁马”、“垫铁”等措施钢筋在综合单价中综合考虑，不另计算，该部分也不在调差范围之内计算 4.其他事项:综合考虑包含但不限于超高降效等费用，包括根据图纸及规范要求完成该清单项目所需要的其他附属工作内容，并综合考虑其他完成本工作涉及的所有费用 |  | t | 0.126
35 | 010506009002 | 现浇混凝土楼梯钢筋（Ⅲ级钢 带E Φ10以内） | 1.钢筋种类、规格:Ⅲ级钢 带E Φ10以内 2.所有搭接及接头(包括图纸中未显示的搭接)和成型时的损耗量考虑到钢筋综合单价内 3.预留插筋，绑扎钢筋用的铁丝，预制混凝土垫块或专用垫铁，定位筋，植筋及现浇构件中固定位置的支撑钢筋，架立件、双层钢筋、大底板及普通楼板中用的“铁马”、“垫铁”等措施钢筋在综合单价中综合考虑，不另计算，该部分也不在调差范围之内计算 4.其他事项:综合考虑包含但不限于超高降效等费用，包括根据图纸及规范要求完成该清单项目所需要的其他附属工作内容，并综合考虑其他完成本工作涉及的所有费用 |  | t | 1.025
36 | 010506009003 | 现浇混凝土楼梯钢筋（Ⅲ级钢 带E Φ25以内） | 1.钢筋种类、规格:Ⅲ级钢 带E Φ25以内 2.所有搭接及接头(包括图纸中未显示的搭接)和成型时的损耗量考虑到钢筋综合单价内 3.预留插筋，绑扎钢筋用的铁丝，预制混凝土垫块或专用垫铁，定位筋，植筋及现浇构件中固定位置的支撑钢筋，架立件、双层钢筋、大底板及普通楼板中用的“铁马”、“垫铁”等措施钢筋在综合单价中综合考虑，不另计算，该部分也不在调差范围之内计算 4.其他事项:综合考虑包含但不限于超高降效等费用，包括根据图纸及规范要求完成该清单项目所需要的其他附属工作内容，并综合考虑其他完成本工作涉及的所有费用 |  | t | 0.608
37 | 010506010004 | 圈梁，过梁、压顶梁，构造柱，反坎等现浇混凝土二次结构钢筋（圆钢 Φ10以内 箍筋） | 1.钢筋种类、规格:圆钢 Φ10以内 箍筋 2.所有搭接及接头(包括图纸中未显示的搭接)和成型时的损耗量考虑到钢筋综合单价内 3.预留插筋，绑扎钢筋用的铁丝，预制混凝土垫块或专用垫铁，定位筋，植筋及现浇构件中固定位置的支撑钢筋，架立件、双层钢筋、大底板及普通楼板中用的“铁马”、“垫铁”等措施钢筋在综合单价中综合考虑，不另计算，该部分也不在调差范围之内计算 4.其他事项:综合考虑包含但不限于超高降效等费用，包括根据图纸及规范要求完成该清单项目所需要的其他附属工作内容，并综合考虑其他完成本工作涉及的所有费用 |  | t | 0.162
38 | 010506010005 | 圈梁，过梁、压顶梁，构造柱，反坎等现浇混凝土二次结构钢筋（Ⅲ级钢 Φ10以内 箍筋） | 1.钢筋种类、规格:Ⅲ级钢 Φ10以内 箍筋 2.所有搭接及接头(包括图纸中未显示的搭接)和成型时的损耗量考虑到钢筋综合单价内 3.预留插筋，绑扎钢筋用的铁丝，预制混凝土垫块或专用垫铁，定位筋，植筋及现浇构件中固定位置的支撑钢筋，架立件、双层钢筋、大底板及普通楼板中用的“铁马”、“垫铁”等措施钢筋在综合单价中综合考虑，不另计算，该部分也不在调差范围之内计算 4.其他事项:综合考虑包含但不限于超高降效等费用，包括根据图纸及规范要求完成该清单项目所需要的其他附属工作内容，并综合考虑其他完成本工作涉及的所有费用 |  | t | 1.011
39 | 010506010006 | 圈梁，过梁、压顶梁，构造柱，反坎等现浇混凝土二次结构钢筋（圆钢 Φ25以内） | 1.钢筋种类、规格:圆钢 Φ25以内 2.所有搭接及接头(包括图纸中未显示的搭接)和成型时的损耗量考虑到钢筋综合单价内 3.预留插筋，绑扎钢筋用的铁丝，预制混凝土垫块或专用垫铁，定位筋，植筋及现浇构件中固定位置的支撑钢筋，架立件、双层钢筋、大底板及普通楼板中用的“铁马”、“垫铁”等措施钢筋在综合单价中综合考虑，不另计算，该部分也不在调差范围之内计算 4.其他事项:综合考虑包含但不限于超高降效等费用，包括根据图纸及规范要求完成该清单项目所需要的其他附属工作内容，并综合考虑其他完成本工作涉及的所有费用 |  | t | 0.686
40 | 010506010007 | 圈梁，过梁、压顶梁，构造柱，反坎等现浇混凝土二次结构钢筋（Ⅲ级钢 Φ10以内） | 1.钢筋种类、规格:Ⅲ级钢 Φ10以内 2.所有搭接及接头(包括图纸中未显示的搭接)和成型时的损耗量考虑到钢筋综合单价内 3.预留插筋，绑扎钢筋用的铁丝，预制混凝土垫块或专用垫铁，定位筋，植筋及现浇构件中固定位置的支撑钢筋，架立件、双层钢筋、大底板及普通楼板中用的“铁马”、“垫铁”等措施钢筋在综合单价中综合考虑，不另计算，该部分也不在调差范围之内计算 4.其他事项:综合考虑包含但不限于超高降效等费用，包括根据图纸及规范要求完成该清单项目所需要的其他附属工作内容，并综合考虑其他完成本工作涉及的所有费用 |  | t | 0.013
41 | 010506010008 | 圈梁，过梁、压顶梁，构造柱，反坎等现浇混凝土二次结构钢筋（Ⅲ级钢 Φ25以内） | 1.钢筋种类、规格:Ⅲ级钢 Φ25以内 2.所有搭接及接头(包括图纸中未显示的搭接)和成型时的损耗量考虑到钢筋综合单价内 3.预留插筋，绑扎钢筋用的铁丝，预制混凝土垫块或专用垫铁，定位筋，植筋及现浇构件中固定位置的支撑钢筋，架立件、双层钢筋、大底板及普通楼板中用的“铁马”、“垫铁”等措施钢筋在综合单价中综合考虑，不另计算，该部分也不在调差范围之内计算 4.其他事项:综合考虑包含但不限于超高降效等费用，包括根据图纸及规范要求完成该清单项目所需要的其他附属工作内容，并综合考虑其他完成本工作涉及的所有费用 |  | t | 2.367
42 | 010506011001 | 悬挑板栏板-现浇混凝土零星构件钢筋（Ⅲ级钢 Φ25以内） | 1.钢筋种类、规格:Ⅲ级钢 Φ25以内 2.所有搭接及接头(包括图纸中未显示的搭接)和成型时的损耗量考虑到钢筋综合单价内 3.预留插筋，绑扎钢筋用的铁丝，预制混凝土垫块或专用垫铁，定位筋，植筋及现浇构件中固定位置的支撑钢筋，架立件、双层钢筋、大底板及普通楼板中用的“铁马”、“垫铁”等措施钢筋在综合单价中综合考虑，不另计算，该部分也不在调差范围之内计算 4.其他事项:综合考虑包含但不限于超高降效等费用，包括根据图纸及规范要求完成该清单项目所需要的其他附属工作内容，并综合考虑其他完成本工作涉及的所有费用 |  | t | 0.073
43 | 010506017002 | 砌体工程内配钢筋（Ⅲ级钢φ10以内） | 1.钢筋种类、规格:Ⅲ级钢 Φ25以外 2.所有搭接及接头(包括图纸中未显示的搭接)和成型时的损耗量考虑到钢筋综合单价内 3.预留插筋，绑扎钢筋用的铁丝，预制混凝土垫块或专用垫铁，定位筋，植筋及现浇构件中固定位置的支撑钢筋，架立件、双层钢筋、大底板及普通楼板中用的“铁马”、“垫铁”等措施钢筋在综合单价中综合考虑，不另计算，该部分也不在调差范围之内计算 4.其他事项:综合考虑包含但不限于超高降效等费用，包括根据图纸及规范要求完成该清单项目所需要的其他附属工作内容，并综合考虑其他完成本工作涉及的所有费用 |  | t | 1.899
44 | 010506025003 | 预埋铁件 | 1.预埋铁件 2.其他：具体做法及施工详见招标图纸和规范要求 |  | t | 0.06
门窗工程
45 | 010801001001 | 实木门 | 1.门类型:实木门 2.其他:综合考虑闭门器、顺位器、锁及各种五金配件等 3.综合考虑规格尺寸 4.其它详见图纸要求 5.其他：具体做法及施工详见招标图纸和规范要求 6.建筑物超高增加人工、机械降效费用 |  | m2 | 312.4
46 | 010802004005 | 钢质防火门 | 钢质防火门 乙级单扇 1.门框、扇材质:单扇（乙级） 2.含把手、锁等五金内容 3.其他：具体做法及施工详见招标图纸和规范要求 |  | m2 | 8
47 | 010802004006 | 钢质防火门 | 钢质防火门 乙级双扇 1.门框、扇材质:双扇（乙级） 2.含把手、锁等五金内容 3.其他：具体做法及施工详见招标图纸和规范要求 |  | m2 | 26.04
金属结构工程
48 | 010506023003 | 砌块墙钢丝网加固 | 部位：内墙交界处挂网 1.型号：镀锌钢丝网（Φ0.5×10×10） 2.含挂网抹灰增加的人工费 3.其他：具体做法及施工详见招标图纸和规范要求 |  | m2 | 183.41
49 | 010607006003 | 钢梯 | 1.钢材品种、规格：钢爬梯 2.油漆：详见图纸 3.其他：具体做法及施工详见招标图纸和规范要求 |  | t | 0.012
屋面及防水保温工程
50 | 011102003010 | 块料屋面（R01） | 部位：屋面R01，Ⅰ级设防倒置式平屋面 1.饰面层(每3000×3000或按设计图设分隔缝),面铺防滑砖,颜色:白,规格:600*600 2.10厚0.25:1:2聚合物水泥砂浆结合层 3.其他：具体做法及施工详见招标图纸和规范要求 |  | m2 | 303.35
51 | 010902004001 | 倒置式平屋面（R01） | 部位：屋面R01，Ⅰ级设防倒置式平屋面 1.40厚C20普通型细石混凝土(掺减水剂),内配∅6@200双向钢筋网,钢筋在分隔缝处断开,钢筋保护层厚度大于10 2.≥100克/㎡土工布隔离层 3.保温隔热层:挤塑聚苯乙烯板厚度：100mm厚 4.C20细石混凝土找坡层,最薄处厚20,坡度不小于2%。找坡厚度超过50时,下部先填强度等级LC5.0轻质陶粒混凝土 5.其他：具体做法及施工详见招标图纸和规范要求 |  | m2 | 303.35
52 | 010902001001 | 屋面防水（R01） | 部位：屋面R01，Ⅰ级设防倒置式平屋面 1.柔性防水层(由下到上): C.3.0厚自粘聚合物改性沥青防水卷材(PY)聚酯胎,遇墙上反高出屋面建筑完成面不少于300 B.3.0厚自粘聚合物改性沥青防水卷材(PY)聚酯胎,遇墙上反高出屋面建筑完成面不少于300 A.1.5厚聚合物水泥防水涂料,遇墙上反高出屋面建筑完成面不少于300 2.其他：具体做法及施工详见招标图纸和规范要求 |  | m2 | 332.54
53 | 010902001002 | 屋面防水（R01） | 部位：屋面R01，Ⅰ级设防倒置式平屋面 1.2厚聚合物水泥防水涂料 2.其他：具体做法及施工详见招标图纸和规范要求 |  | m2 | 332.54
54 | 010902001003 | 混凝土雨棚屋面（R03） | 部位：屋面R03，混凝土雨棚（Ⅱ级设防） 1.1:2.5水泥砂浆(加5%防水粉),向雨水口或泄水口找出排水坡,最薄15厚 2.现浇钢筋混凝土屋面板,机械原浆磨平整 3.素水泥浆一道甩毛(内惨建筑胶) 4.3厚底基防裂腻子分遍刮平 5.2厚面层耐水腻子刮平 6.其他：具体做法及施工详见招标图纸和规范要求 |  | m2 | 6.23
55 | 010902001004 | 屋面防水（R03） | 部位：屋面R03，混凝土雨棚（Ⅱ级设防） 1.2厚聚合物水泥基防水涂料2道,沿墙高出500mm 2.其他：具体做法及施工详见招标图纸和规范要求 |  | m2 | 10.23
56 | 010902001005 | 倒置式平屋面(不上人)屋面（R04） | 部位：屋面R04，I级设防倒置式平屋面(不上人) 1.20厚1:3水泥砂浆面层,每1米见方设置10宽分格缝,缝填粗砂,面层内配∅1镀锌钢丝网,网孔30,分隔缝处断开。 2.≥100克/㎡土工布隔离层 3.保温隔热层: 4.挤塑聚苯乙烯板厚度：100mm厚 5.C20细石混凝土找坡层,最薄处厚20,坡度不小于2%。找坡厚度超过50时,下部先填强度等级LC5.0轻质陶粒混凝土 6.其他：具体做法及施工详见招标图纸和规范要求 |  | m2 | 39.08
57 | 010902001006 | 屋面防水（R04） | 部位：屋面R04，I级设防倒置式平屋面(不上人) 1.柔性防水层(由下到上): C.3.0厚自粘聚合物改性沥青防水卷材(PY)聚酯胎,遇墙上反高出屋面建筑完成面不少于300 B.3.0厚自粘聚合物改性沥青防水卷材(PY)聚酯胎,遇墙上反高出屋面建筑完成面不少于300 A.1.5厚聚合物水泥防水涂料,遇墙上反高出屋面建筑完成面不少于300 2.其他：具体做法及施工详见招标图纸和规范要求 |  | m2 | 53.66
58 | 010902001007 | 屋面防水（R04） | 部位：屋面R04，I级设防倒置式平屋面(不上人) 1.2厚聚合物水泥防水涂料 2.其他：具体做法及施工详见招标图纸和规范要求 |  | m2 | 53.66
59 | 010904003002 | 楼(地)面砂浆防水(防潮) | 部位：排水沟F-02 1.25mm1:3水泥砂浆(M15水泥砂浆)找平层。 2.最薄处20厚DS M15水泥砂浆找坡并相应找平1%。 3.现浇钢筋混凝土屋面板,机械原浆磨平整。 4.其他：具体做法及施工详见招标图纸和规范要求 |  | m2 | 17.72
60 | 010904001001 | 楼(地)面卷材防水 | 部位：排水沟F-02 1.3+3mm自粘聚合物改性沥青防水卷材 2.其他：具体做法及施工详见招标图纸和规范要求 |  | m2 | 17.72
61 | 010904002010 | 楼(地)面涂膜防水 | 部位：排水沟F-02 1.2.5mm聚合物水泥基防水涂料,遇墙上反高出屋面建筑完成面不少于 300(局部加层涂刷2.0厚并夹铺胎体增强材料,即出屋面板构造、出顶板管口卷 起、阴阳角、施工缝、温差缝对应处加此附加防水层,增加展开宽500mm); 2.其他：具体做法及施工详见招标图纸和规范要求 |  | m2 | 17.72
62 | 010904002011 | 水泥砂浆楼地面（L07a） | 部位：地砖(防水)楼面L07a 1.最薄处40厚C20细石混凝土,随捣随抹平,面刷基层处理剂一遍,找1%坡坡向地 漏 2.保护层:1:3水泥砂浆(M15水泥砂浆)最薄30厚 3.其他：具体做法及施工详见招标图纸和规范要求 |  | m2 | 78.99
63 | 010904002012 | 楼(地)面涂膜防水（L07a） | 部位：地砖(防水)楼面L07a 1.2厚聚合物水泥基防水涂料沿墙上翻300 2.防水层:2厚聚氨脂防水涂料沿墙上翻300(两道) 3.其他：具体做法及施工详见招标图纸和规范要求 |  | m2 | 114.66
64 | 010904002013 | 轻骨料混凝土回填（L07a） | 部位：地砖(防水)楼面L07a 1.LC7.5轻骨料混凝土回填至相应面层设计标高,并按要求设找坡层 2.其他：具体做法及施工详见招标图纸和规范要求 |  | m3 | 39.5
65 | 010904002014 | 楼(地)面细石混凝土找平层（L10） | 部位：地砖楼面(隔音楼面)L10 1.C25细石混凝土找坡磨平,地漏或排水沟周边2米范围内建筑找1%坡(设分隔缝,间距不大于6米,缝宽10~20mm,内嵌改性沥青密封材料)刷素水泥浆一道 2.其他：具体做法及施工详见招标图纸和规范要求 |  | m2 | 32.4
66 | 010904002015 | 楼(地)面涂膜防水（L10） | 部位：地砖楼面(隔音楼面)L10 1.2厚聚合物水泥防水涂膜(Ⅱ型,不同材料交接处及阴阳角增设一道300宽聚酯网格布),沿周边墙体上翻高于完成面300 2.1.5厚单组份湿固化聚氨酯防水涂膜满涂并沿周边上翻高于完成面300(不同材料交接处及阴阳角增加一道300宽聚酯网格布,侧壁撒绿豆砂) 3.其他：具体做法及施工详见招标图纸和规范要求 |  | m2 | 38.98
67 | 010903002003 | 墙面水泥砂浆找平层（N05） | 部位：贴面砖防水内墙面N05 1.15厚1∶3水泥砂浆(WP M20水泥砂浆)找平 2.其他：具体做法及施工详见招标图纸和规范要求 |  | m2 | 348.11
68 | 010903002004 | 墙面涂膜防水（N05） | 部位：贴面砖防水内墙面N05 1.2厚聚合物水泥基防水涂料,分层施工<2mm(十字交叉法涂刷)由顶板底做至地面,在地面与墙面交接处预留10mm×10mm凹槽,嵌填防水密封材料 2.其他：具体做法及施工详见招标图纸和规范要求 |  | m2 | 348.11
69 | 010903002005 | 墙面一般抹灰（W01） | 部位：铝板、玻璃、石材幕墙W01(仅砌体墙) 1.15厚M15抗裂水泥砂浆打底,分两次抹灰(内掺杜拉纤维1kg/m3砂浆) 2.其他：具体做法及施工详见招标图纸和规范要求 |  | m2 | 590.41
70 | 010903002006 | 墙面挂钢丝网（W01） | 部位：铝板、玻璃、石材幕墙W01(仅砌体墙) 1.满挂φ0.7x12.7x12.7热镀锌钢丝网(3-5仅砌体墙); 2.其他：具体做法及施工详见招标图纸和规范要求 |  | m2 | 590.41
71 | 010903002007 | 墙面涂膜防水（W01） | 部位：铝板、玻璃、石材幕墙W01 1.1.5厚聚合物水泥防水涂料(Ⅱ型); 2.5厚聚合物水泥防水砂浆; 3.其他：具体做法及施工详见招标图纸和规范要求 |  | m2 | 590.41
72 | 010301005006 | 桩头防水 | 1.桩头防水Φ800mm 2.其他：具体做法及施工详见招标图纸和规范要求 |  | 根 | 18
其他装饰工程
73 | 011503001003 | 金属靠墙扶手 | 1.楼梯靠墙扶手，详见22J403-01 1/5-5 2.φ60x3厚不锈钢扶手 3.综合考虑所有材料的制作、安装、运输、预埋等一切工作 4.其他：具体做法及施工详见招标图纸和规范要求 5.建筑物超高增加人工、机械降效费用 |  | m | 57.8
74 | 011503001004 | 带扶手的栏杆、栏板 | 1.无障碍栏杆 900mm 2.综合考虑所有材料的制作、安装、运输、预埋等一切工作 3.其他：具体做法及施工详见招标图纸和规范要求 |  | m | 8.88
75 | 011505002001 | 卫生间扶手 | 1.部位:不锈钢坐便器安全抓杆 2.规格:详见22J403-01 3/J10 3.其他：具体做法及施工详见招标图纸和规范要求 |  | 套 | 3
76 | 011505002002 | 卫生间扶手 | 1.部位:不锈钢洗手盆安全抓杆 2.规格:详见22J403-01 1/J14 3.其他：具体做法及施工详见招标图纸和规范要求 |  | 套 | 3
77 | 011207003001 | 成品隔断 | 1.隔断材料品种、规格、颜色:抗倍特板 2.配件品种、规格:综合考虑五金配件 3.其他：具体做法及施工详见招标图纸和规范要求 |  | m2 | 38.69
78 | 011505001001 | 洗漱台 | 1.材料品种、规格、颜色:花岗岩台板 2.支架、配件品种、规格:配套支架 3.综合考虑预埋件、铁脚 4.按垂直投影面积计算 5.其他：具体做法及施工详见招标图纸和规范要求 |  | m2 | 5.93
79 | 011505003001 | 镜面玻璃 | 1.镜面玻璃品种、规格:8mm厚白玻 2.综合考虑固定件 3.其他：具体做法及施工详见招标图纸和规范要求 |  | m2 | 6.6
模板工程
模板工程
80 | 010505001002 | 垫层模板 | 1.模板类型:垫层模板 2.其他：具体做法及施工详见招标图纸和规范要求 |  | m2 | 43.19
81 | 010505002004 | 基础模板 | 1.模板类型：承台模板 2.其他：具体做法及施工详见招标图纸和规范要求 |  | m2 | 62.68
82 | 010505005004 | 电梯井壁模板 | 1.模板类型:电梯坑壁模板 2.支模高度(m):3.6m以内 3.其他：具体做法及施工详见招标图纸和规范要求 |  | m2 | 28.63
83 | 010505004004 | 柱面模板 | 1.模板类型:矩形柱模板(周长m)1.8外 2.支模高度(m):4.5m以内 3.其他：具体做法及施工详见招标图纸和规范要求 |  | m2 | 468.73
84 | 010505004005 | 柱面模板 | 1.模板类型:矩形柱模板(周长m)1.8外 2.支模高度(m):3.6m以内 3.其他：具体做法及施工详见招标图纸和规范要求 |  | m2 | 95.01
85 | 010505006004 | 梁模板 | 1.模板类型:单梁、连续梁模板(梁宽cm) 25以内 2.支模高度：4.5m以内 3.综合考虑超高支模钢支撑相关费用 4.其他：具体做法及施工详见招标图纸和规范要求 |  | m2 | 506.48
86 | 010505006005 | 梁模板 | 1.模板类型:单梁、连续梁模板(梁宽cm) 25以外 2.支模高度：4.5m以内 3.综合考虑超高支模钢支撑相关费用 4.其他：具体做法及施工详见招标图纸和规范要求 |  | m2 | 507.15
87 | 010505006006 | 梁模板 | 1.模板类型:单梁、连续梁模板(梁宽cm) 25以内 2.支模高度：3.6m以内 3.综合考虑超高支模钢支撑相关费用 4.其他：具体做法及施工详见招标图纸和规范要求 |  | m2 | 306.76
88 | 010505006007 | 梁模板 | 1.模板类型:单梁、连续梁模板(梁宽cm) 25以外 2.支模高度：3.6m以内 3.综合考虑超高支模钢支撑相关费用 4.其他：具体做法及施工详见招标图纸和规范要求 |  | m2 | 155.07
89 | 010505007003 | 有梁板 | 1.模板类型:有梁板模板 2.支模高度(m):4.5m以内 3.综合考虑超高支模钢支撑相关费用 4.其他：具体做法及施工详见招标图纸和规范要求 |  | m2 | 795.93
90 | 010505007004 | 有梁板 | 1.模板类型:有梁板模板 2.支模高度(m):3.6m以内 3.综合考虑超高支模钢支撑相关费用 4.其他：具体做法及施工详见招标图纸和规范要求 |  | m2 | 348.41
91 | 010505010002 | 楼梯模板 | 1.模板类型:直形楼梯模板 2.其他：具体做法及施工详见招标图纸和规范要求 |  | m2 | 85.68
92 | 010505008001 | 雨篷、阳台板 | 1.构件名称:阳台、雨蓬 2.其他：具体做法及施工详见招标图纸和规范要求 |  | m2 | 7.65
93 | 010505011002 | 构造柱模板 | 1.构件名称:构造柱 2.周长:1.2m以内 3.支模高度:3.6以内 4.其他：具体做法及施工详见招标图纸和规范要求 |  | m2 | 43.82
94 | 010505011003 | 构造柱模板 | 1.构件名称:构造柱 2.周长:1.2m以内 3.支模高度:3.6＜H≤4.6m 4.其他：具体做法及施工详见招标图纸和规范要求 |  | m2 | 75.4
95 | 010505012003 | 圈梁模板 | 1.构件名称:圈梁模板 2.其他：具体做法及施工详见招标图纸和规范要求 |  | m2 | 195.34
96 | 010505013002 | 过梁模板 | 1.构件名称:过梁模板 2.其他：具体做法及施工详见招标图纸和规范要求 |  | m2 | 2.62
97 | 010505002005 | 基础模板 | 1.构件名称:设备基础 2.其他：具体做法及施工详见招标图纸和规范要求 |  | m2 | 7.86
合 计

## E.3.1 措施项目清单计价表【1#业务用房-土建工程】
措施项目清单计价表
工程名称：1#业务用房-土建工程 |  | 标段： |  |  | 第 1 页 共 1 页
序号 | 项目编码 |  | 项 目 名 称 | 工作内容 |  | 价格 （元） | 备注
1 |  |  | 措施项目
1.1 | 011601006007 |  | 临时设施
1.2 | 011601007007 |  | 文明施工
1.3 | 011601008007 |  | 环境保护
1.4 | 011601009007 |  | 安全生产
1.5 | 1.1 |  | 综合脚手架
1.5.1 | 011601001002 |  | 脚手架
1.6 | 1.14 |  | 垂直运输工程
1.6.1 | 011601002002 |  | 垂直运输
合计 | [6 empty] | -

## E.4.1 其他项目清单计价表【1#业务用房-土建工程】
其他项目清单计价表
工程名称：1#业务用房-土建工程 |  | 标段： |  |  |  | 第 1 页 共 1 页
序号 | 项目名称 |  | 暂估（暂定）金额（元） | 结算（确定）金额（元） | 调整金额± （元） |  | 备注
1 | 暂列金额
2 | 专业工程暂估价
3 | 计日工
4 | 总承包服务费
5 | 工程优质费 | [5 empty] | 按分部分项的人工费与施工机具费之和为计算基础 国家级质量奖：12.00%；省级质量奖：7.50%；市级质量奖：4.50%
合 计 | [6 empty] | -

## E.4.2 暂列金额明细表【1#业务用房-土建工程】
暂列金额明细表
工程名称：1#业务用房-土建工程 |  |  | 标段： |  |  | 第 1 页 共 1 页
序号 | 项目名称 | 计算基础 | 费率（%） | 暂定金额 （元） | 确定金额（元） |  | 调整金额± (元) | 备注
1 | 合同价格调整暂列金额
2 | 未确定工程暂列金额
2.1
3 | 未确定服务暂列金额
3.1
4 | 未确定其他暂列金额
4.1
合 计 |  | - | - |  |  |  |  | -
注：1 本表由招标人填写“暂定金额”总额，采用费率计价方式计算暂定金额的，应分别填写“计算基础”“费率”,并计算填写“暂定金额”;采用总价计价方式计算暂定金额的，可直接填写“暂定金额”； 2 投标人应将上述暂定金额填写并计入投标总价； 3 结算时应按合同约定计算并填写“确定金额”；

## E.4.3 专业工程暂估价明细表【1#业务用房-土建工程】
专业工程暂估价明细表
工程名称：1#业务用房-土建工程 |  |  |  | 标段： |  |  |  | 第 1 页 共 1 页
序号 | 专业工程名称 | 暂估金额（元） |  |  |  | 确认金额（元） |  |  | 调整金额±（元） | 备注
|  | 不含税价格 | 增值税 |  | 含税价格 | 不含税价格 | 增值税 | 含税价格
|  | A₁ | B₁ |  | C₁ | A₂ | B₂ | C₂ | D=C₂-C₁
1
合计 | [9 empty] | -
注:本表"暂估金额"由招标人填写，投标人应将"暂估金额"填写并计入投标总价。结算时应合同约定的价格填写"确认金额"。

## E.1.1 工程项目清单汇总表【1#业务用房-外立面工程】
工程项目清单汇总表
工程名称：1#业务用房-外立面工程 |  | 标段： | 第 1 页 共 1 页
序号 | 项 目 内 容 |  | 金 额 （元）
1 | 分部分项工程费
2 | 措施项目费
2.1 | 其中：安全生产措施费
3 | 其他项目费
3.1 | 其中：暂列金额
3.2 | 其中：专业工程暂估价
3.3 | 其中：计日工
3.4 | 其中：总承包服务费
3.5 | 其中：工程优质费
3.6 | 其中：合同中约定的其他项目
4 | 税前工程造价
5 | 增值税
6 | 合 计
注：1 专业工程暂估价为已含税价格，在计算增值税计算基础时不应包含专业工程暂估价金额； 2 本表宜用于按合同标的为工程量清单编制对象的工程汇总计算，以单项工程、单位工程等为工程量清单编制对象的工程可按本表汇总计算；

## E.2.1 分部分项工程项目清单计价表【1#业务用房-外立
分部分项工程项目清单计价表
工程名称：1#业务用房-外立面工程 |  |  |  | 标段： |  |  | 第 1 页 共 1 页
序号 | 项目编码 | 项目名称 | 项目特征描述 |  | 计量 单位 | 工程量 |  | 金额（元）
[8 empty] | 综合单价 | 合价
1 | 011206003001 | 铝单板幕墙 | 1.骨架材料种类、规格、中距:按设计装预埋件、配套幕墙系统龙骨 2.面层材料品种、规格、颜色:3mm白色/灰色铝单板(氟碳喷涂) 3.螺栓、锚栓综合考虑 4.其他：具体做法及施工详见招标图纸和规范要求 |  | m2 | 978.64
2 | 010802001001 | 铝合金门 | 1.铝合金平开门，规格：综合考虑 2.玻璃规格：中空玻(6mm中等透光热反射+12mm空气+6mm透明) 3.含把手、锁等五金内容 4.其他：具体做法及施工详见招标图纸和规范要求 |  | m2 | 20.06
3 | 010807001001 | 金属(塑钢)窗 | 1.窗类型、材质:非隔热铝合金上悬窗 2.玻璃规格:中空玻(6mm中等透光热反射+12mm空气+6mm透明) 3.含五金件 4.其他：具体做法及施工详见招标图纸和规范要求 |  | m2 | 106.3
4 | 010807001002 | 金属(塑钢)窗 | 1.窗类型、材质:非隔热铝合金固定窗 2.玻璃规格:中空玻(6mm中等透光热反射+12mm空气+6mm透明) 3.含五金件 4.其他：具体做法及施工详见招标图纸和规范要求 |  | m2 | 619.81
5 | 011302004001 | 铝格构架 | 1.幕墙部位: 屋面花架层 2.幕墙形式: 装饰格栅（粉末喷涂） 3.骨架材料种类、规格、中距: 含量综合考虑 4.埋件形式: 后置板式埋件。 5.按铝型材重量计量 6.其他：具体做法及施工详见招标图纸和规范要求 7.建筑物超高增加人工、机械降效费用 |  | t | 12.64
6 | 010807003001 | 金属百叶窗 | 1.窗类型、材质:防雨百叶 2.其他：具体做法及施工详见招标图纸和规范要求 |  | m2 | 18.16
7 | 011506001001 | 玻璃雨篷 | 1.骨架材料种类、规格、中距:含量综合考虑 2.面层材料品种、规格、颜色:双层钢化夹层玻璃 3.其他：具体做法及施工详见招标图纸和规范要求 4.建筑物超高增加人工、机械降效费用 |  | m2 | 32.11
8 | 011403001008 | 墙面装饰抹灰 | 部位：女儿墙内侧抹灰F-01 1.8厚DPM20水泥砂浆抹平收光; 2.12厚DPM15水泥砂浆抹平打底并划出纹理; 3.混凝土基层,基层处理。 4.其他：具体做法及施工详见招标图纸和规范要求 |  | m2 | 128.48
9 | 011403001009 | 抹灰面油漆 | 1.涂料外墙面 2.满刮3mm厚柔性耐水腻子三遍,打磨平整 3.外墙真石漆 4.其他：具体做法及施工详见招标图纸和规范要求 5.建筑物超高增加人工、机械降效费用 |  | m2 | 590.41
合 计

## E.3.1 措施项目清单计价表【1#业务用房-外立面工程】
措施项目清单计价表
工程名称：1#业务用房-外立面工程 |  | 标段： |  |  | 第 1 页 共 1 页
序号 | 项目编码 |  | 项 目 名 称 | 工作内容 |  | 价格 （元） | 备注
1 |  |  | 措施项目
1.1 | 011601006008 |  | 临时设施
1.2 | 011601007008 |  | 文明施工
1.3 | 011601008008 |  | 环境保护
1.4 | 011601009008 |  | 安全生产
合计 | [6 empty] | -

## E.4.1 其他项目清单计价表【1#业务用房-外立面工程】
其他项目清单计价表
工程名称：1#业务用房-外立面工程 |  | 标段： |  |  |  | 第 1 页 共 1 页
序号 | 项目名称 |  | 暂估（暂定）金额（元） | 结算（确定）金额（元） | 调整金额± （元） |  | 备注
1 | 暂列金额
2 | 专业工程暂估价
3 | 计日工
4 | 总承包服务费
5 | 工程优质费 | [5 empty] | 按分部分项的人工费与施工机具费之和为计算基础 国家级质量奖：12.00%；省级质量奖：7.50%；市级质量奖：4.50%
6 | 合同中约定的其他项目
合 计 | [6 empty] | -

## E.4.2 暂列金额明细表【1#业务用房-外立面工程】
暂列金额明细表
工程名称：1#业务用房-外立面工程 |  |  | 标段： |  |  | 第 1 页 共 1 页
序号 | 项目名称 | 计算基础 | 费率（%） | 暂定金额 （元） | 确定金额（元） |  | 调整金额± (元) | 备注
1 | 合同价格调整暂列金额
2 | 未确定工程暂列金额
2.1
3 | 未确定服务暂列金额
3.1
4 | 未确定其他暂列金额
4.1
合 计 |  | - | - |  |  |  |  | -
注：1 本表由招标人填写“暂定金额”总额，采用费率计价方式计算暂定金额的，应分别填写“计算基础”“费率”,并计算填写“暂定金额”;采用总价计价方式计算暂定金额的，可直接填写“暂定金额”； 2 投标人应将上述暂定金额填写并计入投标总价； 3 结算时应按合同约定计算并填写“确定金额”；

## E.4.3 专业工程暂估价明细表【1#业务用房-外立面工程】
专业工程暂估价明细表
工程名称：1#业务用房-外立面工程 |  |  |  | 标段： |  |  |  | 第 1 页 共 1 页
序号 | 专业工程名称 | 暂估金额（元） |  |  |  | 确认金额（元） |  |  | 调整金额±（元） | 备注
|  | 不含税价格 | 增值税 |  | 含税价格 | 不含税价格 | 增值税 | 含税价格
|  | A₁ | B₁ |  | C₁ | A₂ | B₂ | C₂ | D=C₂-C₁
1
合计 | [9 empty] | -
注:本表"暂估金额"由招标人填写，投标人应将"暂估金额"填写并计入投标总价。结算时应合同约定的价格填写"确认金额"。

## E.1.1 工程项目清单汇总表【1#业务用房-给排水工程】
工程项目清单汇总表
工程名称：1#业务用房-给排水工程 |  | 标段： | 第 1 页 共 1 页
序号 | 项 目 内 容 |  | 金 额 （元）
1 | 分部分项工程费
1.1 | 给水系统
1.2 | 排水系统
1.3 | 雨水系统
1.4 | 生活泵房
2 | 措施项目费
2.1 | 其中：安全生产措施费
3 | 其他项目费
3.1 | 其中：暂列金额
3.2 | 其中：专业工程暂估价
3.3 | 其中：计日工
3.4 | 其中：总承包服务费
3.5 | 其中：工程优质费
3.6 | 其中：合同中约定的其他项目
4 | 税前工程造价
5 | 增值税
6 | 合 计
注：1 专业工程暂估价为已含税价格，在计算增值税计算基础时不应包含专业工程暂估价金额； 2 本表宜用于按合同标的为工程量清单编制对象的工程汇总计算，以单项工程、单位工程等为工程量清单编制对象的工程可按本表汇总计算；

## E.2.1 分部分项工程项目清单计价表【1#业务用房-给排
分部分项工程项目清单计价表
工程名称：1#业务用房-给排水工程 |  |  |  | 标段： |  |  | 第 1 页 共 1 页
序号 | 项目编码 | 项目名称 | 项目特征描述 |  | 计量 单位 | 工程量 |  | 金额（元）
[8 empty] | 综合单价 | 合价
给水系统
1 | 031001006022 | 薄壁不锈钢管(食品级316L) DN65 | 1.安装部位:室内 2.介质:给水 3.规格、压力等级:薄壁不锈钢管(食品级316L) DN65 4.连接形式:环压式连接 5.压力试验及吹、洗:符合设计及验收规范要求 6.支架制作安装、除锈及油漆按设计要求 7.符合设计、施工及验收规范技术要求 8.完成本清单项目所需的一切相关工作 |  | m | 24.18
2 | 031001006023 | 薄壁不锈钢管(食品级316L) DN50 | 1.安装部位:室内 2.介质:给水 3.规格、压力等级:薄壁不锈钢管(食品级316L) DN50 4.连接形式:环压式连接 5.压力试验及吹、洗:符合设计及验收规范要求 6.支架制作安装、除锈及油漆按设计要求 7.符合设计、施工及验收规范技术要求 8.完成本清单项目所需的一切相关工作 |  | m | 5.67
3 | 031001008006 | PP-R给水管(耐温型) DN50 | 1.安装部位:室内 2.介质:给水 3.材质、规格:PP-R给水管(耐温型) DN50 4.连接形式:热熔连接 5.压力试验及吹、洗:符合设计及验收规范要求 6.含管卡 7.符合设计、施工及验收规范技术要求 8.完成本清单项目所需的一切相关工作 |  | m | 37.58
4 | 031001008007 | PP-R给水管(耐温型) DN40 | 1.安装部位:室内 2.介质:给水 3.材质、规格:PP-R给水管(耐温型) DN40 4.连接形式:热熔连接 5.压力试验及吹、洗:符合设计及验收规范要求 6.含管卡 7.符合设计、施工及验收规范技术要求 8.完成本清单项目所需的一切相关工作 |  | m | 9.44
5 | 031001008008 | PP-R给水管(耐温型) DN25 | 1.安装部位:室内 2.介质:给水 3.材质、规格:PP-R给水管(耐温型) DN25 4.连接形式:热熔连接 5.压力试验及吹、洗:符合设计及验收规范要求 6.含管卡 7.符合设计、施工及验收规范技术要求 8.完成本清单项目所需的一切相关工作 |  | m | 23.93
6 | 031001008009 | PP-R给水管(耐温型) DN20 | 1.安装部位:室内 2.介质:给水 3.材质、规格:PP-R给水管(耐温型) DN20 4.连接形式:热熔连接 5.压力试验及吹、洗:符合设计及验收规范要求 6.含管卡 7.符合设计、施工及验收规范技术要求 8.完成本清单项目所需的一切相关工作 |  | m | 6.47
7 | 031001008010 | PP-R给水管(耐温型) DN15 | 1.安装部位:室内 2.介质:给水 3.材质、规格:PP-R给水管(耐温型) DN15 4.连接形式:热熔连接 5.压力试验及吹、洗:符合设计及验收规范要求 6.含管卡 7.符合设计、施工及验收规范技术要求 8.完成本清单项目所需的一切相关工作 |  | m | 52.2
8 | 031002001057 | 不锈钢截止阀 DN20 | 1.材质:不锈钢截止阀 2.规格、压力等级:DN20 3.连接形式:螺纹连接 4.符合设计、施工及验收规范技术要求 5.完成本清单项目所需的一切相关工作 |  | 个 | 1
9 | 031002001058 | 不锈钢截止阀 DN40 | 1.材质:不锈钢截止阀 2.规格、压力等级:DN40 3.连接形式:螺纹连接 4.符合设计、施工及验收规范技术要求 5.完成本清单项目所需的一切相关工作 |  | 个 | 1
10 | 031002001059 | 不锈钢截止阀 DN50 | 1.材质:不锈钢截止阀 2.规格、压力等级:DN50 3.连接形式:螺纹连接 4.符合设计、施工及验收规范技术要求 5.完成本清单项目所需的一切相关工作 |  | 个 | 1
11 | 031002001060 | 不锈钢闸阀 DN80 | 1.类型:不锈钢闸阀 2.规格、压力等级:DN80 3.连接形式:法兰连接 4.符合设计、施工及验收规范技术要求 5.完成本清单项目所需的一切相关工作 |  | 个 | 1
12 | 031002001061 | 不锈钢闸阀 DN100 | 1.类型:不锈钢闸阀 2.规格、压力等级:DN100 3.连接形式:法兰连接 4.符合设计、施工及验收规范技术要求 5.完成本清单项目所需的一切相关工作 |  | 个 | 1
13 | 031002011006 | 智能水表组 DN50 | 1.名称:智能水表组 2.型号、规格:DN50 3.连接形式:螺纹连接 4.附件配置:含不锈钢截止阀，压力表 5.符合设计、施工及验收规范技术要求 6.完成本清单项目所需的一切相关工作 |  | 组 | 1
14 | 031002011007 | 智能水表组 DN50 | 1.名称:智能水表组 2.型号、规格:DN50 3.连接形式:螺纹连接 4.附件配置:含不锈钢截止阀 5.符合设计、施工及验收规范技术要求 6.完成本清单项目所需的一切相关工作 |  | 组 | 4
15 | 031002001062 | 自动排气阀（带截止阀） DN20 | 1.类型:自动排气阀（带截止阀） 2.规格、压力等级:DN20 3.连接形式:螺纹连接 4.符合设计、施工及验收规范技术要求 5.完成本清单项目所需的一切相关工作 |  | 个 | 2
16 | 030601002004 | 压力表 | 1.名称:压力表 2.符合设计、施工及验收规范技术要求 3.完成本清单项目所需的一切相关工作 |  | 台 | 1
17 | 031301003044 | 穿楼板钢套管 DN65 | 1.名称、类型:穿楼板钢套管 2.材质:镀锌钢管 3.规格:DN65 4.符合设计、施工及验收规范技术要求 5.完成本清单项目所需的一切相关工作 |  | 个 | 4
18 | 031301003045 | 预埋刚性防水套管 DN65 | 1.名称、类型:预埋刚性防水套管 2.材质:刚性防水套管 3.规格:穿管管径:DN65 4.符合设计、施工及验收规范技术要求 5.完成本清单项目所需的一切相关工作 |  | 个 | 1
19 | 031301003046 | 穿墙钢套管 DN50 | 1.名称、类型:穿墙钢套管 2.材质:镀锌钢管 3.规格:DN50 4.符合设计、施工及验收规范技术要求 5.完成本清单项目所需的一切相关工作 |  | 个 | 7
20 | 031301003047 | 穿墙钢套管 DN40 | 1.名称、类型:穿墙钢套管 2.材质:镀锌钢管 3.规格:DN40 4.符合设计、施工及验收规范技术要求 5.完成本清单项目所需的一切相关工作 |  | 个 | 2
21 | 031301003048 | 穿墙钢套管 DN20 | 1.名称、类型:穿墙钢套管 2.材质:镀锌钢管 3.规格:DN20 4.符合设计、施工及验收规范技术要求 5.完成本清单项目所需的一切相关工作 |  | 个 | 1
排水系统
22 | 031001008011 | UPVC排水管 DN150 | 1.安装部位:室内 2.介质:排水 3.材质、规格:UPVC排水管 DN150 4.连接形式:溶剂粘接 5.压力试验及吹、洗:符合设计及验收规范要求 6.含管卡、透气帽、H型管、地漏存水弯 7.符合设计、施工及验收规范技术要求 8.完成本清单项目所需的一切相关工作 |  | m | 62.41
23 | 031001008012 | UPVC排水管 DN100 | 1.安装部位:室内 2.介质:排水 3.材质、规格:UPVC排水管 DN100 4.连接形式:溶剂粘接 5.压力试验及吹、洗:符合设计及验收规范要求 6.含管卡、透气帽、H型管、地漏存水弯 7.符合设计、施工及验收规范技术要求 8.完成本清单项目所需的一切相关工作 |  | m | 100.31
24 | 031001008013 | UPVC排水管 DN75 | 1.安装部位:室内 2.介质:排水 3.材质、规格:UPVC排水管 DN75 4.连接形式:溶剂粘接 5.压力试验及吹、洗:符合设计及验收规范要求 6.含管卡、地漏存水弯 7.符合设计、施工及验收规范技术要求 8.完成本清单项目所需的一切相关工作 |  | m | 36.16
25 | 031001008014 | UPVC排水管 DN50 | 1.安装部位:室内 2.介质:排水 3.材质、规格:UPVC排水管 DN50 4.连接形式:溶剂粘接 5.压力试验及吹、洗:符合设计及验收规范要求 6.含管卡、地漏存水弯 7.符合设计、施工及验收规范技术要求 8.完成本清单项目所需的一切相关工作 |  | m | 5.83
26 | 031003014003 | 清扫口 DN150 | 1.名称:清扫口 2.材质:塑料 3.型号、规格:DN150 4.安装方式:承插式 5.符合设计、施工及验收规范技术要求 6.完成本清单项目所需的一切相关工作 |  | 个 | 2
27 | 031003014004 | 清扫口 DN100 | 1.名称:清扫口 2.材质:塑料 3.型号、规格:DN100 4.安装方式:承插式 5.符合设计、施工及验收规范技术要求 6.完成本清单项目所需的一切相关工作 |  | 个 | 2
28 | 031003014005 | 普通地漏（地漏蓖子均采用不锈钢材质） DN100 | 1.名称:普通地漏（地漏蓖子均采用不锈钢材质） 2.型号、规格:DN100 3.符合设计及验收规范要求 4.符合设计、施工及验收规范技术要求 5.完成本清单项目所需的一切相关工作 |  | 个 | 4
29 | 031003014006 | 普通地漏（地漏蓖子均采用不锈钢材质） DN75 | 1.名称:普通地漏（地漏蓖子均采用不锈钢材质） 2.型号、规格:DN75 3.符合设计及验收规范要求 4.符合设计、施工及验收规范技术要求 5.完成本清单项目所需的一切相关工作 |  | 个 | 12
30 | 031003003001 | 洗脸盆 | 1.名称:洗手盆 2.材质:陶瓷 3.规格、类型:台上式 4.组装形式:冷水 5.附件名称、数量:排水附件，感应水龙头，角阀，螺纹管件，金属软管 6.符合设计、施工及验收规范技术要求 7.完成本清单项目所需的一切相关工作 |  | 组 | 8
31 | 031003004001 | 无障碍洗手盆 | 1.名称:无障碍洗手盆 2.材质:陶瓷 3.规格、类型:台上式 4.组装形式:冷热水 5.附件名称、数量:排水附件，感应水龙头，角阀，螺纹管件，金属软管 6.符合设计、施工及验收规范技术要求 7.完成本清单项目所需的一切相关工作 |  | 组 | 1
32 | 031003006001 | 无障碍坐便器 | 1.名称:无障碍坐便器 2.材质:陶瓷 3.组装形式:瓷低水箱 4.附件名称、数量:含水箱配件，螺纹管件，金属软管，角阀，冲洗器，存水弯 6.符合设计、施工及验收规范技术要求 7.完成本清单项目所需的一切相关工作 |  | 组 | 1
33 | 031003006002 | 坐便器 | 1.名称:坐便器 2.材质:陶瓷 3.组装形式:瓷低水箱 4.附件名称、数量:含水箱配件，螺纹管件，金属软管，角阀，冲洗器，存水弯 6.符合设计、施工及验收规范技术要求 7.完成本清单项目所需的一切相关工作 |  | 组 | 2
34 | 031003006003 | 大便器 | 1.名称:蹲便器 2.材质:陶瓷 3.规格、类型:蹲式 4.组装形式:瓷高水箱 5.附件名称、数量:含水箱配件，螺纹管件，金属软管，角阀，冲洗器，存水弯 6.符合设计、施工及验收规范技术要求 7.完成本清单项目所需的一切相关工作 |  | 组 | 9
35 | 031003007001 | 小便器 | 1.名称:小便器 2.材质:陶瓷 3.规格、类型:挂式 4.组装形式:冷水 5.附件名称、数量:排水附件,感应冲洗阀,角阀,螺纹管件,金属软管 6.符合设计、施工及验收规范技术要求 7.完成本清单项目所需的一切相关工作 |  | 组 | 6
36 | 031301003049 | 刚性防水套管 DN100 | 1.名称、类型:刚性防水套管 2.材质:刚性防水套管 3.规格:穿管管径:DN100 4.符合设计、施工及验收规范技术要求 5.完成本清单项目所需的一切相关工作 |  | 个 | 4
37 | 031301003050 | 刚性防水套管 DN150 | 1.名称、类型:刚性防水套管 2.材质:刚性防水套管 3.规格:穿管管径:DN150 4.符合设计、施工及验收规范技术要求 5.完成本清单项目所需的一切相关工作 |  | 个 | 3
38 | 031301003051 | 穿楼板钢套管 DN50 | 1.名称、类型:穿楼板钢套管 2.材质:镀锌钢管 3.规格:穿管管径:DN50 4.符合设计、施工及验收规范技术要求 5.完成本清单项目所需的一切相关工作 |  | 个 | 11
39 | 031301003052 | 穿楼板钢套管 DN75 | 1.名称、类型:穿楼板钢套管 2.材质:镀锌钢管 3.规格:穿管管径:DN75 4.符合设计、施工及验收规范技术要求 5.完成本清单项目所需的一切相关工作 |  | 个 | 9
40 | 031301003053 | 穿楼板钢套管 DN100 | 1.名称、类型:穿楼板钢套管 2.材质:镀锌钢管 3.规格:DN100 4.符合设计、施工及验收规范技术要求 5.完成本清单项目所需的一切相关工作 |  | 个 | 14
41 | 031301003054 | 穿楼板钢套管 DN150 | 1.名称、类型:穿楼板钢套管 2.材质:镀锌钢管 3.规格:DN150 4.符合设计、施工及验收规范技术要求 5.完成本清单项目所需的一切相关工作 |  | 个 | 15
42 | 031301003055 | 穿墙钢套管 DN50 | 1.名称、类型:穿墙钢套管 2.材质:镀锌钢管 3.规格:穿管管径:DN50 4.符合设计、施工及验收规范技术要求 5.完成本清单项目所需的一切相关工作 |  | 个 | 1
43 | 031301003056 | 穿墙钢套管 DN75 | 1.名称、类型:穿墙钢套管 2.材质:镀锌钢管 3.规格:穿管管径:DN75 4.符合设计、施工及验收规范技术要求 5.完成本清单项目所需的一切相关工作 |  | 个 | 7
44 | 031301003057 | 穿墙钢套管 DN100 | 1.名称、类型:穿墙钢套管 2.材质:镀锌钢管 3.规格:DN100 4.符合设计、施工及验收规范技术要求 5.完成本清单项目所需的一切相关工作 |  | 个 | 8
45 | 031301003058 | 穿墙钢套管 DN150 | 1.名称、类型:穿墙钢套管 2.材质:镀锌钢管 3.规格:DN150 4.符合设计、施工及验收规范技术要求 5.完成本清单项目所需的一切相关工作 |  | 个 | 7
雨水系统
46 | 031001008015 | UPVC排水管 DN100 | 1.安装部位:室内 2.介质:排水 3.材质、规格:UPVC排水管 DN100 4.连接形式:溶剂粘接 5.压力试验及吹、洗:符合设计及验收规范要求 6.含管卡、透气帽、H型管、地漏存水弯 7.符合设计、施工及验收规范技术要求 8.完成本清单项目所需的一切相关工作 |  | m | 68.38
47 | 031003014007 | 87型雨水斗 DN100 | 1.名称:87型雨水斗 2.型号、规格:DN100 3.符合设计、施工及验收规范技术要求 4.完成本清单项目所需的一切相关工作 |  | 个 | 4
48 | 031003014008 | 侧墙式雨水斗 DN100 | 1.名称:侧墙式雨水斗 2.型号、规格:DN100 3.符合设计、施工及验收规范技术要求 4.完成本清单项目所需的一切相关工作 |  | 个 | 2
49 | 031003014009 | 溢流口 DN150 | 1.名称:溢流口 2.型号、规格:DN150 3.符合设计、施工及验收规范技术要求 4.完成本清单项目所需的一切相关工作 |  | 个 | 3
50 | 031301003059 | 穿楼板钢套管 DN100 | 1.名称、类型:穿楼板钢套管 2.材质:镀锌钢管 3.规格:DN100 4.符合设计、施工及验收规范技术要求 5.完成本清单项目所需的一切相关工作 |  | 个 | 16
生活泵房
51 | 031005002004 | 生活给水设备(变频) | 1.设备名称:生活给水设备(变频1区) 2.水泵主要技术参数:单泵:Q=3.0L/s,H=35m,N=3.0kw，1用一备 3.附件名称、规格、数量:气压罐规格:SQL600x0.6 4.含控制箱 5.设备支架制作安装、手工除轻锈、刷红丹防锈漆符合设计及规范要求 6.减震装置形式:符合设计及规范要求 7.符合设计、施工及验收规范技术要求 8.完成本清单项目所需的一切相关工作 |  | 套 | 1
52 | 031002017003 | 生活水箱 316不锈钢装配式水箱 | 1.材质、类型:生活水箱 316不锈钢装配式水箱 2.型号、规格:LxBxH=2.0m x2.0m x2.0m(其中有效水深为1.6m) 3.附件:包括但不限于水箱支架、水箱盖子、液位器、贴池底安装旋流防止器、消能管、进水口、出水口、人孔、爬梯等全部配件 4.其他:包括但不限于预埋件预埋，基础型钢型材制作、安装、除锈、刷油、减振垫、设备本体安装，配件（包括水箱盖子、进水口、出水口等全部配件）安装，二次灌浆，消能管、通气管、溢水管、泄水管及管上闸阀、电磁阀、吸水防涡罩、防虫拍门、人孔、爬梯、防投毒加锁装置、满水试验及调试等工作内容，含厂家深化 5.完成本清单项目所需的一切相关工作 |  | 个 | 1
53 | 031002017004 | 二次供水水箱智能补氯消毒设备(一体化设备) | 1.材质、类型:二次供水水箱智能补氯消毒设备(一体化设备) 2.型号、规格:N=1.5kw 3.附件:含:主控制柜、投加控制柜、多参数水质监测器等型号:XS-20D,应满足标准T/GDC 348-2025 4.其他:符合设计和规范要求 5.完成本清单项目所需的一切相关工作 |  | 个 | 1
54 | 031005012002 | 紫外线消毒装置 | 1.名称:紫外线消毒装置 2.规格:性能参数:N=1.0kw 3.符合设计、施工及验收规范技术要求 4.完成本清单项目所需的一切相关工作 |  | 台 | 2
55 | 031001006024 | 薄壁不锈钢管(食品级316L) DN15 | 1.安装部位:室内泵房 2.介质:给水 3.规格、压力等级:薄壁不锈钢管(食品级316L) DN15 4.连接形式:环压式连接 5.压力试验及吹、洗:符合设计及验收规范要求 6.支架制作安装、除锈及油漆按设计要求 7.符合设计、施工及验收规范技术要求 8.完成本清单项目所需的一切相关工作 |  | m | 8.54
56 | 031001006025 | 薄壁不锈钢管(食品级316L) DN20 | 1.安装部位:室内泵房 2.介质:给水 3.规格、压力等级:薄壁不锈钢管(食品级316L) DN20 4.连接形式:环压式连接 5.压力试验及吹、洗:符合设计及验收规范要求 6.支架制作安装、除锈及油漆按设计要求 7.符合设计、施工及验收规范技术要求 8.完成本清单项目所需的一切相关工作 |  | m | 1
57 | 031001006026 | 薄壁不锈钢管(食品级316L) DN50 | 1.安装部位:室内泵房 2.介质:给水 3.规格、压力等级:薄壁不锈钢管(食品级316L) DN50 4.连接形式:环压式连接 5.压力试验及吹、洗:符合设计及验收规范要求 6.支架制作安装、除锈及油漆按设计要求 7.符合设计、施工及验收规范技术要求 8.完成本清单项目所需的一切相关工作 |  | m | 8.04
58 | 031001006027 | 薄壁不锈钢管(食品级316L) DN65 | 1.安装部位:室内泵房 2.介质:给水 3.规格、压力等级:薄壁不锈钢管(食品级316L) DN65 4.连接形式:环压式连接 5.压力试验及吹、洗:符合设计及验收规范要求 6.支架制作安装、除锈及油漆按设计要求 7.符合设计、施工及验收规范技术要求 8.完成本清单项目所需的一切相关工作 |  | m | 20.54
59 | 031001006028 | 薄壁不锈钢管(食品级316L) DN100 | 1.安装部位:室内泵房 2.介质:给水 3.规格、压力等级:薄壁不锈钢管(食品级316L) DN100 4.连接形式:焊接 5.压力试验及吹、洗:符合设计及验收规范要求 6.支架制作安装、除锈及油漆按设计要求 7.符合设计、施工及验收规范技术要求 8.完成本清单项目所需的一切相关工作 |  | m | 0.5
60 | 031001006029 | 薄壁不锈钢管(食品级316L) DN150 | 1.安装部位:室内泵房 2.介质:给水 3.规格、压力等级:薄壁不锈钢管(食品级316L) DN150 4.连接形式:焊接 5.压力试验及吹、洗:符合设计及验收规范要求 6.支架制作安装、除锈及油漆按设计要求 7.符合设计、施工及验收规范技术要求 8.完成本清单项目所需的一切相关工作 |  | m | 3.39
61 | 031002001063 | 不锈钢18目防虫网 DN150 | 1.类型:不锈钢18目防虫网 2.规格、压力等级:DN150 3.材质:符合设计及验收规范要求 4.符合设计、施工及验收规范技术要求 5.完成本清单项目所需的一切相关工作 |  | 个 | 2
62 | 031002011008 | 生活水泵房水表 DN50 | 1.材质:生活水泵房水表 2.规格、压力等级:DN50 3.连接形式:法兰连接 4.符合设计、施工及验收规范技术要求 5.完成本清单项目所需的一切相关工作 |  | 组 | 1
63 | 031002001064 | 不锈钢过滤活塞式水位控制阀 DN50 | 1.类型:不锈钢过滤活塞式水位控制阀 2.规格、压力等级:DN50 3.连接形式:法兰连接 4.符合设计、施工及验收规范技术要求 5.完成本清单项目所需的一切相关工作 |  | 个 | 1
64 | 031002001065 | 不锈钢浮球阀 DN15 | 1.材质:不锈钢浮球阀 2.规格、压力等级:DN15 3.连接形式:螺纹连接 4.符合设计、施工及验收规范技术要求 5.完成本清单项目所需的一切相关工作 |  | 个 | 1
65 | 031002016004 | 不锈钢活塞式气囊水锤吸纳器 DN65 | 1.材质:不锈钢活塞式气囊水锤吸纳器 2.规格、压力等级:DN65 3.连接形式:法兰连接 4.符合设计、施工及验收规范技术要求 5.完成本清单项目所需的一切相关工作 |  | 个 | 1
66 | 031002001066 | 自动排气阀（带截止阀） DN20 | 1.材质:自动排气阀（带截止阀） 2.规格、压力等级:DN20 3.材质:全铜 4.连接形式:螺纹连接 5.符合设计、施工及验收规范技术要求 6.完成本清单项目所需的一切相关工作 |  | 个 | 1
67 | 031002001067 | 不锈钢闸阀 DN150 | 1.类型:不锈钢闸阀 2.规格、压力等级:DN150 3.连接形式:法兰连接 4.符合设计、施工及验收规范技术要求 5.完成本清单项目所需的一切相关工作 |  | 个 | 1
68 | 031002001068 | 不锈钢闸阀 DN65 | 1.类型:不锈钢闸阀 2.规格、压力等级:DN65 3.连接形式:法兰连接 4.符合设计、施工及验收规范技术要求 5.完成本清单项目所需的一切相关工作 |  | 个 | 13
69 | 031002001069 | 不锈钢闸阀 DN50 | 1.类型:不锈钢闸阀 2.规格、压力等级:DN50 3.连接形式:法兰连接 4.符合设计、施工及验收规范技术要求 5.完成本清单项目所需的一切相关工作 |  | 个 | 1
70 | 031002001070 | 不锈钢截止阀 DN15 | 1.材质:不锈钢截止阀 2.规格、压力等级:DN15 3.连接形式:螺纹连接 4.符合设计、施工及验收规范技术要求 5.完成本清单项目所需的一切相关工作 |  | 个 | 1
71 | 031003003002 | 不锈钢节能消声止回阀 DN65 | 1.材质:不锈钢节能消声止回阀 2.规格、压力等级:DN65 3.连接形式:法兰连接 4.其他:符合设计及验收规范要求 5.完成本清单项目所需的一切相关工作 |  | 个 | 2
72 | 031003003003 | 可曲挠橡胶接头 DN65 | 1.类型:可曲挠橡胶接头 2.规格、压力等级:DN65 3.连接形式:法兰连接 4.其他:符合设计及验收规范要求 5.完成本清单项目所需的一切相关工作 |  | 个 | 4
73 | 031002008010 | 可曲挠橡胶接头 DN50 | 1.类型:可曲挠橡胶接头 2.规格、压力等级:DN50 3.连接形式:法兰连接 4.符合设计、施工及验收规范技术要求 5.完成本清单项目所需的一切相关工作 |  | 个 | 1
74 | 031003003004 | 不锈钢同心异径管 DN65 | 1.类型:不锈钢同心异径管 2.规格、压力等级:DN65 3.连接形式:法兰连接 4.其他:符合设计及验收规范要求 5.完成本清单项目所需的一切相关工作 |  | 个 | 2
75 | 031003003005 | 不锈钢偏心异径管 DN65 | 1.类型:不锈钢偏心异径管 2.规格、压力等级:DN65 3.连接形式:法兰连接 4.其他:符合设计及验收规范要求 5.完成本清单项目所需的一切相关工作 |  | 个 | 2
76 | 031003003006 | 不锈钢Y型过滤器 DN65 | 1.类型:不锈钢Y型过滤器 2.规格、压力等级:DN65 3.连接形式:法兰连接 4.其他:符合设计及验收规范要求 5.完成本清单项目所需的一切相关工作 |  | 个 | 2
77 | 031002006008 | 不锈钢Y型过滤器 DN50 | 1.类型:不锈钢Y型过滤器 2.规格、压力等级:DN50 3.连接形式:法兰连接 4.符合设计、施工及验收规范技术要求 5.完成本清单项目所需的一切相关工作 |  | 个 | 1
78 | 030601002005 | 压力表 | 1.名称:压力表 2.符合设计、施工及验收规范技术要求 3.完成本清单项目所需的一切相关工作 |  | 台 | 2
79 | 031002014003 | UG-1玻璃管液位计 | 1.名称:UG-1玻璃管液位计 2.符合设计、施工及验收规范技术要求 3.完成本清单项目所需的一切相关工作 |  | 组 | 1
80 | 031003014010 | 水质化验水龙头（配真空破坏器） DN15 | 1.名称:水质化验水龙头（配真空破坏器） 2.型号、规格:DN15 3.连接形式:螺纹连接 4.符合设计、施工及验收规范技术要求 5.完成本清单项目所需的一切相关工作 |  | 个 | 2
81 | 031301003060 | 刚性防水套管 DN100 | 1.名称、类型:刚性防水套管 2.材质:焊接钢管 3.规格:穿管管径:DN100 4.符合设计、施工及验收规范技术要求 5.完成本清单项目所需的一切相关工作 |  | 个 | 1
82 | 031301003061 | 刚性防水套管 DN15 | 1.名称、类型:刚性防水套管 2.材质:焊接钢管 3.规格:穿管管径:DN15 4.符合设计、施工及验收规范技术要求 5.完成本清单项目所需的一切相关工作 |  | 个 | 1
83 | 031301003062 | 预埋柔性防水套管 DN15 | 1.名称、类型:预埋柔性防水套管 2.材质:焊接钢管 3.规格:穿管管径:DN15 4.符合设计、施工及验收规范技术要求 5.含在洞内、地下室内、库内或暗室内进行施工增加费 6.完成本清单项目所需的一切相关工作 |  | 个 | 2
84 | 031301003063 | 预埋刚性防水套管 DN150 | 1.名称、类型:预埋刚性防水套管 2.材质:焊接钢管 3.规格:穿管管径:DN150 4.符合设计、施工及验收规范技术要求 5.含在洞内、地下室内、库内或暗室内进行施工增加费 6.完成本清单项目所需的一切相关工作 |  | 个 | 2
85 | 031301003064 | 预埋刚性防水套管 DN50 | 1.名称、类型:预埋刚性防水套管 2.材质:焊接钢管 3.规格:穿管管径:DN50 4.符合设计、施工及验收规范技术要求 5.含在洞内、地下室内、库内或暗室内进行施工增加费 6.完成本清单项目所需的一切相关工作 |  | 个 | 1
合 计

## E.3.1 措施项目清单计价表【1#业务用房-给排水工程】
措施项目清单计价表
工程名称：1#业务用房-给排水工程 |  | 标段： |  |  | 第 1 页 共 1 页
序号 | 项目编码 |  | 项 目 名 称 | 工作内容 |  | 价格 （元） | 备注
1 |  |  | 措施项目
1.1 | 031401009007 |  | 安全生产
1.2 | 031401010007 |  | 文明施工
1.3 | 031401011007 |  | 环境保护
1.4 | 031401012007 |  | 临时设施
合计 | [6 empty] | -

## E.4.1 其他项目清单计价表【1#业务用房-给排水工程】
其他项目清单计价表
工程名称：1#业务用房-给排水工程 |  | 标段： |  |  |  | 第 1 页 共 1 页
序号 | 项目名称 |  | 暂估（暂定）金额（元） | 结算（确定）金额（元） | 调整金额± （元） |  | 备注
1 | 暂列金额
2 | 专业工程暂估价
3 | 计日工
4 | 总承包服务费
5 | 工程优质费 | [5 empty] | 按分部分项的人工费与施工机具费之和为计算基础 国家级质量奖：20.00%；省级质量奖：12.50%；市级质量奖：7.50%
6 | 合同中约定的其他项目
合 计 | [6 empty] | -

## E.4.2 暂列金额明细表【1#业务用房-给排水工程】
暂列金额明细表
工程名称：1#业务用房-给排水工程 |  |  | 标段： |  |  | 第 1 页 共 1 页
序号 | 项目名称 | 计算基础 | 费率（%） | 暂定金额 （元） | 确定金额（元） |  | 调整金额± (元) | 备注
1 | 合同价格调整暂列金额
2 | 未确定工程暂列金额
2.1
3 | 未确定服务暂列金额
3.1
4 | 未确定其他暂列金额
4.1
合 计 |  | - | - |  |  |  |  | -
注：1 本表由招标人填写“暂定金额”总额，采用费率计价方式计算暂定金额的，应分别填写“计算基础”“费率”,并计算填写“暂定金额”;采用总价计价方式计算暂定金额的，可直接填写“暂定金额”； 2 投标人应将上述暂定金额填写并计入投标总价； 3 结算时应按合同约定计算并填写“确定金额”；

## E.4.3 专业工程暂估价明细表【1#业务用房-给排水工程】
专业工程暂估价明细表
工程名称：1#业务用房-给排水工程 |  |  |  | 标段： |  |  |  | 第 1 页 共 1 页
序号 | 专业工程名称 | 暂估金额（元） |  |  |  | 确认金额（元） |  |  | 调整金额±（元） | 备注
|  | 不含税价格 | 增值税 |  | 含税价格 | 不含税价格 | 增值税 | 含税价格
|  | A₁ | B₁ |  | C₁ | A₂ | B₂ | C₂ | D=C₂-C₁
1
合计 | [9 empty] | -
注:本表"暂估金额"由招标人填写，投标人应将"暂估金额"填写并计入投标总价。结算时应合同约定的价格填写"确认金额"。

## E.1.1 工程项目清单汇总表【1#业务用房-消防水工程】
工程项目清单汇总表
工程名称：1#业务用房-消防水工程 |  | 标段： | 第 1 页 共 1 页
序号 | 项 目 内 容 |  | 金 额 （元）
1 | 分部分项工程费
1.1 | 消火栓系统
1.2 | 喷淋系统
1.3 | 气体灭火系统
2 | 措施项目费
2.1 | 其中：安全生产措施费
3 | 其他项目费
3.1 | 其中：暂列金额
3.2 | 其中：专业工程暂估价
3.3 | 其中：计日工
3.4 | 其中：总承包服务费
3.5 | 其中：工程优质费
3.6 | 其中：合同中约定的其他项目
4 | 税前工程造价
5 | 增值税
6 | 合 计
注：1 专业工程暂估价为已含税价格，在计算增值税计算基础时不应包含专业工程暂估价金额； 2 本表宜用于按合同标的为工程量清单编制对象的工程汇总计算，以单项工程、单位工程等为工程量清单编制对象的工程可按本表汇总计算；

## E.2.1 分部分项工程项目清单计价表【1#业务用房-消防
分部分项工程项目清单计价表
工程名称：1#业务用房-消防水工程 |  |  |  | 标段： |  |  | 第 1 页 共 1 页
序号 | 项目编码 | 项目名称 | 项目特征描述 |  | 计量 单位 | 工程量 |  | 金额（元）
[8 empty] | 综合单价 | 合价
消火栓系统
1 | 031001002018 | 热浸镀锌加厚钢管 DN150 | 1.安装部位:室内 2.材质、规格:热浸镀锌加厚钢管 DN150 3.连接形式:卡箍连接 4.含沟槽管件 5.压力试验及冲洗设计要求:按设计及规范要求 6.管道刷油:符合设计及验收规范要求 7.警示带形式、管道压槽综合考虑 8.支架制作安装、除锈及油漆按设计要求 9.符合设计、施工及验收规范技术要求 10.完成本清单项目所需的一切相关工作 |  | m | 27.31
2 | 031001002019 | 热浸镀锌加厚钢管 DN100 | 1.安装部位:室内 2.材质、规格:热浸镀锌加厚钢管 DN100 3.连接形式:卡箍连接 4.含沟槽管件 5.压力试验及冲洗设计要求:按设计及规范要求 6.管道刷油:符合设计及验收规范要求 7.警示带形式、管道压槽综合考虑 8.支架制作安装、除锈及油漆按设计要求 9.符合设计、施工及验收规范技术要求 10.完成本清单项目所需的一切相关工作 |  | m | 92.03
3 | 031001002020 | 热浸镀锌加厚钢管 DN65 | 1.安装部位:室内 2.材质、规格:热浸镀锌加厚钢管 DN65 3.连接形式:卡箍连接 4.含沟槽管件 5.压力试验及冲洗设计要求:按设计及规范要求 6.管道刷油:符合设计及验收规范要求 7.警示带形式、管道压槽综合考虑 8.支架制作安装、除锈及油漆按设计要求 9.符合设计、施工及验收规范技术要求 10.完成本清单项目所需的一切相关工作 |  | m | 30.99
4 | 030901010002 | 减压稳压组合式消防柜1800*700*240 | 1.名称:组合式消防箱 2.安装方式:嵌入墙体 3.型号、规格:单栓DN65,1800×700×240 4.附件材质、规格:采用铝合金箱,箱内设有DN65mm消火栓(或SNJ65减压稳压消火栓)一个、麻质衬胶水龙带一条,长25米DN65mm,喷嘴口径DN19mm水枪一支,消防转盘一套(DN25mm、软管卷盘胶管长30m、DN6mm小水枪一支)。警铃、指示灯、碎玻璃报警按钮由电气专业配置。 5.符合设计、施工及验收规范技术要求 6.完成本清单项目所需的一切相关工作 |  | 套 | 11
5 | 030901010003 | 试验用消火栓 | 1.名称:试验消火栓 2.安装方式:嵌入墙体 3.型号、规格:单栓DN65 4.附件材质、规格:含压力表 5.符合设计、施工及验收规范技术要求 6.完成本清单项目所需的一切相关工作 |  | 套 | 1
6 | 030910001004 | 灭火器 | 1.名称:灭火器 2.形式:手提式（带灭火器箱） 3.规格、型号:磷酸铵盐干粉灭火器MF/ABC5 2具 4.符合设计、施工及验收规范技术要求 5.完成本清单项目所需的一切相关工作 |  | 具 | 22
7 | 031002001071 | 明杆闸阀DN150 | 1.类型:闸阀 2.规格、压力等级:DN150 3.材质:符合设计及验收规范要求 4.连接形式:法兰连接 5.符合设计、施工及验收规范技术要求 6.完成本清单项目所需的一切相关工作 |  | 个 | 2
8 | 031002007001 | 补偿器 | 1.类型:不锈钢波纹管 2.规格、压力等级:DN150 3.连接形式:法兰连接 4.完成本清单项目所需的一切相关工作 |  | 个 | 1
9 | 031002001072 | 自动排气阀DN20 | 1.类型:自动排气阀（带截止阀） 2.规格、压力等级:DN20 3.材质:全铜 4.连接形式:螺纹连接 5.符合设计、施工及验收规范技术要求 6.完成本清单项目所需的一切相关工作 |  | 个 | 2
10 | 031301003065 | 穿楼板钢套管 DN100 | 1.名称、类型:穿楼板钢套管 2.材质:焊接钢管 3.规格:穿管管径:DN100 4.符合设计、施工及验收规范技术要求 5.完成本清单项目所需的一切相关工作 |  | 个 | 7
11 | 030909001002 | 水灭火控制装置调试 | 1.名称:水灭火控制装置调试 消火栓灭火系统 2.符合设计、施工及验收规范技术要求 3.完成本清单项目所需的一切相关工作 |  | 点 | 9
喷淋系统
气体灭火系统
12 | 030902010001 | 无管网气体灭火装置 90L | 1.类型:预制式七氟丙烷气体灭火装置 2.型号、规格:GQQ90 3.符合设计、施工及验收规范技术要求 4.完成本清单项目所需的一切相关工作 |  | 套 | 1
13 | 030902010002 | 七氟丙烷灭火剂 | 1.类型:七氟丙烷灭火剂 2.符合设计、施工及验收规范技术要求 3.完成本清单项目所需的一切相关工作 |  | kg | 90
14 | 030902011001 | 泄压口0.13m2 | 1.类型:泄压口 2.内容:本体安装、调试 3.规格、型号:0.13m2 |  | 套 | 1
15 | 030902011002 | 泄压口0.1m2 | 1.类型:泄压口 2.内容:本体安装、调试 3.规格、型号:0.1m2 |  | 套 | 1
16 | 030909002001 | 气体灭火系统装置调试 | 1.试验容器规格:气体灭火系统装置调试 试验容器容积(L以内) 155 2.符合设计、施工及验收规范技术要求 3.完成本清单项目所需的一切相关工作 |  | 点 | 1
合 计

## E.3.1 措施项目清单计价表【1#业务用房-消防水工程】
措施项目清单计价表
工程名称：1#业务用房-消防水工程 |  | 标段： |  |  | 第 1 页 共 1 页
序号 | 项目编码 |  | 项 目 名 称 | 工作内容 |  | 价格 （元） | 备注
1 |  |  | 措施项目
1.1 | 031401009008 |  | 安全生产
1.2 | 031401010008 |  | 文明施工
1.3 | 031401011008 |  | 环境保护
1.4 | 031401012008 |  | 临时设施
合计 | [6 empty] | -

## E.4.1 其他项目清单计价表【1#业务用房-消防水工程】
其他项目清单计价表
工程名称：1#业务用房-消防水工程 |  | 标段： |  |  |  | 第 1 页 共 1 页
序号 | 项目名称 |  | 暂估（暂定）金额（元） | 结算（确定）金额（元） | 调整金额± （元） |  | 备注
1 | 暂列金额
2 | 专业工程暂估价
3 | 计日工
4 | 总承包服务费
5 | 工程优质费 | [5 empty] | 按分部分项的人工费与施工机具费之和为计算基础 国家级质量奖：20.00%；省级质量奖：12.50%；市级质量奖：7.50%
6 | 合同中约定的其他项目
合 计 | [6 empty] | -

## E.4.2 暂列金额明细表【1#业务用房-消防水工程】
暂列金额明细表
工程名称：1#业务用房-消防水工程 |  |  | 标段： |  |  | 第 1 页 共 1 页
序号 | 项目名称 | 计算基础 | 费率（%） | 暂定金额 （元） | 确定金额（元） |  | 调整金额± (元) | 备注
1 | 合同价格调整暂列金额
2 | 未确定工程暂列金额
2.1
3 | 未确定服务暂列金额
3.1
4 | 未确定其他暂列金额
4.1
合 计 |  | - | - |  |  |  |  | -
注：1 本表由招标人填写“暂定金额”总额，采用费率计价方式计算暂定金额的，应分别填写“计算基础”“费率”,并计算填写“暂定金额”;采用总价计价方式计算暂定金额的，可直接填写“暂定金额”； 2 投标人应将上述暂定金额填写并计入投标总价； 3 结算时应按合同约定计算并填写“确定金额”；

## E.4.3 专业工程暂估价明细表【1#业务用房-消防水工程】
专业工程暂估价明细表
工程名称：1#业务用房-消防水工程 |  |  |  | 标段： |  |  |  | 第 1 页 共 1 页
序号 | 专业工程名称 | 暂估金额（元） |  |  |  | 确认金额（元） |  |  | 调整金额±（元） | 备注
|  | 不含税价格 | 增值税 |  | 含税价格 | 不含税价格 | 增值税 | 含税价格
|  | A₁ | B₁ |  | C₁ | A₂ | B₂ | C₂ | D=C₂-C₁
1
合计 | [9 empty] | -
注:本表"暂估金额"由招标人填写，投标人应将"暂估金额"填写并计入投标总价。结算时应合同约定的价格填写"确认金额"。

## E.1.1 工程项目清单汇总表【1#业务用房-电气工程】
工程项目清单汇总表
工程名称：1#业务用房-电气工程 |  | 标段： | 第 1 页 共 1 页
序号 | 项 目 内 容 |  | 金 额 （元）
1 | 分部分项工程费
1.1 | 动力部分
1.2 | 照明部分
1.3 | 应急照明系统
1.4 | 防雷接地工程
2 | 措施项目费
2.1 | 其中：安全生产措施费
3 | 其他项目费
3.1 | 其中：暂列金额
3.2 | 其中：专业工程暂估价
3.3 | 其中：计日工
3.4 | 其中：总承包服务费
3.5 | 其中：工程优质费
3.6 | 其中：合同中约定的其他项目
4 | 税前工程造价
5 | 增值税
6 | 合 计
注：1 专业工程暂估价为已含税价格，在计算增值税计算基础时不应包含专业工程暂估价金额； 2 本表宜用于按合同标的为工程量清单编制对象的工程汇总计算，以单项工程、单位工程等为工程量清单编制对象的工程可按本表汇总计算；

## E.2.1 分部分项工程项目清单计价表【1#业务用房-电气
分部分项工程项目清单计价表
工程名称：1#业务用房-电气工程 |  |  |  | 标段： |  |  | 第 1 页 共 1 页
序号 | 项目编码 | 项目名称 | 项目特征描述 |  | 计量 单位 | 工程量 |  | 金额（元）
[8 empty] | 综合单价 | 合价
动力部分
1 | 030402011023 | 配电箱 | 1.名称:配电箱1ZAL 2.规格:满足设计要求 3.包含基础型钢制作安装、箱体安装、接地、单机调试、接线等相关费用 4.安装方式:综合考虑 5.符合设计、施工及验收规范技术要求 6.完成本清单项目所需的一切相关工作 |  | 台 | 1
2 | 030402011024 | 配电箱 | 1.名称:配电箱1ZALfd 2.规格:满足设计要求 3.包含基础型钢制作安装、箱体安装、接地、单机调试、接线等相关费用 4.安装方式:综合考虑 5.符合设计、施工及验收规范技术要求 6.完成本清单项目所需的一切相关工作 |  | 台 | 1
3 | 030402011025 | 配电箱 | 1.名称:配电箱1WAPdt 2.规格:满足设计要求 3.包含基础型钢制作安装、箱体安装、接地、单机调试、接线等相关费用 4.安装方式:综合考虑 5.符合设计、施工及验收规范技术要求 6.完成本清单项目所需的一切相关工作 |  | 台 | 1
4 | 030402011026 | 配电箱 | 1.名称:配电箱1WAPk 2.规格:满足设计要求 3.包含基础型钢制作安装、箱体安装、接地、单机调试、接线等相关费用 4.安装方式:综合考虑 5.符合设计、施工及验收规范技术要求 6.完成本清单项目所需的一切相关工作 |  | 台 | 1
5 | 030402011027 | 配电箱 | 1.名称:配电箱1ATshb 2.规格:满足设计要求 3.包含基础型钢制作安装、箱体安装、接地、单机调试、接线等相关费用 4.安装方式:综合考虑 5.符合设计、施工及验收规范技术要求 6.完成本清单项目所需的一切相关工作 |  | 台 | 1
6 | 030402011028 | 配电箱 | 1.名称:配电箱1ATsjjf 2.规格:满足设计要求 3.包含基础型钢制作安装、箱体安装、接地、单机调试、接线等相关费用 4.安装方式:综合考虑 5.符合设计、施工及验收规范技术要求 6.完成本清单项目所需的一切相关工作 |  | 台 | 1
7 | 030412003012 | 桥架 | 1.材质:消防桥架 2.规格:XFCT-200*100 3.包含线槽（桥架）及附件、配件安装、支（吊）架制作安装、除锈、刷油、接地、防火堵洞、刷防火漆等相关费用 4.符合设计、施工及验收规范技术要求 5.完成本清单项目所需的一切相关工作 |  | m | 36
8 | 030412003013 | 桥架 | 1.材质:桥架 2.规格:CT-300*100 3.包含线槽（桥架）及附件、配件安装、支（吊）架制作安装、除锈、刷油、接地、防火堵洞、刷防火漆等相关费用 4.符合设计、施工及验收规范技术要求 5.含在洞内、地下室内、库内或暗室内进行施工增加费 6.完成本清单项目所需的一切相关工作 |  | m | 15
9 | 030412003014 | 桥架 | 1.材质:镀锌桥架 2.规格:CT-300*150 3.包含线槽（桥架）及附件、配件安装、支（吊）架制作安装、除锈、刷油、接地、防火堵洞、刷防火漆等相关费用 4.符合设计、施工及验收规范技术要求 5.完成本清单项目所需的一切相关工作 |  | m | 34.8
10 | 030412003015 | 桥架 | 1.材质:防水桥架 2.规格:CT-200*100 3.包含线槽（桥架）及附件、配件安装、支（吊）架制作安装、除锈、刷油、接地、防火堵洞、刷防火漆等相关费用 4.符合设计、施工及验收规范技术要求 5.完成本清单项目所需的一切相关工作 |  | m | 14.5
11 | 030412001043 | 配管 | 1.名称:电线管 2.材质:SC 3.规格:DN32 4.敷设方式:综合考虑 5.包含接线盒安装、穿引丝、管卡及吊架安装、防火涂料、接地等相关内容 6.符合设计、施工及验收规范技术要求 7.完成本清单项目所需的一切相关工作 |  | m | 5
12 | 030412001044 | 配管 | 1.名称:电线管 2.材质:SC 3.规格:DN40 4.敷设方式:综合考虑 5.包含接线盒安装、穿引丝、管卡及吊架安装、防火涂料、接地等相关内容 6.符合设计、施工及验收规范技术要求 7.完成本清单项目所需的一切相关工作 |  | m | 12
13 | 030412001045 | 配管 | 1.名称:电线管 2.材质:SC 3.规格:DN70 4.敷设方式:综合考虑 5.包含接线盒安装、穿引丝、管卡及吊架安装、防火涂料、接地等相关内容 6.符合设计、施工及验收规范技术要求 7.完成本清单项目所需的一切相关工作 |  | m | 4.3
14 | 030412004040 | 配线 | 1.名称:绝缘电线 2.型号:WDZC-BJY-B2(t2、d2)-2.5 2.配线部位:管内、线槽穿放 3.包含支持体（夹板、绝缘子、街码等）安装、配线、管内穿线、线槽配线、焊、压接线端子、接地等费用 4.符合设计、施工及验收规范技术要求 5.含在洞内、地下室内、库内或暗室内进行施工增加费 6.完成本清单项目所需的一切相关工作 |  | m | 225.87
15 | 030409001032 | 电力电缆 | 1.名称:电力电缆 2.型号:WDZC-YJY-B2(t2,d2)-5x2.5 3.材质:铜芯 4.包含揭（盖）盖板、电缆敷设、电缆中间头、连接体、接地、试压、测试、防火堵洞、电缆防护、电缆防火隔板、电缆防火涂料、单体调试、电缆穿刺线夹制作及安装、电缆标识牌等相关费用 5.符合设计、施工及验收规范技术要求 6.含在洞内、地下室内、库内或暗室内进行施工增加费 7.完成本清单项目所需的一切相关工作 |  | m | 53.69
16 | 030409001033 | 电力电缆 | 1.名称:电力电缆 2.型号:WDZC-YJY-B1-5x4 3.材质:铜芯 4.包含揭（盖）盖板、电缆敷设、电缆中间头、连接体、接地、试压、测试、防火堵洞、电缆防护、电缆防火隔板、电缆防火涂料、单体调试、电缆穿刺线夹制作及安装、电缆标识牌等相关费用 5.符合设计、施工及验收规范技术要求 6.完成本清单项目所需的一切相关工作 |  | m | 21
17 | 030409001034 | 电力电缆 | 1.名称:电力电缆 2.型号:WDZC-YJY-B1-5x4 3.材质:铜芯 4.包含揭（盖）盖板、电缆敷设、电缆中间头、连接体、接地、试压、测试、防火堵洞、电缆防护、电缆防火隔板、电缆防火涂料、单体调试、电缆穿刺线夹制作及安装、电缆标识牌等相关费用 5.符合设计、施工及验收规范技术要求 6.完成本清单项目所需的一切相关工作 |  | m | 59
18 | 030409001035 | 电力电缆 | 1.名称:电力电缆 2.型号:WDZC-YJY-B1-5x10 3.材质:铜芯 4.包含揭（盖）盖板、电缆敷设、电缆中间头、连接体、接地、试压、测试、防火堵洞、电缆防护、电缆防火隔板、电缆防火涂料、单体调试、电缆穿刺线夹制作及安装、电缆标识牌等相关费用 5.符合设计、施工及验收规范技术要求 6.完成本清单项目所需的一切相关工作 |  | m | 116.44
19 | 030409001036 | 电力电缆 | 1.名称:电力电缆 2.型号:WDZC-YJY-B1-4x25+1x16 3.材质:铜芯 4.包含揭（盖）盖板、电缆敷设、电缆中间头、连接体、接地、试压、测试、防火堵洞、电缆防护、电缆防火隔板、电缆防火涂料、单体调试、电缆穿刺线夹制作及安装、电缆标识牌等相关费用 5.符合设计、施工及验收规范技术要求 6.完成本清单项目所需的一切相关工作 |  | m | 56
20 | 030409001037 | 电力电缆 | 1.名称:电力电缆 2.型号:WDZB-YJY-1kV-(B1,t1,d1)-4X25+1X16 3.材质:铜芯 4.包含揭（盖）盖板、电缆敷设、电缆中间头、连接体、接地、试压、测试、防火堵洞、电缆防护、电缆防火隔板、电缆防火涂料、单体调试、电缆穿刺线夹制作及安装、电缆标识牌等相关费用 5.符合设计、施工及验收规范技术要求 6.完成本清单项目所需的一切相关工作 |  | m | 28
21 | 030409001038 | 电力电缆 | 1.名称:电力电缆 2.型号:WDZB-YJY-1kV-(B1,t1,d1)-4X35+1X16 3.材质:铜芯 4.包含揭（盖）盖板、电缆敷设、电缆中间头、连接体、接地、试压、测试、防火堵洞、电缆防护、电缆防火隔板、电缆防火涂料、单体调试、电缆穿刺线夹制作及安装、电缆标识牌等相关费用 5.符合设计、施工及验收规范技术要求 6.完成本清单项目所需的一切相关工作 |  | m | 100
22 | 030409001039 | 电力电缆 | 1.名称:电力电缆 2.型号:WDZB-YJY-B1(t1,d1)-5x4 3.材质:铜芯 4.包含揭（盖）盖板、电缆敷设、电缆中间头、连接体、接地、试压、测试、防火堵洞、电缆防护、电缆防火隔板、电缆防火涂料、单体调试、电缆穿刺线夹制作及安装、电缆标识牌等相关费用 5.符合设计、施工及验收规范技术要求 6.完成本清单项目所需的一切相关工作 |  | m | 152.4
23 | 030409001040 | 电力电缆 | 1.名称:电力电缆 2.型号:WDZB-YJY-B1(t1,d1)-5x6 3.材质:铜芯 4.包含揭（盖）盖板、电缆敷设、电缆中间头、连接体、接地、试压、测试、防火堵洞、电缆防护、电缆防火隔板、电缆防火涂料、单体调试、电缆穿刺线夹制作及安装、电缆标识牌等相关费用 5.符合设计、施工及验收规范技术要求 6.完成本清单项目所需的一切相关工作 |  | m | 45.6
24 | 030409001041 | 电力电缆 | 1.名称:电力电缆 2.型号:WDZB-YJY-1kV-(B1,t1,d1)-5x10 3.材质:铜芯 4.包含揭（盖）盖板、电缆敷设、电缆中间头、连接体、接地、试压、测试、防火堵洞、电缆防护、电缆防火隔板、电缆防火涂料、单体调试、电缆穿刺线夹制作及安装、电缆标识牌等相关费用 5.符合设计、施工及验收规范技术要求 6.完成本清单项目所需的一切相关工作 |  | m | 59.56
25 | 030409001042 | 电力电缆 | 1.名称:电力电缆 2.型号:WDZB-YJY-1kV-(B1,t1,d1)-5x16 3.材质:铜芯 4.包含揭（盖）盖板、电缆敷设、电缆中间头、连接体、接地、试压、测试、防火堵洞、电缆防护、电缆防火隔板、电缆防火涂料、单体调试、电缆穿刺线夹制作及安装、电缆标识牌等相关费用 5.符合设计、施工及验收规范技术要求 6.完成本清单项目所需的一切相关工作 |  | m | 152.12
26 | 030409001043 | 电力电缆 | 1.名称:电力电缆 2.型号:WDZC-YJY-B1(t1,d1)-1KV-5x6 3.材质:铜芯 4.包含揭（盖）盖板、电缆敷设、电缆中间头、连接体、接地、试压、测试、防火堵洞、电缆防护、电缆防火隔板、电缆防火涂料、单体调试、电缆穿刺线夹制作及安装、电缆标识牌等相关费用 5.符合设计、施工及验收规范技术要求 6.完成本清单项目所需的一切相关工作 |  | m | 75
27 | 030409001044 | 电力电缆 | 1.名称:电力电缆 2.型号:NW-RTTZ-B1(t1,d1)-1KV-5x6 3.材质:铜芯 4.包含揭（盖）盖板、电缆敷设、电缆中间头、连接体、接地、试压、测试、防火堵洞、电缆防护、电缆防火隔板、电缆防火涂料、单体调试、电缆穿刺线夹制作及安装、电缆标识牌等相关费用 5.符合设计、施工及验收规范技术要求 6.完成本清单项目所需的一切相关工作 |  | m | 20
28 | 030409001045 | 电力电缆 | 1.名称:电力电缆 2.型号:ZB-YJV22-4X95+1X50 3.材质:铜芯 4.包含揭（盖）盖板、电缆敷设、电缆中间头、连接体、接地、试压、测试、防火堵洞、电缆防护、电缆防火隔板、电缆防火涂料、单体调试、电缆穿刺线夹制作及安装、电缆标识牌等相关费用 5.符合设计、施工及验收规范技术要求 6.完成本清单项目所需的一切相关工作 |  | m | 45
29 | 030409001046 | 铜芯(柔性)矿物绝缘电缆 | 1.名称:铜芯(柔性)矿物绝缘电缆 2.型号:NW-YTTW(d1、t1)-B1-4X95+1X50 3.材质:铜芯 4.包含揭（盖）盖板、电缆敷设、电缆中间头、连接体、接地、试压、测试、防火堵洞、电缆防护、电缆防火隔板、电缆防火涂料、单体调试、电缆穿刺线夹制作及安装、电缆标识牌等相关费用 5.符合设计、施工及验收规范技术要求 6.完成本清单项目所需的一切相关工作 |  | m | 50.72
30 | 030409001047 | 电力电缆 | 1.名称:电力电缆 2.型号:WDZB-YJY-1kV-(B1,t1,d1)-4X240+1X120 3.材质:铜芯 4.包含揭（盖）盖板、电缆敷设、电缆中间头、连接体、接地、试压、测试、防火堵洞、电缆防护、电缆防火隔板、电缆防火涂料、单体调试、电缆穿刺线夹制作及安装、电缆标识牌等相关费用 5.符合设计、施工及验收规范技术要求 6.完成本清单项目所需的一切相关工作 |  | m | 102.32
31 | 030409003016 | 电力电缆头 | 1.名称:电力电缆头 2.规格:16mm2 3.符合设计、施工及验收规范技术要求 4.完成本清单项目所需的一切相关工作 |  | 个 | 8
32 | 030409003017 | 电力电缆头 | 1.名称:电力电缆头 2.规格:25mm2 3.符合设计、施工及验收规范技术要求 4.完成本清单项目所需的一切相关工作 |  | 个 | 4
33 | 030409003018 | 电力电缆头 | 1.名称:电力电缆头 2.规格:35mm2 3.符合设计、施工及验收规范技术要求 4.完成本清单项目所需的一切相关工作 |  | 个 | 4
34 | 030409003019 | 电力电缆头 | 1.名称:电力电缆头 2.规格:95mm2 3.符合设计、施工及验收规范技术要求 4.完成本清单项目所需的一切相关工作 |  | 个 | 1
35 | 030409003020 | 电力电缆头 | 1.名称:电力电缆头 2.规格:240mm2 3.符合设计、施工及验收规范技术要求 4.完成本清单项目所需的一切相关工作 |  | 个 | 4
36 | 030409003021 | 柔性矿物绝缘电缆终端头 | 1.名称:柔性矿物绝缘电缆终端头 2.规格:95mm2 3.符合设计、施工及验收规范技术要求 4.完成本清单项目所需的一切相关工作 |  | 个 | 1
照明部分
37 | 030402011029 | 配电箱 | 1.名称:配电箱1-1AL 2.规格:满足设计要求 3.包含基础型钢制作安装、箱体安装、接地、单机调试、接线等相关费用 4.安装方式:综合考虑 5.符合设计、施工及验收规范技术要求 6.完成本清单项目所需的一切相关工作 |  | 台 | 1
38 | 030402011030 | 配电箱 | 1.名称:配电箱1-2AL 2.规格:满足设计要求 3.包含基础型钢制作安装、箱体安装、接地、单机调试、接线等相关费用 4.安装方式:综合考虑 5.符合设计、施工及验收规范技术要求 6.完成本清单项目所需的一切相关工作 |  | 台 | 1
39 | 030402011031 | 配电箱 | 1.名称:配电箱1-3AL 2.规格:满足设计要求 3.包含基础型钢制作安装、箱体安装、接地、单机调试、接线等相关费用 4.安装方式:综合考虑 5.符合设计、施工及验收规范技术要求 6.完成本清单项目所需的一切相关工作 |  | 台 | 1
40 | 030402011032 | 配电箱 | 1.名称:配电箱1-1ALG 2.规格:满足设计要求 3.包含基础型钢制作安装、箱体安装、接地、单机调试、接线等相关费用 4.安装方式:综合考虑 5.符合设计、施工及验收规范技术要求 6.完成本清单项目所需的一切相关工作 |  | 台 | 1
41 | 030402011033 | 配电箱 | 1.名称:配电箱1-2ALG 2.规格:满足设计要求 3.包含基础型钢制作安装、箱体安装、接地、单机调试、接线等相关费用 4.安装方式:综合考虑 5.符合设计、施工及验收规范技术要求 6.完成本清单项目所需的一切相关工作 |  | 台 | 1
42 | 030402011034 | 配电箱 | 1.名称:配电箱1-3ALG 2.规格:满足设计要求 3.包含基础型钢制作安装、箱体安装、接地、单机调试、接线等相关费用 4.安装方式:综合考虑 5.符合设计、施工及验收规范技术要求 6.完成本清单项目所需的一切相关工作 |  | 台 | 1
43 | 030402011035 | 配电箱 | 1.名称:配电箱1-1ALE 2.规格:满足设计要求 3.包含基础型钢制作安装、箱体安装、接地、单机调试、接线等相关费用 4.安装方式:综合考虑 5.符合设计、施工及验收规范技术要求 6.完成本清单项目所需的一切相关工作 |  | 台 | 1
44 | 030402011036 | 配电箱 | 1.名称:配电箱1-2ALE 2.规格:满足设计要求 3.包含基础型钢制作安装、箱体安装、接地、单机调试、接线等相关费用 4.安装方式:综合考虑 5.符合设计、施工及验收规范技术要求 6.完成本清单项目所需的一切相关工作 |  | 台 | 1
45 | 030402011037 | 配电箱 | 1.名称:配电箱1-3ALE 2.规格:满足设计要求 3.包含基础型钢制作安装、箱体安装、接地、单机调试、接线等相关费用 4.安装方式:综合考虑 5.符合设计、施工及验收规范技术要求 6.完成本清单项目所需的一切相关工作 |  | 台 | 1
46 | 030402011038 | 配电箱 | 1.名称:配电箱AL2 2.规格:满足设计要求 3.包含基础型钢制作安装、箱体安装、接地、单机调试、接线等相关费用 4.安装方式:综合考虑 5.符合设计、施工及验收规范技术要求 6.完成本清单项目所需的一切相关工作 |  | 台 | 24
47 | 030412001046 | 配管 | 1.名称:电线管 2.材质:SC 3.规格:DN20 4.敷设方式:综合考虑 5.包含接线盒安装、穿引丝、管卡及吊架安装、防火涂料、接地等相关内容 6.符合设计、施工及验收规范技术要求 7.完成本清单项目所需的一切相关工作 |  | m | 123.23
48 | 030412001047 | 配管 | 1.名称:刚性难燃线管 2.材质:塑料 3.规格:PC20 4.敷设方式:综合考虑 5.包含接线盒安装、穿引丝、管卡及吊架安装、防火涂料、接地等相关内容 6.符合设计、施工及验收规范技术要求 7.含在洞内、地下室内、库内或暗室内进行施工增加费 8.完成本清单项目所需的一切相关工作 |  | m | 124.35
49 | 030412001048 | 配管 | 1.名称:刚性难燃线管 2.材质:塑料 3.规格:PC25 4.敷设方式:综合考虑 5.包含接线盒安装、穿引丝、管卡及吊架安装、防火涂料、接地等相关内容 6.符合设计、施工及验收规范技术要求 7.含在洞内、地下室内、库内或暗室内进行施工增加费 8.完成本清单项目所需的一切相关工作 |  | m | 456.25
50 | 030412001049 | 配管 | 1.名称:电线管 2.材质:JDG 3.规格:DN20 4.敷设方式:综合考虑 5.包含接线盒安装、穿引丝、管卡及吊架安装、防火涂料、接地等相关内容 6.符合设计、施工及验收规范技术要求 7.完成本清单项目所需的一切相关工作 |  | m | 203.52
51 | 030412004041 | 配线 | 1.名称:绝缘电线 2.型号:WDZC-B1-BYJ-2.5 2.配线部位:管内、线槽穿放 3.包含支持体（夹板、绝缘子、街码等）安装、配线、管内穿线、线槽配线、焊、压接线端子、接地等费用 4.符合设计、施工及验收规范技术要求 5.含在洞内、地下室内、库内或暗室内进行施工增加费 6.完成本清单项目所需的一切相关工作 |  | m | 105.23
52 | 030412004042 | 配线 | 1.名称:绝缘电线 2.型号:WDZC-B1-BYJ-4 2.配线部位:管内、线槽穿放 3.包含支持体（夹板、绝缘子、街码等）安装、配线、管内穿线、线槽配线、焊、压接线端子、接地等费用 4.符合设计、施工及验收规范技术要求 5.含在洞内、地下室内、库内或暗室内进行施工增加费 6.完成本清单项目所需的一切相关工作 |  | m | 53.75
53 | 030412004043 | 配线 | 1.名称:绝缘电线 2.型号:WDZC-BJY-B1(t1、d1)-2.5 2.配线部位:管内、线槽穿放 3.包含支持体（夹板、绝缘子、街码等）安装、配线、管内穿线、线槽配线、焊、压接线端子、接地等费用 4.符合设计、施工及验收规范技术要求 5.含在洞内、地下室内、库内或暗室内进行施工增加费 6.完成本清单项目所需的一切相关工作 |  | m | 294.53
54 | 030409001048 | 电力电缆 | 1.名称:电力电缆 2.型号:WDZB-YJY-B1(t1,d1)-3x2.5 3.材质:铜芯 4.包含揭（盖）盖板、电缆敷设、电缆中间头、连接体、接地、试压、测试、防火堵洞、电缆防护、电缆防火隔板、电缆防火涂料、单体调试、电缆穿刺线夹制作及安装、电缆标识牌等相关费用 5.符合设计、施工及验收规范技术要求 6.完成本清单项目所需的一切相关工作 |  | m | 252.69
55 | 030409001049 | 电力电缆 | 1.名称:电力电缆 2.型号:WDZB-YJY-B1(t1,d1)-3x6 3.材质:铜芯 4.包含揭（盖）盖板、电缆敷设、电缆中间头、连接体、接地、试压、测试、防火堵洞、电缆防护、电缆防火隔板、电缆防火涂料、单体调试、电缆穿刺线夹制作及安装、电缆标识牌等相关费用 5.符合设计、施工及验收规范技术要求 6.完成本清单项目所需的一切相关工作 |  | m | 432.52
应急照明系统
56 | 030402011039 | 配电箱 | 1.名称:配电箱1-1~3ALEa 2.规格:满足设计要求 3.包含基础型钢制作安装、箱体安装、接地、单机调试、接线等相关费用 4.安装方式:综合考虑 5.符合设计、施工及验收规范技术要求 6.完成本清单项目所需的一切相关工作 |  | 台 | 3
57 | 030412001050 | 配管 | 1.名称:电线管 2.材质:JDG 3.规格:DN20 4.敷设方式:综合考虑 5.包含接线盒安装、穿引丝、管卡及吊架安装、防火涂料、接地等相关内容 6.符合设计、施工及验收规范技术要求 7.含在洞内、地下室内、库内或暗室内进行施工增加费 8.完成本清单项目所需的一切相关工作 |  | m | 400
58 | 030412004044 | 配线 | 1.名称:配线 2.配线形式:综合考虑 3.规格:WDZBN-RYS-B1-2x2.5 3.包含支持体（夹板、绝缘子、街码等）安装、配线、管内穿线、线槽配线、焊、压接线端子、接地等费用 4.符合设计、施工及验收规范技术要求 5.含在洞内、地下室内、库内或暗室内进行施工增加费 6.完成本清单项目所需的一切相关工作 |  | m | 410.4
59 | 030413002007 | 集中控制型消防应急照明灯 | 1.名称:集中控制型消防应急照明灯 2.型号:5W 3.安装形式:壁装 4.包含各类预埋件留设、接线盒安装、灯具开孔、成套灯具（含光源）及配件安装、金属软管及软管穿线、接线、接地、焊压接线端子、支架、调试等相关费用 5.符合设计、施工及验收规范技术要求 6.含在洞内、地下室内、库内或暗室内进行施工增加费 7.完成本清单项目所需的一切相关工作 |  | 套 | 3
60 | 030413002008 | 集中控制型消防应急照明灯 | 1.名称:集中控制型消防应急照明灯 2.型号:10W 3.安装形式:壁装 4.包含各类预埋件留设、接线盒安装、灯具开孔、成套灯具（含光源）及配件安装、金属软管及软管穿线、接线、接地、焊压接线端子、支架、调试等相关费用 5.符合设计、施工及验收规范技术要求 6.含在洞内、地下室内、库内或暗室内进行施工增加费 7.完成本清单项目所需的一切相关工作 |  | 套 | 12
61 | 030413002009 | 集中控制型疏散出口标志灯 | 1.名称:集中控制型疏散出口标志灯 2.规格:1W(中型) 3.安装形式:壁装 4.包含各类预埋件留设、接线盒安装、灯具开孔、成套灯具（含光源）及配件安装、金属软管及软管穿线、接线、接地、焊压接线端子、支架、调试等相关费用 5.符合设计、施工及验收规范技术要求 6.含在洞内、地下室内、库内或暗室内进行施工增加费 7.完成本清单项目所需的一切相关工作 |  | 套 | 6
62 | 030413002010 | 集中控制型楼层显示标志灯 | 1.名称:集中控制型楼层显示标志灯 2.规格:1W(中型) 3.安装形式:壁装 4.包含各类预埋件留设、接线盒安装、灯具开孔、成套灯具（含光源）及配件安装、金属软管及软管穿线、接线、接地、焊压接线端子、支架、调试等相关费用 5.符合设计、施工及验收规范技术要求 6.含在洞内、地下室内、库内或暗室内进行施工增加费 7.完成本清单项目所需的一切相关工作 |  | 套 | 6
63 | 030413002011 | 集中控制型疏散方向标志灯 | 1.名称:集中控制型疏散方向标志灯 2.规格:1W(中型) 3.安装形式:壁装 4.包含各类预埋件留设、接线盒安装、灯具开孔、成套灯具（含光源）及配件安装、金属软管及软管穿线、接线、接地、焊压接线端子、支架、调试等相关费用 5.符合设计、施工及验收规范技术要求 6.含在洞内、地下室内、库内或暗室内进行施工增加费 7.完成本清单项目所需的一切相关工作 |  | 套 | 24
64 | 030413002012 | 集中控制型吊装疏散方向标志灯(双面) | 1.名称:集中控制型吊装疏散方向标志灯(双面) 2.规格:1W 3.安装形式:吊装 4.包含各类预埋件留设、接线盒安装、灯具开孔、成套灯具（含光源）及配件安装、金属软管及软管穿线、接线、接地、焊压接线端子、支架、调试等相关费用 5.符合设计、施工及验收规范技术要求 6.含在洞内、地下室内、库内或暗室内进行施工增加费 7.完成本清单项目所需的一切相关工作 |  | 套 | 1
65 | 030413002013 | 集中控制型安全出口标志灯 | 1.名称:集中控制型安全出口标志灯 2.规格:1W(中型) 3.安装形式:壁装 4.包含各类预埋件留设、接线盒安装、灯具开孔、成套灯具（含光源）及配件安装、金属软管及软管穿线、接线、接地、焊压接线端子、支架、调试等相关费用 5.符合设计、施工及验收规范技术要求 6.含在洞内、地下室内、库内或暗室内进行施工增加费 7.完成本清单项目所需的一切相关工作 |  | 套 | 3
防雷接地工程
66 | 030410005001 | 暗装接闪带 | 1.名称:暗装接闪带 2.规格材质:φ12热镀锌圆钢 3.符合设计、施工及验收规范技术要求 4.完成本清单项目所需的一切相关工作 |  | m | 149.31
67 | 030410005002 | 明装接闪带 | 1.名称:明装接闪带 2.规格材质:φ12热镀锌圆钢 3.符合设计、施工及验收规范技术要求 4.完成本清单项目所需的一切相关工作 |  | m | 135.56
68 | 030410003002 | 避雷引下线 | 1.名称:避雷引下线 2.利用建筑物柱内钢筋 3.符合设计、施工及验收规范技术要求 4.完成本清单项目所需的一切相关工作 |  | m | 243.12
69 | 030410006001 | 避雷针 | 1.名称:接闪杆 2.规格材质:φ20热镀锌圆钢；h=0.5m 3.符合设计、施工及验收规范技术要求 4.完成本清单项目所需的一切相关工作 |  | 根 | 6
70 | 030410007002 | 接地电阻测试 | 1.名称:接地电阻测试 2.符合设计、施工及验收规范技术要求 3.完成本清单项目所需的一切相关工作 |  | 台 | 4
71 | 030410007003 | 接地端子板 | 1.名称:接地端子板 2.规格：满足设计要求 3.符合设计、施工及验收规范技术要求 4.完成本清单项目所需的一切相关工作 |  | 台 | 5
72 | 030410007004 | 接地连接板 | 1.名称:接地连接板 2.规格：满足设计要求 3.符合设计、施工及验收规范技术要求 4.完成本清单项目所需的一切相关工作 |  | 台 | 45
73 | 030416027002 | 接地装置 | 1.名称:避雷网系统 2.符合设计、施工及验收规范技术要求 3.完成本清单项目所需的一切相关工作 |  | 系统 | 1
74 | 030410002002 | 水平接地体 | 1.名称:水平接地体 2.利用建筑物地梁内钢筋 3.其它:符合设计及验收规范要求 4.含在洞内、地下室内、库内或暗室内进行施工增加费 5.完成本清单项目所需的一切相关工作 |  | m | 181.53
合 计

## E.3.1 措施项目清单计价表【1#业务用房-电气工程】
措施项目清单计价表
工程名称：1#业务用房-电气工程 |  | 标段： |  |  | 第 1 页 共 1 页
序号 | 项目编码 |  | 项 目 名 称 | 工作内容 |  | 价格 （元） | 备注
1 |  |  | 措施项目
1.1 | 031401009009 |  | 安全生产
1.2 | 031401010009 |  | 文明施工
1.3 | 031401011009 |  | 环境保护
1.4 | 031401012009 |  | 临时设施
1.5 | 031401001003 |  | 脚手架
合计 | [6 empty] | -

## E.4.1 其他项目清单计价表【1#业务用房-电气工程】
其他项目清单计价表
工程名称：1#业务用房-电气工程 |  | 标段： |  |  |  | 第 1 页 共 1 页
序号 | 项目名称 |  | 暂估（暂定）金额（元） | 结算（确定）金额（元） | 调整金额± （元） |  | 备注
1 | 暂列金额
2 | 专业工程暂估价
3 | 计日工
4 | 总承包服务费
5 | 工程优质费 | [5 empty] | 按分部分项的人工费与施工机具费之和为计算基础 国家级质量奖：20.00%；省级质量奖：12.50%；市级质量奖：7.50%
6 | 合同中约定的其他项目
合 计 | [6 empty] | -

## E.4.2 暂列金额明细表【1#业务用房-电气工程】
暂列金额明细表
工程名称：1#业务用房-电气工程 |  |  | 标段： |  |  | 第 1 页 共 1 页
序号 | 项目名称 | 计算基础 | 费率（%） | 暂定金额 （元） | 确定金额（元） |  | 调整金额± (元) | 备注
1 | 合同价格调整暂列金额
2 | 未确定工程暂列金额
2.1
3 | 未确定服务暂列金额
3.1
4 | 未确定其他暂列金额
4.1
合 计 |  | - | - |  |  |  |  | -
注：1 本表由招标人填写“暂定金额”总额，采用费率计价方式计算暂定金额的，应分别填写“计算基础”“费率”,并计算填写“暂定金额”;采用总价计价方式计算暂定金额的，可直接填写“暂定金额”； 2 投标人应将上述暂定金额填写并计入投标总价； 3 结算时应按合同约定计算并填写“确定金额”；

## E.4.3 专业工程暂估价明细表【1#业务用房-电气工程】
专业工程暂估价明细表
工程名称：1#业务用房-电气工程 |  |  |  | 标段： |  |  |  | 第 1 页 共 1 页
序号 | 专业工程名称 | 暂估金额（元） |  |  |  | 确认金额（元） |  |  | 调整金额±（元） | 备注
|  | 不含税价格 | 增值税 |  | 含税价格 | 不含税价格 | 增值税 | 含税价格
|  | A₁ | B₁ |  | C₁ | A₂ | B₂ | C₂ | D=C₂-C₁
1
合计 | [9 empty] | -
注:本表"暂估金额"由招标人填写，投标人应将"暂估金额"填写并计入投标总价。结算时应合同约定的价格填写"确认金额"。

## E.1.1 工程项目清单汇总表【1#业务用房-消防电工程】
工程项目清单汇总表
工程名称：1#业务用房-消防电工程 |  | 标段： | 第 1 页 共 1 页
序号 | 项 目 内 容 |  | 金 额 （元）
1 | 分部分项工程费
1.1 | 火灾自动报警系统
1.2 | 电气火灾监控系统
1.3 | 消防电源监控系统
1.4 | 余压监控系统
1.5 | 气体灭火控制系统
1.6 | 应急照明集中控制系统
2 | 措施项目费
2.1 | 其中：安全生产措施费
3 | 其他项目费
3.1 | 其中：暂列金额
3.2 | 其中：专业工程暂估价
3.3 | 其中：计日工
3.4 | 其中：总承包服务费
3.5 | 其中：工程优质费
3.6 | 其中：合同中约定的其他项目
4 | 税前工程造价
5 | 增值税
6 | 合 计
注：1 专业工程暂估价为已含税价格，在计算增值税计算基础时不应包含专业工程暂估价金额； 2 本表宜用于按合同标的为工程量清单编制对象的工程汇总计算，以单项工程、单位工程等为工程量清单编制对象的工程可按本表汇总计算；

## E.2.1 分部分项工程项目清单计价表【1#业务用房-消防_1
分部分项工程项目清单计价表
工程名称：1#业务用房-消防电工程 |  |  |  | 标段： |  |  | 第 1 页 共 1 页
序号 | 项目编码 | 项目名称 | 项目特征描述 |  | 计量 单位 | 工程量 |  | 金额（元）
[8 empty] | 综合单价 | 合价
火灾自动报警系统
1 | 030904008003 | 消防接线端子箱 | 1.名称:消防接线端子箱 2.规格：满足设计要求 3.符合设计、施工及验收规范技术要求 4.含在洞内、地下室内、库内或暗室内进行施工增加费 5.完成本清单项目所需的一切相关工作 |  | 台 | 3
2 | 030904008004 | 消防模块接线箱 | 1.名称:消防模块接线箱 2.规格：满足设计要求 3.符合设计、施工及验收规范技术要求 4.含在洞内、地下室内、库内或暗室内进行施工增加费 5.完成本清单项目所需的一切相关工作 |  | 台 | 6
3 | 030904007009 | 总线短路隔离器 | 1.名称:总线短路隔离器 2.规格：满足设计要求 3.符合设计、施工及验收规范技术要求 4.含在洞内、地下室内、库内或暗室内进行施工增加费 5.完成本清单项目所需的一切相关工作 |  | 个 | 2
4 | 030904001010 | 点型感烟火灾探测器 | 1.名称:点型感烟火灾探测器 2.规格：满足设计要求 3.含底盒 4.符合设计、施工及验收规范技术要求 5.含在洞内、地下室内、库内或暗室内进行施工增加费 6.完成本清单项目所需的一切相关工作 |  | 个 | 62
5 | 030904001011 | 点型感温火灾探测器 | 1.名称:点型感温火灾探测器 2.规格：满足设计要求 3.含底盒 4.符合设计、施工及验收规范技术要求 5.含在洞内、地下室内、库内或暗室内进行施工增加费 6.完成本清单项目所需的一切相关工作 |  | 个 | 2
6 | 030904007010 | 输入模块 | 1.名称:输入模块 2.规格：满足设计要求 3.符合设计、施工及验收规范技术要求 4.含在洞内、地下室内、库内或暗室内进行施工增加费 5.完成本清单项目所需的一切相关工作 |  | 个 | 19
7 | 030904007011 | 输出模块 | 1.名称:输出模块 2.规格：满足设计要求 3.符合设计、施工及验收规范技术要求 4.含在洞内、地下室内、库内或暗室内进行施工增加费 5.完成本清单项目所需的一切相关工作 |  | 个 | 16
8 | 030904004004 | 声光警报器 | 1.名称:声光警报器 2.规格：满足设计要求 3.含底盒 4.符合设计、施工及验收规范技术要求 5.含在洞内、地下室内、库内或暗室内进行施工增加费 6.完成本清单项目所需的一切相关工作 |  | 个 | 13
9 | 030904005003 | 手动报警按钮（电话插孔） | 1.名称:手动报警按钮（电话插孔） 2.规格：满足设计要求 3.含底盒 4.符合设计、施工及验收规范技术要求 5.含在洞内、地下室内、库内或暗室内进行施工增加费 6.完成本清单项目所需的一切相关工作 |  | 个 | 6
10 | 030904003007 | 消火栓按钮 | 1.名称:消火栓按钮 2.规格：满足设计要求 3.含底盒 4.符合设计、施工及验收规范技术要求 5.含在洞内、地下室内、库内或暗室内进行施工增加费 6.完成本清单项目所需的一切相关工作 |  | 个 | 6
11 | 030904003008 | 手动火灾报警按钮 | 1.名称:手动火灾报警按钮 2.规格：满足设计要求 3.含底盒 4.符合设计、施工及验收规范技术要求 5.含在洞内、地下室内、库内或暗室内进行施工增加费 6.完成本清单项目所需的一切相关工作 |  | 个 | 7
12 | 030904006003 | 壁挂扬声器 | 1.名称:壁挂扬声器 2.规格：满足设计要求 3.含底盒 4.符合设计、施工及验收规范技术要求 5.含在洞内、地下室内、库内或暗室内进行施工增加费 6.完成本清单项目所需的一切相关工作 |  | 个 | 24
13 | 030904005004 | 消防电话分机 | 1.名称:消防电话分机 2.规格：满足设计要求 3.含底盒 4.符合设计、施工及验收规范技术要求 5.含在洞内、地下室内、库内或暗室内进行施工增加费 6.完成本清单项目所需的一切相关工作 |  | 个 | 3
14 | 030904010001 | 火灾显示盘 | 1.名称:火灾显示盘 2.规格：满足设计要求 3.符合设计、施工及验收规范技术要求 4.完成本清单项目所需的一切相关工作 |  | 台 | 34
15 | 030412001051 | 配管 | 1.名称:电线管 2.材质:JDG 3.规格:DN20 4.敷设方式:综合考虑 5.包含接线盒安装、穿引丝、管卡及吊架安装、防火涂料、接地等相关内容 6.符合设计、施工及验收规范技术要求 7.含在洞内、地下室内、库内或暗室内进行施工增加费 8.完成本清单项目所需的一切相关工作 |  | m | 340.4
16 | 030412001052 | 配管 | 1.名称:电线管 2.材质:JDG 3.规格:DN25 4.敷设方式:综合考虑 5.包含接线盒安装、穿引丝、管卡及吊架安装、防火涂料、接地等相关内容 6.符合设计、施工及验收规范技术要求 7.含在洞内、地下室内、库内或暗室内进行施工增加费 8.完成本清单项目所需的一切相关工作 |  | m | 230.96
17 | 030412001053 | 配管 | 1.名称:电线管 2.材质:SC 3.规格:DN20 4.敷设方式:综合考虑 5.包含接线盒安装、穿引丝、管卡及吊架安装、防火涂料、接地等相关内容 6.符合设计、施工及验收规范技术要求 7.完成本清单项目所需的一切相关工作 |  | m | 302
18 | 030412004045 | 配线 | 1.名称:配线 2.型号:WDZCN-RYS-B1-2x1.5 3.配线部位:管内、线槽穿放 4.包含支持体（夹板、绝缘子、街码等）安装、配线、管内穿线、线槽配线、焊、压接线端子、接地等费用 5.符合设计、施工及验收规范技术要求 6.完成本清单项目所需的一切相关工作 |  | m | 701.08
19 | 030412004046 | 配线 | 1.名称:配线 2.型号:WDZCN-RYSP-B1-2x1.5 3.配线部位:管内、线槽穿放 4.包含支持体（夹板、绝缘子、街码等）安装、配线、管内穿线、线槽配线、焊、压接线端子、接地等费用 5.符合设计、施工及验收规范技术要求 6.完成本清单项目所需的一切相关工作 |  | m | 237.43
20 | 030412004047 | 配线 | 1.名称:配线 2.型号:WDZCN-BYJ-B1-1.5 3.配线部位:管内、线槽穿放 4.包含支持体（夹板、绝缘子、街码等）安装、配线、管内穿线、线槽配线、焊、压接线端子、接地等费用 5.符合设计、施工及验收规范技术要求 6.完成本清单项目所需的一切相关工作 |  | m | 256
21 | 030412004048 | 配线 | 1.名称:配线 2.型号:WDZCN-BYJ-B1-2.5 3.配线部位:管内、线槽穿放 4.包含支持体（夹板、绝缘子、街码等）安装、配线、管内穿线、线槽配线、焊、压接线端子、接地等费用 5.符合设计、施工及验收规范技术要求 6.完成本清单项目所需的一切相关工作 |  | m | 439
22 | 030412004049 | 配线 | 1.名称:配线 2.型号:WDZCN-BYJ-6 3.配线部位:管内、线槽穿放 4.包含支持体（夹板、绝缘子、街码等）安装、配线、管内穿线、线槽配线、焊、压接线端子、接地等费用 5.符合设计、施工及验收规范技术要求 6.完成本清单项目所需的一切相关工作 |  | m | 22
23 | 030412004050 | 配线 | 1.名称:配线 2.型号:WDZN-RYJS-2x1.5 3.配线部位:管内、线槽穿放 4.包含支持体（夹板、绝缘子、街码等）安装、配线、管内穿线、线槽配线、焊、压接线端子、接地等费用 5.符合设计、施工及验收规范技术要求 6.完成本清单项目所需的一切相关工作 |  | m | 294
24 | 030412004051 | 配线 | 1.名称:配线 2.型号:WDZN-RYJS-2x2.5 3.配线部位:管内、线槽穿放 4.包含支持体（夹板、绝缘子、街码等）安装、配线、管内穿线、线槽配线、焊、压接线端子、接地等费用 5.符合设计、施工及验收规范技术要求 6.完成本清单项目所需的一切相关工作 |  | m | 31.63
25 | 030909003002 | 自动报警系统调试 | 1.点数:256点以下 2.线制:总线制 3.符合设计、施工及验收规范技术要求 4.完成本清单项目所需的一切相关工作 |  | 系统 | 1
26 | 030909005002 | 广播喇叭、音箱、通讯分机及插孔调试 | 1.名称:广播喇叭、音箱、通讯分机及插孔调试 2.符合设计、施工及验收规范技术要求 3.完成本清单项目所需的一切相关工作 |  | 系统 | 1
电气火灾监控系统
27 | 030904007012 | 漏电电流监控模块 | 1.名称:漏电电流监控模块 2.规格:DC24V 3.安装方式:壁装 4.符合设计、施工及验收规范技术要求 5.完成本清单项目所需的一切相关工作 |  | 个 | 1
28 | 030904001012 | 剩余电流监测探头 | 1.名称:剩余电流监测探头 2.规格:DC24V 3.符合设计、施工及验收规范技术要求 4.完成本清单项目所需的一切相关工作 |  | 个 | 3
29 | 030904001013 | 剩余电流监测探头 | 1.名称:线缆温度监测探头 2.规格:DC24V 3.符合设计、施工及验收规范技术要求 4.完成本清单项目所需的一切相关工作 |  | 个 | 3
30 | 030904001014 | 剩余电流监测探头 | 1.名称:箱体温度监测探头 2.规格:DC24V 3.符合设计、施工及验收规范技术要求 4.完成本清单项目所需的一切相关工作 |  | 个 | 3
31 | 030904007013 | 测温模块 | 1.名称:测温模块 2.规格:DC24V 3.符合设计、施工及验收规范技术要求 4.完成本清单项目所需的一切相关工作 |  | 个 | 3
32 | 030412001054 | 配管 | 1.名称:电线管 2.材质:JDG 3.规格:DN20 4.敷设方式:综合考虑 5.包含接线盒安装、穿引丝、管卡及吊架安装、防火涂料、接地等相关内容 6.符合设计、施工及验收规范技术要求 7.完成本清单项目所需的一切相关工作 |  | m | 120
33 | 030412004052 | 配线 | 1.名称:配线 2.型号:WDZCN-RYS-B1-2x1.5 3.配线部位:管内、线槽穿放 4.包含支持体（夹板、绝缘子、街码等）安装、配线、管内穿线、线槽配线、焊、压接线端子、接地等费用 5.符合设计、施工及验收规范技术要求 6.完成本清单项目所需的一切相关工作 |  | m | 120
消防电源监控系统
34 | 030412001055 | 配管 | 1.名称:电线管 2.材质:JDG 3.规格:DN25 4.敷设方式:综合考虑 5.包含接线盒安装、穿引丝、管卡及吊架安装、防火涂料、接地等相关内容 6.符合设计、施工及验收规范技术要求 7.含在洞内、地下室内、库内或暗室内进行施工增加费 8.完成本清单项目所需的一切相关工作 |  | m | 120
35 | 030412004053 | 配线 | 1.名称:配线 2.型号:WDZCN-RYS-B1-2x1.5 3.配线部位:管内、线槽穿放 4.包含支持体（夹板、绝缘子、街码等）安装、配线、管内穿线、线槽配线、焊、压接线端子、接地等费用 5.符合设计、施工及验收规范技术要求 6.完成本清单项目所需的一切相关工作 |  | m | 120
36 | 030412004054 | 配线 | 1.名称:配线 2.型号:WDZCN-BYJ-B1-2.5 3.配线部位:管内、线槽穿放 4.包含支持体（夹板、绝缘子、街码等）安装、配线、管内穿线、线槽配线、焊、压接线端子、接地等费用 5.符合设计、施工及验收规范技术要求 6.完成本清单项目所需的一切相关工作 |  | m | 120
37 | 030904001015 | 电压传感器 | 1.名称:电压传感器 2.规格:综合考虑 3.符合设计、施工及验收规范技术要求 4.完成本清单项目所需的一切相关工作 |  | 个 | 3
余压监控系统
38 | 030503002002 | 余压控制器 | 1.名称:正压送风机余压控制器 2.规格：满足设计要求 3.符合设计、施工及验收规范技术要求 4.完成本清单项目所需的一切相关工作 |  | 台 | 4
39 | 030904001016 | 正压送风机余压探测器 | 1.名称:正压送风机余压探测器 2.规格：满足设计要求 3.含底盒 4.符合设计、施工及验收规范技术要求 5.完成本清单项目所需的一切相关工作 |  | 个 | 30
40 | 030412001056 | 配管 | 1.名称:电线管 2.材质:JDG 3.规格:DN25 4.敷设方式:综合考虑 5.包含接线盒安装、穿引丝、管卡及吊架安装、防火涂料、接地等相关内容 6.符合设计、施工及验收规范技术要求 7.完成本清单项目所需的一切相关工作 |  | m | 200
41 | 030412004055 | 配线 | 1.名称:配线 2.型号:WDZCN-RYSP-B1-2x1.5 3.配线部位:管内、线槽穿放 4.包含支持体（夹板、绝缘子、街码等）安装、配线、管内穿线、线槽配线、焊、压接线端子、接地等费用 5.符合设计、施工及验收规范技术要求 6.完成本清单项目所需的一切相关工作 |  | m | 300
42 | 031301001007 | 凿(压)槽 | 1.名称:砖墙凿槽及修补 2.规格:70*70以内 3.填充(恢复)方式:砂浆修补 4.符合设计、施工及验收规范技术要求 5.完成本清单项目所需的一切相关工作 |  | m | 30
气体灭火控制系统
43 | 030904009002 | 气体灭火控制器 | 1.名称:气体灭火控制器 2.规格：满足设计要求 3.符合设计、施工及验收规范技术要求 4.含在洞内、地下室内、库内或暗室内进行施工增加费 5.完成本清单项目所需的一切相关工作 |  | 台 | 1
44 | 030904001017 | 点型感烟火灾探测器 | 1.名称:点型感烟火灾探测器 2.规格：满足设计要求 3.含底盒 4.符合设计、施工及验收规范技术要求 5.含在洞内、地下室内、库内或暗室内进行施工增加费 6.完成本清单项目所需的一切相关工作 |  | 个 | 2
45 | 030904001018 | 点型感温火灾探测器 | 1.名称:点型感温火灾探测器 2.规格：满足设计要求 3.含底盒 4.符合设计、施工及验收规范技术要求 5.含在洞内、地下室内、库内或暗室内进行施工增加费 6.完成本清单项目所需的一切相关工作 |  | 个 | 2
46 | 030904004005 | 声光警报器 | 1.名称:声光警报器 2.规格：满足设计要求 3.含底盒 4.符合设计、施工及验收规范技术要求 5.含在洞内、地下室内、库内或暗室内进行施工增加费 6.完成本清单项目所需的一切相关工作 |  | 个 | 1
47 | 030904007014 | 输入输出模块 | 1.名称:输入输出模块 2.规格：满足设计要求 3.符合设计、施工及验收规范技术要求 4.含在洞内、地下室内、库内或暗室内进行施工增加费 5.完成本清单项目所需的一切相关工作 |  | 个 | 4
48 | 030904003009 | 紧急启停按钮 | 1.名称:紧急启停按钮 2.规格：满足设计要求 3.符合设计、施工及验收规范技术要求 4.含在洞内、地下室内、库内或暗室内进行施工增加费 5.完成本清单项目所需的一切相关工作 |  | 个 | 1
49 | 030904003010 | 手/自动选择装置 | 1.名称:手/自动选择装置 2.规格：满足设计要求 3.符合设计、施工及验收规范技术要求 4.含在洞内、地下室内、库内或暗室内进行施工增加费 5.完成本清单项目所需的一切相关工作 |  | 个 | 2
50 | 030904004006 | 带警报声的放气灯 | 1.名称:带警报声的放气灯 2.规格：满足设计要求 3.含底盒 4.符合设计、施工及验收规范技术要求 5.含在洞内、地下室内、库内或暗室内进行施工增加费 6.完成本清单项目所需的一切相关工作 |  | 个 | 1
51 | 030904003011 | 状态显示装置 | 1.名称:状态显示装置 2.规格：满足设计要求 3.符合设计、施工及验收规范技术要求 4.含在洞内、地下室内、库内或暗室内进行施工增加费 5.完成本清单项目所需的一切相关工作 |  | 个 | 1
52 | 030412001057 | 配管 | 1.名称:电线管 2.材质:JDG 3.规格:DN20 4.敷设方式:综合考虑 5.包含接线盒安装、穿引丝、管卡及吊架安装、防火涂料、接地等相关内容 6.符合设计、施工及验收规范技术要求 7.含在洞内、地下室内、库内或暗室内进行施工增加费 8.完成本清单项目所需的一切相关工作 |  | m | 165
53 | 030412004056 | 配线 | 1.名称:配线 2.型号:WDZCN-RYS-B1-2x1.5 3.配线部位:管内、线槽穿放 4.包含支持体（夹板、绝缘子、街码等）安装、配线、管内穿线、线槽配线、焊、压接线端子、接地等费用 5.符合设计、施工及验收规范技术要求 6.含在洞内、地下室内、库内或暗室内进行施工增加费 7.完成本清单项目所需的一切相关工作 |  | m | 56
54 | 030412004057 | 配线 | 1.名称:配线 2.型号:WDZCN-BYJ-B1-1.5 3.配线部位:管内、线槽穿放 4.包含支持体（夹板、绝缘子、街码等）安装、配线、管内穿线、线槽配线、焊、压接线端子、接地等费用 5.符合设计、施工及验收规范技术要求 6.含在洞内、地下室内、库内或暗室内进行施工增加费 7.完成本清单项目所需的一切相关工作 |  | m | 660
应急照明集中控制系统
55 | 030412001058 | 配管 | 1.名称:电线管 2.材质:JDG 3.规格:DN20 4.敷设方式:综合考虑 5.包含接线盒安装、穿引丝、管卡及吊架安装、防火涂料、接地等相关内容 6.符合设计、施工及验收规范技术要求 7.完成本清单项目所需的一切相关工作 |  | m | 45.28
56 | 030412004058 | 配线 | 1.名称:配线 2.型号:WDZCN-RYS-B1-2x1.5 3.配线部位:管内、线槽穿放 4.包含支持体（夹板、绝缘子、街码等）安装、配线、管内穿线、线槽配线、焊、压接线端子、接地等费用 5.符合设计、施工及验收规范技术要求 6.完成本清单项目所需的一切相关工作 |  | m | 270.78
合 计

## E.3.1 措施项目清单计价表【1#业务用房-消防电工程】
措施项目清单计价表
工程名称：1#业务用房-消防电工程 |  | 标段： |  |  | 第 1 页 共 1 页
序号 | 项目编码 |  | 项 目 名 称 | 工作内容 |  | 价格 （元） | 备注
1 |  |  | 措施项目
1.1 | 031401009010 |  | 安全生产
1.2 | 031401010010 |  | 文明施工
1.3 | 031401011010 |  | 环境保护
1.4 | 031401012010 |  | 临时设施
1.5 | 031401001004 |  | 脚手架
合计 | [6 empty] | -

## E.4.1 其他项目清单计价表【1#业务用房-消防电工程】
其他项目清单计价表
工程名称：1#业务用房-消防电工程 |  | 标段： |  |  |  | 第 1 页 共 1 页
序号 | 项目名称 |  | 暂估（暂定）金额（元） | 结算（确定）金额（元） | 调整金额± （元） |  | 备注
1 | 暂列金额
2 | 专业工程暂估价
3 | 计日工
4 | 总承包服务费
5 | 工程优质费 | [5 empty] | 按分部分项的人工费与施工机具费之和为计算基础 国家级质量奖：20.00%；省级质量奖：12.50%；市级质量奖：7.50%
6 | 合同中约定的其他项目
合 计 | [6 empty] | -

## E.4.2 暂列金额明细表【1#业务用房-消防电工程】
暂列金额明细表
工程名称：1#业务用房-消防电工程 |  |  | 标段： |  |  | 第 1 页 共 1 页
序号 | 项目名称 | 计算基础 | 费率（%） | 暂定金额 （元） | 确定金额（元） |  | 调整金额± (元) | 备注
1 | 合同价格调整暂列金额
2 | 未确定工程暂列金额
2.1
3 | 未确定服务暂列金额
3.1
4 | 未确定其他暂列金额
4.1
合 计 |  | - | - |  |  |  |  | -
注：1 本表由招标人填写“暂定金额”总额，采用费率计价方式计算暂定金额的，应分别填写“计算基础”“费率”,并计算填写“暂定金额”;采用总价计价方式计算暂定金额的，可直接填写“暂定金额”； 2 投标人应将上述暂定金额填写并计入投标总价； 3 结算时应按合同约定计算并填写“确定金额”；

## E.4.3 专业工程暂估价明细表【1#业务用房-消防电工程】
专业工程暂估价明细表
工程名称：1#业务用房-消防电工程 |  |  |  | 标段： |  |  |  | 第 1 页 共 1 页
序号 | 专业工程名称 | 暂估金额（元） |  |  |  | 确认金额（元） |  |  | 调整金额±（元） | 备注
|  | 不含税价格 | 增值税 |  | 含税价格 | 不含税价格 | 增值税 | 含税价格
|  | A₁ | B₁ |  | C₁ | A₂ | B₂ | C₂ | D=C₂-C₁
1
合计 | [9 empty] | -
注:本表"暂估金额"由招标人填写，投标人应将"暂估金额"填写并计入投标总价。结算时应合同约定的价格填写"确认金额"。

## E.1.1 工程项目清单汇总表【1#业务用房-智能化工程】
工程项目清单汇总表
工程名称：1#业务用房-智能化工程 |  | 标段： | 第 1 页 共 1 页
序号 | 项 目 内 容 |  | 金 额 （元）
1 | 分部分项工程费
1.1 | 光纤入户
1.2 | 综合布线
1.3 | 信息网络系统
1.4 | 无线对讲
1.5 | 入侵报警
1.6 | 离线巡更
1.7 | 信息发布
1.8 | 视频安防监控
1.9 | 出入口控制
1.10 | BAS系统
1.11 | 能源管理
1.12 | 智能照明
1.13 | 智能化配电
1.14 | 5G通信配套设施
2 | 措施项目费
2.1 | 其中：安全生产措施费
3 | 其他项目费
3.1 | 其中：暂列金额
3.2 | 其中：专业工程暂估价
3.3 | 其中：计日工
3.4 | 其中：总承包服务费
3.5 | 其中：工程优质费
3.6 | 其中：合同中约定的其他项目
4 | 税前工程造价
5 | 增值税
6 | 合 计
注：1 专业工程暂估价为已含税价格，在计算增值税计算基础时不应包含专业工程暂估价金额； 2 本表宜用于按合同标的为工程量清单编制对象的工程汇总计算，以单项工程、单位工程等为工程量清单编制对象的工程可按本表汇总计算；

## E.2.1 分部分项工程项目清单计价表【1#业务用房-智能
分部分项工程项目清单计价表
工程名称：1#业务用房-智能化工程 |  |  |  | 标段： |  |  | 第 1 页 共 1 页
序号 | 项目编码 | 项目名称 | 项目特征描述 |  | 计量 单位 | 工程量 |  | 金额（元）
[8 empty] | 综合单价 | 合价
光纤入户
1 | 030502001001 | 光缆熔接箱 | 1.名称:72芯光缆熔接箱 2.规格:详见图纸 3.本体安装 4.完成本清单项目所需的一切相关工作 |  | 台 | 1
2 | 030502014002 | 尾纤 | 1.名称:尾纤含熔纤 2.本体安装 3.完成本清单项目所需的一切相关工作 |  | 条 | 144
3 | 030502005005 | 光缆 | 1.名称:室内单模光缆 2.规格:72芯 3.敷设方式:综合考虑 4.完成本清单项目所需的一切相关工作 |  | m | 178.89
4 | 030502019003 | 光纤测试 | 1.名称:光纤测试 2.完成本清单项目所需的一切相关工作 |  | 链路 | 72
5 | 030502007006 | 光纤跳线 | 1.名称:光纤跳线 2.本体安装 3.完成本清单项目所需的一切相关工作 |  | 条 | 72
6 | 030402004004 | 浪涌保护器 | 1.名称:浪涌保护器 2.本体安装 3.调试,试运行 4.完成本清单项目所需的一切相关工作 |  | 组 | 1
7 | 030412002010 | 线槽 | 1.材质:金属线槽 2.规格:MR100x100 3.包含线槽（桥架）及附件、配件安装、支（吊）架制作安装、除锈、刷油、接地、防火堵洞、刷防火漆等相关费用 4.符合设计、施工及验收规范技术要求 5.完成本清单项目所需的一切相关工作 |  | m | 46.57
综合布线
8 | 030501005002 | 42U标准机柜 | 1.名称:42U标准机柜 2.规格:42U 3.落地（含槽钢基础） 4.完成本清单项目所需的一切相关工作 |  | 台 | 3
9 | 030402004005 | 浪涌保护器 | 1.名称:浪涌保护器 2.本体安装 3.调试,试运行 4.完成本清单项目所需的一切相关工作 |  | 组 | 3
10 | 030502008004 | 配线架 | 1.名称:光纤配线架 2.规格:24芯 3.安装:机柜内 4.完成本清单项目所需的一切相关工作 |  | 架 | 3
11 | 030502008005 | 配线架 | 1.名称:RJ45配线架 2.规格:24口 3.安装:机柜内 4.完成本清单项目所需的一切相关工作 |  | 架 | 9
12 | 030502015002 | 理线架 | 1.名称:理线架 2.规格:1U 3.安装:机柜内 4.完成本清单项目所需的一切相关工作 |  | 个 | 12
13 | 030502014003 | 尾纤 | 1.名称:尾纤含熔纤 2.本体安装 3.完成本清单项目所需的一切相关工作 |  | 条 | 72
14 | 030502007007 | 跳线 | 1.名称:光纤跳线 2.本体安装 3.完成本清单项目所需的一切相关工作 |  | 条 | 72
15 | 030502007008 | 跳线 | 1.名称:RJ45跳线 2.本体安装 3.完成本清单项目所需的一切相关工作 |  | 条 | 216
16 | 030502005006 | 光缆 | 1.名称:室内单模光缆 2.规格:12 3.敷设方式:综合考虑 4.完成本清单项目所需的一切相关工作 |  | m | 566.71
17 | 030412002011 | 线槽 | 1.材质:金属线槽 2.规格:MR150x100 3.包含线槽（桥架）及附件、配件安装、支（吊）架制作安装、除锈、刷油、接地、防火堵洞、刷防火漆等相关费用 4.符合设计、施工及验收规范技术要求 5.完成本清单项目所需的一切相关工作 |  | m | 69.44
18 | 030412002012 | 线槽 | 1.材质:金属线槽 2.规格:MR200x100 3.包含线槽（桥架）及附件、配件安装、支（吊）架制作安装、除锈、刷油、接地、防火堵洞、刷防火漆等相关费用 4.符合设计、施工及验收规范技术要求 5.完成本清单项目所需的一切相关工作 |  | m | 57.33
19 | 030502010002 | 单口六类数据信息插座(非屏蔽RJ45,办公网,带网络模块) | 1.名称:单口六类数据信息插座(非屏蔽RJ45,办公网,带网络模块) 2.类别:含模块 3.包含本体及其配件安装、各类预埋件留设，接线，接地，于砖墙或有找平层的地面上的刨槽、砖墙开孔、修补，焊、压接线端子等相关费用 4.符合设计、施工及验收规范技术要求 5.完成本清单项目所需的一切相关工作 |  | 个 | 79
20 | 030502010003 | 单口六类语音信息插座(非屏蔽RJ45,语音电话,带网络模块) | 1.名称:单口六类语音信息插座(非屏蔽RJ45,语音电话,带网络模块) 2.类别:含模块 3.包含本体及其配件安装、各类预埋件留设，接线，接地，于砖墙或有找平层的地面上的刨槽、砖墙开孔、修补，焊、压接线端子等相关费用 4.符合设计、施工及验收规范技术要求 5.完成本清单项目所需的一切相关工作 |  | 个 | 32
21 | 030502010004 | 单口六类数据信息插座(非屏蔽RJ45,设备网,带网络模块,信息发布) | 1.名称:单口六类数据信息插座(非屏蔽RJ45,设备网,带网络模块,信息发布) 2.类别:含模块 3.包含本体及其配件安装、各类预埋件留设，接线，接地，于砖墙或有找平层的地面上的刨槽、砖墙开孔、修补，焊、压接线端子等相关费用 4.符合设计、施工及验收规范技术要求 5.完成本清单项目所需的一切相关工作 |  | 个 | 3
22 | 030501010001 | 室内无线AP(WiFi6,全向,办公网) | 1.名称:室内无线AP(WiFi6,全向,办公网) 2.符合设计、施工及验收规范技术要求 3.完成本清单项目所需的一切相关工 |  | 台 | 6
23 | 030412006003 | 86底盒 | 1.名称:86底盒 2.底盒材质、规格:钢制底盒安装 3.完成本清单项目所需的一切相关工作 |  | 个 | 114
24 | 030502003009 | 六类网线 | 1.名称:六类网线 2.规格:低烟无卤阻燃B1级六类4对UTP 3.敷设方式:线槽布放 4.完成本清单项目所需的一切相关工作 |  | m | 2121.83
25 | 030502003010 | 六类网线 | 1.名称:六类网线 2.规格:低烟无卤阻燃B1级六类4对UTP 3.敷设方式:管内穿线 4.完成本清单项目所需的一切相关工作 |  | m | 2121.83
26 | 030412001059 | 配管 | 1.名称:电线管 2.材质:JDG 3.规格:DN20 4.敷设方式:暗敷 5.包含接线盒安装、穿引丝、管卡及吊架安装、防火涂料、接地等相关内容 6.符合设计、施工及验收规范技术要求 7.完成本清单项目所需的一切相关工作 |  | m | 463.285
27 | 030412001060 | 配管 | 1.名称:电线管 2.材质:JDG 3.规格:DN20 4.敷设方式:明敷 5.包含接线盒安装、穿引丝、管卡及吊架安装、防火涂料、接地等相关内容 6.符合设计、施工及验收规范技术要求 7.完成本清单项目所需的一切相关工作 |  | m | 463.285
28 | 031301001008 | 凿(压)槽及修补 | 1.名称:砖墙凿槽及修补 2.规格:70*70以内 3.符合设计、施工及验收规范技术要求 4.完成本清单项目所需的一切相关工作 |  | m | 463.285
29 | 030502019004 | 光纤测试 | 1.名称:光纤测试 2.完成本清单项目所需的一切相关工作 |  | 链路 | 72
30 | 030502017005 | 双绞线缆测试 | 1.名称:双绞线缆测试 2.其他:完成本清单项目所需的一切相关工作 |  | 链路 | 114
31 | 030502007009 | 水晶头 | 1.名称:水晶头 2.其他:完成本清单项目所需的一切相关工作 |  | 条 | 114
信息网络系统
32 | 030501015003 | 24口POE交换机 | 1.24个10/100/1000BASE-T以太网端口,2个万兆SFP,PoE+,交流供电 2.完成本清单项目所需的一切相关工作 |  | 台 | 3
33 | 030501015004 | 24口非POE交换机 | 1.24个10/100/1000BASE-T以太网端口,2个万兆SFP,PoE+,交流供电 2.完成本清单项目所需的一切相关工作 |  | 台 | 5
无线对讲
34 | 031102001002 | 无线对讲天线 | 1.名称:无线对讲天线 2.安装、调试 3.完成本清单项目所需的一切相关工作 |  | 副 | 2
35 | 031101026002 | 干线放大器 | 1.干线放大器 2.完成本清单项目所需的一切相关工作 |  | 套 | 1
36 | 031102009002 | 耦合器 | 1.名称:耦合器 2.安装:配线架上 3.完成本清单项目所需的一切相关工作 |  | 条 | 1
37 | 030504006003 | 无线对讲线缆 | 1.名称:1/2"射频非泄露同轴电缆 2.完成本清单项目所需的一切相关工作 |  | m | 80
38 | 030504006004 | 无线对讲线缆 | 1.名称:7/8"射频非泄露同轴电缆 2.完成本清单项目所需的一切相关工作 |  | m | 80
39 | 030412001061 | 配管 | 1.名称:电线管 2.材质:JDG 3.规格:DN25 4.敷设方式:暗敷 5.包含接线盒安装、穿引丝、管卡及吊架安装、防火涂料、接地等相关内容 6.符合设计、施工及验收规范技术要求 7.完成本清单项目所需的一切相关工作 |  | m | 40
40 | 030412001062 | 配管 | 1.名称:电线管 2.材质:JDG 3.规格:DN32 4.敷设方式:暗敷 5.包含接线盒安装、穿引丝、管卡及吊架安装、防火涂料、接地等相关内容 6.符合设计、施工及验收规范技术要求 7.完成本清单项目所需的一切相关工作 |  | m | 1
41 | 030412001063 | 配管 | 1.名称:电线管 2.材质:JDG 3.规格:DN25 4.敷设方式:明敷 5.包含接线盒安装、穿引丝、管卡及吊架安装、防火涂料、接地等相关内容 6.符合设计、施工及验收规范技术要求 7.完成本清单项目所需的一切相关工作 |  | m | 40
42 | 030412001064 | 配管 | 1.名称:电线管 2.材质:JDG 3.规格:DN32 4.敷设方式:明敷 5.包含接线盒安装、穿引丝、管卡及吊架安装、防火涂料、接地等相关内容 6.符合设计、施工及验收规范技术要求 7.完成本清单项目所需的一切相关工作 |  | m | 1
入侵报警
43 | 030904004007 | 声光报警装置 | 1.名称:声光报警装置 2.本体安装 3.底盒 4.完成本清单项目所需的一切相关工作 |  | 个 | 3
44 | 030506001003 | 红外双鉴探测器 | 1.名称:红外双鉴探测器 2.本体安装 3.底盒 4.完成本清单项目所需的一切相关工作 |  | 套 | 3
45 | 030904007015 | 8口输入输出扩展模块 | 1.名称:8口输入输出扩展模块 2.安装、调试 3.完成本清单项目所需的一切相关工作 |  | 个 | 2
46 | 030904003012 | 无障碍呼叫按钮(带拉绳) | 1.名称:无障碍呼叫按钮(带拉绳) 2.本体安装 3.底盒 4.完成本清单项目所需的一切相关工作 |  | 个 | 3
47 | 030412004059 | 无障碍报警线缆 | 1.名称:多芯软导线 2.配线形式:线槽配线 3.型号:WDZ-RYY-2x1.0 4.完成本清单项目所需的一切相关工作 |  | m | 38.105
48 | 030412004060 | 无障碍报警线缆 | 1.名称:多芯软导线 2.配线形式:管内配线 3.型号:WDZ-RYY-2x1.0 4.完成本清单项目所需的一切相关工作 |  | m | 38.105
49 | 030412004061 | 报警输出线路 | 1.名称:多芯软导线 2.配线形式:线槽配线 3.型号:WDZ-RYY-4x1.0 4.完成本清单项目所需的一切相关工作 |  | m | 32.99
50 | 030412004062 | 报警输出线路 | 1.名称:多芯软导线 2.配线形式:管内配线 3.型号:WDZ-RYY-4x1.0 4.完成本清单项目所需的一切相关工作 |  | m | 32.99
51 | 030412004063 | 红外双鉴输出线路 | 1.名称:多芯软导线 2.配线形式:线槽配线 3.型号:WDZ-RYY-6x1.0 4.完成本清单项目所需的一切相关工作 |  | m | 28.165
52 | 030412004064 | 红外双鉴输出线路 | 1.名称:多芯软导线 2.配线形式:管内配线 3.型号:WDZ-RYY-6x1.0 4.完成本清单项目所需的一切相关工作 |  | m | 28.165
53 | 030412004065 | 智能照明总线 | 1.名称:多芯软导线 2.配线形式:管内配线 3.型号:WDZC-YCYM-B1(t1,d1)-2x2x0.8 4.完成本清单项目所需的一切相关工作 |  | m | 173.95
54 | 030412004066 | 智能照明总线 | 1.名称:多芯软导线 2.配线形式:线槽配线 3.型号:WDZC-YCYM-B1(t1,d1)-2x2x0.8 4.完成本清单项目所需的一切相关工作 |  | m | 173.95
55 | 030412001065 | 配管 | 1.名称:电线管 2.材质:JDG 3.规格:DN20 4.敷设方式:暗敷 5.包含接线盒安装、穿引丝、管卡及吊架安装、防火涂料、接地等相关内容 6.符合设计、施工及验收规范技术要求 7.完成本清单项目所需的一切相关工作 |  | m | 12.42
56 | 030412001066 | 配管 | 1.名称:电线管 2.材质:JDG 3.规格:DN25 4.敷设方式:暗敷 5.包含接线盒安装、穿引丝、管卡及吊架安装、防火涂料、接地等相关内容 6.符合设计、施工及验收规范技术要求 7.完成本清单项目所需的一切相关工作 |  | m | 14.24
57 | 030412001067 | 配管 | 1.名称:电线管 2.材质:JDG 3.规格:DN20 4.敷设方式:明敷 5.包含接线盒安装、穿引丝、管卡及吊架安装、防火涂料、接地等相关内容 6.符合设计、施工及验收规范技术要求 7.完成本清单项目所需的一切相关工作 |  | m | 12.42
58 | 030412001068 | 配管 | 1.名称:电线管 2.材质:JDG 3.规格:DN25 4.敷设方式:明敷 5.包含接线盒安装、穿引丝、管卡及吊架安装、防火涂料、接地等相关内容 6.符合设计、施工及验收规范技术要求 7.完成本清单项目所需的一切相关工作 |  | m | 14.24
59 | 031301001009 | 凿(压)槽及修补 | 1.名称:砖墙凿槽及修补 2.规格:70*70以内 3.符合设计、施工及验收规范技术要求 4.完成本清单项目所需的一切相关工作 |  | m | 26.66
60 | 030506020006 | 入侵报警系统调试 | 1.名称:入侵报警系统调试 2.完成本清单项目所需的一切相关工作 |  | 系统 | 1
离线巡更
61 | 030506007007 | 离线巡更点 | 1.名称:离线巡更点 2.完成本清单项目所需的一切相关工作 |  | 台 | 6
62 | 030506020007 | 电子巡更系统调试 | 1.名称:电子巡更系统调试 2.完成本清单项目所需的一切相关工作 |  | 系统 | 1
信息发布
63 | 030501002002 | 信息发布系统信息发布屏(32寸) | 1.名称:32"信息发布屏 2.安装方式：壁挂外凸安装 3.本体安装、调试 4.完成本清单项目所需的一切相关工作 |  | 台 | 3
64 | 030506020008 | 信息发布系统调试 | 1.名称:信息发布系统调试 2.其他:完成本清单项目所需的一切相关工作 |  | 系统 | 1
视频安防监控
65 | 030506010010 | 吊装摄像头支架 | 1.名称:摄像头支架 2.规格:吊装 3.本体安装 4.完成本清单项目所需的一切相关工作 |  | 台 | 12
66 | 030506010011 | 室内半球IP摄像机(红外,200W) | 1.名称:室内半球IP摄像机 2.类别:红外,200W 3.安装方式:吸顶安装 4.完成本清单项目所需的一切相关工作 |  | 台 | 24
67 | 030506010012 | 室内枪式IP摄像机(红外,200W) | 1.名称:室内枪式IP摄像机 2.类别:红外,200W 3.安装方式:顶板吊装/距地2.8米壁装 4.完成本清单项目所需的一切相关工作 |  | 台 | 4
68 | 030506010013 | 室外枪式摄像机(红外,200W,IP67,带多功能防护罩) | 1.名称:室外枪式摄像机 2.类别:红外,200W,IP67,带多功能防护罩 3.安装方式:连廊区域飘板吊装/室外距地3米配合灯杆或立杆安装 4.完成本清单项目所需的一切相关工作 |  | 台 | 8
69 | 030402004006 | 信号防雷器(POE) | 1.名称:信号防雷器(POE) 2.本体安装 3.调试,试运行 4.完成本清单项目所需的一切相关工作 |  | 组 | 8
70 | 030501018001 | 无线网桥 | 1.名称:无线网桥 2.本体安装 3.完成本清单项目所需的一切相关工作 |  | 台 | 1
71 | 030502003011 | 六类网线 | 1.名称:六类网线 2.规格:低烟无卤阻燃B1级六类4对UTP 3.敷设方式:线槽布放 4.完成本清单项目所需的一切相关工作 |  | m | 1440
72 | 030502003012 | 六类网线 | 1.名称:六类网线 2.规格:低烟无卤阻燃B1级六类4对UTP 3.敷设方式:管内穿线 4.完成本清单项目所需的一切相关工作 |  | m | 1440
73 | 030412001069 | 配管 | 1.名称:电线管 2.材质:JDG 3.规格:DN20 4.敷设方式:暗敷 5.包含接线盒安装、穿引丝、管卡及吊架安装、防火涂料、接地等相关内容 6.符合设计、施工及验收规范技术要求 7.完成本清单项目所需的一切相关工作 |  | m | 72
74 | 030412001070 | 配管 | 1.名称:电线管 2.材质:JDG 3.规格:DN20 4.敷设方式:明敷 5.包含接线盒安装、穿引丝、管卡及吊架安装、防火涂料、接地等相关内容 6.符合设计、施工及验收规范技术要求 7.完成本清单项目所需的一切相关工作 |  | m | 648
75 | 030502017006 | 双绞线缆测试 | 1.名称:双绞线缆测试 2.其他:完成本清单项目所需的一切相关工作 |  | 链路 | 36
76 | 030506020009 | 摄像机系统调试 | 1.名称:摄像机系统调试 2.完成本清单项目所需的一切相关工作 |  | 系统 | 1
77 | 031301001010 | 凿(压)槽及修补 | 1.名称:砖墙凿槽及修补 2.规格:70*70以内 3.符合设计、施工及验收规范技术要求 4.完成本清单项目所需的一切相关工作 |  | m | 72
出入口控制
78 | 030506007008 | 人脸识别一体机(人脸+IC卡+密码+NFC) | 1.名称:人脸识别一体机(人脸+IC卡+密码+NFC) 2.安装、调试 3.完成本清单项目所需的一切相关工作 |  | 台 | 6
79 | 030506007009 | 电磁锁 | 1.名称:电磁锁 2.安装、调试 3.完成本清单项目所需的一切相关工作 |  | 台 | 8
80 | 030506007010 | 开门按钮 | 1.名称:开门按钮 2.安装、调试 3.底盒 4.完成本清单项目所需的一切相关工作 |  | 台 | 6
81 | 030506007011 | 单门控制器 | 1.名称:单门控制器 2.安装、调试 3.完成本清单项目所需的一切相关工作 |  | 台 | 2
82 | 030506007012 | 双门控制器 | 1.名称:双门控制器 2.安装、调试 3.完成本清单项目所需的一切相关工作 |  | 台 | 2
83 | 030505006002 | 电源 | 1.名称:电源 2.规格:详见图纸 3.安装:控制箱内安装 4.完成本清单项目所需的一切相关工作 |  | 台 | 4
84 | 030412004067 | 配线 | 1.名称:多芯软导线 2.配线形式:线槽配线 3.型号:WDZ-RYY-4x1.0 4.完成本清单项目所需的一切相关工作 |  | m | 160
85 | 030412004068 | 配线 | 1.名称:多芯软导线 2.配线形式:管内配线 3.型号:WDZ-RYY-4x1.0 4.完成本清单项目所需的一切相关工作 |  | m | 160
86 | 030412004069 | 配线 | 1.名称:多芯软导线 2.配线形式:线槽配线 3.型号:WDZ-RYYP-8x1.0 4.完成本清单项目所需的一切相关工作 |  | m | 120
87 | 030412004070 | 配线 | 1.名称:多芯软导线 2.配线形式:管内配线 3.型号:WDZ-RYYP-8x1.0 4.完成本清单项目所需的一切相关工作 |  | m | 120
88 | 030412004071 | 配线 | 1.名称:多芯软导线 2.配线形式:线槽配线 3.型号:WDZ-RYY-2x1.0 4.完成本清单项目所需的一切相关工作 |  | m | 120
89 | 030412004072 | 配线 | 1.名称:多芯软导线 2.配线形式:管内配线 3.型号:WDZ-RYY-2x1.0 4.完成本清单项目所需的一切相关工作 |  | m | 120
90 | 030412004073 | 配线 | 1.名称:多芯软导线 2.配线形式:线槽配线 3.型号:WDZ-RYY-B1(t1,d1)-2X1.0 4.完成本清单项目所需的一切相关工作 |  | m | 80
91 | 030412004074 | 配线 | 1.名称:多芯软导线 2.配线形式:管内配线 3.型号:WDZ-RYY-B1(t1,d1)-2X1.0 4.完成本清单项目所需的一切相关工作 |  | m | 80
92 | 030502003013 | 六类网线 | 1.名称:六类网线 2.规格:低烟无卤阻燃B1级六类4对UTP 3.敷设方式:线槽布放 4.完成本清单项目所需的一切相关工作 |  | m | 300
93 | 030502003014 | 六类网线 | 1.名称:六类网线 2.规格:低烟无卤阻燃B1级六类4对UTP 3.敷设方式:管内穿线 4.完成本清单项目所需的一切相关工作 |  | m | 300
94 | 030412001071 | 配管 | 1.名称:电线管 2.材质:JDG 3.规格:DN20 4.敷设方式:暗敷 5.包含接线盒安装、穿引丝、管卡及吊架安装、防火涂料、接地等相关内容 6.符合设计、施工及验收规范技术要求 7.完成本清单项目所需的一切相关工作 |  | m | 170
95 | 030412001072 | 配管 | 1.名称:电线管 2.材质:JDG 3.规格:DN25 4.敷设方式:暗敷 5.包含接线盒安装、穿引丝、管卡及吊架安装、防火涂料、接地等相关内容 6.符合设计、施工及验收规范技术要求 7.完成本清单项目所需的一切相关工作 |  | m | 60
96 | 030412001073 | 配管 | 1.名称:电线管 2.材质:JDG 3.规格:DN20 4.敷设方式:明敷 5.包含接线盒安装、穿引丝、管卡及吊架安装、防火涂料、接地等相关内容 6.符合设计、施工及验收规范技术要求 7.完成本清单项目所需的一切相关工作 |  | m | 170
97 | 030412001074 | 配管 | 1.名称:电线管 2.材质:JDG 3.规格:DN25 4.敷设方式:明敷 5.包含接线盒安装、穿引丝、管卡及吊架安装、防火涂料、接地等相关内容 6.符合设计、施工及验收规范技术要求 7.完成本清单项目所需的一切相关工作 |  | m | 60
98 | 030412001075 | 配管 | 1.名称:电线管 2.材质:PVC 3.规格:DN25 4.敷设方式:暗敷 5.包含接线盒安装、穿引丝、管卡及吊架安装、防火涂料、接地等相关内容 6.符合设计、施工及验收规范技术要求 7.完成本清单项目所需的一切相关工作 |  | m | 100
99 | 030904007016 | 消防联动信号接入控制器 | 1.名称:消防联动信号接入控制器 2.安装、调试 3.完成本清单项目所需的一切相关工作 |  | 个 | 4
100 | 031301001011 | 凿(压)槽及修补 | 1.名称:砖墙凿槽及修补 2.规格:70*70以内 3.符合设计、施工及验收规范技术要求 4.完成本清单项目所需的一切相关工作 |  | m | 160
101 | 030502017007 | 双绞线缆测试 | 1.名称:双绞线缆测试 2.其他:完成本清单项目所需的一切相关工作 |  | 链路 | 10
BAS系统
102 | 030503003010 | 现场数字控制器 | 1.名称:现场数字控制器DDC-1-1-1 2.悬挂式安装 3.调试 4.完成本清单项目所需的一切相关工作 |  | 台 | 1
103 | 030503005004 | 一氧化碳浓度传感器 | 1.名称:一氧化碳浓度传感器 2.本体安装 3.含在洞内、地下室内、库内或暗室内进行施工增加费 4.完成本清单项目所需的一切相关工作 |  | 支 | 1
104 | 030502003015 | 六类网线 | 1.名称:六类网线 2.规格:低烟无卤阻燃B1级六类4对UTP 3.敷设方式:线槽布放 4.完成本清单项目所需的一切相关工作 |  | m | 40
105 | 030502003016 | 六类网线 | 1.名称:六类网线 2.规格:低烟无卤阻燃B1级六类4对UTP 3.敷设方式:管内穿线 4.完成本清单项目所需的一切相关工作 |  | m | 40
106 | 030412001076 | 配管 | 1.名称:电线管 2.材质:JDG 3.规格:DN20 4.敷设方式:暗敷 5.包含接线盒安装、穿引丝、管卡及吊架安装、防火涂料、接地等相关内容 6.符合设计、施工及验收规范技术要求 7.完成本清单项目所需的一切相关工作 |  | m | 5
107 | 030412001077 | 配管 | 1.名称:电线管 2.材质:JDG 3.规格:DN20 4.敷设方式:明敷 5.包含接线盒安装、穿引丝、管卡及吊架安装、防火涂料、接地等相关内容 6.符合设计、施工及验收规范技术要求 7.完成本清单项目所需的一切相关工作 |  | m | 15
108 | 031301001012 | 凿(压)槽及修补 | 1.名称:砖墙凿槽及修补 2.规格:70*70以内 3.符合设计、施工及验收规范技术要求 4.完成本清单项目所需的一切相关工作 |  | m | 5
109 | 030502017008 | 双绞线缆测试 | 1.名称:双绞线缆测试 2.其他:完成本清单项目所需的一切相关工作 |  | 链路 | 1
能源管理
110 | 030501016001 | 边缘云关 | 1.名称:边缘云关 2.本体安装、调试 3.完成本清单项目所需的一切相关工作 |  | 台 | 1
111 | 030412004075 | 电梯状态监视系统总线 | 1.名称:多芯软导线 2.配线形式:线槽配线 3.型号:WDZ-RYJSP-4x1.5 4.完成本清单项目所需的一切相关工作 |  | m | 30
112 | 030412004076 | 电梯状态监视系统总线 | 1.名称:多芯软导线 2.配线形式:管内配线 3.型号:WDZ-RYJSP-4x1.5 4.完成本清单项目所需的一切相关工作 |  | m | 30
113 | 030412004077 | 水表计量总线 | 1.名称:多芯软导线 2.配线形式:线槽配线 3.型号:WDZ-RYJSP-4x1.5 4.完成本清单项目所需的一切相关工作 |  | m | 90
114 | 030412004078 | 水表计量总线 | 1.名称:多芯软导线 2.配线形式:管内配线 3.型号:WDZ-RYJSP-4x1.5 4.完成本清单项目所需的一切相关工作 |  | m | 90
115 | 030412004079 | 电表计量总线 | 1.名称:多芯软导线 2.配线形式:线槽配线 3.型号:WDZ-RYJSP-2x1.5 4.完成本清单项目所需的一切相关工作 |  | m | 90
116 | 030412004080 | 电表计量总线 | 1.名称:多芯软导线 2.配线形式:管内配线 3.型号:WDZ-RYJSP-2x1.5 4.完成本清单项目所需的一切相关工作 |  | m | 90
117 | 030502003017 | 六类网线 | 1.名称:六类网线 2.规格:低烟无卤阻燃B1级六类4对UTP 3.敷设方式:线槽布放 4.完成本清单项目所需的一切相关工作 |  | m | 120
118 | 030502003018 | 六类网线 | 1.名称:六类网线 2.规格:低烟无卤阻燃B1级六类4对UTP 3.敷设方式:管内穿线 4.完成本清单项目所需的一切相关工作 |  | m | 120
119 | 030502017009 | 双绞线缆测试 | 1.名称:双绞线缆测试 2.其他:完成本清单项目所需的一切相关工作 |  | 链路 | 1
智能照明
120 | 030904007017 | 8路20A可编程开关控制器 | 1.名称:8路20A可编程开关控制器 2.安装、调试 3.完成本清单项目所需的一切相关工作 |  | 个 | 3
121 | 030413013006 | 8路20A可编程开关控制器 | 1.名称:8路20A可编程开关控制器 2.安装、调试 3.完成本清单项目所需的一切相关工作 |  | 套 | 3
122 | 030501016002 | 总线网关/总线控制器 | 1.名称:总线网关/总线控制器 2.本体安装、调试 3.完成本清单项目所需的一切相关工作 |  | 台 | 3
123 | 030904007018 | 时间模块 | 1.名称:时间模块 2.本体安装、调试 3.完成本清单项目所需的一切相关工作 |  | 个 | 3
124 | 030412004081 | 智能照明总线 | 1.名称:多芯软导线 2.配线形式:管内配线 3.型号:WDZC-YCYM-B1(t1,d1)-2x2x0.8 4.含在洞内、地下室内、库内或暗室内进行施工增加费 5.完成本清单项目所需的一切相关工作 |  | m | 75
125 | 030412004082 | 智能照明总线 | 1.名称:多芯软导线 2.配线形式:线槽配线 3.型号:WDZC-YCYM-B1(t1,d1)-2x2x0.8 4.含在洞内、地下室内、库内或暗室内进行施工增加费 5.完成本清单项目所需的一切相关工作 |  | m | 75
126 | 030412001078 | 配管 | 1.名称:电线管 2.材质:JDG 3.规格:DN25 4.敷设方式:暗敷 5.包含接线盒安装、穿引丝、管卡及吊架安装、防火涂料、接地等相关内容 6.符合设计、施工及验收规范技术要求 7.完成本清单项目所需的一切相关工作 |  | m | 15
127 | 030412001079 | 配管 | 1.名称:电线管 2.材质:JDG 3.规格:DN25 4.敷设方式:明敷 5.包含接线盒安装、穿引丝、管卡及吊架安装、防火涂料、接地等相关内容 6.符合设计、施工及验收规范技术要求 7.完成本清单项目所需的一切相关工作 |  | m | 15
128 | 030502003019 | 六类网线 | 1.名称:六类网线 2.规格:低烟无卤阻燃B1级六类4对UTP 3.敷设方式:线槽布放 4.完成本清单项目所需的一切相关工作 |  | m | 120
129 | 030502003020 | 六类网线 | 1.名称:六类网线 2.规格:低烟无卤阻燃B1级六类4对UTP 3.敷设方式:管内穿线 4.完成本清单项目所需的一切相关工作 |  | m | 120
130 | 030412001080 | 配管 | 1.名称:电线管 2.材质:JDG 3.规格:DN20 4.敷设方式:暗敷 5.包含接线盒安装、穿引丝、管卡及吊架安装、防火涂料、接地等相关内容 6.符合设计、施工及验收规范技术要求 7.完成本清单项目所需的一切相关工作 |  | m | 15
131 | 030412001081 | 配管 | 1.名称:电线管 2.材质:JDG 3.规格:DN20 4.敷设方式:明敷 5.包含接线盒安装、穿引丝、管卡及吊架安装、防火涂料、接地等相关内容 6.符合设计、施工及验收规范技术要求 7.完成本清单项目所需的一切相关工作 |  | m | 15
132 | 030502017010 | 双绞线缆测试 | 1.名称:双绞线缆测试 2.其他:完成本清单项目所需的一切相关工作 |  | 链路 | 3
133 | 031301001013 | 凿(压)槽及修补 | 1.名称:砖墙凿槽及修补 2.规格:70*70以内 3.符合设计、施工及验收规范技术要求 4.完成本清单项目所需的一切相关工作 |  | m | 15
智能化配电
134 | 030402011040 | 弱电间标准配电箱APR1(壁挂箱) | 1.名称:弱电间标准配电箱APR1(壁挂箱) 2.规格:满足设计要求 3.包含基础型钢制作安装、箱体安装、接地、单机调试、接线等相关费用 4.安装方式:综合考虑 5.符合设计、施工及验收规范技术要求 6.完成本清单项目所需的一切相关工作 |  | 台 | 3
135 | 030412004083 | 配线 | 1.名称:绝缘电线 2.型号:WDZC-BYJ-B1(t1,d1)-2.5 2.配线部位:管内、线槽穿放 3.包含支持体（夹板、绝缘子、街码等）安装、配线、管内穿线、线槽配线、焊、压接线端子、接地等费用 4.符合设计、施工及验收规范技术要求 5.完成本清单项目所需的一切相关工作 |  | m | 270
136 | 030412001082 | 配管 | 1.名称:电线管 2.材质:JDG 3.规格:DN20 4.敷设方式:暗敷 5.包含接线盒安装、穿引丝、管卡及吊架安装、防火涂料、接地等相关内容 6.符合设计、施工及验收规范技术要求 7.完成本清单项目所需的一切相关工作 |  | m | 30
137 | 030412001083 | 配管 | 1.名称:电线管 2.材质:JDG 3.规格:DN20 4.敷设方式:明敷 5.包含接线盒安装、穿引丝、管卡及吊架安装、防火涂料、接地等相关内容 6.符合设计、施工及验收规范技术要求 7.完成本清单项目所需的一切相关工作 |  | m | 30
5G通信配套设施
138 | 03B001 | 5G通信配套设施（1#业务用房） | 1.名称:5G通信配套设施 2.计价方式:按首层以上建筑面积平方米计算（以规划许可证面积为准），工作内容包含但不限于地上、及连接地下建筑物通信配套设施套的项目工程费及调试费、第三方检测费、图审评审费、系统5年维护费等全部内容 3.完成该清单其他一切相关工程内容及材料费用 |  | ㎡ | 1169.33
合 计

## E.3.1 措施项目清单计价表【1#业务用房-智能化工程】
措施项目清单计价表
工程名称：1#业务用房-智能化工程 |  | 标段： |  |  | 第 1 页 共 1 页
序号 | 项目编码 |  | 项 目 名 称 | 工作内容 |  | 价格 （元） | 备注
1 |  |  | 措施项目
1.1 | 031401009011 |  | 安全生产
1.2 | 031401010011 |  | 文明施工
1.3 | 031401011011 |  | 环境保护
1.4 | 031401012011 |  | 临时设施
合计 | [6 empty] | -

## E.4.1 其他项目清单计价表【1#业务用房-智能化工程】
其他项目清单计价表
工程名称：1#业务用房-智能化工程 |  | 标段： |  |  |  | 第 1 页 共 1 页
序号 | 项目名称 |  | 暂估（暂定）金额（元） | 结算（确定）金额（元） | 调整金额± （元） |  | 备注
1 | 暂列金额
2 | 专业工程暂估价
3 | 计日工
4 | 总承包服务费
5 | 工程优质费 | [5 empty] | 按分部分项的人工费与施工机具费之和为计算基础 国家级质量奖：20.00%；省级质量奖：12.50%；市级质量奖：7.50%
6 | 合同中约定的其他项目
合 计 | [6 empty] | -

## E.4.2 暂列金额明细表【1#业务用房-智能化工程】
暂列金额明细表
工程名称：1#业务用房-智能化工程 |  |  | 标段： |  |  | 第 1 页 共 1 页
序号 | 项目名称 | 计算基础 | 费率（%） | 暂定金额 （元） | 确定金额（元） |  | 调整金额± (元) | 备注
1 | 合同价格调整暂列金额
2 | 未确定工程暂列金额
2.1
3 | 未确定服务暂列金额
3.1
4 | 未确定其他暂列金额
4.1
合 计 |  | - | - |  |  |  |  | -
注：1 本表由招标人填写“暂定金额”总额，采用费率计价方式计算暂定金额的，应分别填写“计算基础”“费率”,并计算填写“暂定金额”;采用总价计价方式计算暂定金额的，可直接填写“暂定金额”； 2 投标人应将上述暂定金额填写并计入投标总价； 3 结算时应按合同约定计算并填写“确定金额”；

## E.4.3 专业工程暂估价明细表【1#业务用房-智能化工程】
专业工程暂估价明细表
工程名称：1#业务用房-智能化工程 |  |  |  | 标段： |  |  |  | 第 1 页 共 1 页
序号 | 专业工程名称 | 暂估金额（元） |  |  |  | 确认金额（元） |  |  | 调整金额±（元） | 备注
|  | 不含税价格 | 增值税 |  | 含税价格 | 不含税价格 | 增值税 | 含税价格
|  | A₁ | B₁ |  | C₁ | A₂ | B₂ | C₂ | D=C₂-C₁
1
合计 | [9 empty] | -
注:本表"暂估金额"由招标人填写，投标人应将"暂估金额"填写并计入投标总价。结算时应合同约定的价格填写"确认金额"。

## E.1.1 工程项目清单汇总表【1#业务用房-空调通风工程】
工程项目清单汇总表
工程名称：1#业务用房-空调通风工程 |  | 标段： | 第 1 页 共 1 页
序号 | 项 目 内 容 |  | 金 额 （元）
1 | 分部分项工程费
1.1 | 排烟防火系统
1.2 | 通风系统
1.3 | 多联机系统
1.4 | 空调系统
2 | 措施项目费
2.1 | 其中：安全生产措施费
3 | 其他项目费
3.1 | 其中：暂列金额
3.2 | 其中：专业工程暂估价
3.3 | 其中：计日工
3.4 | 其中：总承包服务费
3.5 | 其中：工程优质费
3.6 | 其中：合同中约定的其他项目
4 | 税前工程造价
5 | 增值税
6 | 合 计
注：1 专业工程暂估价为已含税价格，在计算增值税计算基础时不应包含专业工程暂估价金额； 2 本表宜用于按合同标的为工程量清单编制对象的工程汇总计算，以单项工程、单位工程等为工程量清单编制对象的工程可按本表汇总计算；

## E.2.1 分部分项工程项目清单计价表【1#业务用房-空调
分部分项工程项目清单计价表
工程名称：1#业务用房-空调通风工程 |  |  |  | 标段： |  |  | 第 1 页 共 1 页
序号 | 项目编码 | 项目名称 | 项目特征描述 |  | 计量 单位 | 工程量 |  | 金额（元）
[8 empty] | 综合单价 | 合价
排烟防火系统
1 | 010803002002 | 固定挡烟垂壁 | 1.类型:固定挡烟垂壁 2.材质:玻璃纤维挡烟布不燃材料 3.垂壁底离地2.2m 4.满足设计要求 |  | m2 | 11.49
通风系统
2 | 030108001011 | 壁式轴流风机 | 1.名称:方形壁式轴流风机 2.规格、型号:风量:风量:800CMH 参考功率:60W 3.安装方式:吊装 4.质量:综合考虑 5.包括但不限于预埋件预埋，型钢基础制作、安装，减振垫、减振器安装，设备本体安装、试压、调试，二次灌浆，电动机安装、检查接线、干燥、配线，标识、软管连接，支架制作安装、除锈、刷漆，补刷（喷）油漆等内容 6.完成该清单其他一切相关工程内容及材料费用 |  | 台 | 2
3 | 030405015001 | 天花排气扇TP0.9 | 1.名称:天花排气扇TP0.9 2.规格、型号:风量:90CMH 全压100Pa 参考功率:0.02KW 3.完成该清单其他一切相关工程内容及材料费用 |  | 台 | 2
4 | 030405015002 | 天花排气扇TP2.0 | 1.名称:天花排气扇TP2.0 2.规格、型号:风量:200CMH 全压100Pa 参考功率:0.05KW 3.完成该清单其他一切相关工程内容及材料费用 |  | 台 | 15
5 | 030702001008 | 镀锌钢板风管δ=0.6mm | 1.名称:通风、空调风管 2.材质:镀锌钢板 3.形状:矩形 4.规格:长边长(mm)综合考虑 5.板材厚度:δ=0.6mm 6.接口形式:综合考虑 7.包括但不限于弯头、三通、变径管、天圆地方、风帽等管件及法兰、加固框和吊托架除锈刷油及制作安装，套管（包括防水套管）制作安装，套管与管道的填缝、防火封堵，墙体/楼板打孔（洞）、套管与封堵，风光漏光试验、漏风试验等内容 8.完成该清单其他一切相关工程内容及材料费用 |  | m2 | 13.562
6 | 030702001009 | 镀锌钢板风管δ=0.5mm | 1.名称:通风、空调风管 2.材质:镀锌钢板 3.形状:矩形 4.规格:长边长(mm)综合考虑 5.板材厚度:δ=0.5mm 6.接口形式:综合考虑 7.包括但不限于弯头、三通、变径管、天圆地方、风帽等管件及法兰、加固框和吊托架除锈刷油及制作安装，套管（包括防水套管）制作安装，套管与管道的填缝、防火封堵，墙体/楼板打孔（洞）、套管与封堵，风光漏光试验、漏风试验等内容 8.完成该清单其他一切相关工程内容及材料费用 |  | m2 | 18.149
7 | 030703007012 | 防雨百叶风口(加防虫网) 600*400 | 1.名称:防雨百叶风口(加防虫网) 2.规格:600*400 3.附件:包括但不限于过滤网、人字阀、门铰等 4.包括但不限于开洞、预埋件留设;风口、附件安装等工作内容 5.完成该清单其他一切相关工程内容及材料费用 |  | 个 | 3
8 | 030704001003 | 风管漏风试验 | 1.名称:风管漏风试验 2.其他未尽事宜详见图纸 |  | m2 | 1.5856
9 | 030704001004 | 通风工程检测、调试 | 1.名称:通风工程检测、调试 2.完成该清单其他一切相关工程内容及材料费用 |  | 系统 | 1
多联机系统
10 | 030701003001 | 多联空调室外机 | 1.名称:多联空调室外机 2.规格、型号:14HP 制冷/热量：40/45kW 3.本体安装、基础及附件安装 3.安装形式:落地安装 4.质量:综合考虑 5.包括但不限于预埋件预埋，型钢基础制作、安装，减振垫、减振器安装，设备本体安装、试压、调试，二次灌浆，电动机安装、检查接线、干燥、配线，标识、软管连接，支架制作安装、除锈、刷漆，补刷（喷）油漆等内容 6.完成该清单其他一切相关工程内容及材料费用 |  | 台 | 2
11 | 030701003002 | 多联空调室外机 | 1.名称:多联空调室外机 2.规格、型号:26HP 制冷/热量：73/81.5kW 3.安装形式:落地安装 4.质量:综合考虑 5.包括但不限于预埋件预埋，型钢基础制作、安装，减振垫、减振器安装，设备本体安装、试压、调试，二次灌浆，电动机安装、检查接线、干燥、配线，标识、软管连接，支架制作安装、除锈、刷漆，补刷（喷）油漆等内容 6.完成该清单其他一切相关工程内容及材料费用 |  | 台 | 1
12 | 030704001005 | 通风工程检测、调试 | 1.名称:通风工程检测、调试 2.完成该清单其他一切相关工程内容及材料费用 |  | 系统 | 1
空调系统
合 计

## E.3.1 措施项目清单计价表【1#业务用房-空调通风工程】
措施项目清单计价表
工程名称：1#业务用房-空调通风工程 |  | 标段： |  |  | 第 1 页 共 1 页
序号 | 项目编码 |  | 项 目 名 称 | 工作内容 |  | 价格 （元） | 备注
1 |  |  | 措施项目
1.1 | 031401009012 |  | 安全生产
1.2 | 031401010012 |  | 文明施工
1.3 | 031401011012 |  | 环境保护
1.4 | 031401012012 |  | 临时设施
合计 | [6 empty] | -

## E.4.1 其他项目清单计价表【1#业务用房-空调通风工程】
其他项目清单计价表
工程名称：1#业务用房-空调通风工程 |  | 标段： |  |  |  | 第 1 页 共 1 页
序号 | 项目名称 |  | 暂估（暂定）金额（元） | 结算（确定）金额（元） | 调整金额± （元） |  | 备注
1 | 暂列金额
2 | 专业工程暂估价
3 | 计日工
4 | 总承包服务费
5 | 工程优质费 | [5 empty] | 按分部分项的人工费与施工机具费之和为计算基础 国家级质量奖：20.00%；省级质量奖：12.50%；市级质量奖：7.50%
6 | 合同中约定的其他项目
合 计 | [6 empty] | -

## E.4.2 暂列金额明细表【1#业务用房-空调通风工程】
暂列金额明细表
工程名称：1#业务用房-空调通风工程 |  |  | 标段： |  |  | 第 1 页 共 1 页
序号 | 项目名称 | 计算基础 | 费率（%） | 暂定金额 （元） | 确定金额（元） |  | 调整金额± (元) | 备注
1 | 合同价格调整暂列金额
2 | 未确定工程暂列金额
2.1
3 | 未确定服务暂列金额
3.1
4 | 未确定其他暂列金额
4.1
合 计 |  | - | - |  |  |  |  | -
注：1 本表由招标人填写“暂定金额”总额，采用费率计价方式计算暂定金额的，应分别填写“计算基础”“费率”,并计算填写“暂定金额”;采用总价计价方式计算暂定金额的，可直接填写“暂定金额”； 2 投标人应将上述暂定金额填写并计入投标总价； 3 结算时应按合同约定计算并填写“确定金额”；

## E.4.3 专业工程暂估价明细表【1#业务用房-空调通风工
专业工程暂估价明细表
工程名称：1#业务用房-空调通风工程 |  |  |  | 标段： |  |  |  | 第 1 页 共 1 页
序号 | 专业工程名称 | 暂估金额（元） |  |  |  | 确认金额（元） |  |  | 调整金额±（元） | 备注
|  | 不含税价格 | 增值税 |  | 含税价格 | 不含税价格 | 增值税 | 含税价格
|  | A₁ | B₁ |  | C₁ | A₂ | B₂ | C₂ | D=C₂-C₁
1
合计 | [9 empty] | -
注:本表"暂估金额"由招标人填写，投标人应将"暂估金额"填写并计入投标总价。结算时应合同约定的价格填写"确认金额"。

## E.1.1 工程项目清单汇总表【1#业务用房-地上电梯工程】
工程项目清单汇总表
工程名称：1#业务用房-地上电梯工程 |  | 标段： | 第 1 页 共 1 页
序号 | 项 目 内 容 |  | 金 额 （元）
1 | 分部分项工程费
2 | 措施项目费
2.1 | 其中：安全生产措施费
3 | 其他项目费
3.1 | 其中：暂列金额
3.2 | 其中：专业工程暂估价
3.3 | 其中：计日工
3.4 | 其中：总承包服务费
3.5 | 其中：工程优质费
3.6 | 其中：合同中约定的其他项目
4 | 税前工程造价
5 | 增值税
6 | 合 计
注：1 专业工程暂估价为已含税价格，在计算增值税计算基础时不应包含专业工程暂估价金额； 2 本表宜用于按合同标的为工程量清单编制对象的工程汇总计算，以单项工程、单位工程等为工程量清单编制对象的工程可按本表汇总计算；

## E.2.1 分部分项工程项目清单计价表【1#业务用房-地上
分部分项工程项目清单计价表
工程名称：1#业务用房-地上电梯工程 |  |  |  | 标段： |  |  | 第 1 页 共 1 页
序号 | 项目编码 | 项目名称 | 项目特征描述 |  | 计量 单位 | 工程量 |  | 金额（元）
[8 empty] | 综合单价 | 合价
1 | 030107001001 | 电梯供应及安装 | 1.编号：客梯 2.额定重量：1050kg 3.额定速度：1.75m/s 4.提升高度：9m 5.停站楼层/门数：3层 6.电梯门类型：双扇中开 7.梯门mm(宽X高)：1100*2300 |  | 部 | 1
合 计

## E.3.1 措施项目清单计价表【1#业务用房-地上电梯工程】
措施项目清单计价表
工程名称：1#业务用房-地上电梯工程 |  | 标段： |  |  | 第 1 页 共 1 页
序号 | 项目编码 |  | 项 目 名 称 | 工作内容 |  | 价格 （元） | 备注
1 |  |  | 措施项目
合计 | [6 empty] | -

## E.4.1 其他项目清单计价表【1#业务用房-地上电梯工程】
其他项目清单计价表
工程名称：1#业务用房-地上电梯工程 |  | 标段： |  |  |  | 第 1 页 共 1 页
序号 | 项目名称 |  | 暂估（暂定）金额（元） | 结算（确定）金额（元） | 调整金额± （元） |  | 备注
1 | 暂列金额
2 | 专业工程暂估价
3 | 计日工
4 | 总承包服务费
5 | 工程优质费 | [5 empty] | 按分部分项的人工费与施工机具费之和为计算基础 国家级质量奖：20.00%；省级质量奖：12.50%；市级质量奖：7.50%
6 | 合同中约定的其他项目
合 计 | [6 empty] | -

## E.4.2 暂列金额明细表【1#业务用房-地上电梯工程】
暂列金额明细表
工程名称：1#业务用房-地上电梯工程 |  |  | 标段： |  |  | 第 1 页 共 1 页
序号 | 项目名称 | 计算基础 | 费率（%） | 暂定金额 （元） | 确定金额（元） |  | 调整金额± (元) | 备注
1 | 合同价格调整暂列金额
2 | 未确定工程暂列金额
2.1
3 | 未确定服务暂列金额
3.1
4 | 未确定其他暂列金额
4.1
合 计 |  | - | - |  |  |  |  | -
注：1 本表由招标人填写“暂定金额”总额，采用费率计价方式计算暂定金额的，应分别填写“计算基础”“费率”,并计算填写“暂定金额”;采用总价计价方式计算暂定金额的，可直接填写“暂定金额”； 2 投标人应将上述暂定金额填写并计入投标总价； 3 结算时应按合同约定计算并填写“确定金额”；

## E.4.3 专业工程暂估价明细表【1#业务用房-地上电梯工
专业工程暂估价明细表
工程名称：1#业务用房-地上电梯工程 |  |  |  | 标段： |  |  |  | 第 1 页 共 1 页
序号 | 专业工程名称 | 暂估金额（元） |  |  |  | 确认金额（元） |  |  | 调整金额±（元） | 备注
|  | 不含税价格 | 增值税 |  | 含税价格 | 不含税价格 | 增值税 | 含税价格
|  | A₁ | B₁ |  | C₁ | A₂ | B₂ | C₂ | D=C₂-C₁
1
合计 | [9 empty] | -
注:本表"暂估金额"由招标人填写，投标人应将"暂估金额"填写并计入投标总价。结算时应合同约定的价格填写"确认金额"。

## E.1.1 工程项目清单汇总表【2#工业厂房-土建工程】
工程项目清单汇总表
工程名称：2#工业厂房-土建工程 |  | 标段： | 第 1 页 共 1 页
序号 | 项 目 内 容 |  | 金 额 （元）
1 | 分部分项工程费
1.1 | 砌体工程
1.2 | 混凝土及钢筋混凝土工程
1.3 | 金属结构工程
1.4 | 门窗工程
1.5 | 屋面及防水保温工程
1.6 | 其他装饰工程
1.7 | 模板工程
2 | 措施项目费
2.1 | 其中：安全生产措施费
3 | 其他项目费
3.1 | 其中：暂列金额
3.2 | 其中：专业工程暂估价
3.3 | 其中：计日工
3.4 | 其中：总承包服务费
3.5 | 其中：工程优质费
3.6 | 其中：合同中约定的其他项目
4 | 税前工程造价
5 | 增值税
6 | 合 计
注：1 专业工程暂估价为已含税价格，在计算增值税计算基础时不应包含专业工程暂估价金额； 2 本表宜用于按合同标的为工程量清单编制对象的工程汇总计算，以单项工程、单位工程等为工程量清单编制对象的工程可按本表汇总计算；

## E.2.1 分部分项工程项目清单计价表【2#工业厂房-土建
分部分项工程项目清单计价表
工程名称：2#工业厂房-土建工程 |  |  |  | 标段： |  |  | 第 1 页 共 1 页
序号 | 项目编码 | 项目名称 | 项目特征描述 |  | 计量 单位 | 工程量 |  | 金额（元）
[8 empty] | 综合单价 | 合价
砌体工程
1 | 010402001007 | 砌块墙 | 1.砖品种、规格、强度等级：蒸压加气混凝土砌块（B07) 2.墙体类型：内墙 3.墙体厚度：100mm 4.砂浆强度等级、配合比：M5砌筑砂浆 5.植筋综合考虑 6.其他：具体做法及施工详见招标图纸和规范要求 |  | m3 | 15.31
2 | 010402001008 | 砌块墙 | 1.砖品种、规格、强度等级：蒸压加气混凝土砌块（B07) 2.墙体类型：内墙 3.墙体厚度：150mm 4.砂浆强度等级、配合比：M5砌筑砂浆 5.植筋综合考虑 6.其他：具体做法及施工详见招标图纸和规范要求 |  | m3 | 3.25
3 | 010402001009 | 砌块墙 | 1.砖品种、规格、强度等级：蒸压加气混凝土砌块（B07) 2.墙体类型：内墙 3.墙体厚度：200mm 4.砂浆强度等级、配合比：M5砌筑砂浆 5.植筋综合考虑 6.其他：具体做法及施工详见招标图纸和规范要求 |  | m3 | 1967.32
4 | 010402001010 | 砌块墙 | 1.砖品种.规格.强度等级：蒸压加气混凝土砌块（B07) 2.墙体类型：内墙 3.墙体厚度：300mm 4.砂浆强度等级.配合比：M5砌筑砂浆 5.植筋综合考虑 6.其他：具体做法及施工详见招标图纸和规范要求 |  | m3 | 188.81
5 | 010402001011 | 砌块墙 | 1.砖品种、规格、强度等级：蒸压加气混凝土砌块（B07) 2.墙体类型：外墙 3.墙体厚度：200mm 4.砂浆强度等级、配合比：M5砌筑砂浆 5.植筋综合考虑 6.其他：具体做法及施工详见招标图纸和规范要求 |  | m3 | 707.37
6 | 010402001012 | 砌块墙 | 1.砖品种、规格、强度等级：蒸压加气混凝土砌块（B07) 2.墙体类型：外墙 3.墙体厚度：250mm 4.砂浆强度等级、配合比：M5砌筑砂浆 5.植筋综合考虑 6.其他：具体做法及施工详见招标图纸和规范要求 |  | m3 | 35.06
7 | 010402001013 | 砌块墙 | 1.砖品种、规格、强度等级：蒸压加气混凝土砌块（B07) 2.墙体类型：外墙 3.墙体厚度：300mm 4.砂浆强度等级、配合比：M5砌筑砂浆 5.植筋综合考虑 6.其他：具体做法及施工详见招标图纸和规范要求 |  | m3 | 135.93
8 | 010401008003 | 零星砌砖 | 1.砖品种、规格、强度等级：蒸压加气混凝土砌块（B07) 2.砌体类型：台阶 3.砂浆强度等级、配合比：M5砌筑砂浆 5.其他：具体做法及施工详见招标图纸和规范要求 |  | m3 | 30.63
混凝土及钢筋混凝土工程
9 | 010502006006 | 钢筋混凝土柱 | 1.混凝土种类：预拌 2.混凝土强度等级：C60商砼 3.泵送增加费：泵送高度50m以内 4.其他：具体做法及施工详见招标图纸和规范要求 |  | m3 | 400.4
10 | 010502006007 | 钢筋混凝土柱 | 1.混凝土种类：预拌 2.混凝土强度等级：C55商砼 3.泵送增加费：泵送高度50m以内 4.其他：具体做法及施工详见招标图纸和规范要求 |  | m3 | 356.4
11 | 010502006008 | 钢筋混凝土柱 | 1.混凝土种类：预拌 2.混凝土强度等级：C50商砼 3.泵送增加费：泵送高度50m以内 4.其他：具体做法及施工详见招标图纸和规范要求 |  | m3 | 219.3
12 | 010502006009 | 钢筋混凝土柱 | 1.混凝土种类：预拌 2.混凝土强度等级：C45商砼 3.泵送增加费：泵送增加费：泵送高度50m以内 4.其他：具体做法及施工详见招标图纸和规范要求 |  | m3 | 63.45
13 | 010502006010 | 钢筋混凝土柱 | 1.混凝土种类：预拌 2.混凝土强度等级：C45商砼 3.泵送增加费：泵送增加费：泵送高度50m-150m 4.其他：具体做法及施工详见招标图纸和规范要求 |  | m3 | 126.9
14 | 010502006011 | 钢筋混凝土柱 | 1.混凝土种类：预拌 2.混凝土强度等级：C35商砼 3.泵送增加费：泵送增加费：泵送高度50m-150m 4.其他：具体做法及施工详见招标图纸和规范要求 |  | m3 | 176.66
15 | 010502006012 | 钢筋混凝土柱 | 1.混凝土种类：预拌 2.混凝土强度等级：C40商砼 3.泵送增加费：泵送增加费：泵送高度50m-150m 4.其他：具体做法及施工详见招标图纸和规范要求 |  | m3 | 190.35
16 | 010502010004 | 钢筋混凝土墙 | 1.混凝土种类：预拌 2.混凝土强度等级：C60商砼 3.墙体厚度：综合考虑 4.泵送增加费：泵送高度50m以内 5.其他：具体做法及施工详见招标图纸和规范要求 |  | m3 | 428.62
17 | 010502010005 | 钢筋混凝土墙 | 1.混凝土种类：预拌 2.混凝土强度等级：C55商砼 3.墙体厚度：综合考虑 4.泵送增加费：泵送高度50m以内 5.其他：具体做法及施工详见招标图纸和规范要求 |  | m3 | 555.81
18 | 010502010006 | 钢筋混凝土墙 | 1.混凝土种类：预拌 2.混凝土强度等级：C50商砼 3.墙体厚度：综合考虑 4.泵送增加费：泵送高度50m以内 5.其他：具体做法及施工详见招标图纸和规范要求 |  | m3 | 466.19
19 | 010502010007 | 钢筋混凝土墙 | 1.混凝土种类：预拌 2.混凝土强度等级：C45商砼 3.墙体厚度：综合考虑 4.泵送增加费：泵送高度50m-150m 5.其他：具体做法及施工详见招标图纸和规范要求 |  | m3 | 140.6
20 | 010502010008 | 钢筋混凝土墙 | 1.混凝土种类：预拌 2.混凝土强度等级：C45商砼 3.墙体厚度：综合考虑 4.泵送增加费：泵送高度50m-150m 5.其他：具体做法及施工详见招标图纸和规范要求 |  | m3 | 281.19
21 | 010502010009 | 钢筋混凝土墙 | 1.混凝土种类：预拌 2.混凝土强度等级：C40商砼 3.墙体厚度：综合考虑 4.泵送增加费：泵送高度50m-150m 5.其他：具体做法及施工详见招标图纸和规范要求 |  | m3 | 421.79
22 | 010502010010 | 钢筋混凝土墙 | 1.混凝土种类：预拌 2.混凝土强度等级：C35商砼 3.墙体厚度：综合考虑 4.泵送增加费：泵送高度50m-150m 5.其他：具体做法及施工详见招标图纸和规范要求 |  | m3 | 326.24
23 | 010502013004 | 有梁板 | 1.混凝土种类：预拌 2.混凝土强度等级：C35商砼 3.泵送增加费：泵送高度50m以内 4.其他：具体做法及施工详见招标图纸和规范要求 |  | m3 | 725.27
24 | 010502013005 | 有梁板 | 1.混凝土种类：预拌 2.混凝土强度等级：C30商砼 3.泵送增加费：泵送高度50m以内 4.其他：具体做法及施工详见招标图纸和规范要求 |  | m3 | 3272.34
25 | 010502013006 | 有梁板 | 1.混凝土种类：预拌 2.混凝土强度等级：C30商砼 3.泵送增加费：泵送高度50m-150m 4.其他：具体做法及施工详见招标图纸和规范要求 |  | m3 | 2576.86
26 | 010502020003 | 楼梯 | 1.混凝土种类：预拌 2.混凝土强度等级：C35商砼 3.泵送增加费：泵送高度50m以内 4.其他：具体做法及施工详见招标图纸和规范要求 |  | m3 | 20.36
27 | 010502020004 | 楼梯 | 1.混凝土种类：预拌 2.混凝土强度等级：C30商砼 3.泵送增加费：泵送高度50m以内 4.其他：具体做法及施工详见招标图纸和规范要求 |  | m3 | 65.49
28 | 010502020005 | 楼梯 | 1.混凝土种类：预拌 2.混凝土强度等级：C30商砼 3.泵送增加费：泵送高度50m-150m 4.其他：具体做法及施工详见招标图纸和规范要求 |  | m3 | 55.26
29 | 010502019002 | 栏板、反檐 | 1.混凝土种类：预拌 2.混凝土强度等级：C30商砼泵送 3.泵送增加费：泵送高度50m以内 4.其他：具体做法及施工详见招标图纸和规范要求 |  | m3 | 14.99
30 | 010502019003 | 栏板、反檐 | 1.混凝土种类：预拌 2.混凝土强度等级：C30商砼泵送 3.泵送增加费：泵送高度50m-150m 4.其他：具体做法及施工详见招标图纸和规范要求 |  | m3 | 34.98
31 | 010502019004 | 天沟(檐沟)、挑檐板 | 1.混凝土种类：预拌 2.混凝土强度等级：C30商砼泵送 3.泵送增加费：泵送高度50m以内 4.其他：具体做法及施工详见招标图纸和规范要求 |  | m3 | 303.43
32 | 010502019005 | 天沟(檐沟)、挑檐板 | 1.混凝土种类：预拌 2.混凝土强度等级：C30商砼泵送 3.泵送增加费：泵送高度50m-150m 4.其他：具体做法及施工详见招标图纸和规范要求 |  | m3 | 269.72
33 | 010502021003 | 构造柱 | 1.混凝土种类：预拌 2.混凝土强度等级：C25商砼非泵送 3.其他：具体做法及施工详见招标图纸和规范要求 |  | m3 | 293.83
34 | 010502022005 | 圈梁 | 1.混凝土种类：预拌 2.混凝土强度等级：C25商砼非泵送 3.其他：具体做法及施工详见招标图纸和规范要求 |  | m3 | 75.13
35 | 010502023003 | 过梁 | 1.混凝土种类：预拌 2.混凝土强度等级：C25商砼非泵送 3.其他：具体做法及施工详见招标图纸和规范要求 |  | m3 | 17.55
36 | 010502004001 | 设备基础 | 1.混凝土种类：预拌 2.混凝土强度等级：C25商砼非泵送 3.其他：具体做法及施工详见招标图纸和规范要求 |  | m3 | 50.36
37 | 010502031002 | 散水 | 1.面层厚度:80厚C20细石混凝土面层撒1:1水泥砂子压实赶光 2.垫层材料种类、厚度:150厚粒径10~40卵石灌M2.5混合砂浆(或150厚3:7灰土)宽出面100 3.变形缝填塞材料种类:密封膏嵌缝,聚乙烯泡沫塑料 4.压实填土，压实系数≥93%,向外坡3%-5% 5.具体做法详:23J909 散1/1-19 |  | m2 | 103.63
38 | 010502031003 | 散水 | 1.8~10厚地砖面横向每150~200做12宽,高出砖面3,水泥金刚砂防滑条地砖,缝宽5~8或用广场砖1：1水泥砂浆填缝 2.20厚1：4干硬性水泥砂浆面撒素水泥 3.素水泥浆结合层一道（内掺建筑胶） 4.100厚C15混凝土 5.砌150厚块石M5水泥砂浆灌缝 6.60厚中砂垫层 7.素土夯实 8.具体做法详:11ZJ901 页20节点15 |  | m2 | 103.63
39 | 010502022006 | 反坎 | 1.混凝土种类：预拌 2.混凝土强度等级：C20商砼非泵送 3.其他：具体做法及施工详见招标图纸和规范要求 |  | m3 | 23.69
40 | 010502032001 | 台阶 | 1.面层厚度类、厚度:100厚C15混凝土 2.垫层材料种类、厚度:100厚1:3:6石灰、砂、碎石三合土 3.素土夯实 4.具体做法详:11ZJ901 页9节点14 |  | m2 | 4.35
41 | 010502033005 | 后浇带（楼板） | 1.混凝土种类：后浇 2.混凝土强度等级：C40微膨胀商砼 3.其他：具体做法及施工详见招标图纸和规范要求 |  | m3 | 2.09
42 | 010502033006 | 后浇带（梁） | 1.混凝土种类：后浇 2.混凝土强度等级：C40微膨胀商砼 3.其他：具体做法及施工详见招标图纸和规范要求 |  | m3 | 0.9
43 | 010502033007 | 后浇带（楼板） | 1.混凝土种类：后浇 2.混凝土强度等级：C35微膨胀商砼 3.其他：具体做法及施工详见招标图纸和规范要求 |  | m3 | 27.35
44 | 010502033008 | 后浇带（梁） | 1.混凝土种类：后浇 2.混凝土强度等级：C35微膨胀商砼 3.其他：具体做法及施工详见招标图纸和规范要求 |  | m3 | 11.72
45 | 010506002006 | 现浇混凝土柱钢筋（Ⅲ级钢 Φ10以外 箍筋） | 1.钢筋种类、规格:Ⅰ级钢 Φ10以内 2.所有搭接及接头(包括图纸中未显示的搭接)和成型时的损耗量考虑到钢筋综合单价内 3.预留插筋，绑扎钢筋用的铁丝，预制混凝土垫块或专用垫铁，定位筋，植筋及现浇构件中固定位置的支撑钢筋，架立件、双层钢筋、大底板及普通楼板中用的“铁马”、“垫铁”等措施钢筋在综合单价中综合考虑，不另计算，该部分也不在调差范围之内计算 4.其他事项:综合考虑包含但不限于超高降效等费用，包括根据图纸及规范要求完成该清单项目所需要的其他附属工作内容，并综合考虑其他完成本工作涉及的所有费用 |  | t | 282.822
46 | 010506002007 | 现浇混凝土柱钢筋（Ⅲ级钢 带E Φ25以内） | 1.钢筋种类、规格:Ⅲ级钢 带E Φ25以内 2.所有搭接及接头(包括图纸中未显示的搭接)和成型时的损耗量考虑到钢筋综合单价内 3.预留插筋，绑扎钢筋用的铁丝，预制混凝土垫块或专用垫铁，定位筋，植筋及现浇构件中固定位置的支撑钢筋，架立件、双层钢筋、大底板及普通楼板中用的“铁马”、“垫铁”等措施钢筋在综合单价中综合考虑，不另计算，该部分也不在调差范围之内计算 4.其他事项:综合考虑包含但不限于超高降效等费用，包括根据图纸及规范要求完成该清单项目所需要的其他附属工作内容，并综合考虑其他完成本工作涉及的所有费用 |  | t | 215.026
47 | 010506004007 | 现浇混凝土墙钢筋（Ⅲ级钢 Φ10以内 箍筋） | 1.钢筋种类、规格:Ⅲ级钢 Φ10以内 箍筋 2.所有搭接及接头(包括图纸中未显示的搭接)和成型时的损耗量考虑到钢筋综合单价内 3.预留插筋，绑扎钢筋用的铁丝，预制混凝土垫块或专用垫铁，定位筋，植筋及现浇构件中固定位置的支撑钢筋，架立件、双层钢筋、大底板及普通楼板中用的“铁马”、“垫铁”等措施钢筋在综合单价中综合考虑，不另计算，该部分也不在调差范围之内计算 4.其他事项:综合考虑包含但不限于超高降效等费用，包括根据图纸及规范要求完成该清单项目所需要的其他附属工作内容，并综合考虑其他完成本工作涉及的所有费用 |  | t | 2.886
48 | 010506004008 | 现浇混凝土墙钢筋（Ⅲ级钢 Φ10以外 箍筋） | 1.钢筋种类、规格:Ⅲ级钢 Φ10以外 箍筋 2.所有搭接及接头(包括图纸中未显示的搭接)和成型时的损耗量考虑到钢筋综合单价内 3.预留插筋，绑扎钢筋用的铁丝，预制混凝土垫块或专用垫铁，定位筋，植筋及现浇构件中固定位置的支撑钢筋，架立件、双层钢筋、大底板及普通楼板中用的“铁马”、“垫铁”等措施钢筋在综合单价中综合考虑，不另计算，该部分也不在调差范围之内计算 4.其他事项:综合考虑包含但不限于超高降效等费用，包括根据图纸及规范要求完成该清单项目所需要的其他附属工作内容，并综合考虑其他完成本工作涉及的所有费用 |  | t | 10.705
49 | 010506004009 | 现浇混凝土墙钢筋（Ⅲ级钢 Φ10以内） | 1.钢筋种类、规格:Ⅲ级钢 Φ10以内 2.所有搭接及接头(包括图纸中未显示的搭接)和成型时的损耗量考虑到钢筋综合单价内 3.预留插筋，绑扎钢筋用的铁丝，预制混凝土垫块或专用垫铁，定位筋，植筋及现浇构件中固定位置的支撑钢筋，架立件、双层钢筋、大底板及普通楼板中用的“铁马”、“垫铁”等措施钢筋在综合单价中综合考虑，不另计算，该部分也不在调差范围之内计算 4.其他事项:综合考虑包含但不限于超高降效等费用，包括根据图纸及规范要求完成该清单项目所需要的其他附属工作内容，并综合考虑其他完成本工作涉及的所有费用 |  | t | 18.074
50 | 010506004010 | 现浇混凝土墙钢筋（Ⅲ级钢 Φ25以内） | 1.钢筋种类、规格:Ⅲ级钢 Φ25以内 2.所有搭接及接头(包括图纸中未显示的搭接)和成型时的损耗量考虑到钢筋综合单价内 3.预留插筋，绑扎钢筋用的铁丝，预制混凝土垫块或专用垫铁，定位筋，植筋及现浇构件中固定位置的支撑钢筋，架立件、双层钢筋、大底板及普通楼板中用的“铁马”、“垫铁”等措施钢筋在综合单价中综合考虑，不另计算，该部分也不在调差范围之内计算 4.其他事项:综合考虑包含但不限于超高降效等费用，包括根据图纸及规范要求完成该清单项目所需要的其他附属工作内容，并综合考虑其他完成本工作涉及的所有费用 |  | t | 98.495
51 | 010506005009 | 现浇混凝土梁钢筋（Ⅲ级钢 Φ10以内 箍筋） | 1.钢筋种类、规格:Ⅲ级钢 Φ10以内 箍筋 2.所有搭接及接头(包括图纸中未显示的搭接)和成型时的损耗量考虑到钢筋综合单价内 3.预留插筋，绑扎钢筋用的铁丝，预制混凝土垫块或专用垫铁，定位筋，植筋及现浇构件中固定位置的支撑钢筋，架立件、双层钢筋、大底板及普通楼板中用的“铁马”、“垫铁”等措施钢筋在综合单价中综合考虑，不另计算，该部分也不在调差范围之内计算 4.其他事项:综合考虑包含但不限于超高降效等费用，包括根据图纸及规范要求完成该清单项目所需要的其他附属工作内容，并综合考虑其他完成本工作涉及的所有费用 |  | t | 108.103
52 | 010506005010 | 现浇混凝土梁钢筋（Ⅲ级钢 Φ10以外 箍筋） | 1.钢筋种类、规格:Ⅲ级钢 Φ10以外 箍筋 2.所有搭接及接头(包括图纸中未显示的搭接)和成型时的损耗量考虑到钢筋综合单价内 3.预留插筋，绑扎钢筋用的铁丝，预制混凝土垫块或专用垫铁，定位筋，植筋及现浇构件中固定位置的支撑钢筋，架立件、双层钢筋、大底板及普通楼板中用的“铁马”、“垫铁”等措施钢筋在综合单价中综合考虑，不另计算，该部分也不在调差范围之内计算 4.其他事项:综合考虑包含但不限于超高降效等费用，包括根据图纸及规范要求完成该清单项目所需要的其他附属工作内容，并综合考虑其他完成本工作涉及的所有费用 |  | t | 46.057
53 | 010506005011 | 现浇混凝土梁钢筋（Ⅲ级钢 带E Φ10以内） | 1.钢筋种类、规格:Ⅲ级钢 带E Φ10以内 2.所有搭接及接头(包括图纸中未显示的搭接)和成型时的损耗量考虑到钢筋综合单价内 3.预留插筋，绑扎钢筋用的铁丝，预制混凝土垫块或专用垫铁，定位筋，植筋及现浇构件中固定位置的支撑钢筋，架立件、双层钢筋、大底板及普通楼板中用的“铁马”、“垫铁”等措施钢筋在综合单价中综合考虑，不另计算，该部分也不在调差范围之内计算 4.其他事项:综合考虑包含但不限于超高降效等费用，包括根据图纸及规范要求完成该清单项目所需要的其他附属工作内容，并综合考虑其他完成本工作涉及的所有费用 |  | t | 2.79
54 | 010506005012 | 现浇混凝土梁钢筋（Ⅲ级钢 带E Φ25以内） | 1.钢筋种类、规格:Ⅲ级钢 带E Φ25以内 2.所有搭接及接头(包括图纸中未显示的搭接)和成型时的损耗量考虑到钢筋综合单价内 3.预留插筋，绑扎钢筋用的铁丝，预制混凝土垫块或专用垫铁，定位筋，植筋及现浇构件中固定位置的支撑钢筋，架立件、双层钢筋、大底板及普通楼板中用的“铁马”、“垫铁”等措施钢筋在综合单价中综合考虑，不另计算，该部分也不在调差范围之内计算 4.其他事项:综合考虑包含但不限于超高降效等费用，包括根据图纸及规范要求完成该清单项目所需要的其他附属工作内容，并综合考虑其他完成本工作涉及的所有费用 |  | t | 500.946
55 | 010506006006 | 现浇混凝土楼板及屋面板钢筋（Ⅲ级钢 Φ25以内） | 1.钢筋种类、规格:Ⅲ级钢 Φ25以内 2.所有搭接及接头(包括图纸中未显示的搭接)和成型时的损耗量考虑到钢筋综合单价内 3.预留插筋，绑扎钢筋用的铁丝，预制混凝土垫块或专用垫铁，定位筋，植筋及现浇构件中固定位置的支撑钢筋，架立件、双层钢筋、大底板及普通楼板中用的“铁马”、“垫铁”等措施钢筋在综合单价中综合考虑，不另计算，该部分也不在调差范围之内计算 4.其他事项:综合考虑包含但不限于超高降效等费用，包括根据图纸及规范要求完成该清单项目所需要的其他附属工作内容，并综合考虑其他完成本工作涉及的所有费用 |  | t | 319.83
56 | 010506004011 | 现浇混凝土楼梯钢筋（Ⅲ级钢 Φ10以内 箍筋） | 1.钢筋种类、规格:Ⅲ级钢 Φ10以内 箍筋 2.所有搭接及接头(包括图纸中未显示的搭接)和成型时的损耗量考虑到钢筋综合单价内 3.预留插筋，绑扎钢筋用的铁丝，预制混凝土垫块或专用垫铁，定位筋，植筋及现浇构件中固定位置的支撑钢筋，架立件、双层钢筋、大底板及普通楼板中用的“铁马”、“垫铁”等措施钢筋在综合单价中综合考虑，不另计算，该部分也不在调差范围之内计算 4.其他事项:综合考虑包含但不限于超高降效等费用，包括根据图纸及规范要求完成该清单项目所需要的其他附属工作内容，并综合考虑其他完成本工作涉及的所有费用 |  | t | 1.655
57 | 010506009004 | 现浇混凝土楼梯钢筋（Ⅲ级钢 带E Φ10以内） | 1.钢筋种类、规格:Ⅲ级钢 带E Φ10以内 2.所有搭接及接头(包括图纸中未显示的搭接)和成型时的损耗量考虑到钢筋综合单价内 3.预留插筋，绑扎钢筋用的铁丝，预制混凝土垫块或专用垫铁，定位筋，植筋及现浇构件中固定位置的支撑钢筋，架立件、双层钢筋、大底板及普通楼板中用的“铁马”、“垫铁”等措施钢筋在综合单价中综合考虑，不另计算，该部分也不在调差范围之内计算 4.其他事项:综合考虑包含但不限于超高降效等费用，包括根据图纸及规范要求完成该清单项目所需要的其他附属工作内容，并综合考虑其他完成本工作涉及的所有费用 |  | t | 8.804
58 | 010506009005 | 现浇混凝土楼梯钢筋（Ⅲ级钢 带E Φ25以内） | 1.钢筋种类、规格:Ⅲ级钢 带E Φ25以内 2.所有搭接及接头(包括图纸中未显示的搭接)和成型时的损耗量考虑到钢筋综合单价内 3.预留插筋，绑扎钢筋用的铁丝，预制混凝土垫块或专用垫铁，定位筋，植筋及现浇构件中固定位置的支撑钢筋，架立件、双层钢筋、大底板及普通楼板中用的“铁马”、“垫铁”等措施钢筋在综合单价中综合考虑，不另计算，该部分也不在调差范围之内计算 4.其他事项:综合考虑包含但不限于超高降效等费用，包括根据图纸及规范要求完成该清单项目所需要的其他附属工作内容，并综合考虑其他完成本工作涉及的所有费用 |  | t | 3.992
59 | 010506010009 | 圈梁，过梁、压顶梁，构造柱，反坎等现浇混凝土二次结构钢筋（Ⅲ级钢 Φ10以内 箍筋） | 1.钢筋种类、规格:Ⅲ级钢 Φ10以内 箍筋 2.所有搭接及接头(包括图纸中未显示的搭接)和成型时的损耗量考虑到钢筋综合单价内 3.预留插筋，绑扎钢筋用的铁丝，预制混凝土垫块或专用垫铁，定位筋，植筋及现浇构件中固定位置的支撑钢筋，架立件、双层钢筋、大底板及普通楼板中用的“铁马”、“垫铁”等措施钢筋在综合单价中综合考虑，不另计算，该部分也不在调差范围之内计算 4.其他事项:综合考虑包含但不限于超高降效等费用，包括根据图纸及规范要求完成该清单项目所需要的其他附属工作内容，并综合考虑其他完成本工作涉及的所有费用 |  | t | 8.743
60 | 010506010010 | 圈梁，过梁、压顶梁，构造柱，反坎等现浇混凝土二次结构钢筋（Ⅲ级钢 Φ10以内） | 1.钢筋种类、规格:Ⅲ级钢 Φ10以内 2.所有搭接及接头(包括图纸中未显示的搭接)和成型时的损耗量考虑到钢筋综合单价内 3.预留插筋，绑扎钢筋用的铁丝，预制混凝土垫块或专用垫铁，定位筋，植筋及现浇构件中固定位置的支撑钢筋，架立件、双层钢筋、大底板及普通楼板中用的“铁马”、“垫铁”等措施钢筋在综合单价中综合考虑，不另计算，该部分也不在调差范围之内计算 4.其他事项:综合考虑包含但不限于超高降效等费用，包括根据图纸及规范要求完成该清单项目所需要的其他附属工作内容，并综合考虑其他完成本工作涉及的所有费用 |  | t | 19.282
61 | 010506010011 | 圈梁，过梁、压顶梁，构造柱，反坎等现浇混凝土二次结构钢筋（Ⅲ级钢 Φ25以内） | 1.钢筋种类、规格:Ⅲ级钢 Φ25以内 2.所有搭接及接头(包括图纸中未显示的搭接)和成型时的损耗量考虑到钢筋综合单价内 3.预留插筋，绑扎钢筋用的铁丝，预制混凝土垫块或专用垫铁，定位筋，植筋及现浇构件中固定位置的支撑钢筋，架立件、双层钢筋、大底板及普通楼板中用的“铁马”、“垫铁”等措施钢筋在综合单价中综合考虑，不另计算，该部分也不在调差范围之内计算 4.其他事项:综合考虑包含但不限于超高降效等费用，包括根据图纸及规范要求完成该清单项目所需要的其他附属工作内容，并综合考虑其他完成本工作涉及的所有费用 |  | t | 26.925
62 | 010506011002 | 悬挑板栏板-现浇混凝土零星构件钢筋（Ⅲ级钢 Φ25以内） | 1.钢筋种类、规格:Ⅲ级钢 Φ25以内 2.所有搭接及接头(包括图纸中未显示的搭接)和成型时的损耗量考虑到钢筋综合单价内 3.预留插筋，绑扎钢筋用的铁丝，预制混凝土垫块或专用垫铁，定位筋，植筋及现浇构件中固定位置的支撑钢筋，架立件、双层钢筋、大底板及普通楼板中用的“铁马”、“垫铁”等措施钢筋在综合单价中综合考虑，不另计算，该部分也不在调差范围之内计算 4.其他事项:综合考虑包含但不限于超高降效等费用，包括根据图纸及规范要求完成该清单项目所需要的其他附属工作内容，并综合考虑其他完成本工作涉及的所有费用 |  | t | 63.474
63 | 010506017003 | 砌体工程内配钢筋（Ⅲ级钢φ10以内） | 1.钢筋种类、规格:Ⅲ级钢 Φ25以外 2.所有搭接及接头(包括图纸中未显示的搭接)和成型时的损耗量考虑到钢筋综合单价内 3.预留插筋，绑扎钢筋用的铁丝，预制混凝土垫块或专用垫铁，定位筋，植筋及现浇构件中固定位置的支撑钢筋，架立件、双层钢筋、大底板及普通楼板中用的“铁马”、“垫铁”等措施钢筋在综合单价中综合考虑，不另计算，该部分也不在调差范围之内计算 4.其他事项:综合考虑包含但不限于超高降效等费用，包括根据图纸及规范要求完成该清单项目所需要的其他附属工作内容，并综合考虑其他完成本工作涉及的所有费用 |  | t | 16.864
64 | 010506025004 | 预埋铁件 | 1.预埋铁件 2.其他：具体做法及施工详见招标图纸和规范要求 |  | t | 3.092
金属结构工程
65 | 010609001001 | 砌块墙钢丝网加固 | 部位：内墙交界处挂网 1.型号：镀锌钢丝网（Φ0.5×10×10） 2.含挂网抹灰增加的人工费 3.其他：具体做法及施工详见招标图纸和规范要求 |  | m2 | 1290.84
66 | 010607006004 | 钢梯 | 1.钢材品种、规格：钢爬梯 2.油漆：详见图纸 3.其他：具体做法及施工详见招标图纸和规范要求 |  | t | 0.58
67 | 010901008001 | 屋面铝盖板 | 1.工程部位:附加防水层处，宽度200mm以内 2.盖缝材料:1厚金属铝板,水泥钉@500固定 3.嵌缝材料种类:密封膏嵌牢 4.其他：具体做法及施工详见招标图纸和规范要求 |  | m | 253.62
门窗工程
68 | 010807002001 | 金属防火窗 | 1.防火门可视窗增加费 2.按可视窗外框尺寸计算 3.其他：具体做法及施工详见招标图纸和规范要求 4.建筑物超高增加人工、机械降效费用 |  | m2 | 35.2
69 | 010802004007 | 钢质防火门 | 钢质防火门 甲级双扇 1.门框、扇材质:双扇（甲级） 2.含把手、锁、顺位器、闭门器等五金内容 3.其他：具体做法及施工详见招标图纸和规范要求 4.建筑物超高增加人工、机械降效费用 |  | m2 | 96.29
70 | 010802004008 | 钢质防火门 | 钢质防火门 甲级单扇 1.门框、扇材质:单扇（甲级） 2.含把手、锁、闭门器等五金内容 3.其他：具体做法及施工详见招标图纸和规范要求 4.建筑物超高增加人工、机械降效费用 |  | m2 | 18.04
71 | 010802004009 | 钢质防火门 | 钢质防火门 乙级单扇 1.门框、扇材质:单扇（乙级） 2.含把手、锁、闭门器等五金内容 3.其他：具体做法及施工详见招标图纸和规范要求 4.建筑物超高增加人工、机械降效费用 |  | m2 | 254.76
72 | 010802004010 | 钢质防火门 | 钢质防火门 乙级双扇 1.门框、扇材质:双扇（乙级） 2.含把手、锁、顺位器、闭门器等五金内容 3.其他：具体做法及施工详见招标图纸和规范要求 4.建筑物超高增加人工、机械降效费用 |  | m2 | 275.09
73 | 010803002003 | 防火卷帘(闸)门 | 1.名称：钢质防火卷帘门 2.尺寸：综合面积 3.含卷闸电动装置 4.其他：包含门所需的全部五金配件及辅材 5.其他：具体做法及施工详见招标图纸和规范要求 6.建筑物超高增加人工、机械降效费用 |  | m2 | 184.8
74 | 010801001002 | 实木门 | 1.门类型:实木门 2.其他:综合考虑闭门器、顺位器、锁及各种五金配件等 3.综合考虑规格尺寸 4.其它详见图纸要求 5.其他：具体做法及施工详见招标图纸和规范要求 6.建筑物超高增加人工、机械降效费用 |  | m2 | 343.64
75 | 010807001003 | 金属(塑钢)窗 | 1.窗类型:铝合金窗 2.开启方式:平开 3.玻璃品种、厚度:6mm钢化LOW-E+12A+6mm钢化白玻 4.五金种类、规格:综合考虑 5.其他：具体做法及施工详见招标图纸和规范要求 6.建筑物超高增加人工、机械降效费用 |  | m2 | 1.65
76 | 010807001004 | 金属(塑钢)窗 | 1.窗类型:电动应急窗 2.开启方式:平开 3.玻璃品种、厚度:6mm钢化LOW-E+12A+6mm钢化白玻 4.五金种类、规格:综合考虑 5.其他：具体做法及施工详见招标图纸和规范要求 6.建筑物超高增加人工、机械降效费用 |  | m2 | 2.64
77 | 010805001001 | 电子感应门 | 1.无障碍卫生间电动门 2.尺寸：1000*2200 3.含电动装置 4.其他：包含门所需的全部五金配件及辅材 5.其他：具体做法及施工详见招标图纸和规范要求 6.建筑物超高增加人工、机械降效费用 |  | 套 | 15
78 | 010807003002 | 金属百叶窗 | 1.窗类型、材质:百叶窗 2.其他：具体做法及施工详见招标图纸和规范要求 3.建筑物超高增加人工、机械降效费用 |  | m2 | 16.5
79 | 010802002002 | 挡鼠板 | 1.成品挡鼠板 2.其他：具体做法及施工详见招标图纸和规范要求 3.建筑物超高增加人工、机械降效费用 |  | m2 | 2.31
屋面及防水保温工程
80 | 011102003011 | 块料屋面（R01） | 部位：屋面R01，Ⅰ级设防倒置式平屋面 1.饰面层(每3000×3000或按设计图设分隔缝),面铺防滑砖,颜色:白,规格:600*600 2.10厚0.25:1:2聚合物水泥砂浆结合层 3.其他：具体做法及施工详见招标图纸和规范要求 |  | m2 | 1576.03
81 | 010902004002 | 倒置式平屋面（R01） | 部位：屋面R01，Ⅰ级设防倒置式平屋面 1.40厚C20普通型细石混凝土(掺减水剂),内配∅6@200双向钢筋网,钢筋在分隔缝处断开,钢筋保护层厚度大于10 2.≥100克/㎡土工布隔离层 3.保温隔热层:挤塑聚苯乙烯板厚度：100mm厚 4.C20细石混凝土找坡层,最薄处厚20,坡度不小于2%。找坡厚度超过50时,下部先填强度等级LC5.0轻质陶粒混凝土 5.其他：具体做法及施工详见招标图纸和规范要求 6.建筑物超高增加人工、机械降效率 |  | m2 | 1576.03
82 | 010902001008 | 屋面防水（R01） | 部位：屋面R01，Ⅰ级设防倒置式平屋面 1.柔性防水层(由下到上): 2.3.0厚自粘聚合物改性沥青防水卷材(PY)聚酯胎,遇墙上反高出屋面建筑完成面不少于300 3.3.0厚自粘聚合物改性沥青防水卷材(PY)聚酯胎,遇墙上反高出屋面建筑完成面不少于300 4.1.5厚聚合物水泥防水涂料,遇墙上反高出屋面建筑完成面不少于300 5.其他：具体做法及施工详见招标图纸和规范要求 6.建筑物超高增加人工、机械降效率 |  | m2 | 1703.1
83 | 010902001009 | 屋面防水（R01） | 部位：屋面R01，Ⅰ级设防倒置式平屋面 1.2厚聚合物水泥防水涂料 2.其他：具体做法及施工详见招标图纸和规范要求 3.建筑物超高增加人工、机械降效率 |  | m2 | 1703.1
84 | 010902001010 | 混凝土雨棚屋面（R03） | 部位：屋面R03，混凝土雨棚（Ⅱ级设防） 1.1:2.5水泥砂浆(加5%防水粉),向雨水口或泄水口找出排水坡,最薄15厚 2.现浇钢筋混凝土屋面板,机械原浆磨平整 3.素水泥浆一道甩毛(内惨建筑胶) 4.3厚底基防裂腻子分遍刮平 5.2厚聚合物水泥基防水涂料2道,沿墙高出500mm 6.2厚面层耐水腻子刮平 7.其他：具体做法及施工详见招标图纸和规范要求 8.建筑物超高增加人工、机械降效率 |  | m2 | 354.39
85 | 010902001011 | 屋面防水（R03） | 部位：屋面R03，混凝土雨棚（Ⅱ级设防） 1.2厚聚合物水泥基防水涂料2道,沿墙高出500mm 2.其他：具体做法及施工详见招标图纸和规范要求 3.建筑物超高增加人工、机械降效率 |  | m2 | 354.39
86 | 010902001012 | 倒置式平屋面(不上人)屋面（R04） | 部位：屋面R04，I级设防倒置式平屋面(不上人) 1.20厚1:3水泥砂浆面层,每1米见方设置10宽分格缝,缝填粗砂,面层内配∅1镀锌钢丝网,网孔30,分隔缝处断开。 2.≥100克/㎡土工布隔离层 3.保温隔热层: A.挤塑聚苯乙烯板厚度：100mm厚 4.C20细石混凝土找坡层,最薄处厚20,坡度不小于2%。找坡厚度超过50时,下部先填强度等级LC5.0轻质陶粒混凝土 5.其他：具体做法及施工详见招标图纸和规范要求 6.建筑物超高增加人工、机械降效率 |  | m2 | 314.79
87 | 010902001013 | 屋面防水（R04） | 部位：屋面R04，I级设防倒置式平屋面(不上人) 1.柔性防水层(由下到上): C.3.0厚自粘聚合物改性沥青防水卷材(PY)聚酯胎,遇墙上反高出屋面建筑完成面不少于300 B.3.0厚自粘聚合物改性沥青防水卷材(PY)聚酯胎,遇墙上反高出屋面建筑完成面不少于300 A.1.5厚聚合物水泥防水涂料,遇墙上反高出屋面建筑完成面不少于300 2.其他：具体做法及施工详见招标图纸和规范要求 3.建筑物超高增加人工、机械降效率 |  | m2 | 351.09
88 | 010902001014 | 屋面防水（R04） | 部位：屋面R04，I级设防倒置式平屋面(不上人) 1.2厚聚合物水泥防水涂料 2.其他：具体做法及施工详见招标图纸和规范要求 3.建筑物超高增加人工、机械降效率 |  | m2 | 314.79
89 | 010902009001 | 排水沟防水（F-02） | 部位：排水沟F-02 1.25mm1:3水泥砂浆(M15水泥砂浆)找平层。 2.3+3mm自粘聚合物改性沥青防水卷材 3.2.5mm聚合物水泥基防水涂料,遇墙上反高出屋面建筑完成面不少于 300(局部加层涂刷2.0厚并夹铺胎体增强材料,即出屋面板构造、出顶板管口卷 起、阴阳角、施工缝、温差缝对应处加此附加防水层,增加展开宽500mm); 4.最薄处20厚DS M15水泥砂浆找坡并相应找平1%。 5.现浇钢筋混凝土屋面板,机械原浆磨平整。 6.其他：具体做法及施工详见招标图纸和规范要求 7.建筑物超高增加人工、机械降效率 |  | m2 | 25.03
90 | 010904002016 | 楼(地)面涂膜防水（L01） | 部位：水泥砂浆楼面L01 1.2mm厚聚合物水泥基防水涂料,(仅有防潮防污要求房间设置) 2.20厚1:3水泥砂浆找平层(仅有防潮防污要求房间设置) 3.其他：具体做法及施工详见招标图纸和规范要求 4.建筑物超高增加人工、机械降效率 |  | m2 | 19764.23
91 | 010904002017 | 水泥砂浆楼地面（L07a） | 部位：地砖(防水)楼面L07a 1.最薄处40厚C20细石混凝土,随捣随抹平,面刷基层处理剂一遍,找1%坡坡向地 漏 2.保护层:1:3水泥砂浆(M15水泥砂浆)最薄30厚 3.其他：具体做法及施工详见招标图纸和规范要求 |  | m2 | 916.96
92 | 010904002018 | 楼(地)面涂膜防水（L07a） | 部位：地砖(防水)楼面L07a 1.2厚聚合物水泥基防水涂料沿墙上翻300 2.防水层:2厚聚氨脂防水涂料沿墙上翻300(两道) 3.其他：具体做法及施工详见招标图纸和规范要求 |  | m2 | 1118.69
93 | 010904002019 | 轻骨料混凝土回填（L07a） | 部位：地砖(防水)楼面L07a 1.LC7.5轻骨料混凝土回填至相应面层设计标高,并按要求设找坡层 2.其他：具体做法及施工详见招标图纸和规范要求 |  | m3 | 275.09
94 | 010904002020 | 楼(地)面涂膜防水（L14） | 部位：电缆沟楼面L14 1.管沟底及侧壁2.0厚JS防水涂料(II型); 2.其他：具体做法及施工详见招标图纸和规范要求 3.建筑物超高增加人工、机械降效率 |  | m2 | 40.63
95 | 010903003001 | 墙面砂浆防水(防潮)（N03） | 部位：FC吸音板墙面N03 1.5厚聚合物防水砂浆(仅在有防水要求的房间设此层) 2.其他：具体做法及施工详见招标图纸和规范要求 3.建筑物超高增加人工、机械降效率 |  | m2 | 120.03
96 | 010903002008 | 墙面水泥砂浆找平层（N05） | 部位：贴面砖防水内墙面N05 1.15厚1∶3水泥砂浆(WP M20水泥砂浆)找平 2.其他：具体做法及施工详见招标图纸和规范要求 3.建筑物超高增加人工、机械降效率 |  | m2 | 4710.62
97 | 010903002009 | 墙面涂膜防水（N05） | 部位：贴面砖防水内墙面N05 1.2厚聚合物水泥基防水涂料,分层施工<2mm(十字交叉法涂刷)由顶板底做至地面,在地面与墙面交接处预留10mm×10mm凹槽,嵌填防水密封材料 2.其他：具体做法及施工详见招标图纸和规范要求 3.建筑物超高增加人工、机械降效率 |  | m2 | 4710.62
98 | 010903002010 | 墙面一般抹灰（W01） | 部位：铝板、玻璃、石材幕墙W01(仅砌体墙) 1.15厚M15抗裂水泥砂浆打底,分两次抹灰(内掺杜拉纤维1kg/m3砂浆) 2.其他：具体做法及施工详见招标图纸和规范要求 3.建筑物超高增加人工、机械降效率 |  | m2 | 5282.49
99 | 010903002011 | 墙面挂钢丝网（W01） | 部位：铝板、玻璃、石材幕墙W01(仅砌体墙) 1.满挂φ0.7x12.7x12.7热镀锌钢丝网(3-5仅砌体墙); 2.其他：具体做法及施工详见招标图纸和规范要求 3.建筑物超高增加人工、机械降效率 |  | m2 | 5282.49
100 | 010903002012 | 墙面涂膜防水（W01） | 部位：铝板、玻璃、石材幕墙W01 1.1.5厚聚合物水泥防水涂料(Ⅱ型); 2.5厚聚合物水泥防水砂浆; 3.其他：具体做法及施工详见招标图纸和规范要求 4.建筑物超高增加人工、机械降效率 |  | m2 | 5282.49
101 | 010904002021 | 楼(地)面涂膜防水(L14) | 1.管沟底及侧壁2.0厚JS防水涂料（Ⅱ型） |  | m2 | 60.32
其他装饰工程
102 | 011503001005 | 金属扶手、栏杆、栏板 | 1.1200mm楼梯栏杆 2.φ50x3厚不锈钢钢管扶手及立杆 3.综合考虑所有材料的制作、安装、运输、预埋等一切工作 4.其他：具体做法及施工详见招标图纸和规范要求 5.建筑物超高增加人工、机械降效费用 |  | m | 402.3
103 | 011503001006 | 金属扶手、栏杆、栏板 | 1.900mm护窗栏杆，详见22J403-1 HC2/4-21 2.综合考虑所有材料的制作、安装、运输、预埋等一切工作 3.其他：具体做法及施工详见招标图纸和规范要求 4.建筑物超高增加人工、机械降效费用 |  | m | 2421.52
104 | 011503001007 | 金属扶手、栏杆、栏板 | 1.工程部位:坡道栏杆扶手 2.栏杆高度:900mm 3.扶手材料种类、规格:φ45×3钢管烤漆 4.栏杆材料种类、规格:φ45×3钢管烤漆 5.具体做法详:13ZJ301 页17节点3 |  | m | 17.6
105 | 011503001008 | 金属靠墙扶手 | 1.楼梯靠墙扶手，详见22J403-01 1/5-5 2.φ60x3厚不锈钢扶手 3.综合考虑所有材料的制作、安装、运输、预埋等一切工作 4.其他：具体做法及施工详见招标图纸和规范要求 5.建筑物超高增加人工、机械降效费用 |  | m | 402.3
106 | 011505002003 | 卫生间扶手 | 1.部位:不锈钢坐便器安全抓杆 2.规格:详见22J403-01 3/J10 3.其他：具体做法及施工详见招标图纸和规范要求 |  | 套 | 15
107 | 011505002004 | 卫生间扶手 | 1.部位:不锈钢洗手盆安全抓杆 2.规格:详见22J403-01 1/J14 3.其他：具体做法及施工详见招标图纸和规范要求 |  | 套 | 15
108 | 011207003002 | 成品隔断 | 1.隔断材料品种、规格、颜色:抗倍特板 2.配件品种、规格:综合考虑五金配件 3.其他：具体做法及施工详见招标图纸和规范要求 |  | m2 | 393
模板工程
模板工程
109 | 010505004006 | 柱面模板 | 1.模板类型:矩形柱模板(周长m)1.8外 2.支模高度(m):8.0m以内 3.其他：具体做法及施工详见招标图纸和规范要求 |  | m2 | 1230.46
110 | 010505004007 | 柱面模板 | 1.模板类型:矩形柱模板(周长m)1.8外 2.支模高度(m):6.0m以内 3.其他：具体做法及施工详见招标图纸和规范要求 |  | m2 | 3766.19
111 | 010505004008 | 柱面模板 | 1.模板类型:矩形柱模板(周长m)1.8外 2.支模高度(m):4.5m以内 3.其他：具体做法及施工详见招标图纸和规范要求 |  | m2 | 4715.81
112 | 010505005005 | 墙面模板 | 1.模板类型:直形墙模板 墙厚(cm以内) 40 2.支模高度(m):8.0m以内 3.其他：具体做法及施工详见招标图纸和规范要求 |  | m2 | 689.22
113 | 010505005006 | 墙面模板 | 1.模板类型:直形墙模板 墙厚(cm以内) 40 2.支模高度(m):6.0m以内 3.其他：具体做法及施工详见招标图纸和规范要求 |  | m2 | 2680.24
114 | 010505005007 | 墙面模板 | 1.模板类型:直形墙模板 墙厚(cm以内) 40 2.支模高度(m):4.5m以内 3.其他：具体做法及施工详见招标图纸和规范要求 |  | m2 | 4485.14
115 | 010505007005 | 有梁板模板 | 1.模板类型:有梁板模板 2.支模高度(m):8.0m以内 3.综合考虑超高支模钢支撑相关费用 4.其他：具体做法及施工详见招标图纸和规范要求 |  | m2 | 4445.42
116 | 010505007006 | 有梁板模板 | 1.模板类型:有梁板模板 2.支模高度(m):6.0m以内 3.综合考虑超高支模钢支撑相关费用 4.其他：具体做法及施工详见招标图纸和规范要求 |  | m2 | 14004.01
117 | 010505007007 | 有梁板模板 | 1.模板类型:有梁板模板 2.支模高度(m):4.5m以内 3.综合考虑超高支模钢支撑相关费用 4.其他：具体做法及施工详见招标图纸和规范要求 |  | m2 | 23468.79
118 | 010505010003 | 楼梯模板 | 1.模板类型:直形楼梯模板 2.其他：具体做法及施工详见招标图纸和规范要求 |  | m2 | 943.58
119 | 010505008002 | 栏板模板 | 1.构件名称:栏板、反檐模板 2.其他：具体做法及施工详见招标图纸和规范要求 |  | m2 | 2033.06
120 | 010505008003 | 雨篷、阳台板 | 1.构件名称:阳台、雨蓬 2.其他：具体做法及施工详见招标图纸和规范要求 |  | m2 | 18.63
121 | 010505008004 | 悬挑板模板 | 1.构件名称:挑檐模板 2.其他：具体做法及施工详见招标图纸和规范要求 |  | m2 | 3049.59
122 | 010505011004 | 构造柱模板 | 1.构件名称:构造柱模板 2.周长:1.2m以内 3.支模高度:3.6＜H≤4.6m 4.其他：具体做法及施工详见招标图纸和规范要求 |  | m2 | 367.39
123 | 010505011005 | 构造柱模板 | 1.构件名称:构造柱模板 2.周长:1.2m以内 3.支模高度:5.6＜H≤6.6m 4.其他：具体做法及施工详见招标图纸和规范要求 |  | m2 | 1928.78
124 | 010505011006 | 构造柱模板 | 1.构件名称:构造柱模板 2.周长:1.2m以内 3.支模高度:7.6＜H≤8.4m 4.其他：具体做法及施工详见招标图纸和规范要求 |  | m2 | 765.39
125 | 010505012004 | 圈梁模板 | 1.构件名称:圈梁 2.其他：具体做法及施工详见招标图纸和规范要求 |  | m2 | 705.53
126 | 010505013003 | 过梁模板 | 1.构件名称:过梁模板 2.其他：具体做法及施工详见招标图纸和规范要求 |  | m2 | 250.57
127 | 010505012005 | 反坎模板 | 1.构件名称:反坎模板 2.在洞内、地下室内、库内或暗室内进行施工 3.其他：具体做法及施工详见招标图纸和规范要求 |  | m2 | 128.36
128 | 010505002006 | 基础模板 | 1.构件名称:设备基础 2.其他：具体做法及施工详见招标图纸和规范要求 |  | m2 | 196.36
129 | 010505019005 | 后浇带模板 | 1.后浇带梁模板 2.综合考虑超高支模钢支撑相关费用 3.其他：具体做法及施工详见招标图纸和规范要求 |  | m2 | 89.23
130 | 010505019006 | 后浇带模板 | 1.后浇带板模板 2.综合考虑超高支模钢支撑相关费用 3.其他：具体做法及施工详见招标图纸和规范要求 |  | m2 | 208.2
合 计

## E.3.1 措施项目清单计价表【2#工业厂房-土建工程】
措施项目清单计价表
工程名称：2#工业厂房-土建工程 |  | 标段： |  |  | 第 1 页 共 1 页
序号 | 项目编码 |  | 项 目 名 称 | 工作内容 |  | 价格 （元） | 备注
1 |  |  | 措施项目
1.1 | 011601006009 |  | 临时设施
1.2 | 011601007009 |  | 文明施工
1.3 | 011601008009 |  | 环境保护
1.4 | 011601009009 |  | 安全生产
1.5 | 1.1 |  | 综合脚手架
1.5.1 | 011601001003 |  | 脚手架
1.6 | 1.14 |  | 垂直运输工程
1.6.1 | 011601002003 |  | 垂直运输
1.7 | 1.15 |  | 大型机械设备进出场及安拆
1.7.1 | 011601003004 |  | 其他大型机械进出场及安拆
合计 | [6 empty] | -

## E.4.1 其他项目清单计价表【2#工业厂房-土建工程】
其他项目清单计价表
工程名称：2#工业厂房-土建工程 |  | 标段： |  |  |  | 第 1 页 共 1 页
序号 | 项目名称 |  | 暂估（暂定）金额（元） | 结算（确定）金额（元） | 调整金额± （元） |  | 备注
1 | 暂列金额
2 | 专业工程暂估价
3 | 计日工
4 | 总承包服务费
5 | 工程优质费 | [5 empty] | 按分部分项的人工费与施工机具费之和为计算基础 国家级质量奖：12.00%；省级质量奖：7.50%；市级质量奖：4.50%
合 计 | [6 empty] | -

## E.4.2 暂列金额明细表【2#工业厂房-土建工程】
暂列金额明细表
工程名称：2#工业厂房-土建工程 |  |  | 标段： |  |  | 第 1 页 共 1 页
序号 | 项目名称 | 计算基础 | 费率（%） | 暂定金额 （元） | 确定金额（元） |  | 调整金额± (元) | 备注
1 | 合同价格调整暂列金额
2 | 未确定工程暂列金额
2.1
3 | 未确定服务暂列金额
3.1
4 | 未确定其他暂列金额
4.1
合 计 |  | - | - |  |  |  |  | -
注：1 本表由招标人填写“暂定金额”总额，采用费率计价方式计算暂定金额的，应分别填写“计算基础”“费率”,并计算填写“暂定金额”;采用总价计价方式计算暂定金额的，可直接填写“暂定金额”； 2 投标人应将上述暂定金额填写并计入投标总价； 3 结算时应按合同约定计算并填写“确定金额”；

## E.4.3 专业工程暂估价明细表【2#工业厂房-土建工程】
专业工程暂估价明细表
工程名称：2#工业厂房-土建工程 |  |  |  | 标段： |  |  |  | 第 1 页 共 1 页
序号 | 专业工程名称 | 暂估金额（元） |  |  |  | 确认金额（元） |  |  | 调整金额±（元） | 备注
|  | 不含税价格 | 增值税 |  | 含税价格 | 不含税价格 | 增值税 | 含税价格
|  | A₁ | B₁ |  | C₁ | A₂ | B₂ | C₂ | D=C₂-C₁
1
合计 | [9 empty] | -
注:本表"暂估金额"由招标人填写，投标人应将"暂估金额"填写并计入投标总价。结算时应合同约定的价格填写"确认金额"。

## E.1.1 工程项目清单汇总表【2#工业厂房-装饰工程】
工程项目清单汇总表
工程名称：2#工业厂房-装饰工程 |  | 标段： | 第 1 页 共 1 页
序号 | 项 目 内 容 |  | 金 额 （元）
1 | 分部分项工程费
1.1 | 粗装修工程
1.2 | 精装修工程
2 | 措施项目费
2.1 | 其中：安全生产措施费
3 | 其他项目费
3.1 | 其中：暂列金额
3.2 | 其中：专业工程暂估价
3.3 | 其中：计日工
3.4 | 其中：总承包服务费
3.5 | 其中：工程优质费
3.6 | 其中：合同中约定的其他项目
4 | 税前工程造价
5 | 增值税
6 | 合 计
注：1 专业工程暂估价为已含税价格，在计算增值税计算基础时不应包含专业工程暂估价金额； 2 本表宜用于按合同标的为工程量清单编制对象的工程汇总计算，以单项工程、单位工程等为工程量清单编制对象的工程可按本表汇总计算；

## E.2.1 分部分项工程项目清单计价表【2#工业厂房-装饰
分部分项工程项目清单计价表
工程名称：2#工业厂房-装饰工程 |  |  |  | 标段： |  |  | 第 1 页 共 1 页
序号 | 项目编码 | 项目名称 | 项目特征描述 |  | 计量 单位 | 工程量 |  | 金额（元）
[8 empty] | 综合单价 | 合价
粗装修工程
楼地面装饰工程
1 | 011101001002 | 水泥砂浆楼地面 | 部位：水泥砂浆楼面L01 1.25厚1:2水泥砂浆(M20水泥砂浆)批面,加水泥粉随手抹光 2.素水泥浆结合层一遍 3.其他：具体做法及施工详见招标图纸和规范要求 4.建筑物超高增加人工、机械降效费用 |  | m2 | 19764.23
2 | 011102003012 | 块料楼地面 | 部位：地砖楼面(普通楼面)(A级)L06 1.面层:抛光地砖/耐磨地砖(800*800mm,若有精装图按精装图尺寸),厚度 8mm,干水泥擦缝或1:1水泥砂浆(M20水泥砂浆)勾缝 2.3厚纯水泥砂浆结合层 3.30厚1:3干硬性水泥砂浆(M15水泥砂浆)找平层,表面撒水泥粉 4.钢筋混凝土楼板随捣抹光 5.其他：具体做法及施工详见招标图纸和规范要求 6.建筑物超高增加人工、机械降效费用 |  | m2 | 419.15
3 | 011102003013 | 块料楼地面-楼梯 | 部位：地砖楼面(楼梯间)(A级)L06 1.面层:抛光地砖/耐磨地砖(800*800mm,若有精装图按精装图尺寸),厚度8mm,干水泥擦缝或1:1水泥砂浆(M20水泥砂浆)勾缝（含防滑槽） 2.3厚纯水泥砂浆结合层 3.30厚1:3干硬性水泥砂浆(M15水泥砂浆)找平层,表面撒水泥粉 4.其他：具体做法及施工详见招标图纸和规范要求 5.建筑物超高增加人工、机械降效费用 |  | m2 | 1217.42
4 | 011102003014 | 防静电地坪漆楼面 | 部位：防静电地坪漆楼面L11 1.防静电地坪漆(A级) 2.无溶剂环氧中涂层分层刮涂,厚度0.4mm含环氧+石英砂砂浆层、腻子找平层等) 3.自粘铜箔带(不小于10mmX0.05mm)铺设纵横间距1.5m的网格, 4.无溶剂环氧封闭底油2遍,厚度0.2mm 5.20厚M20预拌砂浆1:2抹面压光(侧壁上反做10厚)(4a.20厚聚合物防水砂浆) 6.1:3:3陶粒混凝土回填(700厚)（另计） 7.钢筋混凝土楼板 8.其他：具体做法及施工详见招标图纸和规范要求 9.建筑物超高增加人工、机械降效费用 |  | m2 | 331.79
5 | 010501002002 | 楼地面垫层 | 1.1:3:3陶粒混凝土回填 2.洞内、地下室内、库内或暗室内(需要照明)进行施工增加费 3.其他：具体做法及施工详见招标图纸和规范要求 |  | m3 | 331.79
6 | 011102003015 | 防静电活动地板 | 部位：防静电活动地板L12 1.150高600*600*30陶瓷面架空防静电活动地板(含配套镀锌钢支架) 2.20mm厚发泡闭孔橡塑垫 3.20厚M15预拌砂浆1:3找平层 4.钢筋混凝土楼板 5.其他：具体做法及施工详见招标图纸和规范要求 6.建筑物超高增加人工、机械降效费用 |  | m2 | 142.24
7 | 011101001003 | 电缆沟楼面 | 部位：电缆沟楼面L14 1.金属盖板; 2.电缆沟底及侧壁用10厚1:2.5水泥砂浆抹平; 3.砌筑管沟 4.其他：具体做法及施工详见招标图纸和规范要求 5.建筑物超高增加人工、机械降效费用 |  | m2 | 62.05
8 | 011101003001 | 金刚砂耐磨楼面 | 部位：金刚砂耐磨楼面L15 1.3厚金刚砂面层(用料5kg/m2 金刚砂骨料,车道部位用料6kg/m2) 2.60厚C30细石混凝土磨耗层随捣随抹,配双向6中距@200钢筋网片;不大于6m×6m 分缝(宜半柱网分缝),钢筋断开,采用单组份聚氨酯建筑密封胶嵌缝 3.30厚DS预拌砂浆 4.钢筋混凝土楼板 5.其他：具体做法及施工详见招标图纸和规范要求 6.建筑物超高增加人工、机械降效费用 |  | m2 | 101.52
9 | 011102003016 | 环氧地坪漆踢脚 | 部位：T02a环氧地坪漆踢脚（100mm） 1.无溶剂环氧面漆2遍,厚度0.2mm(亚光、颜色祥样板) 2.无溶剂环氧中涂层分层刮涂,厚度0.6mm含环氧十石英砂砂浆层、腻子找 平层等) 3.无溶剂环氧封闭底油2遍,厚度0.2mm 4.5厚M20预拌砂浆1:2.5 5.15厚2:1:8水泥石灰砂浆，分两次抹灰找平 6.刷专业界面剂一道（仅用于假期混凝土墙面） 7.其他：具体做法及施工详见招标图纸和规范要求 8.建筑物超高增加人工、机械降效费用 |  | m | 190.73
10 | 011105003002 | 块料踢脚线 | 部位：踢脚T03-地砖踢脚 1.地砖踢脚(800*100*8mm),材料同楼地面,稀水泥浆擦缝 2.10厚1:2水泥砂浆（M20水泥砂浆）粘结层 3.界面剂一道 4.其他：具体做法及施工详见招标图纸和规范要求 5.建筑物超高增加人工、机械降效费用 |  | m | 2823.85
墙、柱面装饰与隔断、幕墙工程
11 | 011403001010 | 内墙涂料内墙面 | 部位：无机涂料NO1a 1.刷专业界面剂一道(仅用于加气混凝土墙面) 2.15厚2:1:8水泥石灰砂浆分两次抹灰找平 3.5厚DP20预拌砂浆 4.满刮腻子2遍抹平 5.白色无机涂料一底两面 6.其他：具体做法及施工详见招标图纸和规范要求 7.建筑物超高增加人工、机械降效费用 |  | m2 | 10718.18
12 | 011403001011 | 内墙涂料内墙面 | 部位：无机涂料NO1b 1.刷专业界面剂一道(仅用于加气混凝土墙面) 2.15厚2:1:8水泥石灰砂浆分两次抹灰找平 3.5厚DP20预拌砂浆 4.满刮腻子2遍抹平 5.白色防霉无机涂料一底两面 6.其他：具体做法及施工详见招标图纸和规范要求 7.建筑物超高增加人工、机械降效费用 |  | m2 | 309.43
13 | 011403001012 | 水泥砂浆面 | 部位：水泥砂浆面N02 1.刷专业界面剂一道(仅用于加气混凝土墙面) 2.15厚2∶1∶8水泥石灰砂浆,分两次抹灰找平 3.5厚DP20预拌砂浆 4.白水泥浆两遍(重量比,白水泥100,建筑胶20) 5.其他：具体做法及施工详见招标图纸和规范要求 6.建筑物超高增加人工、机械降效费用 |  | m2 | 5179.87
14 | 011403001013 | 墙面装饰板 | 部位：FC吸音板墙面N03 1.刷专业界面剂一道(仅用于加气混凝土墙面) 2.10厚2∶1∶8水泥石灰砂浆找平 3.75C型龙骨,间距600mm,内填充离心玻璃棉(32kg/m3) 4.一道无纺布包裹 5.挂8厚600mmX1200mmFC穿孔板,穿孔率≥18% 6.其他：具体做法及施工详见招标图纸和规范要求 7.建筑物超高增加人工、机械降效费用 |  | m2 | 120.03
15 | 011403001014 | 墙面一般抹灰 | 部位：井道内壁N06 1.刷素水泥砂浆一遍(内掺水重3-5% 108胶) 2.20厚聚合物水泥砂浆随砌随抹平(风井内衬镀锌铁片无此项) 3.其他：具体做法及施工详见招标图纸和规范要求 4.建筑物超高增加人工、机械降效费用 |  | m2 | 3735.1
天棚工程
16 | 020801004001 | 涂料面顶棚 | 部位：涂料面顶棚D01 1.素水泥浆一道甩毛(内掺建筑胶) 2.5厚1∶0.5∶3水泥石灰膏砂浆(WP M5.0水泥砂浆)打底扫毛 3.3厚1∶0.5∶2.5水泥石灰膏砂浆(WP M5.0水泥砂浆)找平 4.刮腻子粉两遍 5.涂料面:白色无机涂料,一底两面(燃烧性能A级) 6.其他：具体做法及施工详见招标图纸和规范要求 7.建筑物超高增加人工、机械降效费用 |  | m2 | 2735.24
17 | 020801004002 | 天棚抹灰 | 部位：顶棚D02-毛坯 顶棚 1.2厚聚合物水泥基防水涂料防潮层 2.其他：具体做法及施工详见招标图纸和规范要求 3.建筑物超高增加人工、机械降效费用 |  | m2 | 29711.22
精装修工程
楼地面装饰工程
18 | 011102003017 | 金刚砂耐磨地面 | 1.清理与修补地面,对混凝土基层进行碱性中和处理,基层找平(偏差控制在2mrn以内) 2.涂刷环氧树脂底胶,厚度控制在0.5mmm,静置固化6-8小时 3.6X6米切割机分缝,内填中性密封胶 4.混凝土厚度60mm,(最薄处40厚)C25细石混凝土,内配Φ6@200双向钢筋网片,面撒3厚金刚砂随打随抹光 5.素水泥浆一道(内掺建筑胶) 6.养护与成品保护:施工完成后4-5小时喷酒专用养护剂,避免重物碰撞和水浸泡,定期清洁保养,保持地坪光亮 |  | m2 | 802.7
19 | 011102003018 | 块料楼地面 | 1.钢筋混凝土结构楼板,表面清扫干净 2.找平层厚度、砂浆配合比:素水泥浆纵横各扫一道(内掺水重10%108胶) 3.20厚1：3干硬砂浆结合层，表面撒水泥粉 4.结合层厚度、砂浆配合比:10厚纯水泥浆结合层 5.面层材料品种、规格、颜色:10厚800x800mm灰色仿石砖（CT-01）干水泥擦缝或1：1水泥砂浆勾缝 6.其他：具体做法及施工详见招标图纸和规范要求 |  | m2 | 759.96
20 | 011102003019 | 块料楼地面 | 1.钢筋混凝土结构楼板,表面清扫干净 2.结合层厚度、砂浆配合比:20厚DSM15预拌砂浆结合层 3.面层材料品种、规格、颜色:10厚600x600mm灰色防滑砖（CT-02） 4.其他：具体做法及施工详见招标图纸和规范要求 |  | m2 | 1044.01
21 | 011108001001 | 门槛石 | 1.找平层厚度、材料种类及强度等级:20厚1：3干硬砂浆结合层，表面撒水泥粉 2.结合层厚度、材料种类及强度等级:10厚纯水泥浆结合层 3.面层材料品种、规格:ST-01黑色大理石 4.勾缝材料种类:干水泥擦缝或1：1水泥砂浆勾缝 |  | m2 | 44.8
22 | 011105006001 | 金属踢脚线 | 1.踢脚线高度:10mm+50mm 2.基层材料种类、规格:9mm硅酸钙板 3.面层材料品种、规格、颜色:1.0mm厚304不锈钢踢脚线（MT-01） 4.综合考虑安装方式、小五金等 5.其他:满足招标文件，图纸及相关技术规范要求 |  | m | 572.19
23 | 011105003003 | 块料踢脚线 | 1.踢脚线高度:50mm 2.结合层厚度、材料种类及强度等级:5厚粘结剂 3.面层材料品种、规格:CT-02灰色防滑砖 4.其他:满足招标文件，图纸及相关技术规范要求 |  | m | 853
墙、柱面装饰与隔断、幕墙工程
24 | 011205001001 | 墙、柱面装饰板 | 1.铺贴3厚AL-03布纹金属覆膜板,缝宽5mm,自攻螺丝固定,接缝处用泡沫塑料填实,表面用透明密封缝胶封严 2.25X50X3铝合金龙骨,中距按工程设计,用自攻螺丝与主龙骨固定 3.在混凝土梁、柱或现浇混凝土条带、砖块上钻孔打入MBX80膨胀螺栓 4.其他：具体做法及施工详见招标图纸和规范要求 |  | m2 | 2136.12
25 | 010802001002 | 管井暗门 | 1.部位:设备管井 2.门类型:暗门 3.门品种、材料、厚度:AL-05 布纹金属覆膜板、9mm阻燃夹板、40*40*3镀锌方通 4.综合考虑:安装方式、门框、成品中轴铰、五金材料、磨光、酸洗、打蜡要求、防护、养护、开槽等 5.其他：具体做法及施工详见招标图纸和规范要求 |  | m2 | 32
26 | 010808002001 | 电梯厅金属门窗套 | 1.基层材料种类:详见图纸 2.面层材料品种、规格:1.0mm黑色拉丝不锈钢金属门套（MT-01） 3.综合考虑安装方式、压条、小五金等 4.其他：具体做法及施工详见招标图纸和规范要求 |  | m2 | 96
27 | 011403001015 | 抹灰面油漆 | 1.无机涂料二底二面 2.成品腻子粉(耐水型)两道,分遍刮平 3.刷抗碱底漆一遍,高级环保内墙涂二遍 4.其他：具体做法及施工详见招标图纸和规范要求 |  | m2 | 3663.7
28 | 011203003001 | 块料墙、柱面 | 1.CT-03 灰色墙面砖300*600*10厚，热镀锌干挂件使用Φ8热镀锌螺栓固定于热镀锌角钢 2.L50X5热镀锌角钢(间距由石材分割决定),5#热镀锌槽钢@700 3.150X150 X8mmm热镀锌钢板用M10膨胀螺栓与墙面固定 4.专用砂浆甩毛 5.其他：具体做法及施工详见招标图纸和规范要求 |  | m2 | 2918.04
29 | 011203003002 | 块料墙、柱面 | 1.15厚WP M20预拌砂浆分两道粉平 2.专用砂浆甩毛 3.其他：具体做法及施工详见招标图纸和规范要求 |  | m2 | 2918.04
30 | 011505001002 | 洗漱台 | 1.尺寸:1580*650*600mm 2.材料品种、规格、颜色:20mm厚ST-02浅灰色石材 3.底柜材料品种、规格、颜色:18厘难燃WD-01木饰面 4.支架、配件品种、规格:(内镀锌角铁骨架) 5.按垂直投影面积计算 6.其他：具体做法及施工详见招标图纸和规范要求 |  | m2 | 63.75
31 | 011505003002 | 镜面玻璃 | 1.镜面玻璃品种、规格:6mm镜子（MR-01） 2.基层材料种类:9mm阻燃夹板 3.骨架材料、规格:L40x5镀锌角铁 4.综合考虑安装固定方式、MT-01 20*20mm不锈钢压条、框、防护材料、小五金等 5.其他:满足招标文件，图纸及相关技术规范要求 |  | m2 | 127.5
32 | 011207002001 | 轻质隔断 | 1.卫生间玻璃隔断，钢化玻璃12mm 2.其他:满足招标文件，图纸及相关技术规范要求 |  | m2 | 3.6
天棚工程
33 | 011302001002 | 吊顶天棚 | 1.吊顶形式、吊杆规格：膨胀螺栓固定及连接Φ8钢筋吊杆,双向中距≤1000,吊杆上部与板底预留的吊环(钩)固定(吊杆大于1500需做反支撑） 2.龙骨材料种类、规格、中距:C型轻钢覆面次龙骨CB60X27X0.6，中距≤400，用刮件与承载龙骨连结;C型轻钢覆面横撑龙骨CB60X27X1.2，中距≤1000，用刮插件与次龙骨连结 3.面层种类、规格：双层9厚硅钙板错缝拼装 4.其他：具体做法及施工详见招标图纸和规范要求 |  | m2 | 1540.88
34 | 011403001016 | 抹灰面油漆 | 1.白色无机涂料二底二面 2.其他：具体做法及施工详见招标图纸和规范要求 |  | m2 | 841.88
35 | 011403001017 | 抹灰面油漆 | 1.防水防潮涂料二底二面 2.其他：具体做法及施工详见招标图纸和规范要求 |  | m2 | 699
36 | 011403003001 | 刮腻子 | 1.面板接缝处贴接缝带,刮腻子找平 2.满刮2道耐水腻子打平 3.其他：具体做法及施工详见招标图纸和规范要求 |  | m2 | 1540.88
37 | 011302001003 | 天花造型灯槽结构 | 1.构件名称：天花造型灯槽结构（规格详见图纸） 2.龙骨材质:轻钢龙骨 3.面层材质：9.0mm厚硅酸钙板面层 4.基层：9mm厚硅酸钙板 5.其他：具体做法及施工详见招标图纸和规范要求 |  | m2 | 55.44
38 | 011302004002 | 格栅吊顶 | 1.龙骨材料种类、规格、中距:配套方通吊顶龙骨 2.面层材料品种、规格:AL-02 50*100*1.5@150 木纹铝方通 3.其他：具体做法及施工详见招标图纸和规范要求 |  | m2 | 802.7
39 | 011403001018 | 抹灰面油漆 | 1.刷抗碱底漆一遍 高级环保内墙面涂二遍(无机涂料) 2.成品腻子粉(耐水型)两道,分遍刮平 3.3~5厚底基抗裂砂浆遍找平 4.5厚1:1:4混合砂浆打底 5.素水泥浆一道甩毛(内掺建筑胶) 6.其他：具体做法及施工详见招标图纸和规范要求 |  | m2 | 802.7
40 | 011302001004 | 反支撑天花 | 1.吊顶形式、吊杆规格、高度:反支撑天花 2.龙骨材料种类、规格、中距:M8膨胀螺栓，10MM连接板，50*50*5镀锌角钢斜撑，50*50*5镀锌角钢立杆，50*50*5镀锌角钢 3.其他：具体做法及施工详见招标图纸和规范要求 |  | t | 23.436
41 | 011302001005 | 吊顶天棚 | 1.铝合金平板与专用配套龙骨勾挂式固定 2.与安装型式配套的专用上层主龙骨,间距≤1200 3.龙骨材料种类、规格、中距:与面板配套的专用下层副龙骨连结,间距≤600 4.膨胀螺栓固定及连接Φ8钢筋吊杆,双向中距1200,吊杆上部与板底预留的吊环(钩)固定 5.面层材料品种、规格:600*600*1.2厚白色铝扣板 6.其他：具体做法及施工详见招标图纸和规范要求 |  | m2 | 246.39
42 | 011303002001 | 检修口 | 1.石膏板检修口，内衬阻燃板打底加固，喷同色涂料 2.其他：具体做法及施工详见招标图纸和规范要求 |  | 个 | 80
合 计

## E.3.1 措施项目清单计价表【2#工业厂房-装饰工程】
措施项目清单计价表
工程名称：2#工业厂房-装饰工程 |  | 标段： |  |  | 第 1 页 共 1 页
序号 | 项目编码 |  | 项 目 名 称 | 工作内容 |  | 价格 （元） | 备注
1 |  |  | 措施项目
1.1 | 011601006010 |  | 临时设施
1.2 | 011601007010 |  | 文明施工
1.3 | 011601008010 |  | 环境保护
1.4 | 011601009010 |  | 安全生产
合计 | [6 empty] | -

## E.4.1 其他项目清单计价表【2#工业厂房-装饰工程】
其他项目清单计价表
工程名称：2#工业厂房-装饰工程 |  | 标段： |  |  |  | 第 1 页 共 1 页
序号 | 项目名称 |  | 暂估（暂定）金额（元） | 结算（确定）金额（元） | 调整金额± （元） |  | 备注
1 | 暂列金额
2 | 专业工程暂估价
3 | 计日工
4 | 总承包服务费
5 | 工程优质费 | [5 empty] | 按分部分项的人工费与施工机具费之和为计算基础 国家级质量奖：12.00%；省级质量奖：7.50%；市级质量奖：4.50%
6 | 合同中约定的其他项目
合 计 | [6 empty] | -

## E.4.2 暂列金额明细表【2#工业厂房-装饰工程】
暂列金额明细表
工程名称：2#工业厂房-装饰工程 |  |  | 标段： |  |  | 第 1 页 共 1 页
序号 | 项目名称 | 计算基础 | 费率（%） | 暂定金额 （元） | 确定金额（元） |  | 调整金额± (元) | 备注
1 | 合同价格调整暂列金额
2 | 未确定工程暂列金额
2.1
3 | 未确定服务暂列金额
3.1
4 | 未确定其他暂列金额
4.1
合 计 |  | - | - |  |  |  |  | -
注：1 本表由招标人填写“暂定金额”总额，采用费率计价方式计算暂定金额的，应分别填写“计算基础”“费率”,并计算填写“暂定金额”;采用总价计价方式计算暂定金额的，可直接填写“暂定金额”； 2 投标人应将上述暂定金额填写并计入投标总价； 3 结算时应按合同约定计算并填写“确定金额”；

## E.4.3 专业工程暂估价明细表【2#工业厂房-装饰工程】
专业工程暂估价明细表
工程名称：2#工业厂房-装饰工程 |  |  |  | 标段： |  |  |  | 第 1 页 共 1 页
序号 | 专业工程名称 | 暂估金额（元） |  |  |  | 确认金额（元） |  |  | 调整金额±（元） | 备注
|  | 不含税价格 | 增值税 |  | 含税价格 | 不含税价格 | 增值税 | 含税价格
|  | A₁ | B₁ |  | C₁ | A₂ | B₂ | C₂ | D=C₂-C₁
1
合计 | [9 empty] | -
注:本表"暂估金额"由招标人填写，投标人应将"暂估金额"填写并计入投标总价。结算时应合同约定的价格填写"确认金额"。

## E.1.1 工程项目清单汇总表【2#工业厂房-外立面工程】
工程项目清单汇总表
工程名称：2#工业厂房-外立面工程 |  | 标段： | 第 1 页 共 1 页
序号 | 项 目 内 容 |  | 金 额 （元）
1 | 分部分项工程费
2 | 措施项目费
2.1 | 其中：安全生产措施费
3 | 其他项目费
3.1 | 其中：暂列金额
3.2 | 其中：专业工程暂估价
3.3 | 其中：计日工
3.4 | 其中：总承包服务费
3.5 | 其中：工程优质费
3.6 | 其中：合同中约定的其他项目
4 | 税前工程造价
5 | 增值税
6 | 合 计
注：1 专业工程暂估价为已含税价格，在计算增值税计算基础时不应包含专业工程暂估价金额； 2 本表宜用于按合同标的为工程量清单编制对象的工程汇总计算，以单项工程、单位工程等为工程量清单编制对象的工程可按本表汇总计算；

## E.2.1 分部分项工程项目清单计价表【2#工业厂房-外立
分部分项工程项目清单计价表
工程名称：2#工业厂房-外立面工程 |  |  |  | 标段： |  |  | 第 1 页 共 1 页
序号 | 项目编码 | 项目名称 | 项目特征描述 |  | 计量 单位 | 工程量 |  | 金额（元）
[8 empty] | 综合单价 | 合价
1 | 011206003002 | 铝单板幕墙 | 1.骨架材料种类、规格、中距:按设计装预埋件、配套幕墙系统龙骨 2.面层材料品种、规格、颜色:3mm铝单板(氟碳喷涂) 3.螺栓、锚栓综合考虑 4.其他：具体做法及施工详见招标图纸和规范要求 5.建筑物超高增加人工、机械降效费用 |  | m2 | 8180.29
2 | 011302004003 | 铝格构架 | 1.幕墙部位: 屋面花架层 2.幕墙形式: 白色格栅 3.骨架材料种类、规格、中距: 含量综合考虑 4.埋件形式: 后置板式埋件。 5.按铝型材重量计量 6.其他：具体做法及施工详见招标图纸和规范要求 7.建筑物超高增加人工、机械降效费用 |  | t | 26.379
3 | 010805004001 | 铝合金玻璃门 | 1.铝合金平开门，规格综合考虑 2.玻璃规格：中空玻(6mm中等透光热反射+12mm空气+6mm透明) 3.含把手、锁等五金内容 4.其他：具体做法及施工详见招标图纸和规范要求 |  | m2 | 78.16
4 | 010807001005 | 金属(塑钢)窗 | 1.窗类型、材质:非隔热铝合金上悬窗 2.玻璃规格:中空玻(6mm中等透光热反射+12mm空气+6mm透明) 3.含五金件 4.其他：具体做法及施工详见招标图纸和规范要求 |  | m2 | 458.97
5 | 010807001006 | 金属(塑钢)窗 | 1.窗类型、材质:非隔热铝合金平开窗 2.玻璃规格:中空玻(6mm中等透光热反射+12mm空气+6mm透明) 3.含五金件 4.其他：具体做法及施工详见招标图纸和规范要求 |  | m2 | 3.19
6 | 010807001007 | 金属(塑钢)窗 | 1.窗类型、材质:非隔热铝合金固定窗 2.玻璃规格:中空玻(6mm中等透光热反射+12mm空气+6mm透明) 3.含五金件 4.其他：具体做法及施工详见招标图纸和规范要求 |  | m2 | 8949.27
7 | 010807003003 | 百叶窗 | 1.窗类型、材质:百叶窗 2.其他：具体做法及施工详见招标图纸和规范要求 3.建筑物超高增加人工、机械降效费用 |  | m2 | 38.81
8 | 011506001002 | 玻璃雨篷 | 1.骨架材料种类、规格、中距:含量综合考虑 2.面层材料品种、规格、颜色:双层钢化夹层玻璃 3.其他：具体做法及施工详见招标图纸和规范要求 4.建筑物超高增加人工、机械降效费用 |  | m2 | 304.49
9 | 011201002001 | 墙面装饰抹灰 | 部位：女儿墙内侧抹灰F-01 1.8厚DPM20水泥砂浆抹平收光; 2.12厚DPM15水泥砂浆抹平打底并划出纹理; 3.混凝土基层,基层处理。 4.其他：具体做法及施工详见招标图纸和规范要求 5.建筑物超高增加人工、机械降效费用 |  | m2 | 278.29
10 | 011503004001 | 玻璃栏板 | 1.1500mm玻璃栏板 2.参图集22J403-1(3-54)，80*10扁钢立柱，6mm透明+0.76VB+6mm透明双钢化夹胶玻璃，1.2厚不锈钢封边，φ60*3钢管扶手 3.其他：具体做法及施工详见招标图纸和规范要求 4.建筑物超高增加人工、机械降效费用 |  | m | 127.89
11 | 011503004002 | 护窗栏杆 | 1.工程部位:护窗栏杆 2.高度:900mm 3.扶手材料种类、规格:φ50*3钢管扶手、60*30*2扁钢管立柱、φ20*2钢管 4.做法参照:22J403-1 4-21/HC2 5.其他：具体做法及施工详见招标图纸和规范要求 6.建筑物超高增加人工、机械降效费用 |  | m | 1250.3
12 | 011403001019 | 抹灰面油漆 | 1.涂料外墙面 2.满刮3mm厚柔性耐水腻子三遍,打磨平整 3.外墙真石漆 4.其他：具体做法及施工详见招标图纸和规范要求 5.建筑物超高增加人工、机械降效费用 |  | m2 | 1722.72
13 | 011403001020 | 抹灰面油漆（独立柱） | 1.涂料外墙面 2.满刮3mm厚柔性耐水腻子三遍,打磨平整 3.外墙真石漆 4.其他：具体做法及施工详见招标图纸和规范要求 5.建筑物超高增加人工、机械降效费用 |  | m2 | 61.44
合 计

## E.3.1 措施项目清单计价表【2#工业厂房-外立面工程】
措施项目清单计价表
工程名称：2#工业厂房-外立面工程 |  | 标段： |  |  | 第 1 页 共 1 页
序号 | 项目编码 |  | 项 目 名 称 | 工作内容 |  | 价格 （元） | 备注
1 |  |  | 措施项目
1.1 | 011601006011 |  | 临时设施
1.2 | 011601007011 |  | 文明施工
1.3 | 011601008011 |  | 环境保护
1.4 | 011601009011 |  | 安全生产
合计 | [6 empty] | -

## E.4.1 其他项目清单计价表【2#工业厂房-外立面工程】
其他项目清单计价表
工程名称：2#工业厂房-外立面工程 |  | 标段： |  |  |  | 第 1 页 共 1 页
序号 | 项目名称 |  | 暂估（暂定）金额（元） | 结算（确定）金额（元） | 调整金额± （元） |  | 备注
1 | 暂列金额
2 | 专业工程暂估价
3 | 计日工
4 | 总承包服务费
5 | 工程优质费 | [5 empty] | 按分部分项的人工费与施工机具费之和为计算基础 国家级质量奖：12.00%；省级质量奖：7.50%；市级质量奖：4.50%
6 | 合同中约定的其他项目
合 计 | [6 empty] | -

## E.4.2 暂列金额明细表【2#工业厂房-外立面工程】
暂列金额明细表
工程名称：2#工业厂房-外立面工程 |  |  | 标段： |  |  | 第 1 页 共 1 页
序号 | 项目名称 | 计算基础 | 费率（%） | 暂定金额 （元） | 确定金额（元） |  | 调整金额± (元) | 备注
1 | 合同价格调整暂列金额
2 | 未确定工程暂列金额
2.1
3 | 未确定服务暂列金额
3.1
4 | 未确定其他暂列金额
4.1
合 计 |  | - | - |  |  |  |  | -
注：1 本表由招标人填写“暂定金额”总额，采用费率计价方式计算暂定金额的，应分别填写“计算基础”“费率”,并计算填写“暂定金额”;采用总价计价方式计算暂定金额的，可直接填写“暂定金额”； 2 投标人应将上述暂定金额填写并计入投标总价； 3 结算时应按合同约定计算并填写“确定金额”；

## E.4.3 专业工程暂估价明细表【2#工业厂房-外立面工程】
专业工程暂估价明细表
工程名称：2#工业厂房-外立面工程 |  |  |  | 标段： |  |  |  | 第 1 页 共 1 页
序号 | 专业工程名称 | 暂估金额（元） |  |  |  | 确认金额（元） |  |  | 调整金额±（元） | 备注
|  | 不含税价格 | 增值税 |  | 含税价格 | 不含税价格 | 增值税 | 含税价格
|  | A₁ | B₁ |  | C₁ | A₂ | B₂ | C₂ | D=C₂-C₁
1
合计 | [9 empty] | -
注:本表"暂估金额"由招标人填写，投标人应将"暂估金额"填写并计入投标总价。结算时应合同约定的价格填写"确认金额"。

## E.1.1 工程项目清单汇总表【2#工业厂房-给排水工程】
工程项目清单汇总表
工程名称：2#工业厂房-给排水工程 |  | 标段： | 第 1 页 共 1 页
序号 | 项 目 内 容 |  | 金 额 （元）
1 | 分部分项工程费
1.1 | 给水系统
1.2 | 排水系统
1.3 | 雨水系统
2 | 措施项目费
2.1 | 其中：安全生产措施费
3 | 其他项目费
3.1 | 其中：暂列金额
3.2 | 其中：专业工程暂估价
3.3 | 其中：计日工
3.4 | 其中：总承包服务费
3.5 | 其中：工程优质费
3.6 | 其中：合同中约定的其他项目
4 | 税前工程造价
5 | 增值税
6 | 合 计
注：1 专业工程暂估价为已含税价格，在计算增值税计算基础时不应包含专业工程暂估价金额； 2 本表宜用于按合同标的为工程量清单编制对象的工程汇总计算，以单项工程、单位工程等为工程量清单编制对象的工程可按本表汇总计算；

## E.2.1 分部分项工程项目清单计价表【2#工业厂房-给排
分部分项工程项目清单计价表
工程名称：2#工业厂房-给排水工程 |  |  |  | 标段： |  |  | 第 1 页 共 1 页
序号 | 项目编码 | 项目名称 | 项目特征描述 |  | 计量 单位 | 工程量 |  | 金额（元）
[8 empty] | 综合单价 | 合价
给水系统
1 | 031001006030 | 薄壁不锈钢管(食品级316L) DN100 | 1.安装部位:室内 2.介质:给水 3.规格、压力等级:薄壁不锈钢管(食品级316L) DN100 4.连接形式:环压式连接 5.压力试验及吹、洗:符合设计及验收规范要求 6.支架制作安装、除锈及油漆按设计要求 7.符合设计、施工及验收规范技术要求 8.完成本清单项目所需的一切相关工作 |  | m | 6.29
2 | 031001006031 | 薄壁不锈钢管(食品级316L) DN80 | 1.安装部位:室内 2.介质:给水 3.规格、压力等级:薄壁不锈钢管(食品级316L) DN80 4.连接形式:环压式连接 5.压力试验及吹、洗:符合设计及验收规范要求 6.支架制作安装、除锈及油漆按设计要求 7.符合设计、施工及验收规范技术要求 8.完成本清单项目所需的一切相关工作 |  | m | 1
3 | 031001006032 | 薄壁不锈钢管(食品级316L) DN65 | 1.安装部位:室内 2.介质:给水 3.规格、压力等级:薄壁不锈钢管(食品级316L) DN65 4.连接形式:环压式连接 5.压力试验及吹、洗:符合设计及验收规范要求 6.支架制作安装、除锈及油漆按设计要求 7.符合设计、施工及验收规范技术要求 8.完成本清单项目所需的一切相关工作 |  | m | 185.1
4 | 031001006033 | 薄壁不锈钢管(食品级316L) DN50 | 1.安装部位:室内 2.介质:给水 3.规格、压力等级:薄壁不锈钢管(食品级316L) DN50 4.连接形式:环压式连接 5.压力试验及吹、洗:符合设计及验收规范要求 6.支架制作安装、除锈及油漆按设计要求 7.符合设计、施工及验收规范技术要求 8.完成本清单项目所需的一切相关工作 |  | m | 32
5 | 031001006034 | 薄壁不锈钢管(食品级316L) DN15 | 1.安装部位:室内 2.介质:给水 3.规格、压力等级:薄壁不锈钢管(食品级316L) DN15 4.连接形式:环压式连接 5.压力试验及吹、洗:符合设计及验收规范要求 6.支架制作安装、除锈及油漆按设计要求 7.符合设计、施工及验收规范技术要求 8.完成本清单项目所需的一切相关工作 |  | m | 2.62
6 | 031001008016 | PP-R给水管(耐温型) DN50 | 1.安装部位:室内 2.介质:给水 3.材质、规格:PP-R给水管(耐温型) DN50 4.连接形式:热熔连接 5.压力试验及吹、洗:符合设计及验收规范要求 6.含管卡 7.符合设计、施工及验收规范技术要求 8.完成本清单项目所需的一切相关工作 |  | m | 342.74
7 | 031001008017 | PP-R给水管(耐温型) DN40 | 1.安装部位:室内 2.介质:给水 3.材质、规格:PP-R给水管(耐温型) DN40 4.连接形式:热熔连接 5.压力试验及吹、洗:符合设计及验收规范要求 6.含管卡 7.符合设计、施工及验收规范技术要求 8.完成本清单项目所需的一切相关工作 |  | m | 130.69
8 | 031001008018 | PP-R给水管(耐温型) DN32 | 1.安装部位:室内 2.介质:给水 3.材质、规格:PP-R给水管(耐温型) DN32 4.连接形式:热熔连接 5.压力试验及吹、洗:符合设计及验收规范要求 6.含管卡 7.符合设计、施工及验收规范技术要求 8.完成本清单项目所需的一切相关工作 |  | m | 14.25
9 | 031001008019 | PP-R给水管(耐温型) DN25 | 1.安装部位:室内 2.介质:给水 3.材质、规格:PP-R给水管(耐温型) DN25 4.连接形式:热熔连接 5.压力试验及吹、洗:符合设计及验收规范要求 6.含管卡 7.符合设计、施工及验收规范技术要求 8.完成本清单项目所需的一切相关工作 |  | m | 934.46
10 | 031001008020 | PP-R给水管(耐温型) DN20 | 1.安装部位:室内 2.介质:给水 3.材质、规格:PP-R给水管(耐温型) DN20 4.连接形式:热熔连接 5.压力试验及吹、洗:符合设计及验收规范要求 6.含管卡 7.符合设计、施工及验收规范技术要求 8.完成本清单项目所需的一切相关工作 |  | m | 44.67
11 | 031001008021 | PP-R给水管(耐温型) DN15 | 1.安装部位:室内 2.介质:给水 3.材质、规格:PP-R给水管(耐温型) DN15 4.连接形式:热熔连接 5.压力试验及吹、洗:符合设计及验收规范要求 6.含管卡 7.符合设计、施工及验收规范技术要求 8.完成本清单项目所需的一切相关工作 |  | m | 889.05
12 | 031002001073 | 不锈钢截止阀 DN15 | 1.材质:不锈钢截止阀 2.规格、压力等级:DN15 3.连接形式:螺纹连接 4.符合设计、施工及验收规范技术要求 5.完成本清单项目所需的一切相关工作 |  | 个 | 15
13 | 031002001074 | 不锈钢截止阀 DN25 | 1.材质:不锈钢截止阀 2.规格、压力等级:DN25 3.连接形式:螺纹连接 4.符合设计、施工及验收规范技术要求 5.完成本清单项目所需的一切相关工作 |  | 个 | 15
14 | 031002001075 | 不锈钢截止阀 DN50 | 1.材质:不锈钢截止阀 2.规格、压力等级:DN50 3.连接形式:螺纹连接 4.符合设计、施工及验收规范技术要求 5.完成本清单项目所需的一切相关工作 |  | 个 | 30
15 | 031002004004 | 可调式减压阀组 DN50 | 1.名称:可调式减压阀组 2.型号、规格:DN50 3.材质:不锈钢 4.连接形式:法兰连接 5.配置:DN50智能水表1个、DN50不锈钢可调式减压阀1个、DN50不锈钢Y型过滤器1个、DN50不锈钢截止阀2个、DN50可曲挠橡胶接头1个 6.符合设计、施工及验收规范技术要求 7.完成本清单项目所需的一切相关工作 |  | 组 | 11
16 | 031002004005 | 可调式减压阀组 DN25 | 1.名称:可调式减压阀组 2.型号、规格:DN25 3.材质:不锈钢 4.连接形式:法兰连接 5.配置:DN25智能水表1个、DN25不锈钢可调式减压阀1个、DN25不锈钢Y型过滤器1个、DN25不锈钢截止阀2个、DN25可曲挠橡胶接头1个 6.符合设计、施工及验收规范技术要求 7.完成本清单项目所需的一切相关工作 |  | 组 | 11
17 | 031002004006 | 可调式减压阀组 DN40 | 1.名称:可调式减压阀组 2.型号、规格:DN40 3.材质:不锈钢 4.连接形式:法兰连接 5.配置:DN40智能水表1个、DN40不锈钢可调式减压阀1个、DN40不锈钢Y型过滤器1个、DN40不锈钢截止阀2个、DN40可曲挠橡胶接头1个 6.符合设计、施工及验收规范技术要求 7.完成本清单项目所需的一切相关工作 |  | 组 | 1
18 | 031002011009 | 智能水表组 DN50 | 1.名称:智能水表组 2.型号、规格:DN50 3.连接形式:螺纹连接 4.附件配置:含不锈钢截止阀 5.符合设计、施工及验收规范技术要求 6.完成本清单项目所需的一切相关工作 |  | 组 | 4
19 | 031002011010 | 智能水表组 DN25 | 1.名称:智能水表组 2.型号、规格:DN25 3.连接形式:螺纹连接 4.附件配置:含不锈钢截止阀 5.符合设计、施工及验收规范技术要求 6.完成本清单项目所需的一切相关工作 |  | 组 | 6
20 | 031002011011 | 智能水表组 DN40 | 1.名称:智能水表组 2.型号、规格:DN40 3.连接形式:螺纹连接 4.附件配置:含不锈钢截止阀 5.符合设计、施工及验收规范技术要求 6.完成本清单项目所需的一切相关工作 |  | 组 | 1
21 | 031002011012 | 智能水表组 DN50 | 1.名称:智能水表组 2.型号、规格:DN50 3.连接形式:法兰连接 4.附件配置:含不锈钢截止阀，Y型过滤器，不锈钢浮球式液压水位控制阀，保护箱 5.符合设计、施工及验收规范技术要求 6.完成本清单项目所需的一切相关工作 |  | 组 | 1
22 | 031002001076 | 自动排气阀（带截止阀） DN20 | 1.类型:自动排气阀（带截止阀） 2.规格、压力等级:DN20 3.连接形式:螺纹连接 4.符合设计、施工及验收规范技术要求 5.完成本清单项目所需的一切相关工作 |  | 个 | 4
23 | 030601002006 | 压力表 | 1.名称:压力表 2.符合设计、施工及验收规范技术要求 3.完成本清单项目所需的一切相关工作 |  | 台 | 4
24 | 031002001077 | 不锈钢液位控制阀 DN15 | 1.材质:不锈钢液位控制阀 2.规格、压力等级:DN15 3.连接形式:螺纹连接 4.符合设计、施工及验收规范技术要求 5.含在洞内、地下室内、库内或暗室内进行施工增加费 6.完成本清单项目所需的一切相关工作 |  | 个 | 1
25 | 031002001078 | 不锈钢18目防虫网 DN100 | 1.类型:不锈钢18目防虫网 2.规格、压力等级:DN100 3.材质:符合设计及验收规范要求 4.符合设计、施工及验收规范技术要求 5.含在洞内、地下室内、库内或暗室内进行施工增加费 6.完成本清单项目所需的一切相关工作 |  | 个 | 3
26 | 031301003066 | 穿楼板钢套管 DN50 | 1.名称、类型:穿楼板钢套管 2.材质:镀锌钢管 3.规格:DN50 4.符合设计、施工及验收规范技术要求 5.完成本清单项目所需的一切相关工作 |  | 个 | 2
27 | 031301003067 | 穿楼板钢套管 DN65 | 1.名称、类型:穿楼板钢套管 2.材质:镀锌钢管 3.规格:DN65 4.符合设计、施工及验收规范技术要求 5.完成本清单项目所需的一切相关工作 |  | 个 | 31
28 | 031301003068 | 穿楼板钢套管 DN80 | 1.名称、类型:穿楼板钢套管 2.材质:镀锌钢管 3.规格:穿管管径:DN80 4.符合设计、施工及验收规范技术要求 5.完成本清单项目所需的一切相关工作 |  | 个 | 1
29 | 031301003069 | 穿墙钢套管 DN50 | 1.名称、类型:穿墙钢套管 2.材质:镀锌钢管 3.规格:DN50 4.符合设计、施工及验收规范技术要求 5.完成本清单项目所需的一切相关工作 |  | 个 | 45
30 | 031301003070 | 穿墙钢套管 DN20 | 1.名称、类型:穿墙钢套管 2.材质:镀锌钢管 3.规格:DN20 4.符合设计、施工及验收规范技术要求 5.完成本清单项目所需的一切相关工作 |  | 个 | 15
31 | 031301003071 | 穿墙钢套管 DN15 | 1.名称、类型:穿墙钢套管 2.材质:镀锌钢管 3.规格:DN15 4.符合设计、施工及验收规范技术要求 5.完成本清单项目所需的一切相关工作 |  | 个 | 31
排水系统
32 | 031001008022 | UPVC排水管 DN150 | 1.安装部位:室内 2.介质:排水 3.材质、规格:UPVC排水管 DN150 4.连接形式:溶剂粘接 5.压力试验及吹、洗:符合设计及验收规范要求 6.含管卡、透气帽、H型管、地漏存水弯 7.符合设计、施工及验收规范技术要求 8.完成本清单项目所需的一切相关工作 |  | m | 383.41
33 | 031001008023 | UPVC排水管 DN100 | 1.安装部位:室内 2.介质:排水 3.材质、规格:UPVC排水管 DN100 4.连接形式:溶剂粘接 5.压力试验及吹、洗:符合设计及验收规范要求 6.含管卡、透气帽、H型管、地漏存水弯 7.符合设计、施工及验收规范技术要求 8.完成本清单项目所需的一切相关工作 |  | m | 709.3
34 | 031001008024 | UPVC排水管 DN75 | 1.安装部位:室内 2.介质:排水 3.材质、规格:UPVC排水管 DN75 4.连接形式:溶剂粘接 5.压力试验及吹、洗:符合设计及验收规范要求 6.含管卡、地漏存水弯 7.符合设计、施工及验收规范技术要求 8.完成本清单项目所需的一切相关工作 |  | m | 380.68
35 | 031001008025 | UPVC排水管 DN50 | 1.安装部位:室内 2.介质:排水 3.材质、规格:UPVC排水管 DN50 4.连接形式:溶剂粘接 5.压力试验及吹、洗:符合设计及验收规范要求 6.含管卡、地漏存水弯 7.符合设计、施工及验收规范技术要求 8.完成本清单项目所需的一切相关工作 |  | m | 135.15
36 | 031003014011 | 清扫口 DN75 | 1.名称:清扫口 2.材质:塑料 3.型号、规格:DN75 4.安装方式:承插式 5.符合设计、施工及验收规范技术要求 6.完成本清单项目所需的一切相关工作 |  | 个 | 1
37 | 031003014012 | 普通地漏（地漏蓖子均采用不锈钢材质） DN75 | 1.名称:普通地漏（地漏蓖子均采用不锈钢材质） 2.型号、规格:DN75 3.符合设计及验收规范要求 4.符合设计、施工及验收规范技术要求 5.完成本清单项目所需的一切相关工作 |  | 个 | 107
38 | 031003014013 | 普通地漏（地漏蓖子均采用不锈钢材质） DN50 | 1.名称:普通地漏（地漏蓖子均采用不锈钢材质） 2.型号、规格:DN50 3.符合设计及验收规范要求 4.符合设计、施工及验收规范技术要求 5.完成本清单项目所需的一切相关工作 |  | 个 | 1
39 | 031003014014 | 排水漏斗 DN75 | 1.名称:排水漏斗 2.型号、规格:DN75 3.符合设计及验收规范要求 4.符合设计、施工及验收规范技术要求 5.完成本清单项目所需的一切相关工作 |  | 个 | 1
40 | 031003003007 | 洗脸盆 | 1.名称:洗手盆 2.材质:陶瓷 3.规格、类型:台上式 4.组装形式:冷水 5.附件名称、数量:排水附件，感应水龙头，角阀，螺纹管件，金属软管 6.符合设计、施工及验收规范技术要求 7.完成本清单项目所需的一切相关工作 |  | 组 | 91
41 | 031003004002 | 无障碍洗手盆 | 1.名称:无障碍洗手盆 2.材质:陶瓷 3.规格、类型:台上式 4.组装形式:冷热水 5.附件名称、数量:排水附件，感应水龙头，角阀，螺纹管件，金属软管 6.符合设计、施工及验收规范技术要求 7.完成本清单项目所需的一切相关工作 |  | 组 | 16
42 | 031003006004 | 无障碍坐便器 | 1.名称:无障碍坐便器 2.材质:陶瓷 3.组装形式:瓷低水箱 4.附件名称、数量:含水箱配件，螺纹管件，金属软管，角阀，冲洗器，存水弯 6.符合设计、施工及验收规范技术要求 7.完成本清单项目所需的一切相关工作 |  | 组 | 16
43 | 031003006005 | 大便器 | 1.名称:蹲便器 2.材质:陶瓷 3.规格、类型:蹲式 4.组装形式:瓷高水箱 5.附件名称、数量:含水箱配件，螺纹管件，金属软管，角阀，冲洗器，存水弯 6.符合设计、施工及验收规范技术要求 7.完成本清单项目所需的一切相关工作 |  | 组 | 150
44 | 031003007002 | 小便器 | 1.名称:小便器 2.材质:陶瓷 3.规格、类型:挂式 4.组装形式:冷水 5.附件名称、数量:排水附件,感应冲洗阀,角阀,螺纹管件,金属软管 6.符合设计、施工及验收规范技术要求 7.完成本清单项目所需的一切相关工作 |  | 组 | 60
45 | 031003008001 | 拖布盆 | 1.名称:拖布盆 2.材质:陶瓷 3.组装形式:冷水 4.附件名称、数量:含排水附件,水龙头,螺纹管件 5.符合设计、施工及验收规范技术要求 6.完成本清单项目所需的一切相关工作 |  | 组 | 1
46 | 031301003072 | 刚性防水套管 DN75 | 1.名称、类型:刚性防水套管 2.材质:刚性防水套管 3.规格:穿管管径:DN75 4.符合设计、施工及验收规范技术要求 5.完成本清单项目所需的一切相关工作 |  | 个 | 1
47 | 031301003073 | 刚性防水套管 DN100 | 1.名称、类型:刚性防水套管 2.材质:刚性防水套管 3.规格:穿管管径:DN100 4.符合设计、施工及验收规范技术要求 5.完成本清单项目所需的一切相关工作 |  | 个 | 3
48 | 031301003074 | 刚性防水套管 DN150 | 1.名称、类型:刚性防水套管 2.材质:刚性防水套管 3.规格:穿管管径:DN150 4.符合设计、施工及验收规范技术要求 5.完成本清单项目所需的一切相关工作 |  | 个 | 2
49 | 031301003075 | 穿楼板钢套管 DN50 | 1.名称、类型:穿楼板钢套管 2.材质:镀锌钢管 3.规格:穿管管径:DN50 4.符合设计、施工及验收规范技术要求 5.完成本清单项目所需的一切相关工作 |  | 个 | 62
50 | 031301003076 | 穿楼板钢套管 DN75 | 1.名称、类型:穿楼板钢套管 2.材质:镀锌钢管 3.规格:穿管管径:DN75 4.符合设计、施工及验收规范技术要求 5.完成本清单项目所需的一切相关工作 |  | 个 | 121
51 | 031301003077 | 穿楼板钢套管 DN100 | 1.名称、类型:穿楼板钢套管 2.材质:镀锌钢管 3.规格:DN100 4.符合设计、施工及验收规范技术要求 5.完成本清单项目所需的一切相关工作 |  | 个 | 226
52 | 031301003078 | 穿楼板钢套管 DN150 | 1.名称、类型:穿楼板钢套管 2.材质:镀锌钢管 3.规格:DN150 4.符合设计、施工及验收规范技术要求 5.完成本清单项目所需的一切相关工作 |  | 个 | 33
53 | 031301003079 | 穿墙钢套管 DN50 | 1.名称、类型:穿墙钢套管 2.材质:镀锌钢管 3.规格:穿管管径:DN50 4.符合设计、施工及验收规范技术要求 5.完成本清单项目所需的一切相关工作 |  | 个 | 1
54 | 031301003080 | 穿墙钢套管 DN75 | 1.名称、类型:穿墙钢套管 2.材质:镀锌钢管 3.规格:穿管管径:DN75 4.符合设计、施工及验收规范技术要求 5.完成本清单项目所需的一切相关工作 |  | 个 | 62
55 | 031301003081 | 穿墙钢套管 DN100 | 1.名称、类型:穿墙钢套管 2.材质:镀锌钢管 3.规格:DN100 4.符合设计、施工及验收规范技术要求 5.完成本清单项目所需的一切相关工作 |  | 个 | 46
56 | 031301003082 | 穿墙钢套管 DN150 | 1.名称、类型:穿墙钢套管 2.材质:镀锌钢管 3.规格:DN150 4.符合设计、施工及验收规范技术要求 5.完成本清单项目所需的一切相关工作 |  | 个 | 60
雨水系统
57 | 031001008026 | UPVC排水管 DN150 | 1.安装部位:室内 2.介质:排水 3.材质、规格:UPVC排水管 DN150 4.连接形式:溶剂粘接 5.压力试验及吹、洗:符合设计及验收规范要求 6.含管卡 7.符合设计、施工及验收规范技术要求 8.完成本清单项目所需的一切相关工作 |  | m | 1
58 | 031001008027 | UPVC排水管 DN100 | 1.安装部位:室内 2.介质:排水 3.材质、规格:UPVC排水管 DN100 4.连接形式:溶剂粘接 5.压力试验及吹、洗:符合设计及验收规范要求 6.含管卡 7.符合设计、施工及验收规范技术要求 8.完成本清单项目所需的一切相关工作 |  | m | 911.52
59 | 031003014015 | 87型雨水斗 DN150 | 1.名称:87型雨水斗 2.型号、规格:DN150 3.符合设计、施工及验收规范技术要求 4.完成本清单项目所需的一切相关工作 |  | 个 | 1
60 | 031003014016 | 87型雨水斗 DN100 | 1.名称:87型雨水斗 2.型号、规格:DN100 3.符合设计、施工及验收规范技术要求 4.完成本清单项目所需的一切相关工作 |  | 个 | 12
61 | 031003014017 | 侧墙式雨水斗 DN100 | 1.名称:侧墙式雨水斗 2.型号、规格:DN100 3.符合设计、施工及验收规范技术要求 4.完成本清单项目所需的一切相关工作 |  | 个 | 2
62 | 031301003083 | 刚性防水套管 DN100 | 1.名称、类型:刚性防水套管 DN100 2.材质:焊接钢管 3.规格:穿管管径:DN100 4.其他:符合设计及验收规范要求 5.完成本清单项目所需的一切相关工作 |  | 个 | 13
63 | 031301003084 | 刚性防水套管 DN150 | 1.名称、类型:刚性防水套管 2.材质:焊接钢管 3.规格:穿管管径:DN150 4.符合设计、施工及验收规范技术要求 5.完成本清单项目所需的一切相关工作 |  | 个 | 1
64 | 031301003085 | 穿楼板钢套管 DN100 | 1.名称、类型:穿楼板钢套管 2.材质:镀锌钢管 3.规格:DN100 4.符合设计、施工及验收规范技术要求 5.完成本清单项目所需的一切相关工作 |  | 个 | 119
合 计

## E.3.1 措施项目清单计价表【2#工业厂房-给排水工程】
措施项目清单计价表
工程名称：2#工业厂房-给排水工程 |  | 标段： |  |  | 第 1 页 共 1 页
序号 | 项目编码 |  | 项 目 名 称 | 工作内容 |  | 价格 （元） | 备注
1 |  |  | 措施项目
1.1 | 031401009014 |  | 安全生产
1.2 | 031401010014 |  | 文明施工
1.3 | 031401011014 |  | 环境保护
1.4 | 031401012014 |  | 临时设施
合计 | [6 empty] | -

## E.4.1 其他项目清单计价表【2#工业厂房-给排水工程】
其他项目清单计价表
工程名称：2#工业厂房-给排水工程 |  | 标段： |  |  |  | 第 1 页 共 1 页
序号 | 项目名称 |  | 暂估（暂定）金额（元） | 结算（确定）金额（元） | 调整金额± （元） |  | 备注
1 | 暂列金额
2 | 专业工程暂估价
3 | 计日工
4 | 总承包服务费
5 | 工程优质费 | [5 empty] | 按分部分项的人工费与施工机具费之和为计算基础 国家级质量奖：20.00%；省级质量奖：12.50%；市级质量奖：7.50%
6 | 合同中约定的其他项目
合 计 | [6 empty] | -

## E.4.2 暂列金额明细表【2#工业厂房-给排水工程】
暂列金额明细表
工程名称：2#工业厂房-给排水工程 |  |  | 标段： |  |  | 第 1 页 共 1 页
序号 | 项目名称 | 计算基础 | 费率（%） | 暂定金额 （元） | 确定金额（元） |  | 调整金额± (元) | 备注
1 | 合同价格调整暂列金额
2 | 未确定工程暂列金额
2.1
3 | 未确定服务暂列金额
3.1
4 | 未确定其他暂列金额
4.1
合 计 |  | - | - |  |  |  |  | -
注：1 本表由招标人填写“暂定金额”总额，采用费率计价方式计算暂定金额的，应分别填写“计算基础”“费率”,并计算填写“暂定金额”;采用总价计价方式计算暂定金额的，可直接填写“暂定金额”； 2 投标人应将上述暂定金额填写并计入投标总价； 3 结算时应按合同约定计算并填写“确定金额”；

## E.4.3 专业工程暂估价明细表【2#工业厂房-给排水工程】
专业工程暂估价明细表
工程名称：2#工业厂房-给排水工程 |  |  |  | 标段： |  |  |  | 第 1 页 共 1 页
序号 | 专业工程名称 | 暂估金额（元） |  |  |  | 确认金额（元） |  |  | 调整金额±（元） | 备注
|  | 不含税价格 | 增值税 |  | 含税价格 | 不含税价格 | 增值税 | 含税价格
|  | A₁ | B₁ |  | C₁ | A₂ | B₂ | C₂ | D=C₂-C₁
1
合计 | [9 empty] | -
注:本表"暂估金额"由招标人填写，投标人应将"暂估金额"填写并计入投标总价。结算时应合同约定的价格填写"确认金额"。

## E.1.1 工程项目清单汇总表【2#工业厂房-消防水工程】
工程项目清单汇总表
工程名称：2#工业厂房-消防水工程 |  | 标段： | 第 1 页 共 1 页
序号 | 项 目 内 容 |  | 金 额 （元）
1 | 分部分项工程费
1.1 | 消火栓系统
1.2 | 喷淋系统
1.3 | 气体灭火系统
2 | 措施项目费
2.1 | 其中：安全生产措施费
3 | 其他项目费
3.1 | 其中：暂列金额
3.2 | 其中：专业工程暂估价
3.3 | 其中：计日工
3.4 | 其中：总承包服务费
3.5 | 其中：工程优质费
3.6 | 其中：合同中约定的其他项目
4 | 税前工程造价
5 | 增值税
6 | 合 计
注：1 专业工程暂估价为已含税价格，在计算增值税计算基础时不应包含专业工程暂估价金额； 2 本表宜用于按合同标的为工程量清单编制对象的工程汇总计算，以单项工程、单位工程等为工程量清单编制对象的工程可按本表汇总计算；

## E.2.1 分部分项工程项目清单计价表【2#工业厂房-消防
分部分项工程项目清单计价表
工程名称：2#工业厂房-消防水工程 |  |  |  | 标段： |  |  | 第 1 页 共 1 页
序号 | 项目编码 | 项目名称 | 项目特征描述 |  | 计量 单位 | 工程量 |  | 金额（元）
[8 empty] | 综合单价 | 合价
消火栓系统
1 | 031005016001 | 水箱 | 1.材质、类型:消防水箱(316不锈钢拼装水箱) 2.型号、规格:有效容积18立方米 3.附件:符合设计和规范要求 4.符合设计、施工及验收规范技术要求 5.完成本清单项目所需的一切相关工作 |  | 台 | 1
2 | 031001002021 | 热浸镀锌加厚钢管 DN150 | 1.安装部位:室内 2.材质、规格:热浸镀锌加厚钢管 DN150 3.连接形式:卡箍连接 4.含沟槽管件 5.压力试验及冲洗设计要求:按设计及规范要求 6.管道刷油:符合设计及验收规范要求 7.警示带形式、管道压槽综合考虑 8.支架制作安装、除锈及油漆按设计要求 9.符合设计、施工及验收规范技术要求 10.完成本清单项目所需的一切相关工作 |  | m | 633.11
3 | 031001002022 | 热浸镀锌加厚钢管 DN100 | 1.安装部位:室内 2.材质、规格:热浸镀锌加厚钢管 DN100 3.连接形式:卡箍连接 4.含沟槽管件 5.压力试验及冲洗设计要求:按设计及规范要求 6.管道刷油:符合设计及验收规范要求 7.警示带形式、管道压槽综合考虑 8.支架制作安装、除锈及油漆按设计要求 9.符合设计、施工及验收规范技术要求 10.完成本清单项目所需的一切相关工作 |  | m | 662.14
4 | 030901010004 | 减压稳压组合式消防柜1800*700*240 | 1.名称:组合式消防箱 2.安装方式:嵌入墙体 3.型号、规格:单栓DN65,1800×700×240 4.附件材质、规格:采用铝合金箱,箱内设有DN65mm消火栓(或SNJ65减压稳压消火栓)一个、麻质衬胶水龙带一条,长25米DN65mm,喷嘴口径DN19mm水枪一支,消防转盘一套(DN25mm、软管卷盘胶管长30m、DN6mm小水枪一支)。警铃、指示灯、碎玻璃报警按钮由电气专业配置。 5.符合设计、施工及验收规范技术要求 6.完成本清单项目所需的一切相关工作 |  | 套 | 124
5 | 030901010005 | 试验用消火栓 | 1.名称:试验消火栓 2.安装方式:嵌入墙体 3.型号、规格:单栓DN65 4.附件材质、规格:含压力表 5.符合设计、施工及验收规范技术要求 6.完成本清单项目所需的一切相关工作 |  | 套 | 1
6 | 030910001005 | 灭火器 | 1.名称:灭火器 2.形式:手提式（带灭火器箱） 3.规格、型号:磷酸铵盐干粉灭火器MF/ABC5 2具 4.符合设计、施工及验收规范技术要求 5.完成本清单项目所需的一切相关工作 |  | 具 | 248
7 | 031002001079 | 明杆闸阀DN150 | 1.类型:闸阀 2.规格、压力等级:DN150 3.材质:符合设计及验收规范要求 4.连接形式:法兰连接 5.符合设计、施工及验收规范技术要求 6.完成本清单项目所需的一切相关工作 |  | 个 | 23
8 | 031002001080 | 明杆闸阀DN100 | 1.类型:闸阀 2.规格、压力等级:DN100 3.材质:符合设计及验收规范要求 4.连接形式:法兰连接 5.符合设计、施工及验收规范技术要求 6.完成本清单项目所需的一切相关工作 |  | 个 | 1
9 | 031002001081 | 止回阀 DN100 | 1.类型:止回阀 2.规格、压力等级:DN100 3.焊接方法:符合设计及验收规范要求 4.其他:满足设计，规范要求 |  | 个 | 1
10 | 031002007002 | 补偿器 | 1.类型:不锈钢波纹管 2.规格、压力等级:DN150 3.连接形式:法兰连接 4.完成本清单项目所需的一切相关工作 |  | 个 | 1
11 | 030601004003 | 流量开关 | 1.名称:流量开关 2.符合设计、施工及验收规范技术要求 3.完成本清单项目所需的一切相关工作 |  | 台 | 1
12 | 031002001082 | 自动排气阀DN20 | 1.类型:自动排气阀（带截止阀） 2.规格、压力等级:DN20 3.材质:全铜 4.连接形式:螺纹连接 5.符合设计、施工及验收规范技术要求 6.完成本清单项目所需的一切相关工作 |  | 个 | 4
13 | 031301003086 | 穿楼板钢套管 DN150 | 1.名称、类型:穿楼板钢套管 2.材质:焊接钢管 3.规格:穿管管径:DN150 4.符合设计、施工及验收规范技术要求 5.完成本清单项目所需的一切相关工作 |  | 个 | 8
14 | 031301003087 | 穿楼板钢套管 DN100 | 1.名称、类型:穿楼板钢套管 2.材质:焊接钢管 3.规格:穿管管径:DN100 4.符合设计、施工及验收规范技术要求 5.完成本清单项目所需的一切相关工作 |  | 个 | 115
15 | 030909001003 | 水灭火控制装置调试 | 1.名称:水灭火控制装置调试 消火栓灭火系统 2.符合设计、施工及验收规范技术要求 3.完成本清单项目所需的一切相关工作 |  | 点 | 162
喷淋系统
16 | 030901001001 | 热浸镀锌加厚钢管 DN150 | 1.安装部位:室内 2.材质、规格:热浸镀锌加厚钢管 DN150 3.连接形式:卡箍连接 4.含沟槽管件 5.压力试验及冲洗设计要求:按设计及规范要求 6.管道刷油:符合设计及验收规范要求 7.警示带形式、管道压槽综合考虑 8.支架制作安装、除锈及油漆按设计要求 9.符合设计、施工及验收规范技术要求 10.完成本清单项目所需的一切相关工作 |  | m | 1219.09
17 | 030901001002 | 热浸镀锌加厚钢管 DN100 | 1.安装部位:室内 2.材质、规格:热浸镀锌加厚钢管 DN100 3.连接形式:卡箍连接 4.含沟槽管件 5.压力试验及冲洗设计要求:按设计及规范要求 6.管道刷油:符合设计及验收规范要求 7.警示带形式、管道压槽综合考虑 8.支架制作安装、除锈及油漆按设计要求 9.符合设计、施工及验收规范技术要求 10.完成本清单项目所需的一切相关工作 |  | m | 303.2
18 | 030901001003 | 热浸镀锌加厚钢管 DN80 | 1.安装部位:室内 2.材质、规格:热浸镀锌加厚钢管 DN80 3.连接形式:卡箍连接 4.含沟槽管件 5.压力试验及冲洗设计要求:按设计及规范要求 6.管道刷油:符合设计及验收规范要求 7.警示带形式、管道压槽综合考虑 8.支架制作安装、除锈及油漆按设计要求 9.符合设计、施工及验收规范技术要求 10.完成本清单项目所需的一切相关工作 |  | m | 692.55
19 | 030901001004 | 热浸镀锌加厚钢管 DN65 | 1.安装部位:室内 2.材质、规格:热浸镀锌加厚钢管 DN65 3.连接形式:卡箍连接 4.含沟槽管件 5.压力试验及冲洗设计要求:按设计及规范要求 6.管道刷油:符合设计及验收规范要求 7.警示带形式、管道压槽综合考虑 8.支架制作安装、除锈及油漆按设计要求 9.符合设计、施工及验收规范技术要求 10.完成本清单项目所需的一切相关工作 |  | m | 62.71
20 | 030901001005 | 热浸镀锌加厚钢管 DN50 | 1.安装部位:室内 2.材质、规格:热浸镀锌加厚钢管 DN50 3.连接形式:丝扣连接 4.含沟槽管件 5.压力试验及冲洗设计要求:按设计及规范要求 6.管道刷油:符合设计及验收规范要求 7.警示带形式、管道压槽综合考虑 8.支架制作安装、除锈及油漆按设计要求 9.符合设计、施工及验收规范技术要求 10.完成本清单项目所需的一切相关工作 |  | m | 496.47
21 | 030901001006 | 热浸镀锌加厚钢管 DN40 | 1.安装部位:室内 2.材质、规格:热浸镀锌加厚钢管 DN40 3.连接形式:丝扣连接 4.含丝扣连接管件 5.压力试验及冲洗设计要求:按设计及规范要求 6.管道刷油:符合设计及验收规范要求 7.警示带形式、管道压槽综合考虑 8.支架制作安装、除锈及油漆按设计要求 9.符合设计、施工及验收规范技术要求 10.完成本清单项目所需的一切相关工作 |  | m | 492.17
22 | 030901001007 | 热浸镀锌加厚钢管 DN32 | 1.安装部位:室内 2.材质、规格:热浸镀锌加厚钢管 DN32 3.连接形式:丝扣连接 4.含丝扣连接管件 5.压力试验及冲洗设计要求:按设计及规范要求 6.管道刷油:符合设计及验收规范要求 7.警示带形式、管道压槽综合考虑 8.支架制作安装、除锈及油漆按设计要求 9.符合设计、施工及验收规范技术要求 10.完成本清单项目所需的一切相关工作 |  | m | 4152.71
23 | 030901001008 | 热浸镀锌加厚钢管 DN25 | 1.安装部位:室内 2.材质、规格:热浸镀锌加厚钢管 DN25 3.连接形式:丝扣连接 4.含丝扣连接管件 5.压力试验及冲洗设计要求:按设计及规范要求 6.管道刷油:符合设计及验收规范要求 7.警示带形式、管道压槽综合考虑 8.支架制作安装、除锈及油漆按设计要求 9.符合设计、施工及验收规范技术要求 10.完成本清单项目所需的一切相关工作 |  | m | 3749.57
24 | 030901003002 | 直立型喷头 | 1.名称:直立型喷头 2.规格、型号:DN25,K=80 3.安装形式:吊顶内 4.符合设计、施工及验收规范技术要求 5.完成本清单项目所需的一切相关工作 |  | 个 | 5318
25 | 030901003003 | 下垂型喷头 | 1.名称:下垂型喷头 2.规格、型号:DN25,K=80 3.安装形式:吊顶内 4.符合设计、施工及验收规范技术要求 5.完成本清单项目所需的一切相关工作 |  | 个 | 5318
26 | 031002001083 | 明杆闸阀DN150 | 1.类型:闸阀 2.规格、压力等级:DN150 3.材质:符合设计及验收规范要求 4.连接形式:法兰连接 5.符合设计、施工及验收规范技术要求 6.完成本清单项目所需的一切相关工作 |  | 个 | 1
27 | 031002001084 | 明杆闸阀DN65 | 1.类型:闸阀 2.规格、压力等级:DN65 3.材质:符合设计及验收规范要求 4.连接形式:法兰连接 5.符合设计、施工及验收规范技术要求 6.完成本清单项目所需的一切相关工作 |  | 个 | 3
28 | 031002001085 | 明杆闸阀DN20 | 1.类型:闸阀 2.规格、压力等级:DN20 3.材质:符合设计及验收规范要求 4.连接形式:法兰连接 5.符合设计、施工及验收规范技术要求 6.含在洞内、地下室内、库内或暗室内进行施工增加费 7.完成本清单项目所需的一切相关工作 |  | 个 | 1
29 | 031002001086 | 止回阀 DN150 | 1.类型:止回阀 2.规格、压力等级:DN150 3.焊接方法:符合设计及验收规范要求 4.其他:满足设计，规范要求 |  | 个 | 1
30 | 031002001087 | 止回阀 DN65 | 1.类型:止回阀 2.规格、压力等级:DN65 3.焊接方法:符合设计及验收规范要求 4.其他:满足设计，规范要求 |  | 个 | 1
31 | 030601004004 | 流量开关 | 1.名称:流量开关 2.符合设计、施工及验收规范技术要求 3.完成本清单项目所需的一切相关工作 |  | 台 | 1
32 | 031002001088 | 信号闸阀 DN200 | 1.类型:信号闸阀 2.规格、压力等级:DN200 3.材质:符合设计及验收规范要求 4.连接形式:法兰连接 5.符合设计、施工及验收规范技术要求 6.完成本清单项目所需的一切相关工作 |  | 个 | 2
33 | 031002001089 | 信号闸阀 DN150 | 1.类型:信号闸阀 2.规格、压力等级:DN150 3.材质:符合设计及验收规范要求 4.连接形式:法兰连接 5.符合设计、施工及验收规范技术要求 6.完成本清单项目所需的一切相关工作 |  | 个 | 26
34 | 030901006004 | 水流指示器 DN150 | 1.名称:水流指示器 2.规格、型号:DN150 3.连接形式:法兰 4.符合设计、施工及验收规范技术要求 5.完成本清单项目所需的一切相关工作 |  | 个 | 16
35 | 030901007003 | 减压孔板DN150 | 1.名称、型号:减压孔板 2.规格:DN150mm 3.连接方式：法兰连接 4.符合设计、施工及验收规范技术要求 5.完成本清单项目所需的一切相关工作 |  | 个 | 16
36 | 031002001090 | 试水阀 DN25 | 1.类型:试水阀 2.规格、压力等级:DN25 3.连接形式:螺纹连接 4.符合设计、施工及验收规范技术要求 5.完成本清单项目所需的一切相关工作 |  | 个 | 5
37 | 030901008002 | 末端试水装置 | 1.名称、规格:末端试水装置 DN25 2.连接方式:螺纹连接 3.内含压力表、球阀、试水接头 4.符合设计、施工及验收规范技术要求 5.完成本清单项目所需的一切相关工作 |  | 套 | 11
38 | 031002001091 | 自动排气阀DN20 | 1.类型:自动排气阀（带截止阀） 2.规格、压力等级:DN20 3.材质:全铜 4.连接形式:螺纹连接 5.符合设计、施工及验收规范技术要求 6.完成本清单项目所需的一切相关工作 |  | 个 | 11
39 | 031002001092 | 旋流防止器DN100 | 1.类型:旋流防止器 2.规格、压力等级:DN100 3.材质:符合设计及验收规范要求 4.连接形式:法兰连接 5.符合设计、施工及验收规范技术要求 6.完成本清单项目所需的一切相关工作 |  | 个 | 1
40 | 031003003008 | 不锈钢Y型过滤器 DN65 | 1.类型:不锈钢Y型过滤器 2.规格、压力等级:DN65 3.连接形式:法兰连接 4.其他:符合设计及验收规范要求 5.完成本清单项目所需的一切相关工作 |  | 个 | 1
41 | 031301003088 | 刚性防水套管 DN100 | 1.名称、类型:刚性防水套管 2.材质:钢钢管 3.规格:穿管管径:DN100 4.符合设计、施工及验收规范技术要求 5.完成本清单项目所需的一切相关工作 |  | 个 | 1
42 | 031301003089 | 穿楼板钢套管 DN150 | 1.名称、类型:穿楼板钢套管 2.材质:焊接钢管 3.规格:穿管管径:DN150 4.符合设计、施工及验收规范技术要求 5.完成本清单项目所需的一切相关工作 |  | 个 | 50
43 | 030909001004 | 水灭火控制装置调试 | 1.系统形式:自动喷水灭火系统 2.符合设计、施工及验收规范技术要求 3.完成本清单项目所需的一切相关工作 |  | 点 | 16
气体灭火系统
44 | 030902010003 | 无管网气体灭火装置 90L | 1.类型:预制式七氟丙烷气体灭火装置 2.型号、规格:GQQ90 3.符合设计、施工及验收规范技术要求 4.完成本清单项目所需的一切相关工作 |  | 套 | 7
45 | 030902010004 | 无管网气体灭火装置 120L | 1.类型:预制式七氟丙烷气体灭火装置 2.型号、规格:GQQ120 3.符合设计、施工及验收规范技术要求 4.完成本清单项目所需的一切相关工作 |  | 套 | 2
46 | 030902010005 | 无管网气体灭火装置 150L | 1.类型:预制式七氟丙烷气体灭火装置 2.型号、规格:GQQ150 3.符合设计、施工及验收规范技术要求 4.完成本清单项目所需的一切相关工作 |  | 套 | 2
47 | 030902010006 | 无管网气体灭火装置 180L | 1.类型:预制式七氟丙烷气体灭火装置 2.型号、规格:GQQ180 3.符合设计、施工及验收规范技术要求 4.完成本清单项目所需的一切相关工作 |  | 套 | 2
48 | 030902010007 | 七氟丙烷灭火剂 | 1.类型:七氟丙烷灭火剂 2.符合设计、施工及验收规范技术要求 3.完成本清单项目所需的一切相关工作 |  | kg | 1714
49 | 030902011003 | 泄压口0.1m2 | 1.类型:泄压口 2.内容:本体安装、调试 3.规格、型号:0.1m2 |  | 套 | 1
50 | 030902011004 | 泄压口0.16m2 | 1.类型:泄压口 2.内容:本体安装、调试 3.规格、型号:0.16m2 |  | 套 | 5
51 | 030902011005 | 泄压口0.29m2 | 1.类型:泄压口 2.内容:本体安装、调试 3.规格、型号:0.29m2 |  | 套 | 2
52 | 030909002002 | 气体灭火系统装置调试 | 1.试验容器规格:气体灭火系统装置调试 试验容器容积(L以内) 155 2.符合设计、施工及验收规范技术要求 3.完成本清单项目所需的一切相关工作 |  | 点 | 11
53 | 030909002003 | 气体灭火系统装置调试 | 1.试验容器规格:气体灭火系统装置调试 试验容器容积(L以内) 217 2.符合设计、施工及验收规范技术要求 3.完成本清单项目所需的一切相关工作 |  | 点 | 2
合 计

## E.3.1 措施项目清单计价表【2#工业厂房-消防水工程】
措施项目清单计价表
工程名称：2#工业厂房-消防水工程 |  | 标段： |  |  | 第 1 页 共 1 页
序号 | 项目编码 |  | 项 目 名 称 | 工作内容 |  | 价格 （元） | 备注
1 |  |  | 措施项目
1.1 | 031401009015 |  | 安全生产
1.2 | 031401010015 |  | 文明施工
1.3 | 031401011015 |  | 环境保护
1.4 | 031401012015 |  | 临时设施
合计 | [6 empty] | -

## E.4.1 其他项目清单计价表【2#工业厂房-消防水工程】
其他项目清单计价表
工程名称：2#工业厂房-消防水工程 |  | 标段： |  |  |  | 第 1 页 共 1 页
序号 | 项目名称 |  | 暂估（暂定）金额（元） | 结算（确定）金额（元） | 调整金额± （元） |  | 备注
1 | 暂列金额
2 | 专业工程暂估价
3 | 计日工
4 | 总承包服务费
5 | 工程优质费 | [5 empty] | 按分部分项的人工费与施工机具费之和为计算基础 国家级质量奖：20.00%；省级质量奖：12.50%；市级质量奖：7.50%
6 | 合同中约定的其他项目
合 计 | [6 empty] | -

## E.4.2 暂列金额明细表【2#工业厂房-消防水工程】
暂列金额明细表
工程名称：2#工业厂房-消防水工程 |  |  | 标段： |  |  | 第 1 页 共 1 页
序号 | 项目名称 | 计算基础 | 费率（%） | 暂定金额 （元） | 确定金额（元） |  | 调整金额± (元) | 备注
1 | 合同价格调整暂列金额
2 | 未确定工程暂列金额
2.1
3 | 未确定服务暂列金额
3.1
4 | 未确定其他暂列金额
4.1
合 计 |  | - | - |  |  |  |  | -
注：1 本表由招标人填写“暂定金额”总额，采用费率计价方式计算暂定金额的，应分别填写“计算基础”“费率”,并计算填写“暂定金额”;采用总价计价方式计算暂定金额的，可直接填写“暂定金额”； 2 投标人应将上述暂定金额填写并计入投标总价； 3 结算时应按合同约定计算并填写“确定金额”；

## E.4.3 专业工程暂估价明细表【2#工业厂房-消防水工程】
专业工程暂估价明细表
工程名称：2#工业厂房-消防水工程 |  |  |  | 标段： |  |  |  | 第 1 页 共 1 页
序号 | 专业工程名称 | 暂估金额（元） |  |  |  | 确认金额（元） |  |  | 调整金额±（元） | 备注
|  | 不含税价格 | 增值税 |  | 含税价格 | 不含税价格 | 增值税 | 含税价格
|  | A₁ | B₁ |  | C₁ | A₂ | B₂ | C₂ | D=C₂-C₁
1
合计 | [9 empty] | -
注:本表"暂估金额"由招标人填写，投标人应将"暂估金额"填写并计入投标总价。结算时应合同约定的价格填写"确认金额"。

## E.1.1 工程项目清单汇总表【2#工业厂房-电气工程】
工程项目清单汇总表
工程名称：2#工业厂房-电气工程 |  | 标段： | 第 1 页 共 1 页
序号 | 项 目 内 容 |  | 金 额 （元）
1 | 分部分项工程费
1.1 | 动力部分
1.2 | 照明部分
1.3 | 应急照明系统
1.4 | 防雷接地工程
1.5 | 太阳能光伏系统
2 | 措施项目费
2.1 | 其中：安全生产措施费
3 | 其他项目费
3.1 | 其中：暂列金额
3.2 | 其中：专业工程暂估价
3.3 | 其中：计日工
3.4 | 其中：总承包服务费
3.5 | 其中：工程优质费
3.6 | 其中：合同中约定的其他项目
4 | 税前工程造价
5 | 增值税
6 | 合 计
注：1 专业工程暂估价为已含税价格，在计算增值税计算基础时不应包含专业工程暂估价金额； 2 本表宜用于按合同标的为工程量清单编制对象的工程汇总计算，以单项工程、单位工程等为工程量清单编制对象的工程可按本表汇总计算；

## E.2.1 分部分项工程项目清单计价表【2#工业厂房-电气
分部分项工程项目清单计价表
工程名称：2#工业厂房-电气工程 |  |  |  | 标段： |  |  | 第 1 页 共 1 页
序号 | 项目编码 | 项目名称 | 项目特征描述 |  | 计量 单位 | 工程量 |  | 金额（元）
[8 empty] | 综合单价 | 合价
动力部分
1 | 030402011041 | 配电箱 | 1.名称:配电箱2WATxf 2.规格:满足设计要求 3.包含基础型钢制作安装、箱体安装、接地、单机调试、接线等相关费用 4.安装方式:综合考虑 5.符合设计、施工及验收规范技术要求 6.完成本清单项目所需的一切相关工作 |  | 台 | 1
2 | 030402011042 | 配电箱 | 1.名称:配电箱2WAPxt 2.规格:满足设计要求 3.包含基础型钢制作安装、箱体安装、接地、单机调试、接线等相关费用 4.安装方式:综合考虑 5.符合设计、施工及验收规范技术要求 6.完成本清单项目所需的一切相关工作 |  | 台 | 1
3 | 030402011043 | 配电箱 | 1.名称:配电箱2WAPdt1 2.规格:满足设计要求 3.包含基础型钢制作安装、箱体安装、接地、单机调试、接线等相关费用 4.安装方式:综合考虑 5.符合设计、施工及验收规范技术要求 6.完成本清单项目所需的一切相关工作 |  | 台 | 1
4 | 030402011044 | 配电箱 | 1.名称:配电箱2WAPdt2 2.规格:满足设计要求 3.包含基础型钢制作安装、箱体安装、接地、单机调试、接线等相关费用 4.安装方式:综合考虑 5.符合设计、施工及验收规范技术要求 6.完成本清单项目所需的一切相关工作 |  | 台 | 1
5 | 030402011045 | 配电箱 | 1.名称:配电箱2WAPk1、2WAPk3 2.规格:满足设计要求 3.包含基础型钢制作安装、箱体安装、接地、单机调试、接线等相关费用 4.安装方式:综合考虑 5.符合设计、施工及验收规范技术要求 6.完成本清单项目所需的一切相关工作 |  | 台 | 1
6 | 030402011046 | 配电箱 | 1.名称:配电箱2WAPk2、2WAPk4 2.规格:满足设计要求 3.包含基础型钢制作安装、箱体安装、接地、单机调试、接线等相关费用 4.安装方式:综合考虑 5.符合设计、施工及验收规范技术要求 6.完成本清单项目所需的一切相关工作 |  | 台 | 1
7 | 030402011047 | 配电箱 | 1.名称:配电箱2ATrdjf 2.规格:满足设计要求 3.包含基础型钢制作安装、箱体安装、接地、单机调试、接线等相关费用 4.安装方式:综合考虑 5.符合设计、施工及验收规范技术要求 6.完成本清单项目所需的一切相关工作 |  | 台 | 1
8 | 030402011048 | 配电箱 | 1.名称:配电箱2ATdxjf 2.规格:满足设计要求 3.包含基础型钢制作安装、箱体安装、接地、单机调试、接线等相关费用 4.安装方式:综合考虑 5.符合设计、施工及验收规范技术要求 6.完成本清单项目所需的一切相关工作 |  | 台 | 1
9 | 030402011049 | 配电箱 | 1.名称:配电箱2ATdy 2.规格:满足设计要求 3.包含基础型钢制作安装、箱体安装、接地、单机调试、接线等相关费用 4.安装方式:综合考虑 5.符合设计、施工及验收规范技术要求 6.完成本清单项目所需的一切相关工作 |  | 台 | 1
10 | 030402011050 | 配电箱 | 1.名称:配电箱2ATaf 2.规格:满足设计要求 3.包含基础型钢制作安装、箱体安装、接地、单机调试、接线等相关费用 4.安装方式:综合考虑 5.符合设计、施工及验收规范技术要求 6.完成本清单项目所需的一切相关工作 |  | 台 | 1
11 | 030402011051 | 配电箱 | 1.名称:配电箱2ATxks 2.规格:满足设计要求 3.包含基础型钢制作安装、箱体安装、接地、单机调试、接线等相关费用 4.安装方式:综合考虑 5.符合设计、施工及验收规范技术要求 6.完成本清单项目所需的一切相关工作 |  | 台 | 1
12 | 030402011052 | 配电箱 | 1.名称:配电箱2WATwx 2.规格:满足设计要求 3.包含基础型钢制作安装、箱体安装、接地、单机调试、接线等相关费用 4.安装方式:综合考虑 5.符合设计、施工及验收规范技术要求 6.完成本清单项目所需的一切相关工作 |  | 台 | 1
13 | 030402011053 | 配电箱 | 1.名称:配电箱2ATkg 2.规格:满足设计要求 3.包含基础型钢制作安装、箱体安装、接地、单机调试、接线等相关费用 4.安装方式:综合考虑 5.符合设计、施工及验收规范技术要求 6.完成本清单项目所需的一切相关工作 |  | 台 | 1
14 | 030402011054 | 配电箱 | 1.名称:配电箱2WATjz 2.规格:满足设计要求 3.包含基础型钢制作安装、箱体安装、接地、单机调试、接线等相关费用 4.安装方式:综合考虑 5.符合设计、施工及验收规范技术要求 6.完成本清单项目所需的一切相关工作 |  | 台 | 1
15 | 030402011055 | 配电箱 | 1.名称:配电箱2ATba 2.规格:满足设计要求 3.包含基础型钢制作安装、箱体安装、接地、单机调试、接线等相关费用 4.安装方式:综合考虑 5.符合设计、施工及验收规范技术要求 6.完成本清单项目所需的一切相关工作 |  | 台 | 1
16 | 030402011056 | 配电箱 | 1.名称:配电箱B1APpf2 2.规格:满足设计要求 3.包含基础型钢制作安装、箱体安装、接地、单机调试、接线等相关费用 4.安装方式:综合考虑 5.符合设计、施工及验收规范技术要求 6.含在洞内、地下室内、库内或暗室内进行施工增加费 7.完成本清单项目所需的一切相关工作 |  | 台 | 2
17 | 030403007002 | 电缆T接箱 | 1.名称:电缆T接箱 2.规格:满足设计要求 3.包含基础型钢制作安装、箱体安装、接地、单机调试、接线等相关费用 4.安装方式:综合考虑 5.符合设计、施工及验收规范技术要求 6.完成本清单项目所需的一切相关工作 |  | 台 | 4
18 | 030402011057 | 风机控制箱 | 1.名称:风机控制箱 2.规格:满足设计要求 3.包含基础型钢制作安装、箱体安装、接地、单机调试、接线等相关费用 4.安装方式:综合考虑 5.符合设计、施工及验收规范技术要求 6.含在洞内、地下室内、库内或暗室内进行施工增加费 7.完成本清单项目所需的一切相关工作 |  | 台 | 4
19 | 030402011058 | 风机控制箱 | 1.名称:电梯控制箱 2.规格:满足设计要求 3.包含基础型钢制作安装、箱体安装、接地、单机调试、接线等相关费用 4.安装方式:综合考虑 5.符合设计、施工及验收规范技术要求 6.含在洞内、地下室内、库内或暗室内进行施工增加费 7.完成本清单项目所需的一切相关工作 |  | 台 | 3
20 | 030403006001 | 密集型插接铜母线 | 1.名称:密集型插接铜母线 2.型号:XLC-2000A/5P-IP65 3.包括水平弯通、垂直弯通、T接头、变径单元、始终端母线、膨胀接头及软连接等附件安装，含变压器或低压柜搭接铜排。 4.包括支吊架制作、安装，除锈、刷油、接地跨接等 5.符合设计、施工及验收规范技术要求 6.完成本清单项目所需的一切相关工作 |  | m | 120
21 | 030403007003 | 母线槽始端箱 | 1.名称:母线槽始端箱 2.规格:2000A/5P-IP65 3.箱体及附件制作安装、箱体接地、浪涌保护器SPD及连接线制作安装与调试、基础槽钢制作、安装 4.符合设计、施工及验收规范技术要求 5.完成本清单项目所需的一切相关工作 |  | 台 | 4
22 | 030416007001 | 母线槽调试 | 1.母线、避雷器、电容器调试 母线系统(kV以下) 1 2.符合设计、施工及验收规范技术要求 3.完成本清单项目所需的一切相关工作 |  | 段 | 2
23 | 030412003016 | 桥架 | 1.材质:桥架 2.规格:CT-100*50 3.包含线槽（桥架）及附件、配件安装、支（吊）架制作安装、除锈、刷油、接地、防火堵洞、刷防火漆等相关费用 4.符合设计、施工及验收规范技术要求 5.完成本清单项目所需的一切相关工作 |  | m | 13.63
24 | 030412003017 | 桥架 | 1.材质:桥架 2.规格:CT-100*100 3.包含线槽（桥架）及附件、配件安装、支（吊）架制作安装、除锈、刷油、接地、防火堵洞、刷防火漆等相关费用 4.符合设计、施工及验收规范技术要求 5.完成本清单项目所需的一切相关工作 |  | m | 50
25 | 030412003018 | 桥架 | 1.材质:桥架 2.规格:CT-100*150 3.包含线槽（桥架）及附件、配件安装、支（吊）架制作安装、除锈、刷油、接地、防火堵洞、刷防火漆等相关费用 4.符合设计、施工及验收规范技术要求 5.完成本清单项目所需的一切相关工作 |  | m | 23.71
26 | 030412003019 | 桥架 | 1.材质:桥架 2.规格:CT-200*100 3.包含线槽（桥架）及附件、配件安装、支（吊）架制作安装、除锈、刷油、接地、防火堵洞、刷防火漆等相关费用 4.符合设计、施工及验收规范技术要求 5.完成本清单项目所需的一切相关工作 |  | m | 60
27 | 030412003020 | 桥架 | 1.材质:桥架 2.规格:CT-200*150 3.包含线槽（桥架）及附件、配件安装、支（吊）架制作安装、除锈、刷油、接地、防火堵洞、刷防火漆等相关费用 4.符合设计、施工及验收规范技术要求 5.含在洞内、地下室内、库内或暗室内进行施工增加费 6.完成本清单项目所需的一切相关工作 |  | m | 67.61
28 | 030412003021 | 桥架 | 1.材质:桥架 2.规格:CT-300*150 3.包含线槽（桥架）及附件、配件安装、支（吊）架制作安装、除锈、刷油、接地、防火堵洞、刷防火漆等相关费用 4.符合设计、施工及验收规范技术要求 5.含在洞内、地下室内、库内或暗室内进行施工增加费 6.完成本清单项目所需的一切相关工作 |  | m | 80.58
29 | 030412003022 | 桥架 | 1.材质:桥架 2.规格:CT-600*150 3.包含线槽（桥架）及附件、配件安装、支（吊）架制作安装、除锈、刷油、接地、防火堵洞、刷防火漆等相关费用 4.符合设计、施工及验收规范技术要求 5.完成本清单项目所需的一切相关工作 |  | m | 20.13
30 | 030412003023 | 桥架 | 1.材质:桥架 2.规格:CT-600*200 3.包含线槽（桥架）及附件、配件安装、支（吊）架制作安装、除锈、刷油、接地、防火堵洞、刷防火漆等相关费用 4.符合设计、施工及验收规范技术要求 5.完成本清单项目所需的一切相关工作 |  | m | 4.07
31 | 030412003024 | 桥架 | 1.材质:桥架 2.规格:CT-600*300 3.包含线槽（桥架）及附件、配件安装、支（吊）架制作安装、除锈、刷油、接地、防火堵洞、刷防火漆等相关费用 4.符合设计、施工及验收规范技术要求 5.完成本清单项目所需的一切相关工作 |  | m | 80
32 | 030412003025 | 桥架 | 1.材质:桥架 2.规格:CT-800*150 3.包含线槽（桥架）及附件、配件安装、支（吊）架制作安装、除锈、刷油、接地、防火堵洞、刷防火漆等相关费用 4.符合设计、施工及验收规范技术要求 5.含在洞内、地下室内、库内或暗室内进行施工增加费 6.完成本清单项目所需的一切相关工作 |  | m | 19.71
33 | 030412003026 | 桥架 | 1.材质:消防桥架 2.规格:XFCT-50*50 3.包含线槽（桥架）及附件、配件安装、支（吊）架制作安装、除锈、刷油、接地、防火堵洞、刷防火漆等相关费用 4.符合设计、施工及验收规范技术要求 5.完成本清单项目所需的一切相关工作 |  | m | 7.77
34 | 030412003027 | 桥架 | 1.材质:桥架 2.规格:CT-300*150 3.包含线槽（桥架）及附件、配件安装、支（吊）架制作安装、除锈、刷油、接地、防火堵洞、刷防火漆等相关费用 4.符合设计、施工及验收规范技术要求 5.含在洞内、地下室内、库内或暗室内进行施工增加费 6.完成本清单项目所需的一切相关工作 |  | m | 97.91
35 | 030412003028 | 桥架 | 1.材质:桥架 2.规格:CT-600*300 3.包含线槽（桥架）及附件、配件安装、支（吊）架制作安装、除锈、刷油、接地、防火堵洞、刷防火漆等相关费用 4.符合设计、施工及验收规范技术要求 5.含在洞内、地下室内、库内或暗室内进行施工增加费 6.完成本清单项目所需的一切相关工作 |  | m | 124.89
36 | 030412003029 | 桥架 | 1.材质:消防桥架 2.规格:XFCT-200*100 3.包含线槽（桥架）及附件、配件安装、支（吊）架制作安装、除锈、刷油、接地、防火堵洞、刷防火漆等相关费用 4.符合设计、施工及验收规范技术要求 5.含在洞内、地下室内、库内或暗室内进行施工增加费 6.完成本清单项目所需的一切相关工作 |  | m | 5.92
37 | 030412003030 | 桥架 | 1.材质:消防桥架 2.规格:XFCT-200*150 3.包含线槽（桥架）及附件、配件安装、支（吊）架制作安装、除锈、刷油、接地、防火堵洞、刷防火漆等相关费用 4.符合设计、施工及验收规范技术要求 5.含在洞内、地下室内、库内或暗室内进行施工增加费 6.完成本清单项目所需的一切相关工作 |  | m | 74.87
38 | 030412003031 | 桥架 | 1.材质:消防桥架 2.规格:XFCT-300*150 3.包含线槽（桥架）及附件、配件安装、支（吊）架制作安装、除锈、刷油、接地、防火堵洞、刷防火漆等相关费用 4.符合设计、施工及验收规范技术要求 5.含在洞内、地下室内、库内或暗室内进行施工增加费 6.完成本清单项目所需的一切相关工作 |  | m | 85.05
39 | 030412003032 | 桥架 | 1.材质:消防桥架 2.规格:XFCT-400*150 3.包含线槽（桥架）及附件、配件安装、支（吊）架制作安装、除锈、刷油、接地、防火堵洞、刷防火漆等相关费用 4.符合设计、施工及验收规范技术要求 5.含在洞内、地下室内、库内或暗室内进行施工增加费 6.完成本清单项目所需的一切相关工作 |  | m | 30.72
40 | 030412003033 | 桥架 | 1.材质:消防桥架 2.规格:XFCT-500*150 3.包含线槽（桥架）及附件、配件安装、支（吊）架制作安装、除锈、刷油、接地、防火堵洞、刷防火漆等相关费用 4.符合设计、施工及验收规范技术要求 5.含在洞内、地下室内、库内或暗室内进行施工增加费 6.完成本清单项目所需的一切相关工作 |  | m | 15.07
41 | 030412003034 | 桥架 | 1.材质:消防桥架 2.规格:XFCT-600*150 3.包含线槽（桥架）及附件、配件安装、支（吊）架制作安装、除锈、刷油、接地、防火堵洞、刷防火漆等相关费用 4.符合设计、施工及验收规范技术要求 5.含在洞内、地下室内、库内或暗室内进行施工增加费 6.完成本清单项目所需的一切相关工作 |  | m | 25.63
42 | 030412003035 | 桥架 | 1.材质:消防桥架 2.规格:XFCT-600*300 3.包含线槽（桥架）及附件、配件安装、支（吊）架制作安装、除锈、刷油、接地、防火堵洞、刷防火漆等相关费用 4.符合设计、施工及验收规范技术要求 5.含在洞内、地下室内、库内或暗室内进行施工增加费 6.完成本清单项目所需的一切相关工作 |  | m | 4.07
43 | 030412003036 | 桥架 | 1.材质:消防桥架 2.规格:XFCT-800*150 3.包含线槽（桥架）及附件、配件安装、支（吊）架制作安装、除锈、刷油、接地、防火堵洞、刷防火漆等相关费用 4.符合设计、施工及验收规范技术要求 5.含在洞内、地下室内、库内或暗室内进行施工增加费 6.完成本清单项目所需的一切相关工作 |  | m | 19.71
44 | 030412003037 | 桥架 | 1.材质:防水桥架 2.规格:CT-300*200 3.包含线槽（桥架）及附件、配件安装、支（吊）架制作安装、除锈、刷油、接地、防火堵洞、刷防火漆等相关费用 4.符合设计、施工及验收规范技术要求 5.完成本清单项目所需的一切相关工作 |  | m | 101.58
45 | 030412003038 | 桥架 | 1.材质:防水桥架 2.规格:CT-600*200 3.包含线槽（桥架）及附件、配件安装、支（吊）架制作安装、除锈、刷油、接地、防火堵洞、刷防火漆等相关费用 4.符合设计、施工及验收规范技术要求 5.完成本清单项目所需的一切相关工作 |  | m | 8.8
46 | 030412003039 | 桥架 | 1.材质:防水消防桥架 2.规格:XFCT-200*100 3.包含线槽（桥架）及附件、配件安装、支（吊）架制作安装、除锈、刷油、接地、防火堵洞、刷防火漆等相关费用 4.符合设计、施工及验收规范技术要求 5.完成本清单项目所需的一切相关工作 |  | m | 71.17
47 | 030412001084 | 配管 | 1.名称:电线管 2.材质:SC 3.规格:DN20 4.敷设方式:综合考虑 5.包含接线盒安装、穿引丝、管卡及吊架安装、防火涂料、接地等相关内容 6.符合设计、施工及验收规范技术要求 7.完成本清单项目所需的一切相关工作 |  | m | 27.38
48 | 030412001085 | 配管 | 1.名称:电线管 2.材质:SC 3.规格:DN25 4.敷设方式:综合考虑 5.包含接线盒安装、穿引丝、管卡及吊架安装、防火涂料、接地等相关内容 6.符合设计、施工及验收规范技术要求 7.完成本清单项目所需的一切相关工作 |  | m | 31.36
49 | 030412001086 | 配管 | 1.名称:电线管 2.材质:SC 3.规格:DN32 4.敷设方式:综合考虑 5.包含接线盒安装、穿引丝、管卡及吊架安装、防火涂料、接地等相关内容 6.符合设计、施工及验收规范技术要求 7.完成本清单项目所需的一切相关工作 |  | m | 40.85
50 | 030412001087 | 配管 | 1.名称:电线管 2.材质:SC 3.规格:DN40 4.敷设方式:综合考虑 5.包含接线盒安装、穿引丝、管卡及吊架安装、防火涂料、接地等相关内容 6.符合设计、施工及验收规范技术要求 7.完成本清单项目所需的一切相关工作 |  | m | 167.09
51 | 030412001088 | 配管 | 1.名称:电线管 2.材质:SC 3.规格:DN50 4.敷设方式:综合考虑 5.包含接线盒安装、穿引丝、管卡及吊架安装、防火涂料、接地等相关内容 6.符合设计、施工及验收规范技术要求 7.完成本清单项目所需的一切相关工作 |  | m | 77.84
52 | 030412001089 | 配管 | 1.名称:电线管 2.材质:JDG 3.规格:DN20 4.敷设方式:综合考虑 5.包含接线盒安装、穿引丝、管卡及吊架安装、防火涂料、接地等相关内容 6.符合设计、施工及验收规范技术要求 7.完成本清单项目所需的一切相关工作 |  | m | 556.72
53 | 030412001090 | 配管 | 1.名称:电线管 2.材质:JDG 3.规格:DN25 4.敷设方式:综合考虑 5.包含接线盒安装、穿引丝、管卡及吊架安装、防火涂料、接地等相关内容 6.符合设计、施工及验收规范技术要求 7.完成本清单项目所需的一切相关工作 |  | m | 18.82
54 | 030412001091 | 配管 | 1.名称:电线管 2.材质:JDG 3.规格:DN32 4.敷设方式:综合考虑 5.包含接线盒安装、穿引丝、管卡及吊架安装、防火涂料、接地等相关内容 6.符合设计、施工及验收规范技术要求 7.完成本清单项目所需的一切相关工作 |  | m | 28.12
55 | 030409001050 | 铜芯(柔性)矿物绝缘电缆 | 1.名称:铜芯(柔性)矿物绝缘电缆 2.型号:NW-YTTW(d1、t1)-B1-5X16 3.材质:铜芯 4.包含揭（盖）盖板、电缆敷设、电缆中间头、连接体、接地、试压、测试、防火堵洞、电缆防护、电缆防火隔板、电缆防火涂料、单体调试、电缆穿刺线夹制作及安装、电缆标识牌等相关费用 5.符合设计、施工及验收规范技术要求 6.完成本清单项目所需的一切相关工作 |  | m | 239.22
56 | 030409001051 | 铜芯(柔性)矿物绝缘电缆 | 1.名称:铜芯(柔性)矿物绝缘电缆 2.型号:NW-YTTW(d1、t1)-B1-4X35+1X16 3.材质:铜芯 4.包含揭（盖）盖板、电缆敷设、电缆中间头、连接体、接地、试压、测试、防火堵洞、电缆防护、电缆防火隔板、电缆防火涂料、单体调试、电缆穿刺线夹制作及安装、电缆标识牌等相关费用 5.符合设计、施工及验收规范技术要求 6.完成本清单项目所需的一切相关工作 |  | m | 625.58
57 | 030409001052 | 铜芯(柔性)矿物绝缘电缆 | 1.名称:铜芯(柔性)矿物绝缘电缆 2.型号:NW-YTTW-B1(d1、t1)-4X150+1X95 3.材质:铜芯 4.包含揭（盖）盖板、电缆敷设、电缆中间头、连接体、接地、试压、测试、防火堵洞、电缆防护、电缆防火隔板、电缆防火涂料、单体调试、电缆穿刺线夹制作及安装、电缆标识牌等相关费用 5.符合设计、施工及验收规范技术要求 6.完成本清单项目所需的一切相关工作 |  | m | 664.11
58 | 030409001053 | 铜芯(柔性)矿物绝缘电缆 | 1.名称:铜芯(柔性)矿物绝缘电缆 2.型号:NW-YTTW-B1(d1、t1)-4X185+1X95 3.材质:铜芯 4.包含揭（盖）盖板、电缆敷设、电缆中间头、连接体、接地、试压、测试、防火堵洞、电缆防护、电缆防火隔板、电缆防火涂料、单体调试、电缆穿刺线夹制作及安装、电缆标识牌等相关费用 5.符合设计、施工及验收规范技术要求 6.含在洞内、地下室内、库内或暗室内进行施工增加费 7.完成本清单项目所需的一切相关工作 |  | m | 184.17
59 | 030409001054 | 铜芯(柔性)矿物绝缘电缆 | 1.名称:铜芯(柔性)矿物绝缘电缆 2.型号:NW-YTTW-B1(d1、t1)-4X240+1X120 3.材质:铜芯 4.包含揭（盖）盖板、电缆敷设、电缆中间头、连接体、接地、试压、测试、防火堵洞、电缆防护、电缆防火隔板、电缆防火涂料、单体调试、电缆穿刺线夹制作及安装、电缆标识牌等相关费用 5.符合设计、施工及验收规范技术要求 6.含在洞内、地下室内、库内或暗室内进行施工增加费 7.完成本清单项目所需的一切相关工作 |  | m | 88
60 | 030409003022 | 柔性矿物绝缘电缆终端头 | 1.名称:柔性矿物绝缘电缆终端头 2.规格:2.5mm2 3.符合设计、施工及验收规范技术要求 4.完成本清单项目所需的一切相关工作 |  | 个 | 10
61 | 030409003023 | 柔性矿物绝缘电缆终端头 | 1.名称:柔性矿物绝缘电缆终端头 2.规格:4mm2 3.符合设计、施工及验收规范技术要求 4.完成本清单项目所需的一切相关工作 |  | 个 | 2
62 | 030409003024 | 柔性矿物绝缘电缆终端头 | 1.名称:柔性矿物绝缘电缆终端头 2.规格:6mm2 3.符合设计、施工及验收规范技术要求 4.完成本清单项目所需的一切相关工作 |  | 个 | 4
63 | 030409003025 | 柔性矿物绝缘电缆终端头 | 1.名称:柔性矿物绝缘电缆终端头 2.规格:10mm2 3.符合设计、施工及验收规范技术要求 4.完成本清单项目所需的一切相关工作 |  | 个 | 16
64 | 030409003026 | 柔性矿物绝缘电缆终端头 | 1.名称:柔性矿物绝缘电缆终端头 2.规格:16mm2 3.符合设计、施工及验收规范技术要求 4.完成本清单项目所需的一切相关工作 |  | 个 | 12
65 | 030409003027 | 柔性矿物绝缘电缆终端头 | 1.名称:柔性矿物绝缘电缆终端头 2.规格:35mm2 3.符合设计、施工及验收规范技术要求 4.完成本清单项目所需的一切相关工作 |  | 个 | 8
66 | 030409003028 | 柔性矿物绝缘电缆终端头 | 1.名称:柔性矿物绝缘电缆终端头 2.规格:150mm2 3.符合设计、施工及验收规范技术要求 4.完成本清单项目所需的一切相关工作 |  | 个 | 4
67 | 030409003029 | 柔性矿物绝缘电缆终端头 | 1.名称:柔性矿物绝缘电缆终端头 2.规格:185mm2 3.符合设计、施工及验收规范技术要求 4.含在洞内、地下室内、库内或暗室内进行施工增加费 5.完成本清单项目所需的一切相关工作 |  | 个 | 4
68 | 030409003030 | 柔性矿物绝缘电缆终端头 | 1.名称:柔性矿物绝缘电缆终端头 2.规格:240mm2 3.符合设计、施工及验收规范技术要求 4.含在洞内、地下室内、库内或暗室内进行施工增加费 5.完成本清单项目所需的一切相关工作 |  | 个 | 1
69 | 030409001055 | 电力电缆 | 1.名称:电力电缆 2.型号:WDZB-YJY-B1(t1,d1)-5x6 3.材质:铜芯 4.包含揭（盖）盖板、电缆敷设、电缆中间头、连接体、接地、试压、测试、防火堵洞、电缆防护、电缆防火隔板、电缆防火涂料、单体调试、电缆穿刺线夹制作及安装、电缆标识牌等相关费用 5.符合设计、施工及验收规范技术要求 6.完成本清单项目所需的一切相关工作 |  | m | 42
70 | 030409001056 | 电力电缆 | 1.名称:电力电缆 2.型号:WDZB-YJY-1kV-(B1,t1,d1)-5x16 3.材质:铜芯 4.包含揭（盖）盖板、电缆敷设、电缆中间头、连接体、接地、试压、测试、防火堵洞、电缆防护、电缆防火隔板、电缆防火涂料、单体调试、电缆穿刺线夹制作及安装、电缆标识牌等相关费用 5.符合设计、施工及验收规范技术要求 6.完成本清单项目所需的一切相关工作 |  | m | 318.64
71 | 030409001057 | 电力电缆 | 1.名称:电力电缆 2.型号:WDZB-YJY-B1(t1,d1)-1KV-4x25+1x16 3.材质:铜芯 4.包含揭（盖）盖板、电缆敷设、电缆中间头、连接体、接地、试压、测试、防火堵洞、电缆防护、电缆防火隔板、电缆防火涂料、单体调试、电缆穿刺线夹制作及安装、电缆标识牌等相关费用 5.符合设计、施工及验收规范技术要求 6.完成本清单项目所需的一切相关工作 |  | m | 359.96
72 | 030409001058 | 电力电缆 | 1.名称:电力电缆 2.型号:WDZB-YJY-1kV-(B1,t1,d1)-4X50+1X25 3.材质:铜芯 4.包含揭（盖）盖板、电缆敷设、电缆中间头、连接体、接地、试压、测试、防火堵洞、电缆防护、电缆防火隔板、电缆防火涂料、单体调试、电缆穿刺线夹制作及安装、电缆标识牌等相关费用 5.符合设计、施工及验收规范技术要求 6.完成本清单项目所需的一切相关工作 |  | m | 584.35
73 | 030409001059 | 电力电缆 | 1.名称:电力电缆 2.型号:WDZB-YJY-1kV-(B1,t1,d1)-4X70+1X35 3.材质:铜芯 4.包含揭（盖）盖板、电缆敷设、电缆中间头、连接体、接地、试压、测试、防火堵洞、电缆防护、电缆防火隔板、电缆防火涂料、单体调试、电缆穿刺线夹制作及安装、电缆标识牌等相关费用 5.符合设计、施工及验收规范技术要求 6.完成本清单项目所需的一切相关工作 |  | m | 563.54
74 | 030409001060 | 电力电缆 | 1.名称:电力电缆 2.型号:WDZB-YJY-1kV-(B1,t1,d1)-4X95+1X50 3.材质:铜芯 4.包含揭（盖）盖板、电缆敷设、电缆中间头、连接体、接地、试压、测试、防火堵洞、电缆防护、电缆防火隔板、电缆防火涂料、单体调试、电缆穿刺线夹制作及安装、电缆标识牌等相关费用 5.符合设计、施工及验收规范技术要求 6.完成本清单项目所需的一切相关工作 |  | m | 642.71
75 | 030409001061 | 电力电缆 | 1.名称:电力电缆 2.型号:WDZB-YJY-1kV-(B1,t1,d1)-4X185+1X95 3.材质:铜芯 4.包含揭（盖）盖板、电缆敷设、电缆中间头、连接体、接地、试压、测试、防火堵洞、电缆防护、电缆防火隔板、电缆防火涂料、单体调试、电缆穿刺线夹制作及安装、电缆标识牌等相关费用 5.符合设计、施工及验收规范技术要求 6.完成本清单项目所需的一切相关工作 |  | m | 211.66
76 | 030409001062 | 电力电缆 | 1.名称:电力电缆 2.型号:WDZB-YJY-1kV-(B1,t1,d1)-4X240+1X120 3.材质:铜芯 4.包含揭（盖）盖板、电缆敷设、电缆中间头、连接体、接地、试压、测试、防火堵洞、电缆防护、电缆防火隔板、电缆防火涂料、单体调试、电缆穿刺线夹制作及安装、电缆标识牌等相关费用 5.符合设计、施工及验收规范技术要求 6.完成本清单项目所需的一切相关工作 |  | m | 930.95
77 | 030409001063 | 电力电缆 | 1.名称:电力电缆 2.型号:WDZBN-YJY-B1(t1,d1)-5x10 3.材质:铜芯 4.包含揭（盖）盖板、电缆敷设、电缆中间头、连接体、接地、试压、测试、防火堵洞、电缆防护、电缆防火隔板、电缆防火涂料、单体调试、电缆穿刺线夹制作及安装、电缆标识牌等相关费用 5.符合设计、施工及验收规范技术要求 6.完成本清单项目所需的一切相关工作 |  | m | 206.93
78 | 030409001064 | 电力电缆 | 1.名称:电力电缆 2.型号:WDZC-YJY-B1-5x4 3.材质:铜芯 4.包含揭（盖）盖板、电缆敷设、电缆中间头、连接体、接地、试压、测试、防火堵洞、电缆防护、电缆防火隔板、电缆防火涂料、单体调试、电缆穿刺线夹制作及安装、电缆标识牌等相关费用 5.符合设计、施工及验收规范技术要求 6.完成本清单项目所需的一切相关工作 |  | m | 193.92
79 | 030409001065 | 电力电缆 | 1.名称:电力电缆 2.型号:WDZC-YJY-B1-5x16 3.材质:铜芯 4.包含揭（盖）盖板、电缆敷设、电缆中间头、连接体、接地、试压、测试、防火堵洞、电缆防护、电缆防火隔板、电缆防火涂料、单体调试、电缆穿刺线夹制作及安装、电缆标识牌等相关费用 5.符合设计、施工及验收规范技术要求 6.完成本清单项目所需的一切相关工作 |  | m | 53.29
80 | 030409001066 | 电力电缆 | 1.名称:电力电缆 2.型号:WDZC-YJY-B1(t1,d1)-1KV-5x6 3.材质:铜芯 4.包含揭（盖）盖板、电缆敷设、电缆中间头、连接体、接地、试压、测试、防火堵洞、电缆防护、电缆防火隔板、电缆防火涂料、单体调试、电缆穿刺线夹制作及安装、电缆标识牌等相关费用 5.符合设计、施工及验收规范技术要求 6.完成本清单项目所需的一切相关工作 |  | m | 1152.09
81 | 030409001067 | 电力电缆 | 1.名称:电力电缆 2.型号:WDZC-YJY-B1(t1,d1)-1KV-5x10 3.材质:铜芯 4.包含揭（盖）盖板、电缆敷设、电缆中间头、连接体、接地、试压、测试、防火堵洞、电缆防护、电缆防火隔板、电缆防火涂料、单体调试、电缆穿刺线夹制作及安装、电缆标识牌等相关费用 5.符合设计、施工及验收规范技术要求 6.完成本清单项目所需的一切相关工作 |  | m | 189.32
82 | 030409001068 | 电力电缆 | 1.名称:电力电缆 2.型号:WDZC-YJY-B1(t1,d1)-1KV-5x16 3.材质:铜芯 4.包含揭（盖）盖板、电缆敷设、电缆中间头、连接体、接地、试压、测试、防火堵洞、电缆防护、电缆防火隔板、电缆防火涂料、单体调试、电缆穿刺线夹制作及安装、电缆标识牌等相关费用 5.符合设计、施工及验收规范技术要求 6.完成本清单项目所需的一切相关工作 |  | m | 205.45
83 | 030409001069 | 电力电缆 | 1.名称:电力电缆 2.型号:WDZC-YJY-1kV-(B1,t1,d1)-4X35+1X16 3.材质:铜芯 4.包含揭（盖）盖板、电缆敷设、电缆中间头、连接体、接地、试压、测试、防火堵洞、电缆防护、电缆防火隔板、电缆防火涂料、单体调试、电缆穿刺线夹制作及安装、电缆标识牌等相关费用 5.符合设计、施工及验收规范技术要求 6.完成本清单项目所需的一切相关工作 |  | m | 1034.54
84 | 030409003031 | 电力电缆头 | 1.名称:电力电缆头 2.规格:16mm2 3.符合设计、施工及验收规范技术要求 4.完成本清单项目所需的一切相关工作 |  | 个 | 23
85 | 030409003032 | 电力电缆头 | 1.名称:电力电缆头 2.规格:25mm2 3.符合设计、施工及验收规范技术要求 4.完成本清单项目所需的一切相关工作 |  | 个 | 8
86 | 030409003033 | 电力电缆头 | 1.名称:电力电缆头 2.规格:35mm2 3.符合设计、施工及验收规范技术要求 4.完成本清单项目所需的一切相关工作 |  | 个 | 20
87 | 030409003034 | 电力电缆头 | 1.名称:电力电缆头 2.规格:50mm2 3.符合设计、施工及验收规范技术要求 4.完成本清单项目所需的一切相关工作 |  | 个 | 11
88 | 030409003035 | 电力电缆头 | 1.名称:电力电缆头 2.规格:70mm2 3.符合设计、施工及验收规范技术要求 4.完成本清单项目所需的一切相关工作 |  | 个 | 7
89 | 030409003036 | 电力电缆头 | 1.名称:电力电缆头 2.规格:95mm2 3.符合设计、施工及验收规范技术要求 4.完成本清单项目所需的一切相关工作 |  | 个 | 6
90 | 030409003037 | 电力电缆头 | 1.名称:电力电缆头 2.规格:185mm2 3.符合设计、施工及验收规范技术要求 4.完成本清单项目所需的一切相关工作 |  | 个 | 4
91 | 030409001070 | 电力电缆头 | 1.名称:电力电缆头 2.规格:240mm2 3.符合设计、施工及验收规范技术要求 4.完成本清单项目所需的一切相关工作 |  | m | 14
92 | 030412004084 | 配线 | 1.名称:绝缘电线 2.型号:WDZB-BYJ-B1(t1d1)-2.5 2.配线部位:管内、线槽穿放 3.包含支持体（夹板、绝缘子、街码等）安装、配线、管内穿线、线槽配线、焊、压接线端子、接地等费用 4.符合设计、施工及验收规范技术要求 5.完成本清单项目所需的一切相关工作 |  | m | 813.55
93 | 030412004085 | 配线 | 1.名称:绝缘电线 2.型号:WDZC-BJY-B1(t1、d1)-2.5 2.配线部位:管内、线槽穿放 3.包含支持体（夹板、绝缘子、街码等）安装、配线、管内穿线、线槽配线、焊、压接线端子、接地等费用 4.符合设计、施工及验收规范技术要求 5.含在洞内、地下室内、库内或暗室内进行施工增加费 6.完成本清单项目所需的一切相关工作 |  | m | 920.36
94 | 030412004086 | 配线 | 1.名称:绝缘电线 2.型号:WDZC-BJY-B2(t2、d2)-2.5 2.配线部位:管内、线槽穿放 3.包含支持体（夹板、绝缘子、街码等）安装、配线、管内穿线、线槽配线、焊、压接线端子、接地等费用 4.符合设计、施工及验收规范技术要求 5.含在洞内、地下室内、库内或暗室内进行施工增加费 6.完成本清单项目所需的一切相关工作 |  | m | 39.18
95 | 030412004087 | 配线 | 1.名称:绝缘电线 2.型号:WDZCN-BYJ-B1-4 3.配线部位:管内、线槽穿放 4.包含支持体（夹板、绝缘子、街码等）安装、配线、管内穿线、线槽配线、焊、压接线端子、接地等费用 5.符合设计、施工及验收规范技术要求 6.完成本清单项目所需的一切相关工作 |  | m | 116.6
96 | 030412004088 | 配线 | 1.名称:绝缘电线 2.型号:WDZCN-BYJ-B1(t1d1)-2.5 2.配线部位:管内、线槽穿放 3.包含支持体（夹板、绝缘子、街码等）安装、配线、管内穿线、线槽配线、焊、压接线端子、接地等费用 4.符合设计、施工及验收规范技术要求 5.完成本清单项目所需的一切相关工作 |  | m | 135.06
97 | 030412004089 | 配线 | 1.名称:绝缘电线 2.型号:WDZCN-BYJ-B1(t1d1)-4 3.配线部位:管内、线槽穿放 4.包含支持体（夹板、绝缘子、街码等）安装、配线、管内穿线、线槽配线、焊、压接线端子、接地等费用 5.符合设计、施工及验收规范技术要求 6.完成本清单项目所需的一切相关工作 |  | m | 83.04
照明部分
98 | 030402011059 | 配电箱 | 1.名称:配电箱2-1ALG 2.规格:满足设计要求 3.包含基础型钢制作安装、箱体安装、接地、单机调试、接线等相关费用 4.安装方式:综合考虑 5.符合设计、施工及验收规范技术要求 6.完成本清单项目所需的一切相关工作 |  | 台 | 1
99 | 030402011060 | 配电箱 | 1.名称:配电箱2-2~5ALG、2-7~11ALG、2-13~15ALG 2.规格:满足设计要求 3.包含基础型钢制作安装、箱体安装、接地、单机调试、接线等相关费用 4.安装方式:综合考虑 5.符合设计、施工及验收规范技术要求 6.完成本清单项目所需的一切相关工作 |  | 台 | 12
100 | 030402011061 | 配电箱 | 1.名称:配电箱2-6ALG、2-12ALG 2.规格:满足设计要求 3.包含基础型钢制作安装、箱体安装、接地、单机调试、接线等相关费用 4.安装方式:综合考虑 5.符合设计、施工及验收规范技术要求 6.完成本清单项目所需的一切相关工作 |  | 台 | 2
101 | 030402011062 | 配电箱 | 1.名称:配电箱2-16ALG 2.规格:满足设计要求 3.包含基础型钢制作安装、箱体安装、接地、单机调试、接线等相关费用 4.安装方式:综合考虑 5.符合设计、施工及验收规范技术要求 6.完成本清单项目所需的一切相关工作 |  | 台 | 1
102 | 030402011063 | 配电箱 | 1.名称:配电箱2-1ALa 2.规格:满足设计要求 3.包含基础型钢制作安装、箱体安装、接地、单机调试、接线等相关费用 4.安装方式:综合考虑 5.符合设计、施工及验收规范技术要求 6.完成本清单项目所需的一切相关工作 |  | 台 | 1
103 | 030402011064 | 配电箱 | 1.名称:配电箱2-2ALa、2-3ALa 2.规格:满足设计要求 3.包含基础型钢制作安装、箱体安装、接地、单机调试、接线等相关费用 4.安装方式:综合考虑 5.符合设计、施工及验收规范技术要求 6.完成本清单项目所需的一切相关工作 |  | 台 | 2
104 | 030402011065 | 配电箱 | 1.名称:配电箱2-4ALa 2.规格:满足设计要求 3.包含基础型钢制作安装、箱体安装、接地、单机调试、接线等相关费用 4.安装方式:综合考虑 5.符合设计、施工及验收规范技术要求 6.完成本清单项目所需的一切相关工作 |  | 台 | 1
105 | 030402011066 | 配电箱 | 1.名称:配电箱2-5~15ALa 2.规格:满足设计要求 3.包含基础型钢制作安装、箱体安装、接地、单机调试、接线等相关费用 4.安装方式:综合考虑 5.符合设计、施工及验收规范技术要求 6.完成本清单项目所需的一切相关工作 |  | 台 | 11
106 | 030402011067 | 配电箱 | 1.名称:配电箱2-16ALa 2.规格:满足设计要求 3.包含基础型钢制作安装、箱体安装、接地、单机调试、接线等相关费用 4.安装方式:综合考虑 5.符合设计、施工及验收规范技术要求 6.完成本清单项目所需的一切相关工作 |  | 台 | 1
107 | 030402011068 | 配电箱 | 1.名称:配电箱2-1AL 2.规格:满足设计要求 3.包含基础型钢制作安装、箱体安装、接地、单机调试、接线等相关费用 4.安装方式:综合考虑 5.符合设计、施工及验收规范技术要求 6.完成本清单项目所需的一切相关工作 |  | 台 | 1
108 | 030402011069 | 配电箱 | 1.名称:配电箱2-2AL 2.规格:满足设计要求 3.包含基础型钢制作安装、箱体安装、接地、单机调试、接线等相关费用 4.安装方式:综合考虑 5.符合设计、施工及验收规范技术要求 6.完成本清单项目所需的一切相关工作 |  | 台 | 1
109 | 030402011070 | 配电箱 | 1.名称:配电箱2-3AL 2.规格:满足设计要求 3.包含基础型钢制作安装、箱体安装、接地、单机调试、接线等相关费用 4.安装方式:综合考虑 5.符合设计、施工及验收规范技术要求 6.完成本清单项目所需的一切相关工作 |  | 台 | 1
110 | 030402011071 | 配电箱 | 1.名称:配电箱2-4AL 2.规格:满足设计要求 3.包含基础型钢制作安装、箱体安装、接地、单机调试、接线等相关费用 4.安装方式:综合考虑 5.符合设计、施工及验收规范技术要求 6.完成本清单项目所需的一切相关工作 |  | 台 | 1
111 | 030402011072 | 配电箱 | 1.名称:配电箱2-5~15AL 2.规格:满足设计要求 3.包含基础型钢制作安装、箱体安装、接地、单机调试、接线等相关费用 4.安装方式:综合考虑 5.符合设计、施工及验收规范技术要求 6.完成本清单项目所需的一切相关工作 |  | 台 | 11
112 | 030402011073 | 配电箱 | 1.名称:配电箱2-16AL 2.规格:满足设计要求 3.包含基础型钢制作安装、箱体安装、接地、单机调试、接线等相关费用 4.安装方式:综合考虑 5.符合设计、施工及验收规范技术要求 6.完成本清单项目所需的一切相关工作 |  | 台 | 1
113 | 030402011074 | 配电箱 | 1.名称:配电箱2-1ALE 2.规格:满足设计要求 3.包含基础型钢制作安装、箱体安装、接地、单机调试、接线等相关费用 4.安装方式:综合考虑 5.符合设计、施工及验收规范技术要求 6.完成本清单项目所需的一切相关工作 |  | 台 | 1
114 | 030402011075 | 配电箱 | 1.名称:配电箱2-2ALE、2-3ALE 2.规格:满足设计要求 3.包含基础型钢制作安装、箱体安装、接地、单机调试、接线等相关费用 4.安装方式:综合考虑 5.符合设计、施工及验收规范技术要求 6.完成本清单项目所需的一切相关工作 |  | 台 | 2
115 | 030402011076 | 配电箱 | 1.名称:配电箱2-4ALE、2-5ALE 2.规格:满足设计要求 3.包含基础型钢制作安装、箱体安装、接地、单机调试、接线等相关费用 4.安装方式:综合考虑 5.符合设计、施工及验收规范技术要求 6.完成本清单项目所需的一切相关工作 |  | 台 | 2
116 | 030402011077 | 配电箱 | 1.名称:配电箱2-6~16ALE 2.规格:满足设计要求 3.包含基础型钢制作安装、箱体安装、接地、单机调试、接线等相关费用 4.安装方式:综合考虑 5.符合设计、施工及验收规范技术要求 6.完成本清单项目所需的一切相关工作 |  | 台 | 11
117 | 030402011078 | 配电箱 | 1.名称:配电箱dyALE 2.规格:满足设计要求 3.包含基础型钢制作安装、箱体安装、接地、单机调试、接线等相关费用 4.安装方式:综合考虑 5.符合设计、施工及验收规范技术要求 6.完成本清单项目所需的一切相关工作 |  | 台 | 1
118 | 030402011079 | 配电箱 | 1.名称:配电箱AL1 2.规格:满足设计要求 3.包含基础型钢制作安装、箱体安装、接地、单机调试、接线等相关费用 4.安装方式:综合考虑 5.符合设计、施工及验收规范技术要求 6.完成本清单项目所需的一切相关工作 |  | 台 | 10
119 | 030412003040 | 桥架 | 1.材质:桥架 2.规格:CT-100*100 3.包含线槽（桥架）及附件、配件安装、支（吊）架制作安装、除锈、刷油、接地、防火堵洞、刷防火漆等相关费用 4.符合设计、施工及验收规范技术要求 5.完成本清单项目所需的一切相关工作 |  | m | 928
120 | 030412003041 | 桥架 | 1.材质:桥架 2.规格:CT-200*100 3.包含线槽（桥架）及附件、配件安装、支（吊）架制作安装、除锈、刷油、接地、防火堵洞、刷防火漆等相关费用 4.符合设计、施工及验收规范技术要求 5.完成本清单项目所需的一切相关工作 |  | m | 192
121 | 030412001092 | 配管 | 1.名称:电线管 2.材质:SC 3.规格:DN20 4.敷设方式:综合考虑 5.包含接线盒安装、穿引丝、管卡及吊架安装、防火涂料、接地等相关内容 6.符合设计、施工及验收规范技术要求 7.完成本清单项目所需的一切相关工作 |  | m | 160.12
122 | 030412001093 | 配管 | 1.名称:刚性难燃线管 2.材质:塑料 3.规格:PC20 4.敷设方式:综合考虑 5.包含接线盒安装、穿引丝、管卡及吊架安装、防火涂料、接地等相关内容 6.符合设计、施工及验收规范技术要求 7.含在洞内、地下室内、库内或暗室内进行施工增加费 8.完成本清单项目所需的一切相关工作 |  | m | 3567.76
123 | 030412001094 | 配管 | 1.名称:刚性难燃线管 2.材质:塑料 3.规格:PC25 4.敷设方式:综合考虑 5.包含接线盒安装、穿引丝、管卡及吊架安装、防火涂料、接地等相关内容 6.符合设计、施工及验收规范技术要求 7.含在洞内、地下室内、库内或暗室内进行施工增加费 8.完成本清单项目所需的一切相关工作 |  | m | 470.91
124 | 030412001095 | 配管 | 1.名称:电线管 2.材质:JDG 3.规格:DN20 4.敷设方式:综合考虑 5.包含接线盒安装、穿引丝、管卡及吊架安装、防火涂料、接地等相关内容 6.符合设计、施工及验收规范技术要求 7.完成本清单项目所需的一切相关工作 |  | m | 631.13
125 | 030412001096 | 配管 | 1.名称:电线管 2.材质:JDG 3.规格:DN25 4.敷设方式:综合考虑 5.包含接线盒安装、穿引丝、管卡及吊架安装、防火涂料、接地等相关内容 6.符合设计、施工及验收规范技术要求 7.完成本清单项目所需的一切相关工作 |  | m | 233.74
126 | 030412001097 | 配管 | 1.名称:电线管 2.材质:JDG 3.规格:DN32 4.敷设方式:综合考虑 5.包含接线盒安装、穿引丝、管卡及吊架安装、防火涂料、接地等相关内容 6.符合设计、施工及验收规范技术要求 7.完成本清单项目所需的一切相关工作 |  | m | 98.8
127 | 030412004090 | 配线 | 1.名称:绝缘电线 2.型号:WDZC-B1-BYJ-2.5 2.配线部位:管内、线槽穿放 3.包含支持体（夹板、绝缘子、街码等）安装、配线、管内穿线、线槽配线、焊、压接线端子、接地等费用 4.符合设计、施工及验收规范技术要求 5.含在洞内、地下室内、库内或暗室内进行施工增加费 6.完成本清单项目所需的一切相关工作 |  | m | 1097.52
128 | 030412004091 | 配线 | 1.名称:绝缘电线 2.型号:WDZC-B1-BYJ-6 2.配线部位:管内、线槽穿放 3.包含支持体（夹板、绝缘子、街码等）安装、配线、管内穿线、线槽配线、焊、压接线端子、接地等费用 4.符合设计、施工及验收规范技术要求 5.含在洞内、地下室内、库内或暗室内进行施工增加费 6.完成本清单项目所需的一切相关工作 |  | m | 3820.94
129 | 030412004092 | 配线 | 1.名称:绝缘电线 2.型号:WDZC-BJY-B1(t1、d1)-2.5 2.配线部位:管内、线槽穿放 3.包含支持体（夹板、绝缘子、街码等）安装、配线、管内穿线、线槽配线、焊、压接线端子、接地等费用 4.符合设计、施工及验收规范技术要求 5.含在洞内、地下室内、库内或暗室内进行施工增加费 6.完成本清单项目所需的一切相关工作 |  | m | 13542.14
130 | 030412004093 | 配线 | 1.名称:绝缘电线 2.型号:WDZC-BJY-B1(t1、d1)-4 2.配线部位:管内、线槽穿放 3.包含支持体（夹板、绝缘子、街码等）安装、配线、管内穿线、线槽配线、焊、压接线端子、接地等费用 4.符合设计、施工及验收规范技术要求 5.含在洞内、地下室内、库内或暗室内进行施工增加费 6.完成本清单项目所需的一切相关工作 |  | m | 1457.75
131 | 030412004094 | 配线 | 1.名称:绝缘电线 2.型号:WDZCN-BJY-B1(t1、d1)-2.5 2.配线部位:管内、线槽穿放 3.包含支持体（夹板、绝缘子、街码等）安装、配线、管内穿线、线槽配线、焊、压接线端子、接地等费用 4.符合设计、施工及验收规范技术要求 5.含在洞内、地下室内、库内或暗室内进行施工增加费 6.完成本清单项目所需的一切相关工作 |  | m | 403.74
132 | 030409001071 | 电力电缆 | 1.名称:电力电缆 2.型号:WDZC-YJY-B1-5x4 3.材质:铜芯 4.包含揭（盖）盖板、电缆敷设、电缆中间头、连接体、接地、试压、测试、防火堵洞、电缆防护、电缆防火隔板、电缆防火涂料、单体调试、电缆穿刺线夹制作及安装、电缆标识牌等相关费用 5.符合设计、施工及验收规范技术要求 6.含在洞内、地下室内、库内或暗室内进行施工增加费 7.完成本清单项目所需的一切相关工作 |  | m | 71.37
133 | 030409001072 | 电力电缆 | 1.名称:电力电缆 2.型号:WDZC-YJY-B1-5x6 3.材质:铜芯 4.包含揭（盖）盖板、电缆敷设、电缆中间头、连接体、接地、试压、测试、防火堵洞、电缆防护、电缆防火隔板、电缆防火涂料、单体调试、电缆穿刺线夹制作及安装、电缆标识牌等相关费用 5.符合设计、施工及验收规范技术要求 6.含在洞内、地下室内、库内或暗室内进行施工增加费 7.完成本清单项目所需的一切相关工作 |  | m | 17.18
134 | 030409001073 | 电力电缆 | 1.名称:电力电缆 2.型号:WDZB-YJY-B1-4X70+1x35 3.材质:铜芯 4.包含揭（盖）盖板、电缆敷设、电缆中间头、连接体、接地、试压、测试、防火堵洞、电缆防护、电缆防火隔板、电缆防火涂料、单体调试、电缆穿刺线夹制作及安装、电缆标识牌等相关费用 5.符合设计、施工及验收规范技术要求 6.含在洞内、地下室内、库内或暗室内进行施工增加费 7.完成本清单项目所需的一切相关工作 |  | m | 3
135 | 030409001074 | 电力电缆 | 1.名称:电力电缆 2.型号:WDZB-YJY-B1-4X95+1X50 3.材质:铜芯 4.包含揭（盖）盖板、电缆敷设、电缆中间头、连接体、接地、试压、测试、防火堵洞、电缆防护、电缆防火隔板、电缆防火涂料、单体调试、电缆穿刺线夹制作及安装、电缆标识牌等相关费用 5.符合设计、施工及验收规范技术要求 6.含在洞内、地下室内、库内或暗室内进行施工增加费 7.完成本清单项目所需的一切相关工作 |  | m | 33
136 | 030409001075 | 电力电缆 | 1.名称:电力电缆 2.型号:WDZB-YJY-B1-4X185+1X95 3.材质:铜芯 4.包含揭（盖）盖板、电缆敷设、电缆中间头、连接体、接地、试压、测试、防火堵洞、电缆防护、电缆防火隔板、电缆防火涂料、单体调试、电缆穿刺线夹制作及安装、电缆标识牌等相关费用 5.符合设计、施工及验收规范技术要求 6.含在洞内、地下室内、库内或暗室内进行施工增加费 7.完成本清单项目所需的一切相关工作 |  | m | 12
137 | 030409001076 | 电力电缆 | 1.名称:电力电缆 2.型号:WDZB-YJY-B1-4X240+1X120 3.材质:铜芯 4.包含揭（盖）盖板、电缆敷设、电缆中间头、连接体、接地、试压、测试、防火堵洞、电缆防护、电缆防火隔板、电缆防火涂料、单体调试、电缆穿刺线夹制作及安装、电缆标识牌等相关费用 5.符合设计、施工及验收规范技术要求 6.含在洞内、地下室内、库内或暗室内进行施工增加费 7.完成本清单项目所需的一切相关工作 |  | m | 6
138 | 030413003008 | 1x18WLED灯管 | 1.名称:1x18WLED灯管 2.规格:1X18W 3.安装方式:吸顶 4.包含各类预埋件留设、接线盒安装、灯具开孔、成套灯具（含光源）及配件安装、金属软管及软管穿线、接线、接地、焊压接线端子、支架、调试等相关费用 5.符合设计、施工及验收规范技术要求 6.含在洞内、地下室内、库内或暗室内进行施工增加费 7.完成本清单项目所需的一切相关工作 |  | 套 | 127
139 | 030413003009 | 1x18W壁装荧光灯(LED光源) | 1.名称:1x18W壁装荧光灯(LED光源) 2.规格:1X18W 3.安装方式:壁装 4.包含各类预埋件留设、接线盒安装、灯具开孔、成套灯具（含光源）及配件安装、金属软管及软管穿线、接线、接地、焊压接线端子、支架、调试等相关费用 5.符合设计、施工及验收规范技术要求 6.含在洞内、地下室内、库内或暗室内进行施工增加费 7.完成本清单项目所需的一切相关工作 |  | 套 | 125
140 | 030413003010 | 1x18W防水型壁装荧光灯(LED光源) | 1.名称:1x18W防水型壁装荧光灯(LED光源) 2.规格:1X18W 3.安装方式:壁装 4.包含各类预埋件留设、接线盒安装、灯具开孔、成套灯具（含光源）及配件安装、金属软管及软管穿线、接线、接地、焊压接线端子、支架、调试等相关费用 5.符合设计、施工及验收规范技术要求 6.含在洞内、地下室内、库内或暗室内进行施工增加费 7.完成本清单项目所需的一切相关工作 |  | 套 | 18
141 | 030413003011 | 2x18W LED灯管 | 1.名称:2x18W LED灯管 2.规格:2X18W 3.安装方式:壁装 4.包含各类预埋件留设、接线盒安装、灯具开孔、成套灯具（含光源）及配件安装、金属软管及软管穿线、接线、接地、焊压接线端子、支架、调试等相关费用 5.符合设计、施工及验收规范技术要求 6.含在洞内、地下室内、库内或暗室内进行施工增加费 7.完成本清单项目所需的一切相关工作 |  | 套 | 77
142 | 030413003012 | LED吸顶灯(声控延时开关) | 1.名称:LED吸顶灯(声控延时开关) 2.规格:1X12W 3.安装方式:吸顶 4.包含各类预埋件留设、接线盒安装、灯具开孔、成套灯具（含光源）及配件安装、金属软管及软管穿线、接线、接地、焊压接线端子、支架、调试等相关费用 5.符合设计、施工及验收规范技术要求 6.含在洞内、地下室内、库内或暗室内进行施工增加费 7.完成本清单项目所需的一切相关工作 |  | 套 | 75
143 | 030413003013 | LED双亮微波感应灯 | 1.名称:LED双亮微波感应灯 2.规格:18W 3.安装方式:吸顶 4.包含各类预埋件留设、接线盒安装、灯具开孔、成套灯具（含光源）及配件安装、金属软管及软管穿线、接线、接地、焊压接线端子、支架、调试等相关费用 5.符合设计、施工及验收规范技术要求 6.含在洞内、地下室内、库内或暗室内进行施工增加费 7.完成本清单项目所需的一切相关工作 |  | 套 | 9
144 | 030413001002 | 1x8W壁装座灯 (LED光源) | 1.名称:1x8W壁装座灯 (LED光源) 2.规格:1x8W 3.安装方式:壁装 4.包含各类预埋件留设、接线盒安装、灯具开孔、成套灯具（含光源）及配件安装、金属软管及软管穿线、接线、接地、焊压接线端子、支架、调试等相关费用 5.符合设计、施工及验收规范技术要求 6.含在洞内、地下室内、库内或暗室内进行施工增加费 7.完成本清单项目所需的一切相关工作 |  | 套 | 2
145 | 030413003014 | 1x12W防水防尘灯(LED光源) | 1.名称:1x12W防水防尘灯(LED光源) 2.规格:1X12W 3.安装方式:吸顶 4.包含各类预埋件留设、接线盒安装、灯具开孔、成套灯具（含光源）及配件安装、金属软管及软管穿线、接线、接地、焊压接线端子、支架、调试等相关费用 5.符合设计、施工及验收规范技术要求 6.含在洞内、地下室内、库内或暗室内进行施工增加费 7.完成本清单项目所需的一切相关工作 |  | 套 | 16
146 | 030413014003 | 安全型单相二、三极电源插座 | 1.名称:安全型单相二、三极电源插座 2.规格:220V 10A 3.包含本体及其配件安装、各类预埋件留设，接线，接地，于砖墙或有找平层的地面上的刨槽、砖墙开孔、修补，焊、压接线端子等相关费用 4.符合设计、施工及验收规范技术要求 5.含在洞内、地下室内、库内或暗室内进行施工增加费 6.完成本清单项目所需的一切相关工作 |  | 套 | 152
147 | 030413014004 | 应急救援插座 | 1.名称:应急救援插座 2.规格:220V 10A 3.包含本体及其配件安装、各类预埋件留设，接线，接地，于砖墙或有找平层的地面上的刨槽、砖墙开孔、修补，焊、压接线端子等相关费用 4.符合设计、施工及验收规范技术要求 5.含在洞内、地下室内、库内或暗室内进行施工增加费 6.完成本清单项目所需的一切相关工作 |  | 套 | 1
148 | 030413013007 | 单联单控开关 | 1.名称:单联单控开关 2.规格:10A 3.包含本体及其配件安装、各类预埋件留设，接线，接地，于砖墙或有找平层的地面上的刨槽、砖墙开孔、修补，焊、压接线端子等相关费用 4.符合设计、施工及验收规范技术要求 5.含在洞内、地下室内、库内或暗室内进行施工增加费 6.完成本清单项目所需的一切相关工作 |  | 套 | 72
149 | 030413013008 | 双联单控开关 | 1.名称:双联单控开关 2.规格:10A 3.包含本体及其配件安装、各类预埋件留设，接线，接地，于砖墙或有找平层的地面上的刨槽、砖墙开孔、修补，焊、压接线端子等相关费用 4.符合设计、施工及验收规范技术要求 5.含在洞内、地下室内、库内或暗室内进行施工增加费 6.完成本清单项目所需的一切相关工作 |  | 套 | 38
150 | 030413013009 | 三联单控开关 | 1.名称:三联单控开关 2.规格:10A 3.包含本体及其配件安装、各类预埋件留设，接线，接地，于砖墙或有找平层的地面上的刨槽、砖墙开孔、修补，焊、压接线端子等相关费用 4.符合设计、施工及验收规范技术要求 5.含在洞内、地下室内、库内或暗室内进行施工增加费 6.完成本清单项目所需的一切相关工作 |  | 套 | 2
151 | 030413013010 | 四联单控开关 | 1.名称:四联单控开关 2.规格:10A 3.包含本体及其配件安装、各类预埋件留设，接线，接地，于砖墙或有找平层的地面上的刨槽、砖墙开孔、修补，焊、压接线端子等相关费用 4.符合设计、施工及验收规范技术要求 5.含在洞内、地下室内、库内或暗室内进行施工增加费 6.完成本清单项目所需的一切相关工作 |  | 套 | 39
152 | 030413013011 | 声控延时开关 | 1.名称:声控延时开关 2.规格:10A 3.包含本体及其配件安装、各类预埋件留设，接线，接地，于砖墙或有找平层的地面上的刨槽、砖墙开孔、修补，焊、压接线端子等相关费用 4.符合设计、施工及验收规范技术要求 5.含在洞内、地下室内、库内或暗室内进行施工增加费 6.完成本清单项目所需的一切相关工作 |  | 套 | 94
153 | 030904004008 | 无障碍公厕声光报警器 | 1.名称:无障碍公厕声光报警器 2.安装方式:壁装 3.含底盒 4.符合设计、施工及验收规范技术要求 5.完成本清单项目所需的一切相关工作 |  | 个 | 19
154 | 030413013012 | 无障碍公厕呼叫按钮 | 1.名称:无障碍公厕呼叫按钮 2.规格：满足设计要求 3.含底盒 4.符合设计、施工及验收规范技术要求 5.完成本清单项目所需的一切相关工作 |  | 套 | 19
应急照明系统
155 | 030402011080 | 配电箱 | 1.名称:配电箱2-1~5ALEa、2-7~11ALEa、2-13~16ALEa 2.规格:满足设计要求 3.包含基础型钢制作安装、箱体安装、接地、单机调试、接线等相关费用 4.安装方式:综合考虑 5.符合设计、施工及验收规范技术要求 6.完成本清单项目所需的一切相关工作 |  | 台 | 14
156 | 030402011081 | 配电箱 | 1.名称:配电箱2-6ALEa、2-12ALEa 2.规格:满足设计要求 3.包含基础型钢制作安装、箱体安装、接地、单机调试、接线等相关费用 4.安装方式:综合考虑 5.符合设计、施工及验收规范技术要求 6.完成本清单项目所需的一切相关工作 |  | 台 | 2
157 | 030402011082 | 配电箱 | 1.名称:配电箱ALExks 2.规格:满足设计要求 3.包含基础型钢制作安装、箱体安装、接地、单机调试、接线等相关费用 4.安装方式:综合考虑 5.符合设计、施工及验收规范技术要求 6.完成本清单项目所需的一切相关工作 |  | 台 | 2
158 | 030412001098 | 配管 | 1.名称:电线管 2.材质:JDG 3.规格:DN20 4.敷设方式:综合考虑 5.包含接线盒安装、穿引丝、管卡及吊架安装、防火涂料、接地等相关内容 6.符合设计、施工及验收规范技术要求 7.含在洞内、地下室内、库内或暗室内进行施工增加费 8.完成本清单项目所需的一切相关工作 |  | m | 9572.46
159 | 030412004095 | 配线 | 1.名称:配线 2.配线形式:综合考虑 3.规格:WDZBN-RYS-B1-2x2.5 3.包含支持体（夹板、绝缘子、街码等）安装、配线、管内穿线、线槽配线、焊、压接线端子、接地等费用 4.符合设计、施工及验收规范技术要求 5.含在洞内、地下室内、库内或暗室内进行施工增加费 6.完成本清单项目所需的一切相关工作 |  | m | 9814.31
160 | 030409001077 | 电力电缆 | 1.名称:电力电缆 2.型号:NW-B1-5x6 3.材质:铜芯 4.包含揭（盖）盖板、电缆敷设、电缆中间头、连接体、接地、试压、测试、防火堵洞、电缆防护、电缆防火隔板、电缆防火涂料、单体调试、电缆穿刺线夹制作及安装、电缆标识牌等相关费用 5.符合设计、施工及验收规范技术要求 6.含在洞内、地下室内、库内或暗室内进行施工增加费 7.完成本清单项目所需的一切相关工作 |  | m | 114
161 | 030413002014 | 集中控制型消防应急照明灯 | 1.名称:集中控制型消防应急照明灯 2.型号:5W 3.安装形式:壁装 4.包含各类预埋件留设、接线盒安装、灯具开孔、成套灯具（含光源）及配件安装、金属软管及软管穿线、接线、接地、焊压接线端子、支架、调试等相关费用 5.符合设计、施工及验收规范技术要求 6.含在洞内、地下室内、库内或暗室内进行施工增加费 7.完成本清单项目所需的一切相关工作 |  | 套 | 449
162 | 030413002015 | 集中控制型消防应急照明灯 | 1.名称:集中控制型消防应急照明灯 2.型号:10W 3.安装形式:壁装 4.包含各类预埋件留设、接线盒安装、灯具开孔、成套灯具（含光源）及配件安装、金属软管及软管穿线、接线、接地、焊压接线端子、支架、调试等相关费用 5.符合设计、施工及验收规范技术要求 6.含在洞内、地下室内、库内或暗室内进行施工增加费 7.完成本清单项目所需的一切相关工作 |  | 套 | 75
163 | 030413002016 | 集中控制型疏散出口标志灯 | 1.名称:集中控制型疏散出口标志灯 2.规格:1W(中型) 3.安装形式:壁装 4.包含各类预埋件留设、接线盒安装、灯具开孔、成套灯具（含光源）及配件安装、金属软管及软管穿线、接线、接地、焊压接线端子、支架、调试等相关费用 5.符合设计、施工及验收规范技术要求 6.含在洞内、地下室内、库内或暗室内进行施工增加费 7.完成本清单项目所需的一切相关工作 |  | 套 | 133
164 | 030413002017 | 集中控制型楼层显示标志灯 | 1.名称:集中控制型楼层显示标志灯 2.规格:1W(中型) 3.安装形式:壁装 4.包含各类预埋件留设、接线盒安装、灯具开孔、成套灯具（含光源）及配件安装、金属软管及软管穿线、接线、接地、焊压接线端子、支架、调试等相关费用 5.符合设计、施工及验收规范技术要求 6.含在洞内、地下室内、库内或暗室内进行施工增加费 7.完成本清单项目所需的一切相关工作 |  | 套 | 39
165 | 030413002018 | 集中控制型疏散方向标志灯 | 1.名称:集中控制型疏散方向标志灯 2.规格:1W(中型) 3.安装形式:壁装 4.包含各类预埋件留设、接线盒安装、灯具开孔、成套灯具（含光源）及配件安装、金属软管及软管穿线、接线、接地、焊压接线端子、支架、调试等相关费用 5.符合设计、施工及验收规范技术要求 6.含在洞内、地下室内、库内或暗室内进行施工增加费 7.完成本清单项目所需的一切相关工作 |  | 套 | 486
166 | 030413002019 | 集中控制型吊装疏散方向标志灯(双面) | 1.名称:集中控制型吊装疏散方向标志灯(双面) 2.规格:1W 3.安装形式:吊装 4.包含各类预埋件留设、接线盒安装、灯具开孔、成套灯具（含光源）及配件安装、金属软管及软管穿线、接线、接地、焊压接线端子、支架、调试等相关费用 5.符合设计、施工及验收规范技术要求 6.含在洞内、地下室内、库内或暗室内进行施工增加费 7.完成本清单项目所需的一切相关工作 |  | 套 | 50
167 | 030413002020 | 集中控制型安全出口标志灯 | 1.名称:集中控制型安全出口标志灯 2.规格:1W(中型) 3.安装形式:壁装 4.包含各类预埋件留设、接线盒安装、灯具开孔、成套灯具（含光源）及配件安装、金属软管及软管穿线、接线、接地、焊压接线端子、支架、调试等相关费用 5.符合设计、施工及验收规范技术要求 6.含在洞内、地下室内、库内或暗室内进行施工增加费 7.完成本清单项目所需的一切相关工作 |  | 套 | 20
防雷接地工程
168 | 030410005003 | 暗装接闪带 | 1.名称:暗装接闪带 2.规格材质:φ12热镀锌圆钢 3.符合设计、施工及验收规范技术要求 4.完成本清单项目所需的一切相关工作 |  | m | 728.24
169 | 030410005004 | 明装接闪带 | 1.名称:明装接闪带 2.规格材质:φ12热镀锌圆钢 3.符合设计、施工及验收规范技术要求 4.完成本清单项目所需的一切相关工作 |  | m | 436.03
170 | 030410003003 | 避雷引下线 | 1.名称:避雷引下线 2.利用建筑物柱内钢筋 3.符合设计、施工及验收规范技术要求 4.完成本清单项目所需的一切相关工作 |  | m | 2124.75
171 | 030410006002 | 避雷针 | 1.名称:接闪杆 2.规格材质:φ20热镀锌圆钢；h=0.5m 3.符合设计、施工及验收规范技术要求 4.完成本清单项目所需的一切相关工作 |  | 根 | 9
172 | 030410007005 | 接地电阻测试 | 1.名称:接地电阻测试 2.符合设计、施工及验收规范技术要求 3.完成本清单项目所需的一切相关工作 |  | 台 | 2
173 | 030410007006 | 接地端子板 | 1.名称:接地端子板 2.规格：满足设计要求 3.符合设计、施工及验收规范技术要求 4.完成本清单项目所需的一切相关工作 |  | 台 | 1
174 | 030410007007 | 接地连接板 | 1.名称:接地连接板 2.规格：满足设计要求 3.符合设计、施工及验收规范技术要求 4.完成本清单项目所需的一切相关工作 |  | 台 | 261
175 | 030410002003 | 接地线 | 1.名称:室内接地线 2.规格材质:热镀锌扁钢40*4 3.符合设计、施工及验收规范技术要求 4.完成本清单项目所需的一切相关工作 |  | m | 78.79
176 | 030410004001 | 均压环 | 1.名称:均压环 2.规格材质:φ12热镀锌圆钢 3.符合设计、施工及验收规范技术要求 4.完成本清单项目所需的一切相关工作 |  | m | 1187.54
177 | 030416027003 | 接地装置 | 1.名称:避雷网系统 2.符合设计、施工及验收规范技术要求 3.完成本清单项目所需的一切相关工作 |  | 系统 | 1
178 | 030412001099 | 配管 | 1.名称:电线管 2.材质:SC 3.规格:DN32 4.敷设方式:综合考虑 5.包含接线盒安装、穿引丝、管卡及吊架安装、防火涂料、接地等相关内容 6.符合设计、施工及验收规范技术要求 7.完成本清单项目所需的一切相关工作 |  | m | 24
179 | 030412004096 | 接地干线WDZ-BYJ-1X25 | 1.名称:接地干线 2.型号:WDZ-BYJ-1X25 3.材质:铜芯 4.包含揭（盖）盖板、电缆敷设、电缆中间头、连接体、接地、试压、测试、防火堵洞、电缆防护、电缆防火隔板、电缆防火涂料、单体调试、电缆穿刺线夹制作及安装、电缆标识牌等相关费用 5.符合设计、施工及验收规范技术要求 6.含在洞内、地下室内、库内或暗室内进行施工增加费 7.完成本清单项目所需的一切相关工作 |  | m | 24
太阳能光伏系统
180 | 030406004001 | 光伏逆变器 | 1.名称:光伏逆变器 2.型号:5KW 3.符合设计、施工及验收规范技术要求 4.完成本清单项目所需的一切相关工作 |  | 台 | 1
181 | 030406004002 | 光伏汇流箱 | 1.名称:光伏汇流箱 2.型号:5KW 3.符合设计、施工及验收规范技术要求 4.完成本清单项目所需的一切相关工作 |  | 台 | 1
182 | 030406006001 | 单晶硅光伏组件 | 1.名称:单晶硅光伏组件 2.型号:540Wp 3.符合设计、施工及验收规范技术要求 4.完成本清单项目所需的一切相关工作 |  | 块 | 60
183 | 030412003042 | 桥架 | 1.材质:不锈钢桥架 2.规格:CT-200*100 3.包含线槽（桥架）及附件、配件安装、支（吊）架制作安装、除锈、刷油、接地、防火堵洞、刷防火漆等相关费用 4.符合设计、施工及验收规范技术要求 5.完成本清单项目所需的一切相关工作 |  | m | 46.06
184 | 030412001100 | 配管 | 1.名称:电线管 2.材质:JDG 3.规格:DN20 4.敷设方式:暗敷 5.包含接线盒安装、穿引丝、管卡及吊架安装、防火涂料、接地等相关内容 6.符合设计、施工及验收规范技术要求 7.完成本清单项目所需的一切相关工作 |  | m | 49.802
185 | 030412001101 | 配管 | 1.名称:电线管 2.材质:JDG 3.规格:DN40 4.敷设方式:暗敷 5.包含接线盒安装、穿引丝、管卡及吊架安装、防火涂料、接地等相关内容 6.符合设计、施工及验收规范技术要求 7.完成本清单项目所需的一切相关工作 |  | m | 49.802
186 | 030409001078 | 电力电缆 | 1.名称:电力电缆 2.型号:WDZB-YJY-1kV-(B1,t1,d1)-4X70+1X35 3.材质:铜芯 4.包含揭（盖）盖板、电缆敷设、电缆中间头、连接体、接地、试压、测试、防火堵洞、电缆防护、电缆防火隔板、电缆防火涂料、单体调试、电缆穿刺线夹制作及安装、电缆标识牌等相关费用 5.符合设计、施工及验收规范技术要求 6.完成本清单项目所需的一切相关工作 |  | m | 130.21
187 | 030409001079 | 电力电缆 | 1.名称:电力电缆 2.型号:WDZB-YJY-1kv-5x6 3.材质:铜芯 4.包含揭（盖）盖板、电缆敷设、电缆中间头、连接体、接地、试压、测试、防火堵洞、电缆防护、电缆防火隔板、电缆防火涂料、单体调试、电缆穿刺线夹制作及安装、电缆标识牌等相关费用 5.符合设计、施工及验收规范技术要求 6.完成本清单项目所需的一切相关工作 |  | m | 90
188 | 030412004097 | 配线 | 1.名称:多芯软线 2.规格:WDZC-RVS-2x1.5 3.敷设:综合考虑 4.符合设计、施工及验收规范技术要求 5.完成本清单项目所需的一切相关工作 |  | m | 90
189 | 030409003038 | 电力电缆头 | 1.名称:电力电缆头 2.规格:70mm2 3.符合设计、施工及验收规范技术要求 4.完成本清单项目所需的一切相关工作 |  | 个 | 4
190 | 030410005005 | 暗敷接闪网格 | 1.名称：暗敷接闪网格 2.材质：50*5热镀锌扁钢 3.符合设计、施工及验收规范技术要求 4.完成本清单项目所需的一切相关工作 |  | m | 81.58
合 计

## E.3.1 措施项目清单计价表【2#工业厂房-电气工程】
措施项目清单计价表
工程名称：2#工业厂房-电气工程 |  | 标段： |  |  | 第 1 页 共 1 页
序号 | 项目编码 |  | 项 目 名 称 | 工作内容 |  | 价格 （元） | 备注
1 |  |  | 措施项目
1.1 | 031401009016 |  | 安全生产
1.2 | 031401010016 |  | 文明施工
1.3 | 031401011016 |  | 环境保护
1.4 | 031401012016 |  | 临时设施
合计 | [6 empty] | -

## E.4.1 其他项目清单计价表【2#工业厂房-电气工程】
其他项目清单计价表
工程名称：2#工业厂房-电气工程 |  | 标段： |  |  |  | 第 1 页 共 1 页
序号 | 项目名称 |  | 暂估（暂定）金额（元） | 结算（确定）金额（元） | 调整金额± （元） |  | 备注
1 | 暂列金额
2 | 专业工程暂估价
3 | 计日工
4 | 总承包服务费
5 | 工程优质费 | [5 empty] | 按分部分项的人工费与施工机具费之和为计算基础 国家级质量奖：20.00%；省级质量奖：12.50%；市级质量奖：7.50%
6 | 合同中约定的其他项目
合 计 | [6 empty] | -

## E.4.2 暂列金额明细表【2#工业厂房-电气工程】
暂列金额明细表
工程名称：2#工业厂房-电气工程 |  |  | 标段： |  |  | 第 1 页 共 1 页
序号 | 项目名称 | 计算基础 | 费率（%） | 暂定金额 （元） | 确定金额（元） |  | 调整金额± (元) | 备注
1 | 合同价格调整暂列金额
2 | 未确定工程暂列金额
2.1
3 | 未确定服务暂列金额
3.1
4 | 未确定其他暂列金额
4.1
合 计 |  | - | - |  |  |  |  | -
注：1 本表由招标人填写“暂定金额”总额，采用费率计价方式计算暂定金额的，应分别填写“计算基础”“费率”,并计算填写“暂定金额”;采用总价计价方式计算暂定金额的，可直接填写“暂定金额”； 2 投标人应将上述暂定金额填写并计入投标总价； 3 结算时应按合同约定计算并填写“确定金额”；

## E.4.3 专业工程暂估价明细表【2#工业厂房-电气工程】
专业工程暂估价明细表
工程名称：2#工业厂房-电气工程 |  |  |  | 标段： |  |  |  | 第 1 页 共 1 页
序号 | 专业工程名称 | 暂估金额（元） |  |  |  | 确认金额（元） |  |  | 调整金额±（元） | 备注
|  | 不含税价格 | 增值税 |  | 含税价格 | 不含税价格 | 增值税 | 含税价格
|  | A₁ | B₁ |  | C₁ | A₂ | B₂ | C₂ | D=C₂-C₁
1
合计 | [9 empty] | -
注:本表"暂估金额"由招标人填写，投标人应将"暂估金额"填写并计入投标总价。结算时应合同约定的价格填写"确认金额"。

## E.1.1 工程项目清单汇总表【2#工业厂房-消防电工程】
工程项目清单汇总表
工程名称：2#工业厂房-消防电工程 |  | 标段： | 第 1 页 共 1 页
序号 | 项 目 内 容 |  | 金 额 （元）
1 | 分部分项工程费
1.1 | 火灾自动报警系统
1.2 | 防火门监控系统
1.3 | 电气火灾监控系统
1.4 | 消防电源监控系统
1.5 | 余压监控系统
1.6 | 气体灭火控制系统
1.7 | 消防控制中心
1.8 | 应急照明集中控制系统
2 | 措施项目费
2.1 | 其中：安全生产措施费
3 | 其他项目费
3.1 | 其中：暂列金额
3.2 | 其中：专业工程暂估价
3.3 | 其中：计日工
3.4 | 其中：总承包服务费
3.5 | 其中：工程优质费
3.6 | 其中：合同中约定的其他项目
4 | 税前工程造价
5 | 增值税
6 | 合 计
注：1 专业工程暂估价为已含税价格，在计算增值税计算基础时不应包含专业工程暂估价金额； 2 本表宜用于按合同标的为工程量清单编制对象的工程汇总计算，以单项工程、单位工程等为工程量清单编制对象的工程可按本表汇总计算；

## E.2.1 分部分项工程项目清单计价表【2#工业厂房-消防_1
分部分项工程项目清单计价表
工程名称：2#工业厂房-消防电工程 |  |  |  | 标段： |  |  | 第 1 页 共 1 页
序号 | 项目编码 | 项目名称 | 项目特征描述 |  | 计量 单位 | 工程量 |  | 金额（元）
[8 empty] | 综合单价 | 合价
火灾自动报警系统
1 | 030904008005 | 消防接线端子箱 | 1.名称:消防接线端子箱 2.规格：满足设计要求 3.符合设计、施工及验收规范技术要求 4.含在洞内、地下室内、库内或暗室内进行施工增加费 5.完成本清单项目所需的一切相关工作 |  | 台 | 19
2 | 030904008006 | 消防模块接线箱 | 1.名称:消防模块接线箱 2.规格：满足设计要求 3.符合设计、施工及验收规范技术要求 4.含在洞内、地下室内、库内或暗室内进行施工增加费 5.完成本清单项目所需的一切相关工作 |  | 台 | 39
3 | 030904007019 | 总线短路隔离器 | 1.名称:总线短路隔离器 2.规格：满足设计要求 3.符合设计、施工及验收规范技术要求 4.含在洞内、地下室内、库内或暗室内进行施工增加费 5.完成本清单项目所需的一切相关工作 |  | 个 | 57
4 | 030904001019 | 点型感烟火灾探测器 | 1.名称:点型感烟火灾探测器 2.规格：满足设计要求 3.含底盒 4.符合设计、施工及验收规范技术要求 5.含在洞内、地下室内、库内或暗室内进行施工增加费 6.完成本清单项目所需的一切相关工作 |  | 个 | 929
5 | 030904007020 | 输入模块 | 1.名称:输入模块 2.规格：满足设计要求 3.符合设计、施工及验收规范技术要求 4.含在洞内、地下室内、库内或暗室内进行施工增加费 5.完成本清单项目所需的一切相关工作 |  | 个 | 289
6 | 030904007021 | 输出模块 | 1.名称:输出模块 2.规格：满足设计要求 3.符合设计、施工及验收规范技术要求 4.含在洞内、地下室内、库内或暗室内进行施工增加费 5.完成本清单项目所需的一切相关工作 |  | 个 | 168
7 | 030904004009 | 声光警报器 | 1.名称:声光警报器 2.规格：满足设计要求 3.含底盒 4.符合设计、施工及验收规范技术要求 5.含在洞内、地下室内、库内或暗室内进行施工增加费 6.完成本清单项目所需的一切相关工作 |  | 个 | 126
8 | 030904005005 | 手动报警按钮（电话插孔） | 1.名称:手动报警按钮（电话插孔） 2.规格：满足设计要求 3.含底盒 4.符合设计、施工及验收规范技术要求 5.含在洞内、地下室内、库内或暗室内进行施工增加费 6.完成本清单项目所需的一切相关工作 |  | 个 | 125
9 | 030904003013 | 消火栓按钮 | 1.名称:消火栓按钮 2.规格：满足设计要求 3.含底盒 4.符合设计、施工及验收规范技术要求 5.含在洞内、地下室内、库内或暗室内进行施工增加费 6.完成本清单项目所需的一切相关工作 |  | 个 | 125
10 | 030904003014 | 手动火灾报警按钮 | 1.名称:手动火灾报警按钮 2.规格：满足设计要求 3.含底盒 4.符合设计、施工及验收规范技术要求 5.含在洞内、地下室内、库内或暗室内进行施工增加费 6.完成本清单项目所需的一切相关工作 |  | 个 | 125
11 | 030904003015 | 就地启动装置 | 1.名称:就地启动装置 2.规格：满足设计要求 3.含底盒 4.符合设计、施工及验收规范技术要求 5.含在洞内、地下室内、库内或暗室内进行施工增加费 6.完成本清单项目所需的一切相关工作 |  | 个 | 2
12 | 030904006004 | 吸顶式扬声器 | 1.名称:吸顶式扬声器 2.规格：满足设计要求 3.含底盒 4.符合设计、施工及验收规范技术要求 5.含在洞内、地下室内、库内或暗室内进行施工增加费 6.完成本清单项目所需的一切相关工作 |  | 个 | 304
13 | 030904006005 | 壁挂扬声器 | 1.名称:壁挂扬声器 2.规格：满足设计要求 3.含底盒 4.符合设计、施工及验收规范技术要求 5.含在洞内、地下室内、库内或暗室内进行施工增加费 6.完成本清单项目所需的一切相关工作 |  | 个 | 4
14 | 030904005006 | 消防电话分机 | 1.名称:消防电话分机 2.规格：满足设计要求 3.含底盒 4.符合设计、施工及验收规范技术要求 5.含在洞内、地下室内、库内或暗室内进行施工增加费 6.完成本清单项目所需的一切相关工作 |  | 个 | 24
15 | 030412002013 | 线槽 | 1.材质:金属线槽 2.规格:MR100x100 3.包含线槽（桥架）及附件、配件安装、支（吊）架制作安装、除锈、刷油、接地、防火堵洞、刷防火漆等相关费用 4.符合设计、施工及验收规范技术要求 5.完成本清单项目所需的一切相关工作 |  | m | 16.25
16 | 030412002014 | 线槽 | 1.材质:金属线槽 2.规格:MR300x100 3.包含线槽（桥架）及附件、配件安装、支（吊）架制作安装、除锈、刷油、接地、防火堵洞、刷防火漆等相关费用 4.符合设计、施工及验收规范技术要求 5.完成本清单项目所需的一切相关工作 |  | m | 71.47
17 | 030412002015 | 线槽 | 1.材质:金属线槽 2.规格:MR300x200 3.包含线槽（桥架）及附件、配件安装、支（吊）架制作安装、除锈、刷油、接地、防火堵洞、刷防火漆等相关费用 4.符合设计、施工及验收规范技术要求 5.完成本清单项目所需的一切相关工作 |  | m | 43.3
18 | 030412001102 | 配管 | 1.名称:电线管 2.材质:JDG 3.规格:DN20 4.敷设方式:综合考虑 5.包含接线盒安装、穿引丝、管卡及吊架安装、防火涂料、接地等相关内容 6.符合设计、施工及验收规范技术要求 7.含在洞内、地下室内、库内或暗室内进行施工增加费 8.完成本清单项目所需的一切相关工作 |  | m | 6502.08
19 | 030412001103 | 配管 | 1.名称:电线管 2.材质:JDG 3.规格:DN25 4.敷设方式:综合考虑 5.包含接线盒安装、穿引丝、管卡及吊架安装、防火涂料、接地等相关内容 6.符合设计、施工及验收规范技术要求 7.含在洞内、地下室内、库内或暗室内进行施工增加费 8.完成本清单项目所需的一切相关工作 |  | m | 8654.79
20 | 030412004098 | 配线 | 1.名称:配线 2.型号:WDZCN-RYS-B1-2x1.5 3.配线部位:管内、线槽穿放 4.包含支持体（夹板、绝缘子、街码等）安装、配线、管内穿线、线槽配线、焊、压接线端子、接地等费用 5.符合设计、施工及验收规范技术要求 6.含在洞内、地下室内、库内或暗室内进行施工增加费 7.完成本清单项目所需的一切相关工作 |  | m | 19866.7
21 | 030412004099 | 配线 | 1.名称:配线 2.型号:WDZCN-RYSP-B1-2x1.5 3.配线部位:管内、线槽穿放 4.包含支持体（夹板、绝缘子、街码等）安装、配线、管内穿线、线槽配线、焊、压接线端子、接地等费用 5.符合设计、施工及验收规范技术要求 6.含在洞内、地下室内、库内或暗室内进行施工增加费 7.完成本清单项目所需的一切相关工作 |  | m | 4145.544
22 | 030412004100 | 配线 | 1.名称:配线 2.型号:WDZCN-BYJ-B1-1.5 3.配线部位:管内、线槽穿放 4.包含支持体（夹板、绝缘子、街码等）安装、配线、管内穿线、线槽配线、焊、压接线端子、接地等费用 5.符合设计、施工及验收规范技术要求 6.含在洞内、地下室内、库内或暗室内进行施工增加费 7.完成本清单项目所需的一切相关工作 |  | m | 1248
23 | 030412004101 | 配线 | 1.名称:配线 2.型号:WDZCN-BYJ-B1-2.5 3.配线部位:管内、线槽穿放 4.包含支持体（夹板、绝缘子、街码等）安装、配线、管内穿线、线槽配线、焊、压接线端子、接地等费用 5.符合设计、施工及验收规范技术要求 6.含在洞内、地下室内、库内或暗室内进行施工增加费 7.完成本清单项目所需的一切相关工作 |  | m | 1788.62
24 | 030412004102 | 配线 | 1.名称:配线 2.型号:WDZCN-BYJ-6 3.配线部位:管内、线槽穿放 4.包含支持体（夹板、绝缘子、街码等）安装、配线、管内穿线、线槽配线、焊、压接线端子、接地等费用 5.符合设计、施工及验收规范技术要求 6.含在洞内、地下室内、库内或暗室内进行施工增加费 7.完成本清单项目所需的一切相关工作 |  | m | 496
25 | 030909003003 | 自动报警系统调试 | 1.点数:3000点以下 2.线制:总线制 3.符合设计、施工及验收规范技术要求 4.完成本清单项目所需的一切相关工作 |  | 系统 | 1
26 | 030909005003 | 广播喇叭、音箱、通讯分机及插孔调试 | 1.名称:广播喇叭、音箱、通讯分机及插孔调试 2.符合设计、施工及验收规范技术要求 3.完成本清单项目所需的一切相关工作 |  | 系统 | 1
防火门监控系统
27 | 030906001002 | 防火门监控分机 | 1.名称:地下室防火门监控分机 2.安装方式:壁挂 3.符合设计、施工及验收规范技术要求 4.含在洞内、地下室内、库内或暗室内进行施工增加费 5.完成本清单项目所需的一切相关工作 |  | 台 | 3
28 | 030906002002 | 常闭防火门监控模块 | 1.名称:常闭防火门监控模块 2.规格:DC24V 3.安装方式:门框处 4.符合设计、施工及验收规范技术要求 5.含在洞内、地下室内、库内或暗室内进行施工增加费 6.完成本清单项目所需的一切相关工作 |  | 个 | 74
29 | 030506001004 | 门磁开关 | 1.名称:门磁开关 2.安装方式:门框处 3.符合设计、施工及验收规范技术要求 4.含在洞内、地下室内、库内或暗室内进行施工增加费 5.完成本清单项目所需的一切相关工作 |  | 套 | 148
30 | 030412001104 | 配管 | 1.名称:电线管 2.材质:JDG 3.规格:DN25 4.敷设方式:综合考虑 5.包含接线盒安装、穿引丝、管卡及吊架安装、防火涂料、接地等相关内容 6.符合设计、施工及验收规范技术要求 7.含在洞内、地下室内、库内或暗室内进行施工增加费 8.完成本清单项目所需的一切相关工作 |  | m | 767.56
31 | 030412004103 | 配线 | 1.名称:配线 2.型号:WDZCN-RYS-B1-2x1.5 3.配线部位:管内、线槽穿放 4.包含支持体（夹板、绝缘子、街码等）安装、配线、管内穿线、线槽配线、焊、压接线端子、接地等费用 5.符合设计、施工及验收规范技术要求 6.含在洞内、地下室内、库内或暗室内进行施工增加费 7.完成本清单项目所需的一切相关工作 |  | m | 848.69
32 | 030412004104 | 配线 | 1.名称:配线 2.型号:WDZCN-BYJ-B1-2.5 3.配线部位:管内、线槽穿放 4.包含支持体（夹板、绝缘子、街码等）安装、配线、管内穿线、线槽配线、焊、压接线端子、接地等费用 5.符合设计、施工及验收规范技术要求 6.含在洞内、地下室内、库内或暗室内进行施工增加费 7.完成本清单项目所需的一切相关工作 |  | m | 1697.38
电气火灾监控系统
33 | 030904007022 | 漏电电流监控模块 | 1.名称:漏电电流监控模块 2.规格:DC24V 3.安装方式:壁装 4.符合设计、施工及验收规范技术要求 5.完成本清单项目所需的一切相关工作 |  | 个 | 67
34 | 030904001020 | 剩余电流监测探头 | 1.名称:剩余电流监测探头 2.规格:DC24V 3.符合设计、施工及验收规范技术要求 4.完成本清单项目所需的一切相关工作 |  | 个 | 67
35 | 030904001021 | 剩余电流监测探头 | 1.名称:线缆温度监测探头 2.规格:DC24V 3.符合设计、施工及验收规范技术要求 4.完成本清单项目所需的一切相关工作 |  | 个 | 67
36 | 030904001022 | 剩余电流监测探头 | 1.名称:箱体温度监测探头 2.规格:DC24V 3.符合设计、施工及验收规范技术要求 4.完成本清单项目所需的一切相关工作 |  | 个 | 67
37 | 030904007023 | 测温模块 | 1.名称:测温模块 2.规格:DC24V 3.符合设计、施工及验收规范技术要求 4.完成本清单项目所需的一切相关工作 |  | 个 | 67
38 | 030412001105 | 配管 | 1.名称:电线管 2.材质:JDG 3.规格:DN20 4.敷设方式:综合考虑 5.包含接线盒安装、穿引丝、管卡及吊架安装、防火涂料、接地等相关内容 6.符合设计、施工及验收规范技术要求 7.完成本清单项目所需的一切相关工作 |  | m | 86.164
39 | 030412004105 | 配线 | 1.名称:配线 2.型号:WDZCN-RYS-B1-2x1.5 3.配线部位:管内、线槽穿放 4.包含支持体（夹板、绝缘子、街码等）安装、配线、管内穿线、线槽配线、焊、压接线端子、接地等费用 5.符合设计、施工及验收规范技术要求 6.完成本清单项目所需的一切相关工作 |  | m | 340
消防电源监控系统
40 | 030412001106 | 配管 | 1.名称:电线管 2.材质:JDG 3.规格:DN25 4.敷设方式:综合考虑 5.包含接线盒安装、穿引丝、管卡及吊架安装、防火涂料、接地等相关内容 6.符合设计、施工及验收规范技术要求 7.含在洞内、地下室内、库内或暗室内进行施工增加费 8.完成本清单项目所需的一切相关工作 |  | m | 280.32
41 | 030412004106 | 配线 | 1.名称:配线 2.型号:WDZCN-RYS-B1-2x1.5 3.配线部位:管内、线槽穿放 4.包含支持体（夹板、绝缘子、街码等）安装、配线、管内穿线、线槽配线、焊、压接线端子、接地等费用 5.符合设计、施工及验收规范技术要求 6.完成本清单项目所需的一切相关工作 |  | m | 827.66
42 | 030412004107 | 配线 | 1.名称:配线 2.型号:WDZCN-BYJ-B1-2.5 3.配线部位:管内、线槽穿放 4.包含支持体（夹板、绝缘子、街码等）安装、配线、管内穿线、线槽配线、焊、压接线端子、接地等费用 5.符合设计、施工及验收规范技术要求 6.完成本清单项目所需的一切相关工作 |  | m | 1655.31
43 | 030904001023 | 电压传感器 | 1.名称:电压传感器 2.规格:综合考虑 3.符合设计、施工及验收规范技术要求 4.完成本清单项目所需的一切相关工作 |  | 个 | 35
余压监控系统
44 | 030503002003 | 余压控制器 | 1.名称:正压送风机余压控制器 2.规格：满足设计要求 3.符合设计、施工及验收规范技术要求 4.完成本清单项目所需的一切相关工作 |  | 台 | 10
45 | 030904001024 | 正压送风机余压探测器 | 1.名称:正压送风机余压探测器 2.规格：满足设计要求 3.含底盒 4.符合设计、施工及验收规范技术要求 5.完成本清单项目所需的一切相关工作 |  | 个 | 74
46 | 030412001107 | 配管 | 1.名称:电线管 2.材质:JDG 3.规格:DN25 4.敷设方式:综合考虑 5.包含接线盒安装、穿引丝、管卡及吊架安装、防火涂料、接地等相关内容 6.符合设计、施工及验收规范技术要求 7.完成本清单项目所需的一切相关工作 |  | m | 615.51
47 | 030412004108 | 配线 | 1.名称:配线 2.型号:WDZCN-RYSP-B1-2x1.5 3.配线部位:管内、线槽穿放 4.包含支持体（夹板、绝缘子、街码等）安装、配线、管内穿线、线槽配线、焊、压接线端子、接地等费用 5.符合设计、施工及验收规范技术要求 6.完成本清单项目所需的一切相关工作 |  | m | 932.82
48 | 031301001014 | 凿(压)槽 | 1.名称:砖墙凿槽及修补 2.规格:70*70以内 3.填充(恢复)方式:砂浆修补 4.符合设计、施工及验收规范技术要求 5.完成本清单项目所需的一切相关工作 |  | m | 81
气体灭火控制系统
49 | 030904009003 | 气体灭火控制器 | 1.名称:气体灭火控制器 2.规格：满足设计要求 3.符合设计、施工及验收规范技术要求 4.含在洞内、地下室内、库内或暗室内进行施工增加费 5.完成本清单项目所需的一切相关工作 |  | 台 | 5
50 | 030904001025 | 点型感烟火灾探测器 | 1.名称:点型感烟火灾探测器 2.规格：满足设计要求 3.含底盒 4.符合设计、施工及验收规范技术要求 5.含在洞内、地下室内、库内或暗室内进行施工增加费 6.完成本清单项目所需的一切相关工作 |  | 个 | 29
51 | 030904001026 | 点型感温火灾探测器 | 1.名称:点型感温火灾探测器 2.规格：满足设计要求 3.含底盒 4.符合设计、施工及验收规范技术要求 5.含在洞内、地下室内、库内或暗室内进行施工增加费 6.完成本清单项目所需的一切相关工作 |  | 个 | 32
52 | 030904004010 | 声光警报器 | 1.名称:声光警报器 2.规格：满足设计要求 3.含底盒 4.符合设计、施工及验收规范技术要求 5.含在洞内、地下室内、库内或暗室内进行施工增加费 6.完成本清单项目所需的一切相关工作 |  | 个 | 9
53 | 030904007024 | 输入输出模块 | 1.名称:输入输出模块 2.规格：满足设计要求 3.符合设计、施工及验收规范技术要求 4.含在洞内、地下室内、库内或暗室内进行施工增加费 5.完成本清单项目所需的一切相关工作 |  | 个 | 26
54 | 030904003016 | 紧急启停按钮 | 1.名称:紧急启停按钮 2.规格：满足设计要求 3.符合设计、施工及验收规范技术要求 4.含在洞内、地下室内、库内或暗室内进行施工增加费 5.完成本清单项目所需的一切相关工作 |  | 个 | 8
55 | 030904003017 | 手/自动选择装置 | 1.名称:手/自动选择装置 2.规格：满足设计要求 3.符合设计、施工及验收规范技术要求 4.含在洞内、地下室内、库内或暗室内进行施工增加费 5.完成本清单项目所需的一切相关工作 |  | 个 | 16
56 | 030904004011 | 带警报声的放气灯 | 1.名称:带警报声的放气灯 2.规格：满足设计要求 3.含底盒 4.符合设计、施工及验收规范技术要求 5.含在洞内、地下室内、库内或暗室内进行施工增加费 6.完成本清单项目所需的一切相关工作 |  | 个 | 10
57 | 030904003018 | 状态显示装置 | 1.名称:状态显示装置 2.规格：满足设计要求 3.符合设计、施工及验收规范技术要求 4.含在洞内、地下室内、库内或暗室内进行施工增加费 5.完成本清单项目所需的一切相关工作 |  | 个 | 8
58 | 030412001108 | 配管 | 1.名称:电线管 2.材质:JDG 3.规格:DN20 4.敷设方式:综合考虑 5.包含接线盒安装、穿引丝、管卡及吊架安装、防火涂料、接地等相关内容 6.符合设计、施工及验收规范技术要求 7.含在洞内、地下室内、库内或暗室内进行施工增加费 8.完成本清单项目所需的一切相关工作 |  | m | 530.14
59 | 030412004109 | 配线 | 1.名称:配线 2.型号:WDZCN-RYS-B1-2x1.5 3.配线部位:管内、线槽穿放 4.包含支持体（夹板、绝缘子、街码等）安装、配线、管内穿线、线槽配线、焊、压接线端子、接地等费用 5.符合设计、施工及验收规范技术要求 6.含在洞内、地下室内、库内或暗室内进行施工增加费 7.完成本清单项目所需的一切相关工作 |  | m | 1052.82
60 | 030412004110 | 配线 | 1.名称:配线 2.型号:WDZCN-BYJ-B1-1.5 3.配线部位:管内、线槽穿放 4.包含支持体（夹板、绝缘子、街码等）安装、配线、管内穿线、线槽配线、焊、压接线端子、接地等费用 5.符合设计、施工及验收规范技术要求 6.含在洞内、地下室内、库内或暗室内进行施工增加费 7.完成本清单项目所需的一切相关工作 |  | m | 2000.415
消防控制中心
61 | 030904005007 | 消防电话总机 | 1.名称:消防电话总机 2.规格：满足设计要求 3.含底盒 4.符合设计、施工及验收规范技术要求 5.完成本清单项目所需的一切相关工作 |  | 个 | 1
62 | 030505016001 | 实时液位显示器 | 1.名称:实时液位显示器 2.规格：满足设计要求 3.符合设计、施工及验收规范技术要求 4.完成本清单项目所需的一切相关工作 |  | 台 | 1
63 | 030904012001 | 手动控制盘 | 1.名称:手动控制盘 2.规格：满足设计要求 3.符合设计、施工及验收规范技术要求 4.完成本清单项目所需的一切相关工作 |  | 台 | 2
64 | 030904016001 | UPS不间断电源 | 1.名称:UPS不间断电源 2.规格:10KVA，180MIN 3.符合设计、施工及验收规范技术要求 4.完成本清单项目所需的一切相关工作 |  | 套 | 1
65 | 030505016002 | 图形显示装置 | 1.名称:图形显示装置 2.规格：满足设计要求 3.符合设计、施工及验收规范技术要求 4.完成本清单项目所需的一切相关工作 |  | 台 | 1
66 | 030904016002 | 蓄电池柜 | 1.名称:蓄电池柜 2.规格：满足设计要求 3.符合设计、施工及验收规范技术要求 4.完成本清单项目所需的一切相关工作 |  | 套 | 1
67 | 030904014001 | 消防广播机柜(立柜式) | 1.名称:消防广播机柜(立柜式) 2.含切换装置、分区控制器、功放、音源及话筒等 3.符合设计、施工及验收规范技术要求 4.完成本清单项目所需的一切相关工作 |  | 台 | 1
68 | 030904013001 | 琴台式集中火灾报警控制器(联动型) | 1.名称:琴台式集中火灾报警控制器(联动型) 2.柜台内包含打印机 3.符合设计、施工及验收规范技术要求 4.完成本清单项目所需的一切相关工作 |  | 台 | 1
69 | 030907001001 | 火灾监控主机 | 1.名称:火灾监控主机 2.规格：满足设计要求 3.符合设计、施工及验收规范技术要求 4.完成本清单项目所需的一切相关工作 |  | 台 | 1
70 | 080805001001 | 消防电源监控主机 | 1.名称:消防电源监控主机 2.规格：满足设计要求 3.符合设计、施工及验收规范技术要求 4.完成本清单项目所需的一切相关工作 |  | 台 | 1
71 | 080805001002 | 余压监控主机 | 1.名称:余压监控主机 2.规格：满足设计要求 3.符合设计、施工及验收规范技术要求 4.完成本清单项目所需的一切相关工作 |  | 台 | 1
72 | 030906001003 | 防火门监控器 | 1.名称:防火门监控器 2.规格：满足设计要求 3.符合设计、施工及验收规范技术要求 4.完成本清单项目所需的一切相关工作 |  | 台 | 1
73 | 030904012002 | 消防应急照明控制器 | 1.名称:消防应急照明控制器 2.规格：满足设计要求 3.符合设计、施工及验收规范技术要求 4.完成本清单项目所需的一切相关工作 |  | 台 | 1
74 | 031301001015 | 凿(压)槽 | 1.名称:砖墙凿槽及修补 2.规格:70*70以内 3.填充(恢复)方式:砂浆修补 4.符合设计、施工及验收规范技术要求 5.完成本清单项目所需的一切相关工作 |  | m | 6.5
75 | 030501006001 | 3位琴台 | 1.名称:3位琴台 2.安装:落地 3.符合设计、施工及验收规范技术要求 4.完成本清单项目所需的一切相关工作 |  | 套 | 1
76 | 030412002016 | 线槽 | 1.材质:金属线槽 2.规格:MR150x100 3.包含线槽（桥架）及附件、配件安装、支（吊）架制作安装、除锈、刷油、接地、防火堵洞、刷防火漆等相关费用 4.符合设计、施工及验收规范技术要求 5.完成本清单项目所需的一切相关工作 |  | m | 27.29
77 | 030412002017 | 线槽 | 1.材质:金属线槽 2.规格:MR400x100 3.包含线槽（桥架）及附件、配件安装、支（吊）架制作安装、除锈、刷油、接地、防火堵洞、刷防火漆等相关费用 4.符合设计、施工及验收规范技术要求 5.完成本清单项目所需的一切相关工作 |  | m | 27.34
78 | 030412001109 | 配管 | 1.名称:电线管 2.材质:JDG 3.规格:DN20 4.敷设方式:综合考虑 5.包含接线盒安装、穿引丝、管卡及吊架安装、防火涂料、接地等相关内容 6.符合设计、施工及验收规范技术要求 7.完成本清单项目所需的一切相关工作 |  | m | 15.91
79 | 030412001110 | 配管 | 1.名称:电线管 2.材质:JDG 3.规格:DN25 4.敷设方式:综合考虑 5.包含接线盒安装、穿引丝、管卡及吊架安装、防火涂料、接地等相关内容 6.符合设计、施工及验收规范技术要求 7.完成本清单项目所需的一切相关工作 |  | m | 12.9
80 | 030412001111 | 配管 | 1.名称:刚性难燃线管 2.材质:塑料 3.规格:PC32 4.敷设方式:综合考虑 5.包含接线盒安装、穿引丝、管卡及吊架安装、防火涂料、接地等相关内容 6.符合设计、施工及验收规范技术要求 7.完成本清单项目所需的一切相关工作 |  | m | 31.29
81 | 030412004111 | 配线 | 1.名称:配线 2.型号:WDZCN-RYS-B1-2x1.5 3.配线部位:管内、线槽穿放 4.包含支持体（夹板、绝缘子、街码等）安装、配线、管内穿线、线槽配线、焊、压接线端子、接地等费用 5.符合设计、施工及验收规范技术要求 6.完成本清单项目所需的一切相关工作 |  | m | 17
82 | 030412004112 | 配线 | 1.名称:配线 2.型号:WDZCN-RYSP-B1-2x1.5 3.配线部位:管内、线槽穿放 4.包含支持体（夹板、绝缘子、街码等）安装、配线、管内穿线、线槽配线、焊、压接线端子、接地等费用 5.符合设计、施工及验收规范技术要求 6.完成本清单项目所需的一切相关工作 |  | m | 51.86
83 | 030412004113 | 配线 | 1.名称:配线 2.型号:WDZ-BYJ-B1-25 3.配线部位:管内、线槽穿放 4.包含支持体（夹板、绝缘子、街码等）安装、配线、管内穿线、线槽配线、焊、压接线端子、接地等费用 5.符合设计、施工及验收规范技术要求 6.完成本清单项目所需的一切相关工作 |  | m | 31.29
应急照明集中控制系统
84 | 030412001112 | 配管 | 1.名称:电线管 2.材质:JDG 3.规格:DN20 4.敷设方式:综合考虑 5.包含接线盒安装、穿引丝、管卡及吊架安装、防火涂料、接地等相关内容 6.符合设计、施工及验收规范技术要求 7.完成本清单项目所需的一切相关工作 |  | m | 45.28
85 | 030412004114 | 配线 | 1.名称:配线 2.型号:WDZCN-RYS-B1-2x1.5 3.配线部位:管内、线槽穿放 4.包含支持体（夹板、绝缘子、街码等）安装、配线、管内穿线、线槽配线、焊、压接线端子、接地等费用 5.符合设计、施工及验收规范技术要求 6.完成本清单项目所需的一切相关工作 |  | m | 350
合 计

## E.3.1 措施项目清单计价表【2#工业厂房-消防电工程】
措施项目清单计价表
工程名称：2#工业厂房-消防电工程 |  | 标段： |  |  | 第 1 页 共 1 页
序号 | 项目编码 |  | 项 目 名 称 | 工作内容 |  | 价格 （元） | 备注
1 |  |  | 措施项目
1.1 | 031401009017 |  | 安全生产
1.2 | 031401010017 |  | 文明施工
1.3 | 031401011017 |  | 环境保护
1.4 | 031401012017 |  | 临时设施
合计 | [6 empty] | -

## E.4.1 其他项目清单计价表【2#工业厂房-消防电工程】
其他项目清单计价表
工程名称：2#工业厂房-消防电工程 |  | 标段： |  |  |  | 第 1 页 共 1 页
序号 | 项目名称 |  | 暂估（暂定）金额（元） | 结算（确定）金额（元） | 调整金额± （元） |  | 备注
1 | 暂列金额
2 | 专业工程暂估价
3 | 计日工
4 | 总承包服务费
5 | 工程优质费 | [5 empty] | 按分部分项的人工费与施工机具费之和为计算基础 国家级质量奖：20.00%；省级质量奖：12.50%；市级质量奖：7.50%
6 | 合同中约定的其他项目
合 计 | [6 empty] | -

## E.4.2 暂列金额明细表【2#工业厂房-消防电工程】
暂列金额明细表
工程名称：2#工业厂房-消防电工程 |  |  | 标段： |  |  | 第 1 页 共 1 页
序号 | 项目名称 | 计算基础 | 费率（%） | 暂定金额 （元） | 确定金额（元） |  | 调整金额± (元) | 备注
1 | 合同价格调整暂列金额
2 | 未确定工程暂列金额
2.1
3 | 未确定服务暂列金额
3.1
4 | 未确定其他暂列金额
4.1
合 计 |  | - | - |  |  |  |  | -
注：1 本表由招标人填写“暂定金额”总额，采用费率计价方式计算暂定金额的，应分别填写“计算基础”“费率”,并计算填写“暂定金额”;采用总价计价方式计算暂定金额的，可直接填写“暂定金额”； 2 投标人应将上述暂定金额填写并计入投标总价； 3 结算时应按合同约定计算并填写“确定金额”；

## E.4.3 专业工程暂估价明细表【2#工业厂房-消防电工程】
专业工程暂估价明细表
工程名称：2#工业厂房-消防电工程 |  |  |  | 标段： |  |  |  | 第 1 页 共 1 页
序号 | 专业工程名称 | 暂估金额（元） |  |  |  | 确认金额（元） |  |  | 调整金额±（元） | 备注
|  | 不含税价格 | 增值税 |  | 含税价格 | 不含税价格 | 增值税 | 含税价格
|  | A₁ | B₁ |  | C₁ | A₂ | B₂ | C₂ | D=C₂-C₁
1
合计 | [9 empty] | -
注:本表"暂估金额"由招标人填写，投标人应将"暂估金额"填写并计入投标总价。结算时应合同约定的价格填写"确认金额"。

## E.1.1 工程项目清单汇总表【2#工业厂房-智能化工程】
工程项目清单汇总表
工程名称：2#工业厂房-智能化工程 |  | 标段： | 第 1 页 共 1 页
序号 | 项 目 内 容 |  | 金 额 （元）
1 | 分部分项工程费
1.1 | 机房
1.2 | 消控室
1.3 | 光纤入户
1.4 | 综合布线
1.5 | 信息网络系统
1.6 | 无线对讲
1.7 | 入侵报警
1.8 | 离线巡更
1.9 | 信息发布
1.10 | 视频安防监控
1.11 | 出入口控制
1.12 | BAS系统
1.13 | 电力监控
1.14 | 能源管理
1.15 | 智能照明
1.16 | 电梯五方通话
1.17 | 智能化配电
1.18 | 5G通信配套设施
2 | 措施项目费
2.1 | 其中：安全生产措施费
3 | 其他项目费
3.1 | 其中：暂列金额
3.2 | 其中：专业工程暂估价
3.3 | 其中：计日工
3.4 | 其中：总承包服务费
3.5 | 其中：工程优质费
3.6 | 其中：合同中约定的其他项目
4 | 税前工程造价
5 | 增值税
6 | 合 计
注：1 专业工程暂估价为已含税价格，在计算增值税计算基础时不应包含专业工程暂估价金额； 2 本表宜用于按合同标的为工程量清单编制对象的工程汇总计算，以单项工程、单位工程等为工程量清单编制对象的工程可按本表汇总计算；

## E.2.1 分部分项工程项目清单计价表【2#工业厂房-智能
分部分项工程项目清单计价表
工程名称：2#工业厂房-智能化工程 |  |  |  | 标段： |  |  | 第 1 页 共 1 页
序号 | 项目编码 | 项目名称 | 项目特征描述 |  | 计量 单位 | 工程量 |  | 金额（元）
[8 empty] | 综合单价 | 合价
机房
光纤入户
1 | 030501005003 | 光纤主配线机柜 | 1.名称:光纤主配线机柜 2.落地（含槽钢基础） 3.完成本清单项目所需的一切相关工作 |  | 台 | 1
2 | 030502008006 | 576芯ODF配线架 | 1.名称:ODF配线架 2.规格:576芯 3.安装:机柜内 4.完成本清单项目所需的一切相关工作 |  | 架 | 1
综合布线
3 | 030501005004 | 42U标准机柜 | 1.名称:42U标准机柜 2.规格:42U 3.落地（含槽钢基础） 4.完成本清单项目所需的一切相关工作 |  | 台 | 12
4 | 030502008007 | 配线架 | 1.名称:RJ45配线架 2.规格:24口 3.安装:机柜内 4.完成本清单项目所需的一切相关工作 |  | 架 | 18
5 | 030502008008 | 配线架 | 1.名称:光纤配线架 2.规格:144芯 3.安装:机柜内 4.完成本清单项目所需的一切相关工作 |  | 架 | 2
6 | 030402004007 | 浪涌保护器 | 1.名称:浪涌保护器 2.本体安装 3.调试,试运行 4.完成本清单项目所需的一切相关工作 |  | 组 | 2
7 | 030502014004 | 尾纤 | 1.名称:尾纤含熔纤 2.本体安装 3.完成本清单项目所需的一切相关工作 |  | 条 | 180
8 | 030502007010 | 跳线 | 1.名称:光纤跳线 2.本体安装 3.完成本清单项目所需的一切相关工作 |  | 条 | 308
9 | 030502007011 | 跳线 | 1.名称:RJ45跳线 2.本体安装 3.完成本清单项目所需的一切相关工作 |  | 条 | 216
信息网络系统
10 | 030501014001 | 防火墙 | 1.名称:防火墙 2.本体安装 3.完成本清单项目所需的一切相关工作 |  | 台 | 1
11 | 030501015005 | 办公网核心层交换机 | 1.名称:办公网核心层交换机 2.安装、调试 3.完成本清单项目所需的一切相关工作 |  | 台 | 1
12 | 030501015006 | 设备网核心层交换机 | 1.名称:设备网核心层交换机 2.安装、调试 3.完成本清单项目所需的一切相关工作 |  | 台 | 1
13 | 030501021001 | 无线控制器 | 1.名称:无线控制器 2.本体安装 3.完成本清单项目所需的一切相关工作 |  | 台 | 1
14 | 030501023001 | 上网行为管理 | 1.名称:上网行为管理 2.完成本清单项目所需的一切相关工作 |  | 套 | 1
15 | 030501023002 | 入侵检测设备 | 1.名称:入侵检测设备 2.完成本清单项目所需的一切相关工作 |  | 套 | 1
16 | 030501010002 | 路由器 | 1.名称:路由器 2.本体安装 3.完成本清单项目所需的一切相关工作 |  | 台 | 1
17 | 030503001001 | 网管工作站 | 1.名称:网管工作站 2.安装、调试 3.完成本清单项目所需的一切相关工作 |  | 台 | 1
18 | 030503001002 | 智能化服务器及IP-SAN存储接入 | 1.名称:智能化服务器及IP-SAN存储接入 2.安装、调试 3.完成本清单项目所需的一切相关工作 |  | 台 | 1
视频安防监控
19 | 030501004001 | IP-SAN存储磁盘 | 1.名称:IP-SAN存储磁盘 2.规格;30天存储,共234T,每台48盘位 3.安装、调试 4.完成本清单项目所需的一切相关工作 |  | 台 | 1
20 | 030501004002 | 硬盘 | 1.存储设备：8T硬盘 2.完成本清单项目所需的一切相关工作 |  | 台 | 30
21 | 030501019001 | 视频集中管理平台服务器 | 1.名称:视频集中管理平台服务器（含视频集中管理平台服务器软件） 2.支持不少于202台视频监控前端 3.完成本清单项目所需的一切相关工作 |  | 台 | 2
出入口控制
22 | 030503001003 | 出入口控制系统服务器 | 1.名称:出入口控制系统服务器（含出入口控制系统服务器软件） 2.安装、调试 3.完成本清单项目所需的一切相关工作 |  | 台 | 1
23 | 030503001004 | 智能卡业务系统服务器服务器 | 1.名称:智能卡业务系统服务器服务器（含智能卡业务系统服务器软件） 2.安装、调试 3.完成本清单项目所需的一切相关工作 |  | 台 | 1
24 | 030502003021 | 六类网线 | 1.名称:六类网线 2.规格:低烟无卤阻燃B1级六类4对UTP 3.敷设方式:线槽布放 4.完成本清单项目所需的一切相关工作 |  | m | 160
25 | 030502003022 | 六类网线 | 1.名称:六类网线 2.规格:低烟无卤阻燃B1级六类4对UTP 3.敷设方式:管内穿线 4.完成本清单项目所需的一切相关工作 |  | m | 160
26 | 030502017011 | 双绞线缆测试 | 1.名称:双绞线缆测试 2.其他:完成本清单项目所需的一切相关工作 |  | 链路 | 4
停车场管理
27 | 030501019002 | 停车场管理系统服务器 | 1.名称:停车场管理系统服务器（含停车场管理系统服务器软件） 2.安装、调试 3.完成本清单项目所需的一切相关工作 |  | 台 | 2
28 | 030502003023 | 六类网线 | 1.名称:六类网线 2.规格:低烟无卤阻燃B1级六类4对UTP 3.敷设方式:线槽布放 4.完成本清单项目所需的一切相关工作 |  | m | 40
29 | 030502003024 | 六类网线 | 1.名称:六类网线 2.规格:低烟无卤阻燃B1级六类4对UTP 3.敷设方式:管内穿线 4.完成本清单项目所需的一切相关工作 |  | m | 40
30 | 030502017012 | 双绞线缆测试 | 1.名称:双绞线缆测试 2.其他:完成本清单项目所需的一切相关工作 |  | 链路 | 1
BAS系统
31 | 030503001005 | 建筑设备监控系统工作站（含建筑设备监控系统工作站软件） | 1.名称:建筑设备监控系统工作站（含建筑设备监控系统工作站软件） 2.安装、调试 3.完成本清单项目所需的一切相关工作 |  | 台 | 1
32 | 030503002004 | 网络控制引擎 | 1.名称:网络控制引擎 2.完成本清单项目所需的一切相关工作 |  | 台 | 1
33 | 030502003025 | 六类网线 | 1.名称:六类网线 2.规格:低烟无卤阻燃B1级六类4对UTP 3.敷设方式:线槽布放 4.完成本清单项目所需的一切相关工作 |  | m | 1808.975
34 | 030502003026 | 六类网线 | 1.名称:六类网线 2.规格:低烟无卤阻燃B1级六类4对UTP 3.敷设方式:管内穿线 4.完成本清单项目所需的一切相关工作 |  | m | 1808.975
35 | 030502017013 | 双绞线缆测试 | 1.名称:双绞线缆测试 2.其他:完成本清单项目所需的一切相关工作 |  | 链路 | 63
智慧产业园区管理平台
36 | 030501019003 | 智慧产业园区管理平台兼安全防范综合管理平台服务器 | 1.名称:智慧产业园区管理平台兼安全防范综合管理平台服务器 2.本体安装 3.完成本清单项目所需的一切相关工作 |  | 台 | 1
37 | 030501019004 | 智慧产业园区管理平台兼安全防范综合管理平台数据库服务器 | 1.名称:智慧产业园区管理平台兼安全防范综合管理平台数据库服务器 2.本体安装 3.完成本清单项目所需的一切相关工作 |  | 台 | 1
电力监控
38 | 030503001006 | 电力监控系统服务器 | 1.名称:电力监控系统服务器（含电力监控系统服务器软件） 2.安装、调试 3.完成本清单项目所需的一切相关工作 |  | 台 | 1
39 | 030502003027 | 六类网线 | 1.名称:六类网线 2.规格:低烟无卤阻燃B1级六类4对UTP 3.敷设方式:线槽布放 4.完成本清单项目所需的一切相关工作 |  | m | 80
40 | 030502003028 | 六类网线 | 1.名称:六类网线 2.规格:低烟无卤阻燃B1级六类4对UTP 3.敷设方式:管内穿线 4.完成本清单项目所需的一切相关工作 |  | m | 80
41 | 030502017014 | 双绞线缆测试 | 1.名称:双绞线缆测试 2.其他:完成本清单项目所需的一切相关工作 |  | 链路 | 2
能源管理
42 | 030503001007 | 能碳监控平台数据及管理服务器(含平台软件) | 1.名称:能碳监控平台数据及管理服务器(含平台软件) 2.安装、调试 3.完成本清单项目所需的一切相关工作 |  | 台 | 1
43 | 030503001008 | 能源管理系统数据及管理服务器(含能源管理系统数据及管理服务器软件) | 1.名称:能源管理系统数据及管理服务器(含能源管理系统数据及管理服务器软件) 2.安装、调试 3.完成本清单项目所需的一切相关工作 |  | 台 | 1
44 | 030502003029 | 六类网线 | 1.名称:六类网线 2.规格:低烟无卤阻燃B1级六类4对UTP 3.敷设方式:线槽布放 4.完成本清单项目所需的一切相关工作 |  | m | 80
45 | 030502003030 | 六类网线 | 1.名称:六类网线 2.规格:低烟无卤阻燃B1级六类4对UTP 3.敷设方式:管内穿线 4.完成本清单项目所需的一切相关工作 |  | m | 80
46 | 030502017015 | 双绞线缆测试 | 1.名称:双绞线缆测试 2.其他:完成本清单项目所需的一切相关工作 |  | 链路 | 2
弱电机房装修系统
47 | 030410002004 | 接地母线 | 1.名称:30×3紫铜排 2.完成本清单项目所需的一切相关工作 |  | m | 44
48 | 030410001001 | 汇流排 | 1.名称:汇流排 2.完成本清单项目所需的一切相关工作 |  | 块 | 2
49 | 030410007008 | 接地端子 | 1.名称:接地端子 2.规格：满足设计要求 3.符合设计、施工及验收规范技术要求 4.完成本清单项目所需的一切相关工作 |  | 台 | 1
50 | 011104003001 | 防静电活动地板 | 1.工程部位:弱电机房 2.面层材料品种、规格、颜色:600×600×35mm静电架空活动地板 3.面层涂刷地面漆(天然树脂磁漆) 3.20厚1:2.5水泥砂浆，压实赶光 4.素水泥浆一道（内掺建筑胶） 5.具体详弱电系统图 6.完成本清单项目所需的一切相关工作 |  | m2 | 49.6
51 | 011105006002 | 金属踢脚线 | 1.工程部位:弱电机房 2.踢脚线高度:100mm 3.基层材料种类、规格:10mm厚防火板刷防火涂料两遍 4.面层材料品种、规格、颜色:1.2mm亚光不锈钢踢脚线 5.具体详弱电系统图 6.完成本清单项目所需的一切相关工作 |  | m | 29.25
52 | 011205001002 | 墙、柱面装饰板 | 1.工程部位:弱电机房 2.3厚专用砂浆抹基底刮糙或界面剂一道甩毛(抹前先将墙面用水润湿 3.7厚聚合物水泥砂浆 4.8厚1:1:6水泥石灰膏砂浆打底扫毛或划出纹道4.5厚1:0.5:2.5水泥石灰膏砂浆找平 5.乳胶漆面两遍/功能性合成树脂乳液涂料(防火型)两遍 6.具体详弱电系统图 7.完成本清单项目所需的一切相关工作 |  | m2 | 146.25
53 | 011302001006 | 吊顶天棚 | 1.工程部位:弱电机房 2.现浇钢筋混凝土板底预留c8钢筋吊环(钩)双向中距≤1200 3.10号镀锌低碳钢丝吊杆,双向中距≤1200 4.T型轻钢主龙骨,规格Q100,双向间距:1200X1200 5.C型轻钢次龙骨,规格Q50,双向600X600 6.0.7mm厚600X600m暗架微孔铝合金方块面板(背贴吸音纸0.7mm厚300宽暗架微孔铝合金条板(背贴吸音纸） 7.具体详弱电系统图 8.完成本清单项目所需的一切相关工作 |  | m2 | 49.6
54 | 011403001021 | 抹灰面油漆 | 1.工程部位:弱电机房 2.将楼顶面的灰尘清除干净 3.2厚面层耐水腻子刮平 4.白色乳胶漆两道/功能性合成树脂乳液涂料(防火型)两道 5.具体详弱电系统图 6.完成本清单项目所需的一切相关工作 |  | m2 | 49.6
机房环境监控系统
55 | 030501023003 | 手机短信平台 | 1.名称:手机短信平台 2.本体安装 3.完成本清单项目所需的一切相关工作 |  | 套 | 1
56 | 030503001009 | 机房综合监控主机 | 1.名称:机房综合监控主机 2.安装、调试 3.完成本清单项目所需的一切相关工作 |  | 台 | 1
57 | 030503005005 | 温湿度传感器 | 1.名称:温湿度传感器 2.本体安装 3.完成本清单项目所需的一切相关工作 |  | 支 | 1
58 | 030503005006 | 漏水检测绳 | 1.名称:漏水检测绳 2.本体安装 3.完成本清单项目所需的一切相关工作 |  | 支 | 2
59 | 030503005007 | 氢气传感器 | 1.名称:氢气传感器 2.本体安装 3.完成本清单项目所需的一切相关工作 |  | 支 | 1
60 | 030412004115 | 通讯总线 | 1.名称:多芯软导线 2.配线形式:线槽配线 3.型号:WDZ-RYJSP-4x1.5 4.含在洞内、地下室内、库内或暗室内进行施工增加费 5.完成本清单项目所需的一切相关工作 |  | m | 15
61 | 030412004116 | 通讯总线 | 1.名称:多芯软导线 2.配线形式:管内配线 3.型号:WDZ-RYJSP-4x1.5 4.含在洞内、地下室内、库内或暗室内进行施工增加费 5.完成本清单项目所需的一切相关工作 |  | m | 15
62 | 030412004117 | 机房环境监控总线 | 1.名称:机房环境监控总线 2.配线形式:线槽配线 3.型号:WDZ-RYJSP-4x1.5 4.含在洞内、地下室内、库内或暗室内进行施工增加费 5.完成本清单项目所需的一切相关工作 |  | m | 15
63 | 030412004118 | 机房环境监控总线 | 1.名称:机房环境监控总线 2.配线形式:管内配线 3.型号:WDZ-RYJSP-4x1.5 4.含在洞内、地下室内、库内或暗室内进行施工增加费 5.完成本清单项目所需的一切相关工作 |  | m | 15
64 | 030412004119 | 通讯总线 | 1.名称:多芯软导线 2.配线形式:线槽配线 3.型号:WDZ-RYJSP-4x1.5 4.含在洞内、地下室内、库内或暗室内进行施工增加费 5.完成本清单项目所需的一切相关工作 |  | m | 15
65 | 030412004120 | 入侵报警总线 | 1.名称:多芯软导线 2.配线形式:管内配线 3.型号:WDZ-RYJSP-4x1.5 4.含在洞内、地下室内、库内或暗室内进行施工增加费 5.完成本清单项目所需的一切相关工作 |  | m | 15
66 | 030412001113 | 配管 | 1.名称:电线管 2.材质:JDG 3.规格:DN25 4.敷设方式:暗敷 5.包含接线盒安装、穿引丝、管卡及吊架安装、防火涂料、接地等相关内容 6.符合设计、施工及验收规范技术要求 7.完成本清单项目所需的一切相关工作 |  | m | 60
67 | 030412001114 | 配管 | 1.名称:电线管 2.材质:JDG 3.规格:DN25 4.敷设方式:明敷 5.包含接线盒安装、穿引丝、管卡及吊架安装、防火涂料、接地等相关内容 6.符合设计、施工及验收规范技术要求 7.完成本清单项目所需的一切相关工作 |  | m | 60
68 | 030502003031 | 六类网线 | 1.名称:六类网线 2.规格:低烟无卤阻燃B1级六类4对UTP 3.敷设方式:线槽布放 4.完成本清单项目所需的一切相关工作 |  | m | 30
69 | 030502003032 | 六类网线 | 1.名称:六类网线 2.规格:低烟无卤阻燃B1级六类4对UTP 3.敷设方式:管内穿线 4.完成本清单项目所需的一切相关工作 |  | m | 30
70 | 030412001115 | 配管 | 1.名称:电线管 2.材质:JDG 3.规格:DN20 4.敷设方式:暗敷 5.包含接线盒安装、穿引丝、管卡及吊架安装、防火涂料、接地等相关内容 6.符合设计、施工及验收规范技术要求 7.完成本清单项目所需的一切相关工作 |  | m | 10
71 | 030412001116 | 配管 | 1.名称:电线管 2.材质:JDG 3.规格:DN20 4.敷设方式:明敷 5.包含接线盒安装、穿引丝、管卡及吊架安装、防火涂料、接地等相关内容 6.符合设计、施工及验收规范技术要求 7.完成本清单项目所需的一切相关工作 |  | m | 10
72 | 030502017016 | 双绞线缆测试 | 1.名称:双绞线缆测试 2.其他:完成本清单项目所需的一切相关工作 |  | 链路 | 1
消控室
信息网络系统
73 | 030501015007 | 24口POE交换机 | 1.24个10/100/1000BASE-T以太网端口,2个万兆SFP,PoE+,交流供电 2.完成本清单项目所需的一切相关工作 |  | 台 | 1
74 | 030503001010 | 智能化系统工作站及配套（含智能化系统工作站及配套软件） | 1.名称:智能化系统工作站及配套（含智能化系统工作站及配套软件） 2.安装、调试 3.完成本清单项目所需的一切相关工作 |  | 台 | 1
入侵报警
75 | 030503001011 | 无线对讲、入侵报警系统工作站 | 1.名称:无线对讲、入侵报警系统工作站（含无线对讲系统管理软件） 2.安装、调试 3.完成本清单项目所需的一切相关工作 |  | 台 | 1
76 | 030506003001 | 入侵报警主机 | 1.名称:入侵报警主机 2.安装、调试 3.完成本清单项目所需的一切相关工作 |  | 套 | 1
77 | 030904004012 | 报警器 | 1.名称:报警器 2.本体安装 3.底盒 4.完成本清单项目所需的一切相关工作 |  | 个 | 1
78 | 030904004013 | 警铃 | 1.名称:警铃 2.本体安装 3.底盒 4.完成本清单项目所需的一切相关工作 |  | 个 | 1
离线巡更
79 | 030506007013 | 巡更棒 | 1.名称:巡更棒 2.完成本清单项目所需的一切相关工作 |  | 台 | 10
80 | 030506009001 | 信息下载器 | 1.名称:信息下载器 2.完成本清单项目所需的一切相关工作 |  | 套 | 1
无线对讲
81 | 031102028001 | 合路器 | 1.名称:合路器 2.完成本清单项目所需的一切相关工作 |  | 套 | 1
82 | 031102028002 | 分路器 | 1.名称:分路器 2.机柜内 3.完成本清单项目所需的一切相关工作 |  | 套 | 1
83 | 031102028003 | 双工器 | 1.名称:双工器 2.完成本清单项目所需的一切相关工作 |  | 套 | 1
84 | 030501012001 | 3信道数字中继器 | 1.名称:3信道数字中继器 2.完成本清单项目所需的一切相关工作 |  | 台 | 1
85 | 030607002001 | 数字对讲机 | 1.数字对讲机（含对讲机GPS模块） 2.安装、调试 3.完成本清单项目所需的一切相关工作 |  | 台 | 10
视频安防监控
86 | 030504004001 | 3x3面55"液晶拼接(700cd/m2)监视墙 | 1.名称:3x3面55"液晶拼接(700cd/m2)监视墙 2.安装、调试 3.完成本清单项目所需的一切相关工作 |  | 套 | 1
87 | 030505016003 | 视频管理键盘 | 1.名称:视频管理键盘 2.安装、调试 3.完成本清单项目所需的一切相关工作 |  | 台 | 1
88 | 030506014001 | 拼接控制矩阵(具备9路控制解码能力) | 1.名称:拼接控制矩阵(具备9路控制解码能力) 2.安装、调试 3.完成本清单项目所需的一切相关工作 |  | 台 | 1
89 | 030503001012 | 视频安防监控系统工作站（含视频安防监控系统工作站软件） | 1.名称:视频安防监控系统工作站（含视频安防监控系统工作站软件） 2.安装、调试 3.完成本清单项目所需的一切相关工作 |  | 台 | 1
90 | 030502005007 | DVI-D线 | 1.名称:DVI-D线 2.完成本清单项目所需的一切相关工作 |  | m | 108
91 | 030412001117 | 配管 | 1.名称:电线管 2.材质:JDG 3.规格:DN25 4.敷设方式:暗敷 5.包含接线盒安装、穿引丝、管卡及吊架安装、防火涂料、接地等相关内容 6.符合设计、施工及验收规范技术要求 7.完成本清单项目所需的一切相关工作 |  | m | 54
92 | 030412001118 | 配管 | 1.名称:电线管 2.材质:JDG 3.规格:DN25 4.敷设方式:明敷 5.包含接线盒安装、穿引丝、管卡及吊架安装、防火涂料、接地等相关内容 6.符合设计、施工及验收规范技术要求 7.完成本清单项目所需的一切相关工作 |  | m | 54
93 | 031101020004 | 开放标准协议接口 | 1.名称:开放标准协议接口 2.定制 3.完成本清单项目所需的一切相关工作 |  | 端口 | 1
出入口控制
94 | 030503001013 | 出入口控制系统兼智能卡发卡工作站 | 1.名称:出入口控制系统兼智能卡发卡工作站（含出入口控制系统兼智能卡发卡工作站软件） 2.安装、调试 3.完成本清单项目所需的一切相关工作 |  | 台 | 1
95 | 030506006001 | 发卡机 | 1.名称:发卡机 2.规格:(配备白卡100张) 3.符合设计、施工及验收规范技术要求 4.完成本清单项目所需的一切相关工作 |  | 台 | 1
96 | 030502003033 | 六类网线 | 1.名称:六类网线 2.规格:低烟无卤阻燃B1级六类4对UTP 3.敷设方式:线槽布放 4.完成本清单项目所需的一切相关工作 |  | m | 80
97 | 030502003034 | 六类网线 | 1.名称:六类网线 2.规格:低烟无卤阻燃B1级六类4对UTP 3.敷设方式:管内穿线 4.完成本清单项目所需的一切相关工作 |  | m | 80
98 | 030502017017 | 双绞线缆测试 | 1.名称:双绞线缆测试 2.完成本清单项目所需的一切相关工作 |  | 链路 | 2
信息发布
99 | 030503001014 | 信息发布系统工作站 | 1.名称:信息发布系统工作站（含信息发布系统工作站软件） 2.安装、调试 3.完成本清单项目所需的一切相关工作 |  | 台 | 1
100 | 030501019005 | 信息发布系统服务器 | 1.名称:信息发布系统服务器（含信息发布系统服务器软件） 2.本体安装 3.完成本清单项目所需的一切相关工作 |  | 台 | 1
停车场管理
101 | 030503001015 | 停车场管理工作站 | 1.名称:停车场管理工作站（含停车场管理软件） 2.安装、调试 3.完成本清单项目所需的一切相关工作 |  | 台 | 1
102 | 030904012003 | 消防信号联动控制器 | 1.名称:消防信号联动控制器 2.规格：满足设计要求 3.符合设计、施工及验收规范技术要求 4.完成本清单项目所需的一切相关工作 |  | 台 | 1
103 | 030506019001 | 语音对讲主机 | 1.名称:语音对讲主机 2.安装、调试 3.完成本清单项目所需的一切相关工作 |  | 台 | 1
104 | 030502003035 | 六类网线 | 1.名称:六类网线 2.规格:低烟无卤阻燃B1级六类4对UTP 3.敷设方式:线槽布放 4.完成本清单项目所需的一切相关工作 |  | m | 120
105 | 030502003036 | 六类网线 | 1.名称:六类网线 2.规格:低烟无卤阻燃B1级六类4对UTP 3.敷设方式:管内穿线 4.完成本清单项目所需的一切相关工作 |  | m | 120
106 | 030502017018 | 双绞线缆测试 | 1.名称:双绞线缆测试 2.完成本清单项目所需的一切相关工作 |  | 链路 | 3
智能照明
107 | 030503001016 | 智能照明系统服务器兼工作站 | 1.名称:智能照明系统服务器兼工作站（含智能照明系统服务器兼工作站软件） 2.安装、调试 3.完成本清单项目所需的一切相关工作 |  | 台 | 1
108 | 030506020010 | 智能照明系统调试 | 1.名称:智能照明系统调试 2.控制点数量:综合考虑 3.完成本清单项目所需的一切相关工作 |  | 系统 | 1
电梯五方通话
109 | 030607001001 | 电梯多方通话主机 | 1.名称:电梯多方通话主机 2.安装、调试 3.完成本清单项目所需的一切相关工作 |  | 台 | 1
BAS系统
110 | 030501019006 | 建筑设备监系统数据及管理服务器 | 1.名称:建筑设备监系统数据及管理服务器（含建筑设备监系统数据及管理服务器软件） 2.本体安装 3.完成本清单项目所需的一切相关工作 |  | 台 | 1
111 | 030501016003 | 网关 | 1.名称:网关 2.本体安装、调试 3.完成本清单项目所需的一切相关工作 |  | 台 | 1
112 | 031101020005 | 多联机群控网关接口 | 1.名称:多联机群控网关接口 2.本体安装、调试 3.完成本清单项目所需的一切相关工作 |  | 端口 | 1
113 | 030412004121 | 机房环境监控总线 | 1.名称:机房环境监控总线 2.配线形式:线槽配线 3.型号:WDZ-RYJSP-4x1.5 4.含在洞内、地下室内、库内或暗室内进行施工增加费 5.完成本清单项目所需的一切相关工作 |  | m | 30
114 | 030412004122 | 机房环境监控总线 | 1.名称:机房环境监控总线 2.配线形式:管内配线 3.型号:WDZ-RYJSP-4x1.5 4.含在洞内、地下室内、库内或暗室内进行施工增加费 5.完成本清单项目所需的一切相关工作 |  | m | 30
115 | 030502003037 | 六类网线 | 1.名称:六类网线 2.规格:低烟无卤阻燃B1级六类4对UTP 3.敷设方式:线槽布放 4.完成本清单项目所需的一切相关工作 |  | m | 80
116 | 030502003038 | 六类网线 | 1.名称:六类网线 2.规格:低烟无卤阻燃B1级六类4对UTP 3.敷设方式:管内穿线 4.完成本清单项目所需的一切相关工作 |  | m | 80
117 | 030502017019 | 双绞线缆测试 | 1.名称:双绞线缆测试 2.其他:完成本清单项目所需的一切相关工作 |  | 链路 | 2
智慧产业园区管理平台
118 | 030503001017 | 智慧产业园区管理平台兼安全防范综合管理平台工作站 | 1.名称:智慧产业园区管理平台兼安全防范综合管理平台工作站 2.安装、调试 3.完成本清单项目所需的一切相关工作 |  | 台 | 1
电力监控
119 | 030503001018 | 电力监控系统工作站 | 1.名称:电力监控系统工作站（含电力监控系统工作站软件） 2.安装、调试 3.完成本清单项目所需的一切相关工作 |  | 台 | 1
120 | 030502003039 | 六类网线 | 1.名称:六类网线 2.规格:低烟无卤阻燃B1级六类4对UTP 3.敷设方式:线槽布放 4.完成本清单项目所需的一切相关工作 |  | m | 40
121 | 030502003040 | 六类网线 | 1.名称:六类网线 2.规格:低烟无卤阻燃B1级六类4对UTP 3.敷设方式:管内穿线 4.完成本清单项目所需的一切相关工作 |  | m | 40
122 | 030502017020 | 双绞线缆测试 | 1.名称:双绞线缆测试 2.其他:完成本清单项目所需的一切相关工作 |  | 链路 | 1
能源管理
123 | 030503001019 | 能源管理系统工作站 | 1.名称:能源管理系统工作站（含能源管理系统工作站软件） 2.安装、调试 3.完成本清单项目所需的一切相关工作 |  | 台 | 1
124 | 030502003041 | 六类网线 | 1.名称:六类网线 2.规格:低烟无卤阻燃B1级六类4对UTP 3.敷设方式:线槽布放 4.完成本清单项目所需的一切相关工作 |  | m | 40
125 | 030502003042 | 六类网线 | 1.名称:六类网线 2.规格:低烟无卤阻燃B1级六类4对UTP 3.敷设方式:管内穿线 4.完成本清单项目所需的一切相关工作 |  | m | 40
126 | 030502017021 | 双绞线缆测试 | 1.名称:双绞线缆测试 2.其他:完成本清单项目所需的一切相关工作 |  | 链路 | 1
弱电机房装修系统
127 | 030410002005 | 接地母线 | 1.名称:30×3紫铜排 2.完成本清单项目所需的一切相关工作 |  | m | 62
128 | 030410001002 | 汇流排 | 1.名称:汇流排 2.完成本清单项目所需的一切相关工作 |  | 块 | 2
129 | 030410007009 | 接地端子 | 1.名称:接地端子 2.规格：满足设计要求 3.符合设计、施工及验收规范技术要求 4.完成本清单项目所需的一切相关工作 |  | 台 | 1
130 | 011104003002 | 防静电活动地板 | 1.工程部位:弱电机房 2.面层材料品种、规格、颜色:600×600×35mm静电架空活动地板 3.面层涂刷地面漆(天然树脂磁漆) 3.20厚1:2.5水泥砂浆，压实赶光 4.素水泥浆一道（内掺建筑胶） 5.具体详弱电系统图 6.完成本清单项目所需的一切相关工作 |  | m2 | 61.06
131 | 011105006003 | 金属踢脚线 | 1.工程部位:弱电机房 2.踢脚线高度:100mm 3.基层材料种类、规格:10mm厚防火板刷防火涂料两遍 4.面层材料品种、规格、颜色:1.2mm亚光不锈钢踢脚线 5.具体详弱电系统图 6.完成本清单项目所需的一切相关工作 |  | m | 31.4
132 | 011205001003 | 墙、柱面装饰板 | 1.工程部位:弱电机房 2.3厚专用砂浆抹基底刮糙或界面剂一道甩毛(抹前先将墙面用水润湿 3.7厚聚合物水泥砂浆 4.8厚1:1:6水泥石灰膏砂浆打底扫毛或划出纹道4.5厚1:0.5:2.5水泥石灰膏砂浆找平 5.乳胶漆面两遍/功能性合成树脂乳液涂料(防火型)两遍 6.具体详弱电系统图 7.完成本清单项目所需的一切相关工作 |  | m2 | 188.4
133 | 011302001007 | 吊顶天棚 | 1.工程部位:弱电机房 2.现浇钢筋混凝土板底预留c8钢筋吊环(钩)双向中距≤1200 3.10号镀锌低碳钢丝吊杆,双向中距≤1200 4.T型轻钢主龙骨,规格Q100,双向间距:1200X1200 5.C型轻钢次龙骨,规格Q50,双向600X600 6.0.7mm厚600X600m暗架微孔铝合金方块面板(背贴吸音纸0.7mm厚300宽暗架微孔铝合金条板(背贴吸音纸） 7.具体详弱电系统图 8.完成本清单项目所需的一切相关工作 |  | m2 | 61.06
134 | 011403001022 | 抹灰面油漆 | 1.工程部位:弱电机房 2.将楼顶面的灰尘清除干净 3.2厚面层耐水腻子刮平 4.白色乳胶漆两道/功能性合成树脂乳液涂料(防火型)两道 5.具体详弱电系统图 6.完成本清单项目所需的一切相关工作 |  | m2 | 61.06
机房环境监控系统
135 | 030503001020 | 机房环境监控系统工作站（含机房环境监控系统工作站软件） | 1.名称:机房环境监控系统工作站（含机房环境监控系统工作站软件） 2.安装、调试 3.完成本清单项目所需的一切相关工作 |  | 台 | 1
136 | 030904004014 | 声光报警 | 1.名称:声光报警 2.本体安装 3.底盒 4.完成本清单项目所需的一切相关工作 |  | 个 | 1
137 | 030503005008 | 温湿度传感器 | 1.名称:温湿度传感器 2.本体安装 3.完成本清单项目所需的一切相关工作 |  | 支 | 1
138 | 030412004123 | 通讯总线 | 1.名称:多芯软导线 2.配线形式:线槽配线 3.型号:WDZ-RYJSP-4x1.5 4.含在洞内、地下室内、库内或暗室内进行施工增加费 5.完成本清单项目所需的一切相关工作 |  | m | 15
139 | 030412004124 | 通讯总线 | 1.名称:多芯软导线 2.配线形式:管内配线 3.型号:WDZ-RYJSP-4x1.5 4.含在洞内、地下室内、库内或暗室内进行施工增加费 5.完成本清单项目所需的一切相关工作 |  | m | 15
140 | 030412001119 | 配管 | 1.名称:电线管 2.材质:JDG 3.规格:DN25 4.敷设方式:暗敷 5.包含接线盒安装、穿引丝、管卡及吊架安装、防火涂料、接地等相关内容 6.符合设计、施工及验收规范技术要求 7.完成本清单项目所需的一切相关工作 |  | m | 15
141 | 030412001120 | 配管 | 1.名称:电线管 2.材质:JDG 3.规格:DN25 4.敷设方式:明敷 5.包含接线盒安装、穿引丝、管卡及吊架安装、防火涂料、接地等相关内容 6.符合设计、施工及验收规范技术要求 7.完成本清单项目所需的一切相关工作 |  | m | 15
142 | 030502003043 | 六类网线 | 1.名称:六类网线 2.规格:低烟无卤阻燃B1级六类4对UTP 3.敷设方式:线槽布放 4.完成本清单项目所需的一切相关工作 |  | m | 60
143 | 030502003044 | 六类网线 | 1.名称:六类网线 2.规格:低烟无卤阻燃B1级六类4对UTP 3.敷设方式:管内穿线 4.完成本清单项目所需的一切相关工作 |  | m | 60
144 | 030412001121 | 配管 | 1.名称:电线管 2.材质:JDG 3.规格:DN20 4.敷设方式:暗敷 5.包含接线盒安装、穿引丝、管卡及吊架安装、防火涂料、接地等相关内容 6.符合设计、施工及验收规范技术要求 7.完成本清单项目所需的一切相关工作 |  | m | 10
145 | 030412001122 | 配管 | 1.名称:电线管 2.材质:JDG 3.规格:DN20 4.敷设方式:明敷 5.包含接线盒安装、穿引丝、管卡及吊架安装、防火涂料、接地等相关内容 6.符合设计、施工及验收规范技术要求 7.完成本清单项目所需的一切相关工作 |  | m | 10
146 | 030502017022 | 双绞线缆测试 | 1.名称:双绞线缆测试 2.其他:完成本清单项目所需的一切相关工作 |  | 链路 | 2
光纤入户
147 | 030502001002 | 光缆熔接箱 | 1.名称:72芯光缆熔接箱 2.规格:详见图纸 3.本体安装 4.完成本清单项目所需的一切相关工作 |  | 台 | 6
148 | 030502014005 | 尾纤 | 1.名称:尾纤含熔纤 2.本体安装 3.完成本清单项目所需的一切相关工作 |  | 条 | 864
149 | 030502005008 | 光缆 | 1.名称:室内单模光缆 2.规格:72芯 3.敷设方式:综合考虑 4.完成本清单项目所需的一切相关工作 |  | m | 724.53
150 | 030502019005 | 光纤测试 | 1.名称:光纤测试 2.完成本清单项目所需的一切相关工作 |  | 链路 | 432
151 | 030502007012 | 光纤跳线 | 1.名称:光纤跳线 2.本体安装 3.完成本清单项目所需的一切相关工作 |  | 条 | 432
152 | 030402004008 | 浪涌保护器 | 1.名称:浪涌保护器 2.本体安装 3.调试,试运行 4.完成本清单项目所需的一切相关工作 |  | 组 | 6
153 | 030412002018 | 线槽 | 1.材质:金属线槽 2.规格:MR100x100 3.包含线槽（桥架）及附件、配件安装、支（吊）架制作安装、除锈、刷油、接地、防火堵洞、刷防火漆等相关费用 4.符合设计、施工及验收规范技术要求 5.完成本清单项目所需的一切相关工作 |  | m | 213.06
综合布线
154 | 030501005005 | 42U标准机柜 | 1.名称:42U标准机柜 2.规格:42U 3.落地（含槽钢基础） 4.完成本清单项目所需的一切相关工作 |  | 台 | 7
155 | 030402004009 | 浪涌保护器 | 1.名称:浪涌保护器 2.本体安装 3.调试,试运行 4.完成本清单项目所需的一切相关工作 |  | 组 | 7
156 | 030502008009 | 配线架 | 1.名称:光纤配线架 2.规格:12芯 3.安装:机柜内 4.完成本清单项目所需的一切相关工作 |  | 架 | 6
157 | 030502008010 | 配线架 | 1.名称:光纤配线架 2.规格:24芯 3.安装:机柜内 4.完成本清单项目所需的一切相关工作 |  | 架 | 1
158 | 030502008011 | 配线架 | 1.名称:RJ45配线架 2.规格:24口 3.安装:机柜内 4.完成本清单项目所需的一切相关工作 |  | 架 | 15
159 | 030502015003 | 理线架 | 1.名称:理线架 2.规格:1U 3.安装:机柜内 4.完成本清单项目所需的一切相关工作 |  | 个 | 22
160 | 030502014006 | 尾纤 | 1.名称:尾纤含熔纤 2.本体安装 3.完成本清单项目所需的一切相关工作 |  | 条 | 96
161 | 030502007013 | 跳线 | 1.名称:光纤跳线 2.本体安装 3.完成本清单项目所需的一切相关工作 |  | 条 | 42
162 | 030502007014 | 跳线 | 1.名称:RJ45跳线 2.本体安装 3.完成本清单项目所需的一切相关工作 |  | 条 | 360
163 | 030502005009 | 光缆 | 1.名称:室内单模光缆 2.规格:12 3.敷设方式:综合考虑 4.完成本清单项目所需的一切相关工作 |  | m | 990.46
164 | 030412002019 | 线槽 | 1.材质:金属线槽 2.规格:MR100x100 3.包含线槽（桥架）及附件、配件安装、支（吊）架制作安装、除锈、刷油、接地、防火堵洞、刷防火漆等相关费用 4.符合设计、施工及验收规范技术要求 5.完成本清单项目所需的一切相关工作 |  | m | 1033.17
165 | 030412002020 | 线槽 | 1.材质:金属线槽 2.规格:MR200x100 3.包含线槽（桥架）及附件、配件安装、支（吊）架制作安装、除锈、刷油、接地、防火堵洞、刷防火漆等相关费用 4.符合设计、施工及验收规范技术要求 5.完成本清单项目所需的一切相关工作 |  | m | 43.22
166 | 030412002021 | 线槽 | 1.材质:金属线槽 2.规格:MR300x100 3.包含线槽（桥架）及附件、配件安装、支（吊）架制作安装、除锈、刷油、接地、防火堵洞、刷防火漆等相关费用 4.符合设计、施工及验收规范技术要求 5.完成本清单项目所需的一切相关工作 |  | m | 182.16
167 | 030502010005 | 单口六类数据信息插座(非屏蔽RJ45,设备网,带网络模块) | 1.名称:单口六类数据信息插座(非屏蔽RJ45,设备网,带网络模块) 2.类别:含模块 3.包含本体及其配件安装、各类预埋件留设，接线，接地，于砖墙或有找平层的地面上的刨槽、砖墙开孔、修补，焊、压接线端子等相关费用 4.符合设计、施工及验收规范技术要求 5.完成本清单项目所需的一切相关工作 |  | 个 | 15
168 | 030502010006 | 单口六类数据信息插座(非屏蔽RJ45,设备网,带网络模块,信息发布) | 1.名称:单口六类数据信息插座(非屏蔽RJ45,设备网,带网络模块,信息发布) 2.类别:含模块 3.包含本体及其配件安装、各类预埋件留设，接线，接地，于砖墙或有找平层的地面上的刨槽、砖墙开孔、修补，焊、压接线端子等相关费用 4.符合设计、施工及验收规范技术要求 5.完成本清单项目所需的一切相关工作 |  | 个 | 48
169 | 030412006004 | 86底盒 | 1.名称:86底盒 2.底盒材质、规格:钢制底盒安装 3.完成本清单项目所需的一切相关工作 |  | 个 | 63
170 | 030502003045 | 六类网线 | 1.名称:六类网线 2.规格:低烟无卤阻燃B1级六类4对UTP 3.敷设方式:线槽布放 4.完成本清单项目所需的一切相关工作 |  | m | 1808.975
171 | 030502003046 | 六类网线 | 1.名称:六类网线 2.规格:低烟无卤阻燃B1级六类4对UTP 3.敷设方式:管内穿线 4.完成本清单项目所需的一切相关工作 |  | m | 1808.975
172 | 030412001123 | 配管 | 1.名称:电线管 2.材质:JDG 3.规格:DN20 4.敷设方式:暗敷 5.包含接线盒安装、穿引丝、管卡及吊架安装、防火涂料、接地等相关内容 6.符合设计、施工及验收规范技术要求 7.完成本清单项目所需的一切相关工作 |  | m | 255.915
173 | 030412001124 | 配管 | 1.名称:电线管 2.材质:JDG 3.规格:DN20 4.敷设方式:明敷 5.包含接线盒安装、穿引丝、管卡及吊架安装、防火涂料、接地等相关内容 6.符合设计、施工及验收规范技术要求 7.完成本清单项目所需的一切相关工作 |  | m | 255.915
174 | 031301001016 | 凿(压)槽及修补 | 1.名称:砖墙凿槽及修补 2.规格:70*70以内 3.符合设计、施工及验收规范技术要求 4.完成本清单项目所需的一切相关工作 |  | m | 255.915
175 | 030502019006 | 光纤测试 | 1.名称:光纤测试 2.完成本清单项目所需的一切相关工作 |  | 链路 | 96
176 | 030502017023 | 双绞线缆测试 | 1.名称:双绞线缆测试 2.其他:完成本清单项目所需的一切相关工作 |  | 链路 | 63
177 | 030502007015 | 水晶头 | 1.名称:水晶头 2.其他:完成本清单项目所需的一切相关工作 |  | 条 | 63
信息网络系统
178 | 030501015008 | 24口POE交换机 | 1.24个10/100/1000BASE-T以太网端口,2个万兆SFP,PoE+,交流供电 2.完成本清单项目所需的一切相关工作 |  | 台 | 15
179 | 030501015009 | 全光交换机 | 1.24个10/100/1000BASE-T以太网端口,2个万兆SFP,PoE+,交流供电 2.完成本清单项目所需的一切相关工作 |  | 台 | 1
无线对讲
180 | 031102001003 | 无线对讲天线 | 1.名称:无线对讲天线 2.安装、调试 3.完成本清单项目所需的一切相关工作 |  | 副 | 32
181 | 031101026003 | 干线放大器 | 1.干线放大器 2.完成本清单项目所需的一切相关工作 |  | 套 | 15
182 | 031102009003 | 耦合器 | 1.名称:耦合器 2.安装:配线架上 3.完成本清单项目所需的一切相关工作 |  | 条 | 31
183 | 030504006005 | 无线对讲线缆 | 1.名称:1/2"射频非泄露同轴电缆 2.完成本清单项目所需的一切相关工作 |  | m | 480
184 | 030504006006 | 无线对讲线缆 | 1.名称:7/8"射频非泄露同轴电缆 2.完成本清单项目所需的一切相关工作 |  | m | 480
185 | 030412001125 | 配管 | 1.名称:电线管 2.材质:JDG 3.规格:DN25 4.敷设方式:暗敷 5.包含接线盒安装、穿引丝、管卡及吊架安装、防火涂料、接地等相关内容 6.符合设计、施工及验收规范技术要求 7.完成本清单项目所需的一切相关工作 |  | m | 160
186 | 030412001126 | 配管 | 1.名称:电线管 2.材质:JDG 3.规格:DN32 4.敷设方式:暗敷 5.包含接线盒安装、穿引丝、管卡及吊架安装、防火涂料、接地等相关内容 6.符合设计、施工及验收规范技术要求 7.完成本清单项目所需的一切相关工作 |  | m | 160
187 | 030412001127 | 配管 | 1.名称:电线管 2.材质:JDG 3.规格:DN25 4.敷设方式:明敷 5.包含接线盒安装、穿引丝、管卡及吊架安装、防火涂料、接地等相关内容 6.符合设计、施工及验收规范技术要求 7.完成本清单项目所需的一切相关工作 |  | m | 160
188 | 030412001128 | 配管 | 1.名称:电线管 2.材质:JDG 3.规格:DN32 4.敷设方式:明敷 5.包含接线盒安装、穿引丝、管卡及吊架安装、防火涂料、接地等相关内容 6.符合设计、施工及验收规范技术要求 7.完成本清单项目所需的一切相关工作 |  | m | 160
入侵报警
189 | 030904004015 | 声光报警装置 | 1.名称:声光报警装置 2.本体安装 3.底盒 4.完成本清单项目所需的一切相关工作 |  | 个 | 16
190 | 030904007025 | 8口输入输出扩展模块 | 1.名称:8口输入输出扩展模块 2.安装、调试 3.完成本清单项目所需的一切相关工作 |  | 个 | 4
191 | 030904003019 | 无障碍呼叫按钮(带拉绳) | 1.名称:无障碍呼叫按钮(带拉绳) 2.本体安装 3.底盒 4.完成本清单项目所需的一切相关工作 |  | 个 | 16
192 | 030412004125 | 无障碍报警线缆 | 1.名称:多芯软导线 2.配线形式:线槽配线 3.型号:WDZ-RYY-2x1.0 4.完成本清单项目所需的一切相关工作 |  | m | 740.095
193 | 030412004126 | 无障碍报警线缆 | 1.名称:多芯软导线 2.配线形式:管内配线 3.型号:WDZ-RYY-2x1.0 4.完成本清单项目所需的一切相关工作 |  | m | 740.095
194 | 030412004127 | 报警输出线路 | 1.名称:多芯软导线 2.配线形式:线槽配线 3.型号:WDZ-RYY-4x1.0 4.完成本清单项目所需的一切相关工作 |  | m | 711.65
195 | 030412004128 | 报警输出线路 | 1.名称:多芯软导线 2.配线形式:管内配线 3.型号:WDZ-RYY-4x1.0 4.完成本清单项目所需的一切相关工作 |  | m | 711.65
196 | 030412004129 | 智能照明总线 | 1.名称:多芯软导线 2.配线形式:管内配线 3.型号:WDZC-YCYM-B1(t1,d1)-2x2x0.8 4.完成本清单项目所需的一切相关工作 |  | m | 117.62
197 | 030412004130 | 智能照明总线 | 1.名称:多芯软导线 2.配线形式:线槽配线 3.型号:WDZC-YCYM-B1(t1,d1)-2x2x0.8 4.完成本清单项目所需的一切相关工作 |  | m | 117.62
198 | 030412001129 | 配管 | 1.名称:电线管 2.材质:JDG 3.规格:DN20 4.敷设方式:暗敷 5.包含接线盒安装、穿引丝、管卡及吊架安装、防火涂料、接地等相关内容 6.符合设计、施工及验收规范技术要求 7.完成本清单项目所需的一切相关工作 |  | m | 78.47
199 | 030412001130 | 配管 | 1.名称:电线管 2.材质:JDG 3.规格:DN25 4.敷设方式:暗敷 5.包含接线盒安装、穿引丝、管卡及吊架安装、防火涂料、接地等相关内容 6.符合设计、施工及验收规范技术要求 7.完成本清单项目所需的一切相关工作 |  | m | 50.275
200 | 030412001131 | 配管 | 1.名称:电线管 2.材质:JDG 3.规格:DN20 4.敷设方式:明敷 5.包含接线盒安装、穿引丝、管卡及吊架安装、防火涂料、接地等相关内容 6.符合设计、施工及验收规范技术要求 7.完成本清单项目所需的一切相关工作 |  | m | 78.47
201 | 030412001132 | 配管 | 1.名称:电线管 2.材质:JDG 3.规格:DN25 4.敷设方式:明敷 5.包含接线盒安装、穿引丝、管卡及吊架安装、防火涂料、接地等相关内容 6.符合设计、施工及验收规范技术要求 7.完成本清单项目所需的一切相关工作 |  | m | 50.275
202 | 031301001017 | 凿(压)槽及修补 | 1.名称:砖墙凿槽及修补 2.规格:70*70以内 3.符合设计、施工及验收规范技术要求 4.完成本清单项目所需的一切相关工作 |  | m | 128.745
203 | 030506020011 | 入侵报警系统调试 | 1.名称:入侵报警系统调试 2.完成本清单项目所需的一切相关工作 |  | 系统 | 1
离线巡更
204 | 030506007014 | 离线巡更点 | 1.名称:离线巡更点 2.完成本清单项目所需的一切相关工作 |  | 台 | 33
205 | 030506020012 | 电子巡更系统调试 | 1.名称:电子巡更系统调试 2.完成本清单项目所需的一切相关工作 |  | 系统 | 1
信息发布
206 | 030501002003 | 信息发布系统信息发布屏(32寸) | 1.名称:32"信息发布屏 2.安装方式：壁挂外凸安装 3.本体安装、调试 4.完成本清单项目所需的一切相关工作 |  | 台 | 48
207 | 030412006005 | 86底盒 | 1.名称:86底盒 2.底盒材质、规格:PVC底盒安装 3.完成本清单项目所需的一切相关工作 |  | 个 | 48
208 | 030506020013 | 信息发布系统调试 | 1.名称:信息发布系统调试 2.其他:完成本清单项目所需的一切相关工作 |  | 系统 | 1
视频安防监控
209 | 030506010014 | 吊装摄像头支架 | 1.名称:摄像头支架 2.规格:吊装 3.本体安装 4.完成本清单项目所需的一切相关工作 |  | 台 | 3
210 | 030506010015 | 壁装摄像头支架 | 1.名称:壁装摄像头支架 2.规格:壁挂 3.本体安装 4.完成本清单项目所需的一切相关工作 |  | 台 | 3
211 | 030506010016 | 室内半球IP摄像机(红外,200W) | 1.名称:室内半球IP摄像机 2.类别:红外,200W 3.安装方式:吸顶安装 4.完成本清单项目所需的一切相关工作 |  | 台 | 88
212 | 030506010017 | 室内枪式IP摄像机(红外,200W) | 1.名称:室内枪式IP摄像机 2.类别:红外,200W 3.安装方式:顶板吊装/距地2.8米壁装 4.完成本清单项目所需的一切相关工作 |  | 台 | 4
213 | 030506010018 | 室外枪式摄像机(红外,200W,IP67,带多功能防护罩) | 1.名称:室外枪式摄像机 2.类别:红外,200W,IP67,带多功能防护罩 3.安装方式:连廊区域飘板吊装/室外距地3米配合灯杆或立杆安装 4.完成本清单项目所需的一切相关工作 |  | 台 | 18
214 | 030506010019 | 电梯专用数字摄像机(星光级,200W) | 1.名称:电梯专用数字摄像机 2.类别:星光级,200W 3.安装方式:电梯轿厢顶安装 4.完成本清单项目所需的一切相关工作 |  | 台 | 6
215 | 030402004010 | 信号防雷器(POE) | 1.名称:信号防雷器(POE) 2.本体安装 3.调试,试运行 4.完成本清单项目所需的一切相关工作 |  | 组 | 18
216 | 030501018002 | 无线网桥 | 1.名称:无线网桥 2.本体安装 3.完成本清单项目所需的一切相关工作 |  | 台 | 6
217 | 030502003047 | 六类网线 | 1.名称:六类网线 2.规格:低烟无卤阻燃B1级六类4对UTP 3.敷设方式:线槽布放 4.完成本清单项目所需的一切相关工作 |  | m | 2975
218 | 030502003048 | 六类网线 | 1.名称:六类网线 2.规格:低烟无卤阻燃B1级六类4对UTP 3.敷设方式:管内穿线 4.完成本清单项目所需的一切相关工作 |  | m | 2975
219 | 030412001133 | 配管 | 1.名称:电线管 2.材质:JDG 3.规格:DN20 4.敷设方式:暗敷 5.包含接线盒安装、穿引丝、管卡及吊架安装、防火涂料、接地等相关内容 6.符合设计、施工及验收规范技术要求 7.完成本清单项目所需的一切相关工作 |  | m | 238
220 | 030412001134 | 配管 | 1.名称:电线管 2.材质:JDG 3.规格:DN20 4.敷设方式:明敷 5.包含接线盒安装、穿引丝、管卡及吊架安装、防火涂料、接地等相关内容 6.符合设计、施工及验收规范技术要求 7.完成本清单项目所需的一切相关工作 |  | m | 2142
221 | 030502017024 | 双绞线缆测试 | 1.名称:双绞线缆测试 2.其他:完成本清单项目所需的一切相关工作 |  | 链路 | 116
222 | 030506020014 | 摄像机系统调试 | 1.名称:摄像机系统调试 2.完成本清单项目所需的一切相关工作 |  | 系统 | 1
223 | 031301001018 | 凿(压)槽及修补 | 1.名称:砖墙凿槽及修补 2.规格:70*70以内 3.符合设计、施工及验收规范技术要求 4.完成本清单项目所需的一切相关工作 |  | m | 238
出入口控制
224 | 030506007015 | 人脸识别一体机(人脸+IC卡+密码+NFC) | 1.名称:人脸识别一体机(人脸+IC卡+密码+NFC) 2.安装、调试 3.完成本清单项目所需的一切相关工作 |  | 台 | 13
225 | 030506007016 | 电磁锁 | 1.名称:电磁锁 2.安装、调试 3.完成本清单项目所需的一切相关工作 |  | 台 | 14
226 | 030506007017 | 开门按钮 | 1.名称:开门按钮 2.安装、调试 3.底盒 4.完成本清单项目所需的一切相关工作 |  | 台 | 7
227 | 030506007018 | 单门控制器 | 1.名称:单门控制器 2.安装、调试 3.完成本清单项目所需的一切相关工作 |  | 台 | 5
228 | 030506007019 | 双门控制器 | 1.名称:双门控制器 2.安装、调试 3.完成本清单项目所需的一切相关工作 |  | 台 | 1
229 | 030506007020 | 电梯门禁控制器 | 1.名称:电梯门禁控制器 2.安装、调试 3.完成本清单项目所需的一切相关工作 |  | 台 | 12
230 | 030505006003 | 电源 | 1.名称:电源 2.规格:详见图纸 3.安装:控制箱内安装 4.完成本清单项目所需的一切相关工作 |  | 台 | 4
231 | 031101020006 | 光电转换器 | 1.名称:光电转换器 2.本体安装 3.完成本清单项目所需的一切相关工作 |  | 端口 | 12
232 | 030412004131 | 配线 | 1.名称:多芯软导线 2.配线形式:线槽配线 3.型号:WDZ-RYY-4x1.0 4.完成本清单项目所需的一切相关工作 |  | m | 460
233 | 030412004132 | 配线 | 1.名称:多芯软导线 2.配线形式:管内配线 3.型号:WDZ-RYY-4x1.0 4.完成本清单项目所需的一切相关工作 |  | m | 360
234 | 030412004133 | 配线 | 1.名称:多芯软导线 2.配线形式:线槽配线 3.型号:WDZ-RYYP-8x1.0 4.完成本清单项目所需的一切相关工作 |  | m | 360
235 | 030412004134 | 配线 | 1.名称:多芯软导线 2.配线形式:管内配线 3.型号:WDZ-RYYP-8x1.0 4.完成本清单项目所需的一切相关工作 |  | m | 300
236 | 030412004135 | 配线 | 1.名称:多芯软导线 2.配线形式:线槽配线 3.型号:WDZ-RYY-2x1.0 4.完成本清单项目所需的一切相关工作 |  | m | 100
237 | 030412004136 | 配线 | 1.名称:多芯软导线 2.配线形式:管内配线 3.型号:WDZ-RYY-2x1.0 4.完成本清单项目所需的一切相关工作 |  | m | 100
238 | 030412004137 | 配线 | 1.名称:多芯软导线 2.配线形式:线槽配线 3.型号:WDZ-RYY-B1(t1,d1)-2X1.0 4.完成本清单项目所需的一切相关工作 |  | m | 80
239 | 030412004138 | 配线 | 1.名称:多芯软导线 2.配线形式:管内配线 3.型号:WDZ-RYY-B1(t1,d1)-2X1.0 4.完成本清单项目所需的一切相关工作 |  | m | 80
240 | 030412004139 | 配线 | 1.名称:多芯软导线 2.配线形式:线槽配线 3.型号:WDZ-RYY-15*0.5 4.完成本清单项目所需的一切相关工作 |  | m | 300
241 | 030412004140 | 配线 | 1.名称:多芯软导线 2.配线形式:管内配线 3.型号:WDZ-RYY-15*0.5 4.完成本清单项目所需的一切相关工作 |  | m | 300
242 | 030502003049 | 六类网线 | 1.名称:六类网线 2.规格:低烟无卤阻燃B1级六类4对UTP 3.敷设方式:线槽布放 4.完成本清单项目所需的一切相关工作 |  | m | 630
243 | 030502003050 | 六类网线 | 1.名称:六类网线 2.规格:低烟无卤阻燃B1级六类4对UTP 3.敷设方式:管内穿线 4.完成本清单项目所需的一切相关工作 |  | m | 630
244 | 030412001135 | 配管 | 1.名称:电线管 2.材质:JDG 3.规格:DN20 4.敷设方式:暗敷 5.包含接线盒安装、穿引丝、管卡及吊架安装、防火涂料、接地等相关内容 6.符合设计、施工及验收规范技术要求 7.完成本清单项目所需的一切相关工作 |  | m | 440
245 | 030412001136 | 配管 | 1.名称:电线管 2.材质:JDG 3.规格:DN25 4.敷设方式:暗敷 5.包含接线盒安装、穿引丝、管卡及吊架安装、防火涂料、接地等相关内容 6.符合设计、施工及验收规范技术要求 7.完成本清单项目所需的一切相关工作 |  | m | 150
246 | 030412001137 | 配管 | 1.名称:电线管 2.材质:JDG 3.规格:DN20 4.敷设方式:明敷 5.包含接线盒安装、穿引丝、管卡及吊架安装、防火涂料、接地等相关内容 6.符合设计、施工及验收规范技术要求 7.完成本清单项目所需的一切相关工作 |  | m | 440
247 | 030412001138 | 配管 | 1.名称:电线管 2.材质:JDG 3.规格:DN25 4.敷设方式:明敷 5.包含接线盒安装、穿引丝、管卡及吊架安装、防火涂料、接地等相关内容 6.符合设计、施工及验收规范技术要求 7.完成本清单项目所需的一切相关工作 |  | m | 150
248 | 030412001139 | 配管 | 1.名称:电线管 2.材质:PVC 3.规格:DN25 4.敷设方式:暗敷 5.包含接线盒安装、穿引丝、管卡及吊架安装、防火涂料、接地等相关内容 6.符合设计、施工及验收规范技术要求 7.完成本清单项目所需的一切相关工作 |  | m | 190
249 | 030904007026 | 消防联动输出模块 | 1.名称:消防联动输出模块 2.安装、调试 3.完成本清单项目所需的一切相关工作 |  | 个 | 4
250 | 031301001019 | 凿(压)槽及修补 | 1.名称:砖墙凿槽及修补 2.规格:70*70以内 3.符合设计、施工及验收规范技术要求 4.完成本清单项目所需的一切相关工作 |  | m | 190
251 | 030502017025 | 双绞线缆测试 | 1.名称:双绞线缆测试 2.其他:完成本清单项目所需的一切相关工作 |  | 链路 | 21
BAS系统
252 | 030503003011 | 现场数字控制器 | 1.名称:现场数字控制器DDC-2-1-1 2.悬挂式安装 3.调试 4.完成本清单项目所需的一切相关工作 |  | 台 | 1
253 | 030503003012 | 现场数字控制器 | 1.名称:现场数字控制器DDC-2-1-2 2.悬挂式安装 3.调试 4.完成本清单项目所需的一切相关工作 |  | 台 | 1
254 | 030502003051 | 六类网线 | 1.名称:六类网线 2.规格:低烟无卤阻燃B1级六类4对UTP 3.敷设方式:线槽布放 4.完成本清单项目所需的一切相关工作 |  | m | 100
255 | 030502003052 | 六类网线 | 1.名称:六类网线 2.规格:低烟无卤阻燃B1级六类4对UTP 3.敷设方式:管内穿线 4.完成本清单项目所需的一切相关工作 |  | m | 100
256 | 030412001140 | 配管 | 1.名称:电线管 2.材质:JDG 3.规格:DN20 4.敷设方式:暗敷 5.包含接线盒安装、穿引丝、管卡及吊架安装、防火涂料、接地等相关内容 6.符合设计、施工及验收规范技术要求 7.完成本清单项目所需的一切相关工作 |  | m | 10
257 | 030412001141 | 配管 | 1.名称:电线管 2.材质:JDG 3.规格:DN20 4.敷设方式:明敷 5.包含接线盒安装、穿引丝、管卡及吊架安装、防火涂料、接地等相关内容 6.符合设计、施工及验收规范技术要求 7.完成本清单项目所需的一切相关工作 |  | m | 30
258 | 031301001020 | 凿(压)槽及修补 | 1.名称:砖墙凿槽及修补 2.规格:70*70以内 3.符合设计、施工及验收规范技术要求 4.完成本清单项目所需的一切相关工作 |  | m | 10
259 | 030502017026 | 双绞线缆测试 | 1.名称:双绞线缆测试 2.其他:完成本清单项目所需的一切相关工作 |  | 链路 | 2
电力监控
260 | 030503012001 | 16路通信管理器 | 1.名称:16路通信管理器 2.本体安装 3.完成本清单项目所需的一切相关工作 |  | 个 | 1
261 | 030503012002 | 8路通信管理器 | 1.名称:8路通信管理器 2.本体安装 3.完成本清单项目所需的一切相关工作 |  | 个 | 1
262 | 030412002022 | 线槽 | 1.材质:金属线槽 2.规格:MR50x50 3.包含线槽（桥架）及附件、配件安装、支（吊）架制作安装、除锈、刷油、接地、防火堵洞、刷防火漆等相关费用 4.符合设计、施工及验收规范技术要求 5.完成本清单项目所需的一切相关工作 |  | m | 65.64
263 | 030412001142 | 配管 | 1.名称:电线管 2.材质:JDG 3.规格:DN20 4.敷设方式:暗敷 5.包含接线盒安装、穿引丝、管卡及吊架安装、防火涂料、接地等相关内容 6.符合设计、施工及验收规范技术要求 7.完成本清单项目所需的一切相关工作 |  | m | 20
264 | 030412001143 | 配管 | 1.名称:电线管 2.材质:JDG 3.规格:DN25 4.敷设方式:暗敷 5.包含接线盒安装、穿引丝、管卡及吊架安装、防火涂料、接地等相关内容 6.符合设计、施工及验收规范技术要求 7.完成本清单项目所需的一切相关工作 |  | m | 20
265 | 030412001144 | 配管 | 1.名称:电线管 2.材质:JDG 3.规格:DN20 4.敷设方式:明敷 5.包含接线盒安装、穿引丝、管卡及吊架安装、防火涂料、接地等相关内容 6.符合设计、施工及验收规范技术要求 7.完成本清单项目所需的一切相关工作 |  | m | 60
266 | 030412001145 | 配管 | 1.名称:电线管 2.材质:JDG 3.规格:DN25 4.敷设方式:明敷 5.包含接线盒安装、穿引丝、管卡及吊架安装、防火涂料、接地等相关内容 6.符合设计、施工及验收规范技术要求 7.完成本清单项目所需的一切相关工作 |  | m | 60
267 | 030502003053 | 六类网线 | 1.名称:六类网线 2.规格:低烟无卤阻燃B1级六类4对UTP 3.敷设方式:线槽布放 4.完成本清单项目所需的一切相关工作 |  | m | 80
268 | 030502003054 | 六类网线 | 1.名称:六类网线 2.规格:低烟无卤阻燃B1级六类4对UTP 3.敷设方式:管内穿线 4.完成本清单项目所需的一切相关工作 |  | m | 80
269 | 030412004141 | 电力监控系统总线 | 1.名称:多芯软导线 2.配线形式:线槽配线 3.型号:WDZ-RYJSP-4x1.5 4.完成本清单项目所需的一切相关工作 |  | m | 380
270 | 030412004142 | 电力监控系统总线 | 1.名称:多芯软导线 2.配线形式:管内配线 3.型号:WDZ-RYJSP-4x1.5 4.完成本清单项目所需的一切相关工作 |  | m | 380
271 | 031301001021 | 凿(压)槽及修补 | 1.名称:砖墙凿槽及修补 2.规格:70*70以内 3.符合设计、施工及验收规范技术要求 4.完成本清单项目所需的一切相关工作 |  | m | 25
272 | 030502017027 | 双绞线缆测试 | 1.名称:双绞线缆测试 2.其他:完成本清单项目所需的一切相关工作 |  | 链路 | 2
能源管理
273 | 030501016004 | 边缘云关 | 1.名称:边缘云关 2.本体安装、调试 3.完成本清单项目所需的一切相关工作 |  | 台 | 3
274 | 030412004143 | 电梯状态监视系统总线 | 1.名称:多芯软导线 2.配线形式:线槽配线 3.型号:WDZ-RYJSP-4x1.5 4.完成本清单项目所需的一切相关工作 |  | m | 180
275 | 030412004144 | 电梯状态监视系统总线 | 1.名称:多芯软导线 2.配线形式:管内配线 3.型号:WDZ-RYJSP-4x1.5 4.完成本清单项目所需的一切相关工作 |  | m | 180
276 | 030412004145 | 水表计量总线 | 1.名称:多芯软导线 2.配线形式:线槽配线 3.型号:WDZ-RYJSP-4x1.5 4.完成本清单项目所需的一切相关工作 |  | m | 320
277 | 030412004146 | 水表计量总线 | 1.名称:多芯软导线 2.配线形式:管内配线 3.型号:WDZ-RYJSP-4x1.5 4.完成本清单项目所需的一切相关工作 |  | m | 320
278 | 030412004147 | 电表计量总线 | 1.名称:多芯软导线 2.配线形式:线槽配线 3.型号:WDZ-RYJSP-2x1.5 4.完成本清单项目所需的一切相关工作 |  | m | 240
279 | 030412004148 | 电表计量总线 | 1.名称:多芯软导线 2.配线形式:管内配线 3.型号:WDZ-RYJSP-2x1.5 4.完成本清单项目所需的一切相关工作 |  | m | 240
280 | 030502003055 | 六类网线 | 1.名称:六类网线 2.规格:低烟无卤阻燃B1级六类4对UTP 3.敷设方式:线槽布放 4.完成本清单项目所需的一切相关工作 |  | m | 240
281 | 030502003056 | 六类网线 | 1.名称:六类网线 2.规格:低烟无卤阻燃B1级六类4对UTP 3.敷设方式:管内穿线 4.完成本清单项目所需的一切相关工作 |  | m | 240
282 | 030412001146 | 配管 | 1.名称:电线管 2.材质:JDG 3.规格:DN20 4.敷设方式:暗敷 5.包含接线盒安装、穿引丝、管卡及吊架安装、防火涂料、接地等相关内容 6.符合设计、施工及验收规范技术要求 7.完成本清单项目所需的一切相关工作 |  | m | 30
283 | 030412001147 | 配管 | 1.名称:电线管 2.材质:JDG 3.规格:DN20 4.敷设方式:明敷 5.包含接线盒安装、穿引丝、管卡及吊架安装、防火涂料、接地等相关内容 6.符合设计、施工及验收规范技术要求 7.完成本清单项目所需的一切相关工作 |  | m | 30
284 | 030412001148 | 配管 | 1.名称:电线管 2.材质:SC 3.规格:DN25 4.敷设方式:明敷 5.包含接线盒安装、穿引丝、管卡及吊架安装、防火涂料、接地等相关内容 6.符合设计、施工及验收规范技术要求 7.完成本清单项目所需的一切相关工作 |  | m | 90
285 | 030412001149 | 配管 | 1.名称:电线管 2.材质:SC 3.规格:DN25 4.敷设方式:暗敷 5.包含接线盒安装、穿引丝、管卡及吊架安装、防火涂料、接地等相关内容 6.符合设计、施工及验收规范技术要求 7.完成本清单项目所需的一切相关工作 |  | m | 90
286 | 030412001150 | 配管 | 1.名称:电线管 2.材质:JDG 3.规格:DN25 4.敷设方式:暗敷 5.包含接线盒安装、穿引丝、管卡及吊架安装、防火涂料、接地等相关内容 6.符合设计、施工及验收规范技术要求 7.完成本清单项目所需的一切相关工作 |  | m | 160
287 | 030412001151 | 配管 | 1.名称:电线管 2.材质:JDG 3.规格:DN25 4.敷设方式:明敷 5.包含接线盒安装、穿引丝、管卡及吊架安装、防火涂料、接地等相关内容 6.符合设计、施工及验收规范技术要求 7.完成本清单项目所需的一切相关工作 |  | m | 160
288 | 030502017028 | 双绞线缆测试 | 1.名称:双绞线缆测试 2.其他:完成本清单项目所需的一切相关工作 |  | 链路 | 3
智能照明
289 | 030904007027 | 8路20A可编程开关控制器 | 1.名称:8路20A可编程开关控制器 2.安装、调试 3.完成本清单项目所需的一切相关工作 |  | 个 | 16
290 | 030501016005 | 总线网关/总线控制器 | 1.名称:总线网关/总线控制器 2.本体安装、调试 3.完成本清单项目所需的一切相关工作 |  | 台 | 16
291 | 030904007028 | 时间模块 | 1.名称:时间模块 2.本体安装、调试 3.完成本清单项目所需的一切相关工作 |  | 个 | 16
292 | 030502003057 | 六类网线 | 1.名称:六类网线 2.规格:低烟无卤阻燃B1级六类4对UTP 3.敷设方式:线槽布放 4.完成本清单项目所需的一切相关工作 |  | m | 640
293 | 030502003058 | 六类网线 | 1.名称:六类网线 2.规格:低烟无卤阻燃B1级六类4对UTP 3.敷设方式:管内穿线 4.完成本清单项目所需的一切相关工作 |  | m | 640
294 | 030412004149 | 智能照明总线 | 1.名称:多芯软导线 2.配线形式:管内配线 3.型号:WDZC-YCYM-B1(t1,d1)-2x2x0.8 4.含在洞内、地下室内、库内或暗室内进行施工增加费 5.完成本清单项目所需的一切相关工作 |  | m | 240
295 | 030412004150 | 智能照明总线 | 1.名称:多芯软导线 2.配线形式:线槽配线 3.型号:WDZC-YCYM-B1(t1,d1)-2x2x0.8 4.含在洞内、地下室内、库内或暗室内进行施工增加费 5.完成本清单项目所需的一切相关工作 |  | m | 240
296 | 030412001152 | 配管 | 1.名称:电线管 2.材质:JDG 3.规格:DN25 4.敷设方式:暗敷 5.包含接线盒安装、穿引丝、管卡及吊架安装、防火涂料、接地等相关内容 6.符合设计、施工及验收规范技术要求 7.完成本清单项目所需的一切相关工作 |  | m | 80
297 | 030412001153 | 配管 | 1.名称:电线管 2.材质:JDG 3.规格:DN25 4.敷设方式:明敷 5.包含接线盒安装、穿引丝、管卡及吊架安装、防火涂料、接地等相关内容 6.符合设计、施工及验收规范技术要求 7.完成本清单项目所需的一切相关工作 |  | m | 80
298 | 030412001154 | 配管 | 1.名称:电线管 2.材质:JDG 3.规格:DN20 4.敷设方式:暗敷 5.包含接线盒安装、穿引丝、管卡及吊架安装、防火涂料、接地等相关内容 6.符合设计、施工及验收规范技术要求 7.完成本清单项目所需的一切相关工作 |  | m | 160
299 | 030412001155 | 配管 | 1.名称:电线管 2.材质:JDG 3.规格:DN20 4.敷设方式:明敷 5.包含接线盒安装、穿引丝、管卡及吊架安装、防火涂料、接地等相关内容 6.符合设计、施工及验收规范技术要求 7.完成本清单项目所需的一切相关工作 |  | m | 160
300 | 030502017029 | 双绞线缆测试 | 1.名称:双绞线缆测试 2.其他:完成本清单项目所需的一切相关工作 |  | 链路 | 16
301 | 031301001022 | 凿(压)槽及修补 | 1.名称:砖墙凿槽及修补 2.规格:70*70以内 3.符合设计、施工及验收规范技术要求 4.完成本清单项目所需的一切相关工作 |  | m | 80
电梯五方通话
302 | 030412004151 | 电梯多方通话系统总线 | 1.名称:多芯软导线 2.配线形式:线槽配线 3.型号:WDZ-RYYP-4x1.5 4.完成本清单项目所需的一切相关工作 |  | m | 360
303 | 030412004152 | 电梯多方通话系统总线 | 1.名称:多芯软导线 2.配线形式:管内配线 3.型号:WDZ-RYYP-4x1.5 4.完成本清单项目所需的一切相关工作 |  | m | 360
304 | 030412001156 | 配管 | 1.名称:电线管 2.材质:JDG 3.规格:DN25 4.敷设方式:暗敷 5.包含接线盒安装、穿引丝、管卡及吊架安装、防火涂料、接地等相关内容 6.符合设计、施工及验收规范技术要求 7.完成本清单项目所需的一切相关工作 |  | m | 120
305 | 030412001157 | 配管 | 1.名称:电线管 2.材质:JDG 3.规格:DN25 4.敷设方式:明敷 5.包含接线盒安装、穿引丝、管卡及吊架安装、防火涂料、接地等相关内容 6.符合设计、施工及验收规范技术要求 7.完成本清单项目所需的一切相关工作 |  | m | 120
306 | 031301001023 | 凿(压)槽及修补 | 1.名称:砖墙凿槽及修补 2.规格:70*70以内 3.符合设计、施工及验收规范技术要求 4.完成本清单项目所需的一切相关工作 |  | m | 60
智能化配电
307 | 030402011083 | 配电箱RDPD-JF1 | 1.名称:配电箱RDPD-JF1 2.规格:满足设计要求 3.包含基础型钢制作安装、箱体安装、接地、单机调试、接线等相关费用 4.安装方式:综合考虑 5.符合设计、施工及验收规范技术要求 6.完成本清单项目所需的一切相关工作 |  | 台 | 1
308 | 030402011084 | 配电箱RDPD-XFK | 1.名称:配电箱RDPD-XFK 2.规格:满足设计要求 3.包含基础型钢制作安装、箱体安装、接地、单机调试、接线等相关费用 4.安装方式:综合考虑 5.符合设计、施工及验收规范技术要求 6.完成本清单项目所需的一切相关工作 |  | 台 | 1
309 | 030402011085 | RDPD-JF2(2#厂房弱电机房) | 1.名称:配电箱RDPD-JF2 2.规格:满足设计要求 3.包含基础型钢制作安装、箱体安装、接地、单机调试、接线等相关费用 4.安装方式:综合考虑 5.符合设计、施工及验收规范技术要求 6.完成本清单项目所需的一切相关工作 |  | 台 | 1
310 | 030402011086 | 消控室配电箱RDPD-AF | 1.名称:消控室配电箱RDPD-AF 2.规格:满足设计要求 3.包含基础型钢制作安装、箱体安装、接地、单机调试、接线等相关费用 4.安装方式:综合考虑 5.符合设计、施工及验收规范技术要求 6.完成本清单项目所需的一切相关工作 |  | 台 | 1
311 | 030402011087 | 弱电间标准配电箱APR1(壁挂箱) | 1.名称:弱电间标准配电箱APR1(壁挂箱) 2.规格:满足设计要求 3.包含基础型钢制作安装、箱体安装、接地、单机调试、接线等相关费用 4.安装方式:综合考虑 5.符合设计、施工及验收规范技术要求 6.完成本清单项目所需的一切相关工作 |  | 台 | 6
312 | 030402011088 | 门卫值班室配电箱RDAP-19 | 1.名称:门卫值班室配电箱RDAP-19 2.规格:满足设计要求 3.包含基础型钢制作安装、箱体安装、接地、单机调试、接线等相关费用 4.安装方式:综合考虑 5.符合设计、施工及验收规范技术要求 6.完成本清单项目所需的一切相关工作 |  | 台 | 1
313 | 030406001001 | UPS主机 | 1.名称:10KVA不间断电源(UPS) 2.落地（含槽钢基础） 3.30min 4.本体安装、调试 5.完成本清单项目所需的一切相关工作 |  | 个 | 1
314 | 030406001002 | UPS主机 | 1.名称:60KVA不间断电源(UPS) 2.落地（含槽钢基础） 3.30min 4.本体安装、调试 5.完成本清单项目所需的一切相关工作 |  | 个 | 1
315 | 030409001080 | 电力电缆 | 1.名称:电力电缆 2.型号:WDZA-YJY-B1(t1,d1)-0.6/1kV-4x50+1x25 3.材质:铜芯 4.完成本清单项目所需的一切相关工作 |  | m | 29.84
316 | 030409001081 | 电力电缆 | 1.名称:电力电缆 2.型号:WDZA-YJY-B1(t1,d1)-0.6/1kV-5x25 3.材质:铜芯 4.完成本清单项目所需的一切相关工作 |  | m | 12.2
317 | 030409001082 | 电力电缆 | 1.名称:电力电缆 2.型号:WDZC-YJY-B1(t1,d1)-0.6/1kV-5x4 3.材质:铜芯 4.完成本清单项目所需的一切相关工作 |  | m | 15.44
318 | 030409001083 | 电力电缆 | 1.名称:电力电缆 2.型号:WDZA-YJY-B1(t1,d1)-0.6/1kV-3x4 3.材质:铜芯 4.完成本清单项目所需的一切相关工作 |  | m | 750
319 | 030409001084 | 电力电缆 | 1.名称:电力电缆 2.型号:WDZC-YJY-B1(t1,d1)-0.6/1kV-3x4 3.材质:铜芯 4.完成本清单项目所需的一切相关工作 |  | m | 45
320 | 030409001085 | 电力电缆 | 1.名称:电力电缆 2.型号:WDZA-YJY-B1(t1,d1)-0.6/1kV-3x2.5 3.材质:铜芯 4.完成本清单项目所需的一切相关工作 |  | m | 320
321 | 030409003039 | 电力电缆头 | 1.名称:电力电缆头 2.规格:6mm2 3.符合设计、施工及验收规范技术要求 4.完成本清单项目所需的一切相关工作 |  | 个 | 30
322 | 030409003040 | 电力电缆头 | 1.名称:电力电缆头 2.规格:10mm2 3.符合设计、施工及验收规范技术要求 4.完成本清单项目所需的一切相关工作 |  | 个 | 2
323 | 030409003041 | 电力电缆头 | 1.名称:电力电缆头 2.规格:16mm2 3.符合设计、施工及验收规范技术要求 4.完成本清单项目所需的一切相关工作 |  | 个 | 2
324 | 030409003042 | 电力电缆头 | 1.名称:电力电缆头 2.规格:35mm2 3.符合设计、施工及验收规范技术要求 4.完成本清单项目所需的一切相关工作 |  | 个 | 2
325 | 030409003043 | 电力电缆头 | 1.名称:电力电缆头 2.规格:70mm2 3.符合设计、施工及验收规范技术要求 4.完成本清单项目所需的一切相关工作 |  | 个 | 6
326 | 030412004153 | 配线 | 1.名称:绝缘电线 2.型号:WDZC-BYJ-2.5 2.配线部位:管内、线槽穿放 3.包含支持体（夹板、绝缘子、街码等）安装、配线、管内穿线、线槽配线、焊、压接线端子、接地等费用 4.符合设计、施工及验收规范技术要求 5.完成本清单项目所需的一切相关工作 |  | m | 169.98
327 | 030412004154 | 配线 | 1.名称:绝缘电线 2.型号:WDZC-BYJ-B1(t1,d1)-2.5 2.配线部位:管内、线槽穿放 3.包含支持体（夹板、绝缘子、街码等）安装、配线、管内穿线、线槽配线、焊、压接线端子、接地等费用 4.符合设计、施工及验收规范技术要求 5.完成本清单项目所需的一切相关工作 |  | m | 540
328 | 030412004155 | 配线 | 1.名称:绝缘电线 2.型号:WDZC-BYJ-6 2.配线部位:管内、线槽穿放 3.包含支持体（夹板、绝缘子、街码等）安装、配线、管内穿线、线槽配线、焊、压接线端子、接地等费用 4.符合设计、施工及验收规范技术要求 5.完成本清单项目所需的一切相关工作 |  | m | 323.75
329 | 030412004156 | 配线 | 1.名称:绝缘电线 2.型号:BVV-B1(t1,d1)-4 2.配线部位:管内、线槽穿放 3.包含支持体（夹板、绝缘子、街码等）安装、配线、管内穿线、线槽配线、焊、压接线端子、接地等费用 4.符合设计、施工及验收规范技术要求 5.完成本清单项目所需的一切相关工作 |  | m | 360
330 | 030412001158 | 配管 | 1.名称:电线管 2.材质:JDG 3.规格:DN20 4.敷设方式:暗敷 5.包含接线盒安装、穿引丝、管卡及吊架安装、防火涂料、接地等相关内容 6.符合设计、施工及验收规范技术要求 7.完成本清单项目所需的一切相关工作 |  | m | 35
331 | 030412001159 | 配管 | 1.名称:电线管 2.材质:JDG 3.规格:DN32 4.敷设方式:暗敷 5.包含接线盒安装、穿引丝、管卡及吊架安装、防火涂料、接地等相关内容 6.符合设计、施工及验收规范技术要求 7.完成本清单项目所需的一切相关工作 |  | m | 5
332 | 030412001160 | 配管 | 1.名称:电线管 2.材质:JDG 3.规格:DN40 4.敷设方式:暗敷 5.包含接线盒安装、穿引丝、管卡及吊架安装、防火涂料、接地等相关内容 6.符合设计、施工及验收规范技术要求 7.完成本清单项目所需的一切相关工作 |  | m | 200
333 | 030412001161 | 配管 | 1.名称:电线管 2.材质:JDG 3.规格:DN20 4.敷设方式:明敷 5.包含接线盒安装、穿引丝、管卡及吊架安装、防火涂料、接地等相关内容 6.符合设计、施工及验收规范技术要求 7.完成本清单项目所需的一切相关工作 |  | m | 35
334 | 030412001162 | 配管 | 1.名称:电线管 2.材质:JDG 3.规格:DN32 4.敷设方式:明敷 5.包含接线盒安装、穿引丝、管卡及吊架安装、防火涂料、接地等相关内容 6.符合设计、施工及验收规范技术要求 7.完成本清单项目所需的一切相关工作 |  | m | 5
335 | 030412001163 | 配管 | 1.名称:电线管 2.材质:JDG 3.规格:DN40 4.敷设方式:明敷 5.包含接线盒安装、穿引丝、管卡及吊架安装、防火涂料、接地等相关内容 6.符合设计、施工及验收规范技术要求 7.完成本清单项目所需的一切相关工作 |  | m | 200
336 | 030412002023 | 线槽 | 1.材质:金属线槽 2.规格:MR100x50 3.包含线槽（桥架）及附件、配件安装、支（吊）架制作安装、除锈、刷油、接地、防火堵洞、刷防火漆等相关费用 4.符合设计、施工及验收规范技术要求 5.完成本清单项目所需的一切相关工作 |  | m | 21.45
337 | 030412002024 | 线槽 | 1.材质:金属线槽 2.规格:MR100x100 3.包含线槽（桥架）及附件、配件安装、支（吊）架制作安装、除锈、刷油、接地、防火堵洞、刷防火漆等相关费用 4.符合设计、施工及验收规范技术要求 5.完成本清单项目所需的一切相关工作 |  | m | 42.35
338 | 030413014005 | 16A 16位PDU插座 | 1.名称:16位PDU插座 2.规格:16A 3.安装方式:机柜内安装 3.符合设计、施工及验收规范技术要求 4.完成本清单项目所需的一切相关工作 |  | 套 | 13
339 | 030413014006 | 2/3孔插座(确保用电插座) | 1.名称:2/3孔插座(确保用电插座) 2.规格:详见图纸 3.安装方式:机柜内安装 3.符合设计、施工及验收规范技术要求 4.完成本清单项目所需的一切相关工作 |  | 套 | 3
340 | 030413014007 | 16A 8位PDU插座 | 1.名称:8位PDU插座 2.规格:16A 3.安装方式:机柜内安装 3.符合设计、施工及验收规范技术要求 4.完成本清单项目所需的一切相关工作 |  | 套 | 3
5G通信配套设施
341 | 03B002 | 5G通信配套设施（2#工业厂房） | 1.名称:5G通信配套设施 2.计价方式:按首层以上建筑面积平方米计算（以规划许可证面积为准），工作内容包含但不限于地上、及连接地下建筑物通信配套设施套的项目工程费及调试费、第三方检测费、图审评审费、系统5年维护费等全部内容 3.完成该清单其他一切相关工程内容及材料费用 |  | ㎡ | 27344.76
合 计

## E.3.1 措施项目清单计价表【2#工业厂房-智能化工程】
措施项目清单计价表
工程名称：2#工业厂房-智能化工程 |  | 标段： |  |  | 第 1 页 共 1 页
序号 | 项目编码 |  | 项 目 名 称 | 工作内容 |  | 价格 （元） | 备注
1 |  |  | 措施项目
1.1 | 031401009018 |  | 安全生产
1.2 | 031401010018 |  | 文明施工
1.3 | 031401011018 |  | 环境保护
1.4 | 031401012018 |  | 临时设施
合计 | [6 empty] | -

## E.4.1 其他项目清单计价表【2#工业厂房-智能化工程】
其他项目清单计价表
工程名称：2#工业厂房-智能化工程 |  | 标段： |  |  |  | 第 1 页 共 1 页
序号 | 项目名称 |  | 暂估（暂定）金额（元） | 结算（确定）金额（元） | 调整金额± （元） |  | 备注
1 | 暂列金额
2 | 专业工程暂估价 | [5 empty] | 智慧产业园区管理平台相关设备、软件及调试等费用
3 | 计日工
4 | 总承包服务费
5 | 工程优质费 | [5 empty] | 按分部分项的人工费与施工机具费之和为计算基础 国家级质量奖：20.00%；省级质量奖：12.50%；市级质量奖：7.50%
6 | 合同中约定的其他项目
合 计 | [6 empty] | -

## E.4.2 暂列金额明细表【2#工业厂房-智能化工程】
暂列金额明细表
工程名称：2#工业厂房-智能化工程 |  |  | 标段： |  |  | 第 1 页 共 1 页
序号 | 项目名称 | 计算基础 | 费率（%） | 暂定金额 （元） | 确定金额（元） |  | 调整金额± (元) | 备注
1 | 合同价格调整暂列金额
2 | 未确定工程暂列金额
2.1
3 | 未确定服务暂列金额
3.1
4 | 未确定其他暂列金额
4.1
合 计 |  | - | - |  |  |  |  | -
注：1 本表由招标人填写“暂定金额”总额，采用费率计价方式计算暂定金额的，应分别填写“计算基础”“费率”,并计算填写“暂定金额”;采用总价计价方式计算暂定金额的，可直接填写“暂定金额”； 2 投标人应将上述暂定金额填写并计入投标总价； 3 结算时应按合同约定计算并填写“确定金额”；

## E.4.3 专业工程暂估价明细表【2#工业厂房-智能化工程】
专业工程暂估价明细表
工程名称：2#工业厂房-智能化工程 |  |  |  | 标段： |  |  |  | 第 1 页 共 1 页
序号 | 专业工程名称 | 暂估金额（元） |  |  |  | 确认金额（元） |  |  | 调整金额±（元） | 备注
|  | 不含税价格 | 增值税 |  | 含税价格 | 不含税价格 | 增值税 | 含税价格
|  | A₁ | B₁ |  | C₁ | A₂ | B₂ | C₂ | D=C₂-C₁
1
合计 | [9 empty] | -
注:本表"暂估金额"由招标人填写，投标人应将"暂估金额"填写并计入投标总价。结算时应合同约定的价格填写"确认金额"。

## E.1.1 工程项目清单汇总表【2#工业厂房-空调通风工程】
工程项目清单汇总表
工程名称：2#工业厂房-空调通风工程 |  | 标段： | 第 1 页 共 1 页
序号 | 项 目 内 容 |  | 金 额 （元）
1 | 分部分项工程费
1.1 | 排烟防火系统
1.2 | 通风系统
1.3 | 多联机系统
1.4 | 空调系统
2 | 措施项目费
2.1 | 其中：安全生产措施费
3 | 其他项目费
3.1 | 其中：暂列金额
3.2 | 其中：专业工程暂估价
3.3 | 其中：计日工
3.4 | 其中：总承包服务费
3.5 | 其中：工程优质费
3.6 | 其中：合同中约定的其他项目
4 | 税前工程造价
5 | 增值税
6 | 合 计
注：1 专业工程暂估价为已含税价格，在计算增值税计算基础时不应包含专业工程暂估价金额； 2 本表宜用于按合同标的为工程量清单编制对象的工程汇总计算，以单项工程、单位工程等为工程量清单编制对象的工程可按本表汇总计算；

## E.2.1 分部分项工程项目清单计价表【2#工业厂房-空调
分部分项工程项目清单计价表
工程名称：2#工业厂房-空调通风工程 |  |  |  | 标段： |  |  | 第 1 页 共 1 页
序号 | 项目编码 | 项目名称 | 项目特征描述 |  | 计量 单位 | 工程量 |  | 金额（元）
[8 empty] | 综合单价 | 合价
排烟防火系统
1 | 030108001012 | 离心风机 P-1F-01 | 1.名称:离心风机 P-1F-01 2.规格、型号:风量:3200CMH 机外余压:150Pa 参考功率:0.55kW 3.安装方式:吊装 4.质量:综合考虑 5.包括但不限于预埋件预埋，型钢基础制作、安装，减振垫、减振器安装，设备本体安装、试压、调试，二次灌浆，电动机安装、检查接线、干燥、配线，标识、软管连接，支架制作安装、除锈、刷漆，补刷（喷）油漆等内容 6.完成该清单其他一切相关工程内容及材料费用 |  | 台 | 1
2 | 030108001013 | 离心风机 P-1F-02 | 1.名称:离心风机 P-1F-02 2.规格、型号:风量:5000CMH 机外余压:150Pa 参考功率:0.75kW 3.安装方式:吊装 4.质量:综合考虑 5.包括但不限于预埋件预埋，型钢基础制作、安装，减振垫、减振器安装，设备本体安装、试压、调试，二次灌浆，电动机安装、检查接线、干燥、配线，标识、软管连接，支架制作安装、除锈、刷漆，补刷（喷）油漆等内容 6.完成该清单其他一切相关工程内容及材料费用 |  | 台 | 1
3 | 030503005009 | 传感器 | 1.名称:压力传感器 2.符合设计要求 3.完成该清单其他一切相关工程内容及材料费用 |  | 支 | 16
4 | 030503005010 | 传感器 | 1.名称:一氧化碳浓度检测器 2.符合设计要求 3.完成该清单其他一切相关工程内容及材料费用 |  | 支 | 16
5 | 010803002004 | 固定挡烟垂壁 | 1.类型:固定挡烟垂壁 2.材质:玻璃纤维挡烟布不燃材料 3.垂壁底离地2.2m 4.满足设计要求 |  | m2 | 939.88
通风系统
6 | 030108001014 | 消防轴流风机(加压) Z-RF-1 | 1.名称:消防轴流风机(加压) Z-RF-1 2.规格、型号:L=37000 m³/h,P=700Pa,N=11kW,≤72dBA 3.安装方式:吊装 4.质量:综合考虑 5.包括但不限于预埋件预埋，型钢基础制作、安装，减振垫、减振器安装，设备本体安装、试压、调试，二次灌浆，电动机安装、检查接线、干燥、配线，标识、软管连接，支架制作安装、除锈、刷漆，补刷（喷）油漆等内容 6.完成该清单其他一切相关工程内容及材料费用 |  | 台 | 1
7 | 030108001015 | 消防轴流风机(加压) Z-RF-2 | 1.名称:消防轴流风机(加压) Z-RF-2 2.规格、型号:L=33000 m³/h,P=680Pa,N=11kW,≤72dBA 3.安装方式:吊装 4.质量:综合考虑 5.包括但不限于预埋件预埋，型钢基础制作、安装，减振垫、减振器安装，设备本体安装、试压、调试，二次灌浆，电动机安装、检查接线、干燥、配线，标识、软管连接，支架制作安装、除锈、刷漆，补刷（喷）油漆等内容 6.完成该清单其他一切相关工程内容及材料费用 |  | 台 | 1
8 | 030108001016 | 消防轴流风机(加压) Z-RF-3 | 1.名称:消防轴流风机(加压) Z-RF-3 2.规格、型号:L=37000 m³/h,P=700Pa,N=11kW,≤72dBA 3.安装方式:吊装 4.质量:综合考虑 5.包括但不限于预埋件预埋，型钢基础制作、安装，减振垫、减振器安装，设备本体安装、试压、调试，二次灌浆，电动机安装、检查接线、干燥、配线，标识、软管连接，支架制作安装、除锈、刷漆，补刷（喷）油漆等内容 6.完成该清单其他一切相关工程内容及材料费用 |  | 台 | 1
9 | 030108001017 | 消防轴流风机(加压) Z-RF-4 | 1.名称:消防轴流风机(加压) Z-RF-4 2.规格、型号:L=33000 m³/h,P=680Pa,N=11kW,≤72dBA 3.安装方式:吊装 4.质量:综合考虑 5.包括但不限于预埋件预埋，型钢基础制作、安装，减振垫、减振器安装，设备本体安装、试压、调试，二次灌浆，电动机安装、检查接线、干燥、配线，标识、软管连接，支架制作安装、除锈、刷漆，补刷（喷）油漆等内容 6.完成该清单其他一切相关工程内容及材料费用 |  | 台 | 1
10 | 030108001018 | 墙式轴流风机P2.0 | 1.名称:墙式轴流风机P2.0 2.规格、型号:风量:200CMH 全压50Pa 参考功率:30W 3.安装方式:吊装 4.质量:综合考虑 5.包括但不限于预埋件预埋，型钢基础制作、安装，减振垫、减振器安装，设备本体安装、试压、调试，二次灌浆，电动机安装、检查接线、干燥、配线，标识、软管连接，支架制作安装、除锈、刷漆，补刷（喷）油漆等内容 6.完成该清单其他一切相关工程内容及材料费用 |  | 台 | 36
11 | 030108001019 | 墙式轴流风机P8.0 | 1.名称:墙式轴流风机P8.0 2.规格、型号:风量:800CMH 全压50Pa 参考功率:45W 3.安装方式:吊装 4.质量:综合考虑 5.包括但不限于预埋件预埋，型钢基础制作、安装，减振垫、减振器安装，设备本体安装、试压、调试，二次灌浆，电动机安装、检查接线、干燥、配线，标识、软管连接，支架制作安装、除锈、刷漆，补刷（喷）油漆等内容 6.完成该清单其他一切相关工程内容及材料费用 |  | 台 | 2
12 | 030108001020 | 墙式轴流风机P16.0 | 1.名称:墙式轴流风机P16.0 2.规格、型号:风量:1600CMH 全压50Pa 参考功率:60W 3.安装方式:吊装 4.质量:综合考虑 5.包括但不限于预埋件预埋，型钢基础制作、安装，减振垫、减振器安装，设备本体安装、试压、调试，二次灌浆，电动机安装、检查接线、干燥、配线，标识、软管连接，支架制作安装、除锈、刷漆，补刷（喷）油漆等内容 6.完成该清单其他一切相关工程内容及材料费用 |  | 台 | 11
13 | 030108001021 | 轴流风机 | 1.名称:轴流风机 2.规格、型号:风量:800CMH 全压60Pa 参考功率:60W 3.安装方式:吊装 4.质量:综合考虑 5.包括但不限于预埋件预埋，型钢基础制作、安装，减振垫、减振器安装，设备本体安装、试压、调试，二次灌浆，电动机安装、检查接线、干燥、配线，标识、软管连接，支架制作安装、除锈、刷漆，补刷（喷）油漆等内容 6.完成该清单其他一切相关工程内容及材料费用 |  | 台 | 2
14 | 030108001022 | 轴流风机 | 1.名称:轴流风机 2.规格、型号:风量:1600CMH 全压90Pa 参考功率:60W 3.安装方式:吊装 4.质量:综合考虑 5.包括但不限于预埋件预埋，型钢基础制作、安装，减振垫、减振器安装，设备本体安装、试压、调试，二次灌浆，电动机安装、检查接线、干燥、配线，标识、软管连接，支架制作安装、除锈、刷漆，补刷（喷）油漆等内容 6.完成该清单其他一切相关工程内容及材料费用 |  | 台 | 11
15 | 030108001023 | 轴流风机 | 1.名称:轴流风机 2.规格、型号:风量:3200CMH 全压90Pa 参考功率:0.37KW 3.安装方式:吊装 4.质量:综合考虑 5.包括但不限于预埋件预埋，型钢基础制作、安装，减振垫、减振器安装，设备本体安装、试压、调试，二次灌浆，电动机安装、检查接线、干燥、配线，标识、软管连接，支架制作安装、除锈、刷漆，补刷（喷）油漆等内容 6.完成该清单其他一切相关工程内容及材料费用 |  | 台 | 2
16 | 030405015003 | 天花排气扇TP0.9 | 1.名称:天花排气扇TP0.9 2.规格、型号:风量:90CMH 全压100Pa 参考功率:0.02KW 3.完成该清单其他一切相关工程内容及材料费用 |  | 台 | 32
17 | 030405015004 | 天花排气扇TP2.0 | 1.名称:天花排气扇TP2.0 2.规格、型号:风量:200CMH 全压100Pa 参考功率:0.05KW 3.完成该清单其他一切相关工程内容及材料费用 |  | 台 | 16
18 | 030405015005 | 天花排气扇TP2.5 | 1.名称:天花排气扇TP2.5 2.规格、型号:风量:250CMH 全压100Pa 参考功率:0.05KW 3.完成该清单其他一切相关工程内容及材料费用 |  | 台 | 151
19 | 030703001024 | 70℃高气密防烟防火阀(常开) 800*600 | 1.名称:70℃高气密防烟防火阀(常开) 2.规格:800*600 3.包括但不限于支架、除锈、刷油、防腐、阀门绝热保温等内容 4.本体及其配件安装、调试(包括执行器等随阀配带的全部配件) 5.完成该清单其他一切相关工程内容及材料费用 |  | 个 | 4
20 | 030703001025 | 70℃高气密风管防火调节阀(常开) 1250*500 | 1.名称:70℃高气密风管防火调节阀(常开) 2.规格:1250*500 3.包括但不限于支架、除锈、刷油、防腐、阀门绝热保温等内容 4.本体及其配件安装、调试(包括执行器等随阀配带的全部配件) 5.完成该清单其他一切相关工程内容及材料费用 |  | 个 | 4
21 | 030703001026 | 70℃高气密风管防火调节阀(常开) φ100 | 1.名称:70℃高气密风管防火调节阀(常开) 2.规格:φ100 3.包括但不限于支架、除锈、刷油、防腐、阀门绝热保温等内容 4.本体及其配件安装、调试(包括执行器等随阀配带的全部配件) 5.完成该清单其他一切相关工程内容及材料费用 |  | 个 | 16
22 | 030703001027 | 70℃高气密风管防火调节阀(常开) φ150 | 1.名称:70℃高气密风管防火调节阀(常开) 2.规格:φ150 3.包括但不限于支架、除锈、刷油、防腐、阀门绝热保温等内容 4.本体及其配件安装、调试(包括执行器等随阀配带的全部配件) 5.完成该清单其他一切相关工程内容及材料费用 |  | 个 | 16
23 | 030703001028 | 70℃高气密风管防火调节阀(常开) 200*200 | 1.名称:70℃高气密风管防火调节阀(常开) 2.规格:200*200 3.包括但不限于支架、除锈、刷油、防腐、阀门绝热保温等内容 4.本体及其配件安装、调试(包括执行器等随阀配带的全部配件) 5.完成该清单其他一切相关工程内容及材料费用 |  | 个 | 16
24 | 030703001029 | 70℃高气密风管防火调节阀(常开) 500*500 | 1.名称:70℃高气密风管防火调节阀(常开) 2.规格:500*500 3.包括但不限于支架、除锈、刷油、防腐、阀门绝热保温等内容 4.本体及其配件安装、调试(包括执行器等随阀配带的全部配件) 5.含在洞内、地下室内、库内或暗室内进行施工增加费 6.完成本清单项目所需的一切相关工作 |  | 个 | 1
25 | 030703001030 | 70℃高气密风管防火调节阀(常开) 800*320 | 1.名称:70℃高气密风管防火调节阀(常开) 2.规格:800*320 3.包括但不限于支架、除锈、刷油、防腐、阀门绝热保温等内容 4.本体及其配件安装、调试(包括执行器等随阀配带的全部配件) 5.含在洞内、地下室内、库内或暗室内进行施工增加费 6.完成本清单项目所需的一切相关工作 |  | 个 | 1
26 | 030703001031 | 高气密风管电动对开多叶调节阀 600*400 | 1.名称:高气密风管电动对开多叶调节阀 2.规格:600*400 3.包括但不限于支架、除锈、刷油、防腐、阀门绝热保温等内容 4.本体及其配件安装、调试(包括执行器等随阀配带的全部配件) 5.含在洞内、地下室内、库内或暗室内进行施工增加费 6.完成本清单项目所需的一切相关工作 |  | 个 | 4
27 | 030703001032 | 高气密风管电动防火调节阀(常开)400*400 | 1.名称:高气密风管电动防火调节阀(常开) 2.规格:400*400 3.包括但不限于支架、除锈、刷油、防腐、阀门绝热保温等内容 4.本体及其配件安装、调试(包括执行器等随阀配带的全部配件) 5.含在洞内、地下室内、库内或暗室内进行施工增加费 6.完成本清单项目所需的一切相关工作 |  | 个 | 11
28 | 030703001033 | 高气密风管电动防火调节阀(常开)800*500 | 1.名称:高气密风管电动防火调节阀(常开) 2.规格:800*500 3.包括但不限于支架、除锈、刷油、防腐、阀门绝热保温等内容 4.本体及其配件安装、调试(包括执行器等随阀配带的全部配件) 5.含在洞内、地下室内、库内或暗室内进行施工增加费 6.完成本清单项目所需的一切相关工作 |  | 个 | 1
29 | 030703001034 | 高气密风管电动防火调节阀(常开)400*1000 | 1.名称:高气密风管电动防火调节阀(常开) 2.规格:400*1000 3.包括但不限于支架、除锈、刷油、防腐、阀门绝热保温等内容 4.本体及其配件安装、调试(包括执行器等随阀配带的全部配件) 5.含在洞内、地下室内、库内或暗室内进行施工增加费 6.完成本清单项目所需的一切相关工作 |  | 个 | 4
30 | 030703001035 | 高气密嵌墙型防火风口(常开)400*400 | 1.名称:高气密嵌墙型防火风口(常开) 2.规格:400*400 3.包括但不限于支架、除锈、刷油、防腐、阀门绝热保温等内容 4.本体及其配件安装、调试(包括执行器等随阀配带的全部配件) 5.含在洞内、地下室内、库内或暗室内进行施工增加费 6.完成本清单项目所需的一切相关工作 |  | 个 | 34
31 | 030703001036 | 高气密电动加压送风口(常闭) 500*（1400+250） | 1.名称:高气密电动加压送风口(常闭) 2.规格:500*（1400+250） 3.包括但不限于支架、除锈、刷油、防腐、阀门绝热保温等内容 4.本体及其配件安装、调试(包括执行器等随阀配带的全部配件) 5.完成该清单其他一切相关工程内容及材料费用 |  | 个 | 16
32 | 030703001037 | 高气密电动加压送风口(常闭) 400*（1400+250） | 1.名称:高气密电动加压送风口(常闭) 2.规格:400*（1400+250） 3.包括但不限于支架、除锈、刷油、防腐、阀门绝热保温等内容 4.本体及其配件安装、调试(包括执行器等随阀配带的全部配件) 5.完成该清单其他一切相关工程内容及材料费用 |  | 个 | 16
33 | 030703007013 | 单层百叶风口 300*400 | 1.名称:单层百叶风口 2.规格:300*400 3.附件:包括但不限于过滤网、人字阀、门铰等 4.包括但不限于开洞、预埋件留设;风口、附件安装等工作内容 5.完成该清单其他一切相关工程内容及材料费用 |  | 个 | 2
34 | 030703007014 | 单层百叶风口 300*500 | 1.名称:单层百叶风口 2.规格:300*500 3.附件:包括但不限于过滤网、人字阀、门铰等 4.包括但不限于开洞、预埋件留设;风口、附件安装等工作内容 5.完成该清单其他一切相关工程内容及材料费用 |  | 个 | 1
35 | 030703007015 | 单层百叶风口 400*400 | 1.名称:单层百叶风口 2.规格:400*400 3.附件:包括但不限于过滤网、人字阀、门铰等 4.包括但不限于开洞、预埋件留设;风口、附件安装等工作内容 5.完成该清单其他一切相关工程内容及材料费用 |  | 个 | 1
36 | 030703007016 | 单层百叶风口 500*500 | 1.名称:单层百叶风口 2.规格:500*500 3.附件:包括但不限于过滤网、人字阀、门铰等 4.包括但不限于开洞、预埋件留设;风口、附件安装等工作内容 5.完成该清单其他一切相关工程内容及材料费用 |  | 个 | 1
37 | 030703007017 | 单层百叶风口 400*1000 | 1.名称:单层百叶风口 2.规格:400*1000 3.附件:包括但不限于过滤网、人字阀、门铰等 4.包括但不限于开洞、预埋件留设;风口、附件安装等工作内容 5.完成该清单其他一切相关工程内容及材料费用 |  | 个 | 3
38 | 030703007018 | 单层百叶风口 500*800 | 1.名称:单层百叶风口 2.规格:500*800 3.附件:包括但不限于过滤网、人字阀、门铰等 4.包括但不限于开洞、预埋件留设;风口、附件安装等工作内容 5.完成该清单其他一切相关工程内容及材料费用 |  | 个 | 1
39 | 030703007019 | 单层百叶风口 630*500 | 1.名称:单层百叶风口 2.规格:630*500 3.附件:包括但不限于过滤网、人字阀、门铰等 4.包括但不限于开洞、预埋件留设;风口、附件安装等工作内容 5.完成该清单其他一切相关工程内容及材料费用 |  | 个 | 1
40 | 030703007020 | 单层百叶风口 1250*1600 | 1.名称:单层百叶风口 2.规格:1250*1600 3.附件:包括但不限于过滤网、人字阀、门铰等 4.包括但不限于开洞、预埋件留设;风口、附件安装等工作内容 5.完成该清单其他一切相关工程内容及材料费用 |  | 个 | 2
41 | 030703007021 | 单层百叶风口(带调节阀) 500*500 | 1.名称:单层百叶风口(带调节阀) 2.规格:500*500 3.附件:包括但不限于过滤网、人字阀、门铰等 4.包括但不限于开洞、预埋件留设;风口、附件安装等工作内容 5.含在洞内、地下室内、库内或暗室内进行施工增加费 6.完成本清单项目所需的一切相关工作 |  | 个 | 32
42 | 030703007022 | 防雨百叶风口(加防虫网) 600*320 | 1.名称:防雨百叶风口(加防虫网) 2.规格:600*320 3.附件:包括但不限于过滤网、人字阀、门铰等 4.包括但不限于开洞、预埋件留设;风口、附件安装等工作内容 5.完成该清单其他一切相关工程内容及材料费用 |  | 个 | 30
43 | 030703007023 | 防雨百叶风口(加防虫网) 1200*300 | 1.名称:防雨百叶风口(加防虫网) 2.规格:1200*300 3.附件:包括但不限于过滤网、人字阀、门铰等 4.包括但不限于开洞、预埋件留设;风口、附件安装等工作内容 5.完成该清单其他一切相关工程内容及材料费用 |  | 个 | 2
44 | 030703007024 | 防雨百叶风口(加防虫网) 600*800 | 1.名称:防雨百叶风口(加防虫网) 2.规格:600*800 3.附件:包括但不限于过滤网、人字阀、门铰等 4.包括但不限于开洞、预埋件留设;风口、附件安装等工作内容 5.完成该清单其他一切相关工程内容及材料费用 |  | 个 | 1
45 | 030703007025 | 防雨百叶风口(加防虫网) 1250*2000 | 1.名称:防雨百叶风口(加防虫网) 2.规格:1250*2000 3.附件:包括但不限于过滤网、人字阀、门铰等 4.包括但不限于开洞、预埋件留设;风口、附件安装等工作内容 5.完成该清单其他一切相关工程内容及材料费用 |  | 个 | 2
46 | 030703007026 | 防雨百叶风口(加防虫网) 400*600 | 1.名称:防雨百叶风口(加防虫网) 2.规格:400*600 3.附件:包括但不限于过滤网、人字阀、门铰等 4.包括但不限于开洞、预埋件留设;风口、附件安装等工作内容 5.完成该清单其他一切相关工程内容及材料费用 |  | 个 | 3
47 | 030703007027 | 铰式回风口(带滤网) 600*600 | 1.名称:铰式回风口(带滤网) 2.规格:600*600 3.附件:包括但不限于过滤网、人字阀、门铰等 4.包括但不限于开洞、预埋件留设;风口、附件安装等工作内容 5.完成该清单其他一切相关工程内容及材料费用 |  | 个 | 64
48 | 030703007028 | 铰式回风口(带滤网) 700*300 | 1.名称:铰式回风口(带滤网) 2.规格:700*300 3.附件:包括但不限于过滤网、人字阀、门铰等 4.包括但不限于开洞、预埋件留设;风口、附件安装等工作内容 5.完成该清单其他一切相关工程内容及材料费用 |  | 个 | 30
49 | 030703007029 | 铰式送风口(带滤网) 700*300 | 1.名称:铰式送风口(带滤网) 2.规格:700*300 3.附件:包括但不限于过滤网、人字阀、门铰等 4.包括但不限于开洞、预埋件留设;风口、附件安装等工作内容 5.完成该清单其他一切相关工程内容及材料费用 |  | 个 | 30
50 | 030703007030 | 方型散流器 600*600 | 1.名称:方型散流器 2.规格:600*600 3.附件:包括但不限于过滤网、人字阀、门铰等 4.包括但不限于开洞、预埋件留设;风口、附件安装等工作内容 5.完成该清单其他一切相关工程内容及材料费用 |  | 个 | 64
51 | 030702001010 | 碳钢通风管道δ=1.2mm | 1.名称:碳钢通风管道 2.材质:镀锌钢板 3.形状:矩形 4.规格:长边长综合考虑 5.板材厚度:δ=1.2mm 6.接口形式:综合考虑 7.包括但不限于弯头、三通、变径管、天圆地方、风帽等管件及法兰、加固框和吊托架除锈刷油及制作安装，套管（包括防水套管）制作安装，套管与管道的填缝、防火封堵，墙体/楼板打孔（洞）、套管与封堵，风光漏光试验、漏风试验，风管检查孔、温度、风量测定孔制安等内容 8.完成该清单其他一切相关工程内容及材料费用 |  | m2 | 825.603
52 | 030702001011 | 碳钢通风管道δ=1mm | 1.名称:碳钢通风管道 2.材质:镀锌钢板 3.形状:矩形 4.规格:长边长综合考虑 5.板材厚度:δ=1mm 6.接口形式:综合考虑 7.包括但不限于弯头、三通、变径管、天圆地方、风帽等管件及法兰、加固框和吊托架除锈刷油及制作安装，套管（包括防水套管）制作安装，套管与管道的填缝、防火封堵，墙体/楼板打孔（洞）、套管与封堵，风光漏光试验、漏风试验，风管检查孔、温度、风量测定孔制安等内容 8.完成该清单其他一切相关工程内容及材料费用 |  | m2 | 30.79
53 | 030702001012 | 碳钢通风管道δ=0.75mm | 1.名称:碳钢通风管道 2.材质:镀锌钢板 3.形状:矩形 4.规格:长边长综合考虑 5.板材厚度:δ=0.75mm 6.接口形式:综合考虑 7.包括但不限于弯头、三通、变径管、天圆地方、风帽等管件及法兰、加固框和吊托架除锈刷油及制作安装，套管（包括防水套管）制作安装，套管与管道的填缝、防火封堵，墙体/楼板打孔（洞）、套管与封堵，风光漏光试验、漏风试验，风管检查孔、温度、风量测定孔制安等内容 8.完成该清单其他一切相关工程内容及材料费用 |  | m2 | 1015.7
54 | 030702001013 | 镀锌钢板风管δ=0.6mm | 1.名称:通风、空调风管 2.材质:镀锌钢板 3.形状:矩形 4.规格:长边长(mm)综合考虑 5.板材厚度:δ=0.6mm 6.接口形式:综合考虑 7.包括但不限于弯头、三通、变径管、天圆地方、风帽等管件及法兰、加固框和吊托架除锈刷油及制作安装，套管（包括防水套管）制作安装，套管与管道的填缝、防火封堵，墙体/楼板打孔（洞）、套管与封堵，风光漏光试验、漏风试验等内容 8.完成该清单其他一切相关工程内容及材料费用 |  | m2 | 442.13
55 | 030702001014 | 镀锌钢板风管δ=0.5mm | 1.名称:通风、空调风管 2.材质:镀锌钢板 3.形状:矩形 4.规格:长边长(mm)综合考虑 5.板材厚度:δ=0.5mm 6.接口形式:综合考虑 7.包括但不限于弯头、三通、变径管、天圆地方、风帽等管件及法兰、加固框和吊托架除锈刷油及制作安装，套管（包括防水套管）制作安装，套管与管道的填缝、防火封堵，墙体/楼板打孔（洞）、套管与封堵，风光漏光试验、漏风试验等内容 8.完成该清单其他一切相关工程内容及材料费用 |  | m2 | 200.346
56 | 030702001015 | 镀锌钢板风管δ=0.5mm | 1.名称:通风、空调风管 2.材质:镀锌钢板 3.形状:圆形 4.规格:长边长(mm)综合考虑 5.板材厚度:δ=0.5mm 6.接口形式:综合考虑 7.包括但不限于弯头、三通、变径管、天圆地方、风帽等管件及法兰、加固框和吊托架除锈刷油及制作安装，套管（包括防水套管）制作安装，套管与管道的填缝、防火封堵，墙体/楼板打孔（洞）、套管与封堵，风光漏光试验、漏风试验等内容 8.完成该清单其他一切相关工程内容及材料费用 |  | m2 | 19.255
57 | 030703019003 | 帆布软接 | 1.名称:防火软接 2.材质:不燃材料 3.完成该清单其他一切相关工程内容及材料费用 |  | m2 | 44.36
58 | 030702009003 | 弯头导流叶片 | 1.名称:弯头导流叶片 2.包括但不限于制作、安装等相关工作内容 3.完成该清单其他一切相关工程内容及材料费用 |  | m2 | 23.03
多联机系统
59 | 030701003003 | 多联空调室外机7HP | 1.名称:多联机室外机 2.规格:7HP 制冷/热量：20.0/22.4kW 3.安装形式:落地安装 4.质量:综合考虑 5.包括但不限于预埋件预埋，型钢基础制作、安装，减振垫、减振器安装，设备本体安装、试压、调试，二次灌浆，电动机安装、检查接线、干燥、配线，标识、软管连接，支架制作安装、除锈、刷漆，补刷（喷）油漆等内容 6.完成该清单其他一切相关工程内容及材料费用 |  | 台 | 2
60 | 030701003004 | 多联空调室外机8HP | 1.名称:多联机室外机 2.规格:8HP 制冷/热量：22.4/25.0kW 3.安装形式:落地安装 4.质量:综合考虑 5.包括但不限于预埋件预埋，型钢基础制作、安装，减振垫、减振器安装，设备本体安装、试压、调试，二次灌浆，电动机安装、检查接线、干燥、配线，标识、软管连接，支架制作安装、除锈、刷漆，补刷（喷）油漆等内容 6.完成该清单其他一切相关工程内容及材料费用 |  | 台 | 32
61 | 030701003005 | 多联空调室外机10HP | 1.名称:多联机室外机 2.规格:10HP 制冷/热量：28.0/31.5kW 3.安装形式:落地安装 4.质量:综合考虑 5.包括但不限于预埋件预埋，型钢基础制作、安装，减振垫、减振器安装，设备本体安装、试压、调试，二次灌浆，电动机安装、检查接线、干燥、配线，标识、软管连接，支架制作安装、除锈、刷漆，补刷（喷）油漆等内容 6.完成该清单其他一切相关工程内容及材料费用 |  | 台 | 6
62 | 030701003006 | 多联空调室外机14HP | 1.名称:多联机室外机 2.规格:14HP 制冷/热量：40.0/45.0kW 3.安装形式:落地安装 4.质量:综合考虑 5.包括但不限于预埋件预埋，型钢基础制作、安装，减振垫、减振器安装，设备本体安装、试压、调试，二次灌浆，电动机安装、检查接线、干燥、配线，标识、软管连接，支架制作安装、除锈、刷漆，补刷（喷）油漆等内容 6.完成该清单其他一切相关工程内容及材料费用 |  | 台 | 2
63 | 030701003007 | 多联空调室外机30HP | 1.名称:多联空调室外机 2.规格、型号:30HP 制冷/热量：83.9/94.0kW 3.安装形式:落地安装 4.质量:综合考虑 5.包括但不限于预埋件预埋，型钢基础制作、安装，减振垫、减振器安装，设备本体安装、试压、调试，二次灌浆，电动机安装、检查接线、干燥、配线，标识、软管连接，支架制作安装、除锈、刷漆，补刷（喷）油漆等内容 6.完成该清单其他一切相关工程内容及材料费用 |  | 台 | 5
64 | 030701003008 | 多联空调室外机40HP | 1.名称:多联空调室外机 2.规格、型号:40HP 制冷/热量：111.5kW/125.0kW 3.安装形式:落地安装 4.质量:综合考虑 5.包括但不限于预埋件预埋，型钢基础制作、安装，减振垫、减振器安装，设备本体安装、试压、调试，二次灌浆，电动机安装、检查接线、干燥、配线，标识、软管连接，支架制作安装、除锈、刷漆，补刷（喷）油漆等内容 6.完成该清单其他一切相关工程内容及材料费用 |  | 台 | 36
65 | 030701003009 | 多联机室内机 FG45 | 1.名称:多联机室内机 FG45 2.规格:冷量:4.5KW 热量:5.0KW 风量:690CMH 余压:12 Pa 参考功率:93W 噪声:Ns≤40dB(A) 3.安装形式:吊装 4.质量:综合考虑 5.包括但不限于预埋件预埋，型钢基础制作、安装，减振垫、减振器安装，设备本体安装、试压、调试，二次灌浆，电动机安装、检查接线、干燥、配线，标识、软管连接，支架制作安装、除锈、刷漆，补刷（喷）油漆等内容 6.完成该清单其他一切相关工程内容及材料费用 |  | 台 | 62
66 | 030701003010 | 多联机室内机 FG63 | 1.名称:多联机室内机 FG63 2.规格:冷量:6.3KW 热量:7.1KW 风量:1140CMH 余压:12 Pa 参考功率:196W 噪声:Ns≤40dB(A) 3.安装形式:吊装 4.质量:综合考虑 5.包括但不限于预埋件预埋，型钢基础制作、安装，减振垫、减振器安装，设备本体安装、试压、调试，二次灌浆，电动机安装、检查接线、干燥、配线，标识、软管连接，支架制作安装、除锈、刷漆，补刷（喷）油漆等内容 6.完成该清单其他一切相关工程内容及材料费用 |  | 台 | 2
67 | 031001002023 | 内涂塑镀锌钢管 DN25 | 1.安装部位:室内 2.介质:空调冷凝水 3.材质:内涂塑镀锌钢管 4.规格、压力等级:DN25,管道厚度及压力等级综合考虑 5.连接形式:螺纹连接 6.绝热:20mm厚闭孔发泡橡塑（导热系数≤0.034W/m.k(20℃)，湿阻因子≥1.5*10³（国标:GB/T17794）,氧指数≥32，真空吸水率≤5%（重量百分率），选用板材时密度≤45kg/m³、选用管材时密度≤50kg/m³） 7.包括但不限于所有管道的管件、刷漆、防腐、标识色环等，包含支架制作安装及除锈刷漆防腐费用 8.压力试验及吹、洗设计要求:水压试验及水冲洗 9.完成该清单其他一切相关工程内容及材料费用 |  | m | 459.2
68 | 031001002024 | 内涂塑镀锌钢管 DN32 | 1.安装部位:室内 2.介质:空调冷凝水 3.材质:内涂塑镀锌钢管 4.规格、压力等级:DN32,管道厚度及压力等级综合考虑 5.连接形式:螺纹连接 6.绝热:20mm厚闭孔发泡橡塑（导热系数≤0.034W/m.k(20℃)，湿阻因子≥1.5*10³（国标:GB/T17794）,氧指数≥32，真空吸水率≤5%（重量百分率），选用板材时密度≤45kg/m³、选用管材时密度≤50kg/m³） 7.包括但不限于所有管道的管件、刷漆、防腐、标识色环等，包含支架制作安装及除锈刷漆防腐费用 8.压力试验及吹、洗设计要求:水压试验及水冲洗 9.完成该清单其他一切相关工程内容及材料费用 |  | m | 15.06
69 | 031001002025 | 内涂塑镀锌钢管 DN50 | 1.安装部位:室内 2.介质:空调冷凝水 3.材质:内涂塑镀锌钢管 4.规格、压力等级:DN50,管道厚度及压力等级综合考虑 5.连接形式:螺纹连接 6.绝热:20mm厚闭孔发泡橡塑（导热系数≤0.034W/m.k(20℃)，湿阻因子≥1.5*10³（国标:GB/T17794）,氧指数≥32，真空吸水率≤5%（重量百分率），选用板材时密度≤45kg/m³、选用管材时密度≤50kg/m³） 7.包括但不限于所有管道的管件、刷漆、防腐、标识色环等，包含支架制作安装及除锈刷漆防腐费用 8.压力试验及吹、洗设计要求:水压试验及水冲洗 9.完成该清单其他一切相关工程内容及材料费用 |  | m | 167.4
70 | 031003014018 | 扫除口(铜) DN32 | 1.名称:扫除口 2.材质:铜 3.型号、规格:DN32 4.安装位置:冷凝水水平管始端 |  | 个 | 34
71 | 031001005001 | 铜管φ9.5 | 1.安装部位:室内 2.介质:冷媒 3.材质:铜管 4.规格、压力等级:φ9.5 5.连接形式:焊接 6.绝热:30mm厚闭孔发泡橡塑（导热系数≤0.034W/m.k(20℃)，湿阻因子≥1.5*10³（国标:GB/T17794）,氧指数≥32，真空吸水率≤5%（重量百分率），选用板材时密度≤45kg/m³、选用管材时密度≤50kg/m³） 7.管道、管件（包括但不限于弯头、分歧管、三通、大小头等附件）及弯管的制作、安装、套管（包括防水套管）制作、安装、防火堵洞、气密试验及气压试验、制冷剂加注、防露、绝热、管道支架制作、安装、支架除锈、刷油、安装等 8.完成该清单其他一切相关工程内容及材料费用 |  | m | 825.5
72 | 031001005002 | 铜管φ12.7 | 1.安装部位:室内 2.介质:冷媒 3.材质:铜管 4.规格、压力等级:φ12.7 5.连接形式:焊接 6.绝热:30mm厚闭孔发泡橡塑（导热系数≤0.034W/m.k(20℃)，湿阻因子≥1.5*10³（国标:GB/T17794）,氧指数≥32，真空吸水率≤5%（重量百分率），选用板材时密度≤45kg/m³、选用管材时密度≤50kg/m³） 7.管道、管件（包括但不限于弯头、分歧管、三通、大小头等附件）及弯管的制作、安装、套管（包括防水套管）制作、安装、防火堵洞、气密试验及气压试验、制冷剂加注、防露、绝热、管道支架制作、安装、支架除锈、刷油、安装等 8.完成该清单其他一切相关工程内容及材料费用 |  | m | 36.92
73 | 031001005003 | 铜管φ15.9 | 1.安装部位:室内 2.介质:冷媒 3.材质:铜管 4.规格、压力等级:φ15.9 5.连接形式:焊接 6.绝热:30mm厚闭孔发泡橡塑（导热系数≤0.034W/m.k(20℃)，湿阻因子≥1.5*10³（国标:GB/T17794）,氧指数≥32，真空吸水率≤5%（重量百分率），选用板材时密度≤45kg/m³、选用管材时密度≤50kg/m³） 7.管道、管件（包括但不限于弯头、分歧管、三通、大小头等附件）及弯管的制作、安装、套管（包括防水套管）制作、安装、防火堵洞、气密试验及气压试验、制冷剂加注、防露、绝热、管道支架制作、安装、支架除锈、刷油、安装等 8.完成该清单其他一切相关工程内容及材料费用 |  | m | 598.43
74 | 031001005004 | 铜管φ19.1 | 1.安装部位:室内 2.介质:冷媒 3.材质:铜管 4.规格、压力等级:φ19.1 5.连接形式:焊接 6.绝热:30mm厚闭孔发泡橡塑（导热系数≤0.034W/m.k(20℃)，湿阻因子≥1.5*10³（国标:GB/T17794）,氧指数≥32，真空吸水率≤5%（重量百分率），选用板材时密度≤45kg/m³、选用管材时密度≤50kg/m³） 7.管道、管件（包括但不限于弯头、分歧管、三通、大小头等附件）及弯管的制作、安装、套管（包括防水套管）制作、安装、防火堵洞、气密试验及气压试验、制冷剂加注、防露、绝热、管道支架制作、安装、支架除锈、刷油、安装等 8.完成该清单其他一切相关工程内容及材料费用 |  | m | 68.34
75 | 031001005005 | 铜管φ22.2 | 1.安装部位:室内 2.介质:冷媒 3.材质:铜管 4.规格、压力等级:φ22.2 5.连接形式:焊接 6.绝热:30mm厚闭孔发泡橡塑（导热系数≤0.034W/m.k(20℃)，湿阻因子≥1.5*10³（国标:GB/T17794）,氧指数≥32，真空吸水率≤5%（重量百分率），选用板材时密度≤45kg/m³、选用管材时密度≤50kg/m³） 7.管道、管件（包括但不限于弯头、分歧管、三通、大小头等附件）及弯管的制作、安装、套管（包括防水套管）制作、安装、防火堵洞、气密试验及气压试验、制冷剂加注、防露、绝热、管道支架制作、安装、支架除锈、刷油、安装等 8.完成该清单其他一切相关工程内容及材料费用 |  | m | 158.73
76 | 031001005006 | 铜管φ28.6 | 1.安装部位:室内 2.介质:冷媒 3.材质:铜管 4.规格、压力等级:φ26.8 5.连接形式:焊接 6.绝热:30mm厚闭孔发泡橡塑（导热系数≤0.034W/m.k(20℃)，湿阻因子≥1.5*10³（国标:GB/T17794）,氧指数≥32，真空吸水率≤5%（重量百分率），选用板材时密度≤45kg/m³、选用管材时密度≤50kg/m³） 7.管道、管件（包括但不限于弯头、分歧管、三通、大小头等附件）及弯管的制作、安装、套管（包括防水套管）制作、安装、防火堵洞、气密试验及气压试验、制冷剂加注、防露、绝热、管道支架制作、安装、支架除锈、刷油、安装等 8.完成该清单其他一切相关工程内容及材料费用 |  | m | 36.92
77 | 031208007001 | 防潮层、保护层 | 1.名称:多联机系统室外部分管道加设保护层保护 2.材料:镀锌钢板 3.厚度:不低于0.5mm 4.完成本清单项目所需的一切相关工作 |  | m2 | 17.55
78 | 031301003090 | 套管 | 1.名称、类型:穿墙套管 2.材质:镀锌钢管 3.规格:穿管管径DN125 4.符合设计、施工及验收规范技术要求 5.完成本清单项目所需的一切相关工作 |  | 个 | 11
79 | 031301003091 | 套管 | 1.名称、类型:穿墙套管 2.材质:镀锌钢管 3.规格:穿管管径DN200 4.符合设计、施工及验收规范技术要求 5.完成本清单项目所需的一切相关工作 |  | 个 | 11
80 | 031301003092 | 套管 | 1.名称、类型:穿楼板套管 2.材质:镀锌钢管 3.规格:穿管管径DN50 4.符合设计、施工及验收规范技术要求 5.完成本清单项目所需的一切相关工作 |  | 个 | 39
81 | 031301003093 | 穿楼板钢套管 DN200 | 1.名称、类型:穿楼板套管 2.材质:镀锌钢管 3.规格:穿管管径DN200 4.符合设计、施工及验收规范技术要求 5.完成本清单项目所需的一切相关工作 |  | 个 | 6
空调系统
合 计

## E.3.1 措施项目清单计价表【2#工业厂房-空调通风工程】
措施项目清单计价表
工程名称：2#工业厂房-空调通风工程 |  | 标段： |  |  | 第 1 页 共 1 页
序号 | 项目编码 |  | 项 目 名 称 | 工作内容 |  | 价格 （元） | 备注
1 |  |  | 措施项目
1.1 | 031401009019 |  | 安全生产
1.2 | 031401010019 |  | 文明施工
1.3 | 031401011019 |  | 环境保护
1.4 | 031401012019 |  | 临时设施
合计 | [6 empty] | -

## E.4.1 其他项目清单计价表【2#工业厂房-空调通风工程】
其他项目清单计价表
工程名称：2#工业厂房-空调通风工程 |  | 标段： |  |  |  | 第 1 页 共 1 页
序号 | 项目名称 |  | 暂估（暂定）金额（元） | 结算（确定）金额（元） | 调整金额± （元） |  | 备注
1 | 暂列金额
2 | 专业工程暂估价
3 | 计日工
4 | 总承包服务费
5 | 工程优质费 | [5 empty] | 按分部分项的人工费与施工机具费之和为计算基础 国家级质量奖：20.00%；省级质量奖：12.50%；市级质量奖：7.50%
6 | 合同中约定的其他项目
合 计 | [6 empty] | -

## E.4.2 暂列金额明细表【2#工业厂房-空调通风工程】
暂列金额明细表
工程名称：2#工业厂房-空调通风工程 |  |  | 标段： |  |  | 第 1 页 共 1 页
序号 | 项目名称 | 计算基础 | 费率（%） | 暂定金额 （元） | 确定金额（元） |  | 调整金额± (元) | 备注
1 | 合同价格调整暂列金额
2 | 未确定工程暂列金额
2.1
3 | 未确定服务暂列金额
3.1
4 | 未确定其他暂列金额
4.1
合 计 |  | - | - |  |  |  |  | -
注：1 本表由招标人填写“暂定金额”总额，采用费率计价方式计算暂定金额的，应分别填写“计算基础”“费率”,并计算填写“暂定金额”;采用总价计价方式计算暂定金额的，可直接填写“暂定金额”； 2 投标人应将上述暂定金额填写并计入投标总价； 3 结算时应按合同约定计算并填写“确定金额”；

## E.4.3 专业工程暂估价明细表【2#工业厂房-空调通风工
专业工程暂估价明细表
工程名称：2#工业厂房-空调通风工程 |  |  |  | 标段： |  |  |  | 第 1 页 共 1 页
序号 | 专业工程名称 | 暂估金额（元） |  |  |  | 确认金额（元） |  |  | 调整金额±（元） | 备注
|  | 不含税价格 | 增值税 |  | 含税价格 | 不含税价格 | 增值税 | 含税价格
|  | A₁ | B₁ |  | C₁ | A₂ | B₂ | C₂ | D=C₂-C₁
1
合计 | [9 empty] | -
注:本表"暂估金额"由招标人填写，投标人应将"暂估金额"填写并计入投标总价。结算时应合同约定的价格填写"确认金额"。

## E.1.1 工程项目清单汇总表【2#工业厂房-地上电梯工程】
工程项目清单汇总表
工程名称：2#工业厂房-地上电梯工程 |  | 标段： | 第 1 页 共 1 页
序号 | 项 目 内 容 |  | 金 额 （元）
1 | 分部分项工程费
2 | 措施项目费
2.1 | 其中：安全生产措施费
3 | 其他项目费
3.1 | 其中：暂列金额
3.2 | 其中：专业工程暂估价
3.3 | 其中：计日工
3.4 | 其中：总承包服务费
3.5 | 其中：工程优质费
3.6 | 其中：合同中约定的其他项目
4 | 税前工程造价
5 | 增值税
6 | 合 计
注：1 专业工程暂估价为已含税价格，在计算增值税计算基础时不应包含专业工程暂估价金额； 2 本表宜用于按合同标的为工程量清单编制对象的工程汇总计算，以单项工程、单位工程等为工程量清单编制对象的工程可按本表汇总计算；

## E.2.1 分部分项工程项目清单计价表【2#工业厂房-地上
分部分项工程项目清单计价表
工程名称：2#工业厂房-地上电梯工程 |  |  |  | 标段： |  |  | 第 1 页 共 1 页
序号 | 项目编码 | 项目名称 | 项目特征描述 |  | 计量 单位 | 工程量 |  | 金额（元）
[8 empty] | 综合单价 | 合价
1 | 030107001002 | 电梯供应及安装 | 1.编号：客梯 2.额定重量：1150kg 3.额定速度：2.50m/s 4.提升高度：83.9 5.停站楼层/门数：17层 6.电梯门类型：双扇中开 7.梯门mm(宽X高)：2300*2200 |  | 部 | 4
2 | 030107001003 | 电梯供应及安装 | 1.编号：货梯 2.额定重量：3000kg 3.额定速度：0.5m/s 4.提升高度：83.9m 5.停站楼层/门数：17层 6.电梯门类型：双扇中开 7.梯门mm(宽X高)：1600*2300 |  | 部 | 2
合 计

## E.3.1 措施项目清单计价表【2#工业厂房-地上电梯工程】
措施项目清单计价表
工程名称：2#工业厂房-地上电梯工程 |  | 标段： |  |  | 第 1 页 共 1 页
序号 | 项目编码 |  | 项 目 名 称 | 工作内容 |  | 价格 （元） | 备注
1 |  |  | 措施项目
合计 | [6 empty] | -

## E.4.1 其他项目清单计价表【2#工业厂房-地上电梯工程】
其他项目清单计价表
工程名称：2#工业厂房-地上电梯工程 |  | 标段： |  |  |  | 第 1 页 共 1 页
序号 | 项目名称 |  | 暂估（暂定）金额（元） | 结算（确定）金额（元） | 调整金额± （元） |  | 备注
1 | 暂列金额
2 | 专业工程暂估价
3 | 计日工
4 | 总承包服务费
5 | 工程优质费 | [5 empty] | 按分部分项的人工费与施工机具费之和为计算基础 国家级质量奖：20.00%；省级质量奖：12.50%；市级质量奖：7.50%
6 | 合同中约定的其他项目
合 计 | [6 empty] | -

## E.4.2 暂列金额明细表【2#工业厂房-地上电梯工程】
暂列金额明细表
工程名称：2#工业厂房-地上电梯工程 |  |  | 标段： |  |  | 第 1 页 共 1 页
序号 | 项目名称 | 计算基础 | 费率（%） | 暂定金额 （元） | 确定金额（元） |  | 调整金额± (元) | 备注
1 | 合同价格调整暂列金额
2 | 未确定工程暂列金额
2.1
3 | 未确定服务暂列金额
3.1
4 | 未确定其他暂列金额
4.1
合 计 |  | - | - |  |  |  |  | -
注：1 本表由招标人填写“暂定金额”总额，采用费率计价方式计算暂定金额的，应分别填写“计算基础”“费率”,并计算填写“暂定金额”;采用总价计价方式计算暂定金额的，可直接填写“暂定金额”； 2 投标人应将上述暂定金额填写并计入投标总价； 3 结算时应按合同约定计算并填写“确定金额”；

## E.4.3 专业工程暂估价明细表【2#工业厂房-地上电梯工
专业工程暂估价明细表
工程名称：2#工业厂房-地上电梯工程 |  |  |  | 标段： |  |  |  | 第 1 页 共 1 页
序号 | 专业工程名称 | 暂估金额（元） |  |  |  | 确认金额（元） |  |  | 调整金额±（元） | 备注
|  | 不含税价格 | 增值税 |  | 含税价格 | 不含税价格 | 增值税 | 含税价格
|  | A₁ | B₁ |  | C₁ | A₂ | B₂ | C₂ | D=C₂-C₁
1
合计 | [9 empty] | -
注:本表"暂估金额"由招标人填写，投标人应将"暂估金额"填写并计入投标总价。结算时应合同约定的价格填写"确认金额"。

## E.1.1 工程项目清单汇总表【高低压变配电工程】
工程项目清单汇总表
工程名称：高低压变配电工程 |  | 标段： | 第 1 页 共 1 页
序号 | 项 目 内 容 |  | 金 额 （元）
1 | 分部分项工程费
1.1 | 高压电缆管廊工程
1.2 | 低压电缆管廊工程
1.3 | 开关房变配电工程
1.4 | 高压房变配电工程
1.5 | 专变房变配电工程
1.6 | 低压房变配电工程
1.7 | 照明系统
1.8 | 防雷接地系统
1.9 | 电房建筑工程
2 | 措施项目费
2.1 | 其中：安全生产措施费
3 | 其他项目费
3.1 | 其中：暂列金额
3.2 | 其中：专业工程暂估价
3.3 | 其中：计日工
3.4 | 其中：总承包服务费
3.5 | 其中：工程优质费
3.6 | 其中：合同中约定的其他项目
4 | 税前工程造价
5 | 增值税
6 | 合 计
注：1 专业工程暂估价为已含税价格，在计算增值税计算基础时不应包含专业工程暂估价金额； 2 本表宜用于按合同标的为工程量清单编制对象的工程汇总计算，以单项工程、单位工程等为工程量清单编制对象的工程可按本表汇总计算；

## E.2.1 分部分项工程项目清单计价表【高低压变配电工程】
分部分项工程项目清单计价表
工程名称：高低压变配电工程 |  |  |  | 标段： |  |  | 第 1 页 共 1 页
序号 | 项目编码 | 项目名称 | 项目特征描述 |  | 计量 单位 | 工程量 |  | 金额（元）
[8 empty] | 综合单价 | 合价
高压电缆管廊工程
1 | 031301003094 | 刚性防水套管 DN200 | 1.名称、类型:刚性防水套管 2.材质:焊接钢管 3.规格:穿管管径:DN200 4.其他:符合设计及验收规范要求 5.完成本清单项目所需的一切相关工作 |  | 个 | 16
2 | 040504002001 | 3层4列排管直线井 | 1.名称:3层4列排管直线井 2.井深:尺寸:L:2500W:1410H:1890 3.材料:C25钢筋砼井1:2水泥砂浆抹面15mm厚 4.垫层材质及厚度:100厚C15混凝土垫层 5.盖板:1650×300×200，3mm厚C型钢包边钢筋砼防盗盖板预制安装 6.井框:预埋镀锌角铁L50X5，一托二线复合材料电缆支架 7.其他:Φ200PVC集水口内填粗砂，含钢筋制作、安装,模板安装、拆除。 8.符合设计、施工及验收规范技术要求 |  | 座 | 1
3 | 040101002001 | 挖沟槽土方 | 1.名称：挖沟槽土方 2.土壤类别:综合考虑 3.挖土深度:综合考虑 |  | m3 | 10
4 | 040103001001 | 回填土方 | 1.填方材料品种：原土 2.综合考虑：填方来源、运距、回填方式等 |  | m3 | 10
5 | 040103001002 | 回填石粉 | 1.回填石粉 2.回填 夯实机夯实 槽、坑 |  | m3 | 10
6 | 040103003001 | 余方弃置 | 1.余方弃置 2.废弃料品种:一、二类土 3.运距:综合考虑 4.综合考虑消纳费 5.符合设计、施工及验收规范技术要求 |  | m3 | 10
低压电缆管廊工程
7 | 031301003095 | 刚性防水套管 DN150 | 1.名称、类型:刚性防水套管 2.材质:焊接钢管 3.规格:穿管管径:DN150 4.其他:符合设计及验收规范要求 5.完成本清单项目所需的一切相关工作 |  | 个 | 16
8 | 031301003096 | 刚性防水套管 DN100 | 1.名称、类型:刚性防水套管 2.材质:焊接钢管 3.规格:穿管管径:DN100 4.其他:符合设计及验收规范要求 5.完成本清单项目所需的一切相关工作 |  | 个 | 8
9 | 040504002002 | 直线井 | 1.名称:直线井 2.井深:尺寸:L:2500W:1410H:1890 3.材料:C25钢筋砼井1:2水泥砂浆抹面15mm厚 4.垫层材质及厚度:100厚C15混凝土垫层 5.盖板:1650×300×200，3mm厚C型钢包边钢筋砼防盗盖板预制安装 6.井框:预埋镀锌角铁L50X5，一托二线复合材料电缆支架 7.其他:Φ200PVC集水口内填粗砂，含钢筋制作、安装,模板安装、拆除。 8.符合设计、施工及验收规范技术要求 |  | 座 | 3
10 | 040803003001 | 3层4列排管 | 1.名称:3层4列排管 2.管道材料:MPP管(MPP-175X14)焊接 3.管材规格:MPP-175X14 4.接口形式:管件接驳 5.垫层：C15混凝土垫层 6.管道做法：电缆管采用复合材料管枕对电缆管进行卡位和固定，当采用承插或卡扣连接时才采用C20混凝土包封。建议使用单条管长度6米。含不锈钢地面标志牌。含钢筋制作、安装,模板安装、拆除。 7.符合设计、施工及验收规范技术要求 |  | m | 45
11 | 040101002002 | 挖沟槽土方 | 1.名称：挖沟槽土方 2.土壤类别:综合考虑 3.挖土深度:综合考虑 |  | m3 | 10
12 | 040103001003 | 回填土方 | 1.填方材料品种：原土 2.综合考虑：填方来源、运距、回填方式等 |  | m3 | 10
13 | 040103001004 | 回填石粉 | 1.回填石粉 2.回填 夯实机夯实 槽、坑 |  | m3 | 10
14 | 040103003002 | 余方弃置 | 1.余方弃置 2.废弃料品种:一、二类土 3.运距:综合考虑 4.综合考虑消纳费 5.符合设计、施工及验收规范技术要求 |  | m3 | 10
开关房变配电工程
15 | 030409001086 | 高压电力电缆 YJV22-B1-8.7/15kV-3x300mm2 | 1.名称:高压电力电缆 2.型号:YJV22-B1 3.规格:3x300 4.材质:铜芯 5.电压等级(kV):8.7/15kV 6.敷设方式:水平、竖直通道综合考虑 7.包含揭(盖)盖板、揭(盖)盖板、电缆敷设、电缆试验、防火隔板、防火封堵、接地、预埋管道的清理疏通、设置电缆线路路径标示牌、标志桩等内容 8.符合设计、施工及验收规范技术要求 9.完成本清单项目所需的一切相关工作 |  | m | 10
16 | 030409003044 | 电缆终端头 3x300mm2 | 1.名称:电缆终端头 2.规格:3x300mm2 3.类型:综合考虑 4.安装部位:综合考虑 5.电压等级(kV):8.7/15kV 6.符合设计、施工及验收规范技术要求 7.完成本清单项目所需的一切相关工作 |  | 个 | 2
17 | 030404011001 | 直流屏 20Ah | 1.名称:直流屏 2.型号:20Ah 3.规格:800x600x2200 4.基础型钢形式、规格:10#槽钢 5.含本体标识挂牌,含电缆封堵,按设计要求接地 6.符合设计、施工及验收规范技术要求 7.完成本清单项目所需的一切相关工作 |  | 台 | 1
18 | 030416006001 | 直流屏调试 | 1.名称:直流屏调试 2.电压等级:10kV 3.符合设计、施工及验收规范技术要求 4.完成本清单项目所需的一切相关工作 |  | 系统 | 1
19 | 030402011089 | 综合测控通信单元 | 1.名称:综合测控通信单元 2.规格：满足设计要求 3.符合设计、施工及验收规范技术要求 4.完成本清单项目所需的一切相关工作 |  | 台 | 1
20 | 030412001164 | 配管 | 1.名称:电线管 2.材质:JDG 3.规格:DN20 4.敷设方式:暗敷 5.包含穿引丝、管卡及吊架安装、防火涂料、接地等相关内容 6.符合设计、施工及验收规范技术要求 7.完成本清单项目所需的一切相关工作 |  | m | 20
21 | 030412001165 | 配管 | 1.名称:电线管 2.材质:JDG 3.规格:DN25 4.敷设方式:暗敷 5.包含穿引丝、管卡及吊架安装、防火涂料、接地等相关内容 6.符合设计、施工及验收规范技术要求 7.完成本清单项目所需的一切相关工作 |  | m | 10
22 | 030409002001 | 控制电缆 | 1.名称:ZC-KVVP2-22-6*2.5 2.材质:按设计要求 3.敷设方式:综合考虑 4.包含揭（盖）盖板、电缆敷设、电缆中间头、连接体、接地、试压、测试、防火堵洞、电缆防护、电缆防火隔板、电缆防火涂料、单体调试、电缆穿刺线夹制作及安装、电缆标识牌等相关费用 5.符合设计、施工及验收规范技术要求 6.完成本清单项目所需的一切相关工作 |  | m | 30
23 | 030502003059 | 以太网 | 1.名称:以太网 2.规格：满足设计要求 3.符合设计、施工及验收规范技术要求 4.完成本清单项目所需的一切相关工作 |  | m | 20
24 | 030412004157 | 低压电源线 | 1.型号:ZRBVV-2.5mm² 2.配线部位:管、暗槽内穿放 3.包含支持体（夹板、绝缘子、街码等）安装、配线、管内穿线、线槽配线、焊、压接线端子、接地等费用 4.符合设计、施工及验收规范技术要求 5.完成本清单项目所需的一切相关工作 |  | m | 10
25 | 030412004158 | 接地线 | 1.名称:BVR-6mm2 2.配线部位:管、暗槽内穿放 3.包含支持体（夹板、绝缘子、街码等）安装、配线、管内穿线、线槽配线、焊、压接线端子、接地等费用 4.符合设计、施工及验收规范技术要求 5.完成本清单项目所需的一切相关工作 |  | m | 3.5
26 | 030416028001 | 电缆试验 | 1.电缆试验10KV电缆交流耐压试验 2.符合设计、施工及验收规范技术要求 3.完成本清单项目所需的一切相关工作 |  | 次 | 1
27 | 030416006002 | 送配电装置系统调试 | 1.名称:送配电装置系统调试 (综合) 10kV以下交流供电 2.电压等级(kV):8.7/15kV 3.符合设计、施工及验收规范技术要求 4.完成本清单项目所需的一切相关工作 |  | 系统 | 1
高压房变配电工程
28 | 030402009001 | 高压柜 1AH | 1.名称:高压柜 1AH 2.型号:KYN48A 3.规格:满足设计要求 4.基础型钢形式、规格:满足设计要求 5.含本体标识挂牌,含电缆封堵,按设计要求接地 6.符合设计、施工及验收规范技术要求 7.完成本清单项目所需的一切相关工作 |  | 台 | 1
29 | 030402009002 | 高压柜 2AH | 1.名称:高压柜 2AH 2.型号:KYN48A 3.规格:满足设计要求 4.基础型钢形式、规格:满足设计要求 5.含本体标识挂牌,含电缆封堵,按设计要求接地 6.符合设计、施工及验收规范技术要求 7.完成本清单项目所需的一切相关工作 |  | 台 | 1
30 | 030402009003 | 高压柜 3AH | 1.名称:高压柜 3AH 2.型号:KYN28A 3.规格:满足设计要求 4.基础型钢形式、规格:满足设计要求 5.含本体标识挂牌,含电缆封堵,按设计要求接地 6.符合设计、施工及验收规范技术要求 7.完成本清单项目所需的一切相关工作 |  | 台 | 1
31 | 030402009004 | 高压柜 4AH | 1.名称:高压柜 4AH 2.型号:KYN28A 3.规格:满足设计要求 4.基础型钢形式、规格:满足设计要求 5.含本体标识挂牌,含电缆封堵,按设计要求接地 6.符合设计、施工及验收规范技术要求 7.完成本清单项目所需的一切相关工作 |  | 台 | 1
32 | 030402009005 | 高压柜 5AH | 1.名称:高压柜 5AH 2.型号:KYN28A 3.规格:满足设计要求 4.基础型钢形式、规格:满足设计要求 5.含本体标识挂牌,含电缆封堵,按设计要求接地 6.符合设计、施工及验收规范技术要求 7.完成本清单项目所需的一切相关工作 |  | 台 | 1
33 | 030402009006 | 高压柜 6AH | 1.名称:高压柜 6AH 2.型号:KYN28A 3.规格:满足设计要求 4.基础型钢形式、规格:满足设计要求 5.含本体标识挂牌,含电缆封堵,按设计要求接地 6.符合设计、施工及验收规范技术要求 7.完成本清单项目所需的一切相关工作 |  | 台 | 1
34 | 030402009007 | 高压柜 7AH | 1.名称:高压柜 7AH 2.型号:KYN28A 3.规格:满足设计要求 4.基础型钢形式、规格:满足设计要求 5.含本体标识挂牌,含电缆封堵,按设计要求接地 6.符合设计、施工及验收规范技术要求 7.完成本清单项目所需的一切相关工作 |  | 台 | 1
35 | 030402009008 | 高压柜 8AH | 1.名称:高压柜 8AH 2.型号:KYN28A 3.规格:满足设计要求 4.基础型钢形式、规格:满足设计要求 5.含本体标识挂牌,含电缆封堵,按设计要求接地 6.符合设计、施工及验收规范技术要求 7.完成本清单项目所需的一切相关工作 |  | 台 | 1
36 | 030402009009 | 高压柜 9AH | 1.名称:高压柜 9AH 2.型号:KYN28A 3.规格:满足设计要求 4.基础型钢形式、规格:满足设计要求 5.含本体标识挂牌,含电缆封堵,按设计要求接地 6.符合设计、施工及验收规范技术要求 7.完成本清单项目所需的一切相关工作 |  | 台 | 1
37 | 030402009010 | 高压柜 10AH | 1.名称:高压柜 10AH 2.型号:KYN28A 3.规格:满足设计要求 4.基础型钢形式、规格:满足设计要求 5.含本体标识挂牌,含电缆封堵,按设计要求接地 6.符合设计、施工及验收规范技术要求 7.完成本清单项目所需的一切相关工作 |  | 台 | 1
38 | 030404011002 | 直流屏40Ah/220V | 1.名称:直流屏 2.型号:40Ah 3.规格:800x600x2200 4.基础型钢形式、规格:10#槽钢 5.含本体标识挂牌,含电缆封堵,按设计要求接地 6.符合设计、施工及验收规范技术要求 7.完成本清单项目所需的一切相关工作 |  | 台 | 1
39 | 030416006003 | 直流屏调试 | 1.名称:直流屏调试 2.电压等级:1kV 3.符合设计、施工及验收规范技术要求 4.完成本清单项目所需的一切相关工作 |  | 系统 | 1
40 | 030409001087 | 高压电力电缆 WDZA-8.7/15kV-B1 -3x150mm2 | 1.名称:高压电力电缆 2.型号:WDZA-B1 3.规格:3x150 4.材质:铜芯 5.电压等级(kV):8.7/15kV 6.敷设方式:水平、竖直通道综合考虑 7.包含揭(盖)盖板、揭(盖)盖板、电缆敷设、电缆试验、防火隔板、防火封堵、接地、预埋管道的清理疏通、设置电缆线路路径标示牌、标志桩等内容 8.符合设计、施工及验收规范技术要求 9.完成本清单项目所需的一切相关工作 |  | m | 66.5
41 | 030409003045 | 电缆终端头 3x150mm2 | 1.名称:电缆终端头 2.规格:3x150mm2 3.类型:综合考虑 4.安装部位:综合考虑 5.电压等级(kV):8.7/15kV 6.符合设计、施工及验收规范技术要求 7.完成本清单项目所需的一切相关工作 |  | 个 | 6
42 | 030416028002 | 电缆试验 | 1.电缆试验20KV电缆交流耐压试验 2.符合设计、施工及验收规范技术要求 3.完成本清单项目所需的一切相关工作 |  | 次 | 1
43 | 030416028003 | 电缆试验 | 1.电缆试验20KV电缆局放试验 2.符合设计、施工及验收规范技术要求 3.完成本清单项目所需的一切相关工作 |  | 次 | 1
44 | 030416006004 | "五防"系统调试 | 1.名称:"五防"系统调试 2.符合设计、施工及验收规范技术要求 3.完成本清单项目所需的一切相关工作 |  | 系统 | 1
45 | 030416006005 | 送配电装置系统调试 | 1.名称:送配电装置系统调试 (综合) 10kV以下交流供电 2.电压等级(kV):8.7/15kV 3.符合设计、施工及验收规范技术要求 4.完成本清单项目所需的一切相关工作 |  | 系统 | 10
专变房变配电工程
46 | 030401002001 | 干式变压器 | 1.名称:干式变压器 2.型号:SCB14-1600kVA 3.容量（kV·A）:1600 4.本体安装 5.变压器高压侧支架及附件安装、基础槽钢制作安装、支架、钢板垫板、防震绝缘胶垫、避雷器、绝缘子、绝缘护套、中性接地线等 6.检查接线、调试、试运行等 7.符合设计、施工及验收规范技术要求 8.完成本清单项目所需的一切相关工作 |  | 台 | 3
47 | 030416006006 | 电力变压器系统调试 | 1.名称:电力变压器系统调试 2.容量:1600kV·A 3.符合设计、施工及验收规范技术要求 4.完成本清单项目所需的一切相关工作 |  | 系统 | 3
低压房变配电工程
48 | 030402010001 | 低压出线柜 1-1AL | 1.名称:低压出线柜 2.型号:GCK 3.规格:满足设计要求 4.基础型钢形式、规格:满足设计要求 5.含本体标识挂牌,含电缆封堵,按设计要求接地 6.符合设计、施工及验收规范技术要求 7.完成本清单项目所需的一切相关工作 |  | 台 | 1
49 | 030402010002 | 低压出线柜 1-2AL | 1.名称:低压出线柜 2.型号:GCK 3.规格:满足设计要求 4.基础型钢形式、规格:满足设计要求 5.含本体标识挂牌,含电缆封堵,按设计要求接地 6.符合设计、施工及验收规范技术要求 7.完成本清单项目所需的一切相关工作 |  | 台 | 1
50 | 030402010003 | 低压出线柜 1-3AL | 1.名称:低压出线柜 2.型号:GCK 3.规格:满足设计要求 4.基础型钢形式、规格:满足设计要求 5.含本体标识挂牌,含电缆封堵,按设计要求接地 6.符合设计、施工及验收规范技术要求 7.完成本清单项目所需的一切相关工作 |  | 台 | 1
51 | 030402010004 | 低压出线柜 1-4AL | 1.名称:低压出线柜 2.型号:GCK 3.规格:满足设计要求 4.基础型钢形式、规格:满足设计要求 5.含本体标识挂牌,含电缆封堵,按设计要求接地 6.符合设计、施工及验收规范技术要求 7.完成本清单项目所需的一切相关工作 |  | 台 | 1
52 | 030402010005 | 低压出线柜 1-5AL | 1.名称:低压出线柜 2.型号:GCK 3.规格:满足设计要求 4.基础型钢形式、规格:满足设计要求 5.含本体标识挂牌,含电缆封堵,按设计要求接地 6.符合设计、施工及验收规范技术要求 7.完成本清单项目所需的一切相关工作 |  | 台 | 1
53 | 030402010006 | 低压出线柜 1-6AL | 1.名称:低压出线柜 2.型号:GCK 3.规格:满足设计要求 4.基础型钢形式、规格:满足设计要求 5.含本体标识挂牌,含电缆封堵,按设计要求接地 6.符合设计、施工及验收规范技术要求 7.完成本清单项目所需的一切相关工作 |  | 台 | 1
54 | 030402010007 | 低压补偿柜 1-7AL | 1.名称:低压补偿柜 2.型号:GCK 3.规格:满足设计要求 4.基础型钢形式、规格:满足设计要求 5.含本体标识挂牌,含电缆封堵,按设计要求接地 6.符合设计、施工及验收规范技术要求 7.完成本清单项目所需的一切相关工作 |  | 台 | 1
55 | 030402010008 | 低压补偿柜 1-8AL | 1.名称:低压补偿柜 2.型号:GCK 3.规格:满足设计要求 4.基础型钢形式、规格:满足设计要求 5.含本体标识挂牌,含电缆封堵,按设计要求接地 6.符合设计、施工及验收规范技术要求 7.完成本清单项目所需的一切相关工作 |  | 台 | 1
56 | 030402010009 | 低压出线柜 1-9AL | 1.名称:低压出线柜 2.型号:GCK 3.规格:满足设计要求 4.基础型钢形式、规格:满足设计要求 5.含本体标识挂牌,含电缆封堵,按设计要求接地 6.符合设计、施工及验收规范技术要求 7.完成本清单项目所需的一切相关工作 |  | 台 | 1
57 | 030402010010 | 低压联络柜 1-10AL | 1.名称:低压联络柜 2.型号:GCK 3.规格:满足设计要求 4.基础型钢形式、规格:满足设计要求 5.含本体标识挂牌,含电缆封堵,按设计要求接地 6.符合设计、施工及验收规范技术要求 7.完成本清单项目所需的一切相关工作 |  | 台 | 1
58 | 030402010011 | 低压出线柜 1-11AL | 1.名称:低压出线柜 2.型号:GCK 3.规格:满足设计要求 4.基础型钢形式、规格:满足设计要求 5.含本体标识挂牌,含电缆封堵,按设计要求接地 6.符合设计、施工及验收规范技术要求 7.完成本清单项目所需的一切相关工作 |  | 台 | 1
59 | 030402010012 | 低压补偿柜 1-12AL | 1.名称:低压补偿柜 2.型号:GCK 3.规格:满足设计要求 4.基础型钢形式、规格:满足设计要求 5.含本体标识挂牌,含电缆封堵,按设计要求接地 6.符合设计、施工及验收规范技术要求 7.完成本清单项目所需的一切相关工作 |  | 台 | 1
60 | 030402010013 | 低压补偿柜 1-13AL | 1.名称:低压补偿柜 2.型号:GCK 3.规格:满足设计要求 4.基础型钢形式、规格:满足设计要求 5.含本体标识挂牌,含电缆封堵,按设计要求接地 6.符合设计、施工及验收规范技术要求 7.完成本清单项目所需的一切相关工作 |  | 台 | 1
61 | 030402010014 | 低压出线柜 1-14AL | 1.名称:低压出线柜 2.型号:GCK 3.规格:满足设计要求 4.基础型钢形式、规格:满足设计要求 5.含本体标识挂牌,含电缆封堵,按设计要求接地 6.符合设计、施工及验收规范技术要求 7.完成本清单项目所需的一切相关工作 |  | 台 | 1
62 | 030402010015 | 低压出线柜 1-15AL | 1.名称:低压出线柜 2.型号:GCK 3.规格:满足设计要求 4.基础型钢形式、规格:满足设计要求 5.含本体标识挂牌,含电缆封堵,按设计要求接地 6.符合设计、施工及验收规范技术要求 7.完成本清单项目所需的一切相关工作 |  | 台 | 1
63 | 030402010016 | 低压出线柜 1-16AL | 1.名称:低压出线柜 2.型号:GCK 3.规格:满足设计要求 4.基础型钢形式、规格:满足设计要求 5.含本体标识挂牌,含电缆封堵,按设计要求接地 6.符合设计、施工及验收规范技术要求 7.完成本清单项目所需的一切相关工作 |  | 台 | 1
64 | 030402010017 | 双电源切换柜 1-17AL | 1.名称:双电源切换柜 2.型号:GCK 3.规格:满足设计要求 4.基础型钢形式、规格:满足设计要求 5.含本体标识挂牌,含电缆封堵,按设计要求接地 6.符合设计、施工及验收规范技术要求 7.完成本清单项目所需的一切相关工作 |  | 台 | 1
65 | 030402010018 | 低压出线柜 1-18AL | 1.名称:低压出线柜 2.型号:GCK 3.规格:满足设计要求 4.基础型钢形式、规格:满足设计要求 5.含本体标识挂牌,含电缆封堵,按设计要求接地 6.符合设计、施工及验收规范技术要求 7.完成本清单项目所需的一切相关工作 |  | 台 | 1
66 | 030402010019 | 低压出线柜 1-19AL | 1.名称:低压出线柜 2.型号:GCK 3.规格:满足设计要求 4.基础型钢形式、规格:满足设计要求 5.含本体标识挂牌,含电缆封堵,按设计要求接地 6.符合设计、施工及验收规范技术要求 7.完成本清单项目所需的一切相关工作 |  | 台 | 1
67 | 030402010020 | 低压出线柜 1-20AL | 1.名称:低压出线柜 2.型号:GCK 3.规格:满足设计要求 4.基础型钢形式、规格:满足设计要求 5.含本体标识挂牌,含电缆封堵,按设计要求接地 6.符合设计、施工及验收规范技术要求 7.完成本清单项目所需的一切相关工作 |  | 台 | 1
68 | 030402010021 | 低压出线柜 1-21AL | 1.名称:低压出线柜 2.型号:GCK 3.规格:满足设计要求 4.基础型钢形式、规格:满足设计要求 5.含本体标识挂牌,含电缆封堵,按设计要求接地 6.符合设计、施工及验收规范技术要求 7.完成本清单项目所需的一切相关工作 |  | 台 | 1
69 | 030402010022 | 低压出线柜 2-1AL | 1.名称:低压出线柜 2.型号:GCK 3.规格:满足设计要求 4.基础型钢形式、规格:满足设计要求 5.含本体标识挂牌,含电缆封堵,按设计要求接地 6.符合设计、施工及验收规范技术要求 7.完成本清单项目所需的一切相关工作 |  | 台 | 1
70 | 030402010023 | 低压补偿柜 2-2AL | 1.名称:低压补偿柜 2.型号:GCK 3.规格:满足设计要求 4.基础型钢形式、规格:满足设计要求 5.含本体标识挂牌,含电缆封堵,按设计要求接地 6.符合设计、施工及验收规范技术要求 7.完成本清单项目所需的一切相关工作 |  | 台 | 1
71 | 030402010024 | 低压补偿柜 2-3AL | 1.名称:低压补偿柜 2.型号:GCK 3.规格:满足设计要求 4.基础型钢形式、规格:满足设计要求 5.含本体标识挂牌,含电缆封堵,按设计要求接地 6.符合设计、施工及验收规范技术要求 7.完成本清单项目所需的一切相关工作 |  | 台 | 1
72 | 030402010025 | 低压出线柜 2-4AL | 1.名称:低压出线柜 2.型号:GCK 3.规格:满足设计要求 4.基础型钢形式、规格:满足设计要求 5.含本体标识挂牌,含电缆封堵,按设计要求接地 6.符合设计、施工及验收规范技术要求 7.完成本清单项目所需的一切相关工作 |  | 台 | 1
73 | 030402010026 | 低压出线柜 2-5AL | 1.名称:低压出线柜 2.型号:GCK 3.规格:满足设计要求 4.基础型钢形式、规格:满足设计要求 5.含本体标识挂牌,含电缆封堵,按设计要求接地 6.符合设计、施工及验收规范技术要求 7.完成本清单项目所需的一切相关工作 |  | 台 | 1
74 | 030403006002 | 密集型插接铜母线 | 1.名称:密集型插接铜母线 2.型号:XLC-3200A/4P IP65 3.包括水平弯通、垂直弯通、T接头、变径单元、始终端母线、膨胀接头及软连接等附件安装，含变压器或低压柜搭接铜排。 4.包括支吊架制作、安装，除锈、刷油、接地跨接等 5.符合设计、施工及验收规范技术要求 6.完成本清单项目所需的一切相关工作 |  | m | 66
75 | 030403007004 | 母线槽始端箱 | 1.名称:母线槽始端箱 2.规格:3200A/4P-IP65 3.箱体及附件制作安装、箱体接地、浪涌保护器SPD及连接线制作安装与调试、基础槽钢制作、安装 4.符合设计、施工及验收规范技术要求 5.完成本清单项目所需的一切相关工作 |  | 台 | 3
76 | 030416007002 | 母线系统调试 | 1.名称:母线系统调试 2.电压等级(kV):1.0kV以下 3.符合设计、施工及验收规范技术要求 4.完成本清单项目所需的一切相关工作 |  | 段 | 4
77 | 030416006007 | 送配电装置系统调试 | 1.名称:送配电装置系统调试 1kV以下交流供电 2.电压等级(kV):1kV 3.符合设计、施工及验收规范技术要求 4.完成本清单项目所需的一切相关工作 |  | 系统 | 93
78 | 030405017001 | 安建环设施 | 1.名称:安建环设施 2.包含安健环标志牌、房门挡鼠板、防鼠网、接地线等相关费用 3.符合设计、施工及验收规范技术要求 4.完成本清单项目所需的一切相关工作 |  | 项 | 1
79 | 030402011090 | 电房安全器具 | 1.名称:电房安全器具（山上） 2.基础形式、材质、规格:工具箱：15-10不锈钢材质箱、灭火器具、铝合金、声光验电器、接地线、绝缘鞋、绝缘手套、高压绝缘地胶板 3.安装方式:工具箱：本箱为单掩门箱,圆角修边,挂墙安装。 4.符合设计、施工及验收规范技术要求 5.完成本清单项目所需的一切相关工作 |  | 项 | 1
照明系统
80 | 030402011091 | 配电箱 | 1.名称:电房配电箱 2.规格:满足设计要求 3.包含基础型钢制作安装、箱体安装、接地、单机调试、接线等相关费用 4.安装方式:综合考虑 5.符合设计、施工及验收规范技术要求 6.完成本清单项目所需的一切相关工作 |  | 台 | 1
81 | 030412001166 | 配管 | 1.名称:电线管 2.材质:JDG 3.规格:DN20 4.敷设方式:明敷 5.包含穿引丝、管卡及吊架安装、防火涂料、接地等相关内容 6.符合设计、施工及验收规范技术要求 7.完成本清单项目所需的一切相关工作 |  | m | 50
82 | 030409001088 | 电力电缆 | 1.型号:YJV-5x6 2.材质:按设计要求 3.敷设方式:综合考虑 4.包含揭（盖）盖板、电缆敷设、电缆中间头、连接体、接地、试压、测试、防火堵洞、电缆防护、电缆防火隔板、电缆防火涂料、单体调试、电缆穿刺线夹制作及安装、电缆标识牌等相关费用 5.符合设计、施工及验收规范技术要求 6.完成本清单项目所需的一切相关工作 |  | m | 8.4
83 | 030412004159 | 配线 | 1.型号:ZRBVV2.5 2.配线部位:管、暗槽内穿放 3.包含支持体（夹板、绝缘子、街码等）安装、配线、管内穿线、线槽配线、焊、压接线端子、接地等费用 4.符合设计、施工及验收规范技术要求 5.完成本清单项目所需的一切相关工作 |  | m | 10
84 | 030412004160 | 配线 | 1.型号:ZRBVV4 2.配线部位:管、暗槽内穿放 3.包含支持体（夹板、绝缘子、街码等）安装、配线、管内穿线、线槽配线、焊、压接线端子、接地等费用 4.符合设计、施工及验收规范技术要求 5.完成本清单项目所需的一切相关工作 |  | m | 150
85 | 030413001003 | 日光灯管 | 1.名称:日光灯管(LED) 2.规格:220V 28W 3.安装方式:综合考虑，满足设计要求 4.包含各类预埋件留设、成套灯具（含光源）及配件安装、金属软管、接线、接地、焊压接线端子、支架、调试等相关费用 5.符合设计、施工及验收规范技术要求 6.完成本清单项目所需的一切相关工作 |  | 套 | 19
86 | 030413001004 | 红外线灯 | 1.名称:红外线灯 2.规格:220V 250W 3.安装方式:综合考虑，满足设计要求 4.包含各类预埋件留设、成套灯具（含光源）及配件安装、金属软管、接线、接地、焊压接线端子、支架、调试等相关费用 5.符合设计、施工及验收规范技术要求 6.完成本清单项目所需的一切相关工作 |  | 套 | 3
87 | 030413002021 | 应急灯 | 1.名称:双头应急照明灯 2.规格:LED光源(2x3W) 3.安装形式:集中控制型灯具,EPS供电,供电电压DC36V 4.符合设计、施工及验收规范技术要求 5.完成本清单项目所需的一切相关工作 |  | 套 | 3
88 | 030405015006 | 排气扇 | 1.名称:排气扇 2.规格:16"(轴流式) 3.符合设计、施工及验收规范技术要求 4.完成本清单项目所需的一切相关工作 |  | 台 | 8
89 | 030402011092 | 成套配电箱 | 1.名称:电房环境控制箱 2.功能:配温湿控器、驱鼠器等 3.规格:500×710×300mm 4.安装要求:挂墙明装（配电箱下方），箱离地1.5m 5.接地 |  | 台 | 1
90 | 030413014008 | 三极插座 | 1.名称:三极插座 2.规格:220V 10A 3.其它:符合设计及验收规范要求 4.完成本清单项目所需的一切相关工作 |  | 套 | 9
91 | 030413014009 | 二极插座 | 1.名称:二极插座 2.规格:220V 10A 3.其它:符合设计及验收规范要求 4.完成本清单项目所需的一切相关工作 |  | 套 | 5
92 | 030413014010 | 带保护接点二三极插座 | 1.名称:带保护接点二三极插座 2.规格:220V 10A 3.其它:符合设计及验收规范要求 4.完成本清单项目所需的一切相关工作 |  | 套 | 4
93 | 030413014011 | 带保护接点四极插座 | 1.名称:带保护接点四极插座 2.规格:380V 25A 3.其它:符合设计及验收规范要求 4.完成本清单项目所需的一切相关工作 |  | 套 | 4
94 | 030410007010 | MEB接地端子箱 | 1.名称:MEB接地端子箱 2.规格：350*250*120 3.其它:按图纸、国家规范中的相关规定 |  | 台 | 1
防雷接地系统
95 | 030410002006 | 园钢水平地极 | 1.名称:园钢水平地极 2.材质:热镀锌 3.规格:φ16 4.安装部位:电房内 5.安装形式:焊接 6.符合设计、施工及验收规范技术要求 |  | m | 63.16
96 | 030410002007 | 房内明装接地线 | 1.名称:扁钢 2.材质:热镀锌 3.规格:40×4mm 4.安装部位:电房内 5.安装形式:焊接 6.符合设计、施工及验收规范技术要求 |  | m | 5.6
97 | 030410003004 | 圆钢地网引出线 | 1.名称:圆钢地网引出线 2.材质:热镀锌圆钢 3.规格:φ16 4.符合设计、施工及验收规范技术要求 |  | m | 21
98 | 030416027004 | 接地装置调试 | 1.名称：接地装置调试 2.符合设计、施工及验收规范技术要求 |  | 系统 | 1
电房建筑工程
开关房
99 | 010401001001 | KYN高压柜砖砌地沟-单列式 | 1.名称:KYN高压柜砖砌地沟 1000*1000 2.砖砌地沟，砌Mu10砖，M7.5砌筑砂浆 3.C10混凝土垫层及C20压顶钢筋砼梁制作、安装，模板安装、拆除。 4.含预制钢制盖板供应、安装，Φ110PVC管预埋 5.综合考虑:构件截面形式（矩形、多边形、异形、圆形柱）、尺寸、施工高度、混凝土拌和要求、骨料粒径及因施工工艺需要掺外加剂 6.包括:砌筑、制作、安装、运输、浇筑、振捣、养护、泵送增加费等相关费 7.符合设计、施工及验收规范技术要求 |  | m3 | 11.13
100 | 010401001002 | 高压柜基础坑 | 1.名称:高压柜基础坑 2.砖砌地沟及砖柱，砌Mu10砖，M7.5砌筑砂浆 3.C10混凝土垫层及C20压顶钢筋砼梁制作、安装、安装，模板安装、拆除。 4.综合考虑:构件截面形式（矩形、多边形、异形、圆形柱）、尺寸、施工高度、混凝土拌和要求、骨料粒径及因施工工艺需要掺外加剂 5.包括:砌筑、制作、安装、运输、浇筑、振捣、养护、泵送增加费等相关费 6.符合设计、施工及验收规范技术要求 |  | m3 | 6.4
101 | 010501002003 | 混凝土地坪 | 1.混凝土种类：商品混凝土 2.混凝土强度等级：C20混凝土 3.综合考虑：填充部位、配合比、混凝土拌和料要求、混凝土掺加剂等 4.包括：基层清理、混凝土制作、运输、浇筑、振捣、养护、嵌缝材料等相关费用 5.符合设计、施工及验收规范技术要求 |  | m3 | 4.215
102 | 011101001004 | 防静电地面油漆 | 1.涂防静电地坪漆 2.综合考虑:油漆、腻子遍数，油绿色、腻子种类、基底类型 3.包括:基层清理、刮腻子、油漆、刷喷涂料等相关费用 4.符合设计、施工及验收规范技术要求 |  | m2 | 36.8
103 | 010102007006 | 回填陶粒 | 1.回填材料种类：陶粒 2.综合考虑:构件截面形式、尺寸、施工高度 3.包括:回填陶粒全部作业（制作、运输、回填、压实）等相关费用 4.符合设计、施工及验收规范技术要求 |  | m3 | 25.76
104 | 020801001001 | 墙面一般抹灰 | 1.名称:内墙抹灰刷白 2.电房各墙体厚度不小于180毫米并砌筑至顶板,抹灰刷白,涂防虫漆; 3.符合设计、施工及验收规范技术要求 |  | m2 | 118.8
105 | 011301001002 | 天棚抹灰 | 1.名称：天棚抹平扫白 2.符合设计、施工及验收规范技术要求 |  | m2 | 36.8
106 | 011101001005 | 水泥砂浆楼地面 | 1.名称：地面抹面压光。 2.地面采用高标号水泥抹面压光。 3.符合设计、施工及验收规范技术要求 |  | m2 | 36.8
107 | 010802004011 | 不锈钢门 | 1.门洞口尺寸:按设计、招标文件要求 2.门框、扇材质:不锈钢门1800×2300 3.综合考虑：门框（套）、门扇、亮子、玻璃、门锁、拉手、磁吸、闭门器、地弹簧、特殊五金、各种小五金配件、贴脸、盖口条、披水条、油漆、刷防腐油、塞口、填缝、运输等相关费用 4.包括：框扇、玻璃、运输、安装、打胶、五金配件、周边塞缝防腐、防雷处理等相关费用 5.符合设计、施工及验收规范技术要求 |  | m2 | 4.14
108 | 010802004012 | 不锈钢门 | 1.门洞口尺寸:按设计、招标文件要求 2.门框、扇材质:不锈钢门1200×2300 3.综合考虑：门框（套）、门扇、亮子、玻璃、门锁、拉手、磁吸、闭门器、地弹簧、特殊五金、各种小五金配件、贴脸、盖口条、披水条、油漆、刷防腐油、塞口、填缝、运输等相关费用 4.包括：框扇、玻璃、运输、安装、打胶、五金配件、周边塞缝防腐、防雷处理等相关费用 5.符合设计、施工及验收规范技术要求 |  | m2 | 2.76
高压房
109 | 010401001003 | KYN高压柜砖砌地沟-单列式 | 1.名称:KYN高压柜砖砌地沟 800*800 2.砖砌地沟，砌Mu10砖，M7.5砌筑砂浆 3.C10混凝土垫层及C20压顶钢筋砼梁制作、安装，模板安装、拆除。 4.含预制钢制盖板供应、安装，Φ110PVC管预埋 5.综合考虑:构件截面形式（矩形、多边形、异形、圆形柱）、尺寸、施工高度、混凝土拌和要求、骨料粒径及因施工工艺需要掺外加剂 6.包括:砌筑、制作、安装、运输、浇筑、振捣、养护、泵送增加费等相关费 7.符合设计、施工及验收规范技术要求 |  | m3 | 13.03
110 | 010401001004 | KYN高压柜砖砌地沟-单列式 | 1.名称:KYN高压柜砖砌地沟 800*600 2.砖砌地沟，砌Mu10砖，M7.5砌筑砂浆 3.C10混凝土垫层及C20压顶钢筋砼梁制作、安装，模板安装、拆除。 4.含预制钢制盖板供应、安装，Φ110PVC管预埋 5.综合考虑:构件截面形式（矩形、多边形、异形、圆形柱）、尺寸、施工高度、混凝土拌和要求、骨料粒径及因施工工艺需要掺外加剂 6.包括:砌筑、制作、安装、运输、浇筑、振捣、养护、泵送增加费等相关费 7.符合设计、施工及验收规范技术要求 |  | m3 | 31.33
111 | 010401001005 | KYN高压柜砖砌地沟-单列式 | 1.名称:KYN高压柜砖砌地沟 450*450 2.砖砌地沟，砌Mu10砖，M7.5砌筑砂浆 3.C10混凝土垫层及C20压顶钢筋砼梁制作、安装，模板安装、拆除。 4.含预制钢制盖板供应、安装，Φ110PVC管预埋 5.综合考虑:构件截面形式（矩形、多边形、异形、圆形柱）、尺寸、施工高度、混凝土拌和要求、骨料粒径及因施工工艺需要掺外加剂 6.包括:砌筑、制作、安装、运输、浇筑、振捣、养护、泵送增加费等相关费 7.符合设计、施工及验收规范技术要求 |  | m3 | 7.15
112 | 010401001006 | 高压柜基础坑 | 1.名称:高压柜基础坑 2.砖砌地沟及砖柱，砌Mu10砖，M7.5砌筑砂浆 3.C10混凝土垫层及C20压顶钢筋砼梁制作、安装、安装，模板安装、拆除。 4.综合考虑:构件截面形式（矩形、多边形、异形、圆形柱）、尺寸、施工高度、混凝土拌和要求、骨料粒径及因施工工艺需要掺外加剂 5.包括:砌筑、制作、安装、运输、浇筑、振捣、养护、泵送增加费等相关费 6.符合设计、施工及验收规范技术要求 |  | m3 | 4.8
113 | 010401001007 | 直流屏基础砖砌地沟 | 1.名称:直流屏基础砖砌地沟 2.砖砌地沟，砌Mu10砖，M7.5砌筑砂浆 3.C10混凝土垫层及C20压顶钢筋砼梁制作、安装，模板安装、拆除。 4.综合考虑:构件截面形式（矩形、多边形、异形、圆形柱）、尺寸、施工高度、混凝土拌和要求、骨料粒径及因施工工艺需要掺外加剂 5.包括:砌筑、制作、安装、运输、浇筑、振捣、养护、泵送增加费等相关费 6.符合设计、施工及验收规范技术要求 |  | m3 | 4.1
114 | 010501002004 | 混凝土地坪 | 1.混凝土种类：商品混凝土 2.混凝土强度等级：C20混凝土 3.综合考虑：填充部位、配合比、混凝土拌和料要求、混凝土掺加剂等 4.包括：基层清理、混凝土制作、运输、浇筑、振捣、养护、嵌缝材料等相关费用 5.符合设计、施工及验收规范技术要求 |  | m3 | 4.462
115 | 011101001006 | 防静电地面油漆 | 1.涂防静电地坪漆 2.综合考虑:油漆、腻子遍数，油绿色、腻子种类、基底类型 3.包括:基层清理、刮腻子、油漆、刷喷涂料等相关费用 4.符合设计、施工及验收规范技术要求 |  | m2 | 44.62
116 | 010102007007 | 回填陶粒 | 1.回填材料种类：陶粒 2.综合考虑:构件截面形式、尺寸、施工高度 3.包括:回填陶粒全部作业（制作、运输、回填、压实）等相关费用 4.符合设计、施工及验收规范技术要求 |  | m3 | 31.234
117 | 020801001002 | 墙面一般抹灰 | 1.名称:内墙抹灰刷白 2.电房各墙体厚度不小于180毫米并砌筑至顶板,抹灰刷白,涂防虫漆; 3.符合设计、施工及验收规范技术要求 |  | m2 | 126.45
118 | 011301001003 | 天棚抹灰 | 1.名称：天棚抹平扫白 2.符合设计、施工及验收规范技术要求 |  | m2 | 44.62
119 | 011101001007 | 水泥砂浆楼地面 | 1.名称：地面抹面压光。 2.地面采用高标号水泥抹面压光。 3.符合设计、施工及验收规范技术要求 |  | m2 | 44.62
120 | 010802004013 | 不锈钢门 | 1.门洞口尺寸:按设计、招标文件要求 2.门框、扇材质:不锈钢门1800×2300 3.综合考虑：门框（套）、门扇、亮子、玻璃、门锁、拉手、磁吸、闭门器、地弹簧、特殊五金、各种小五金配件、贴脸、盖口条、披水条、油漆、刷防腐油、塞口、填缝、运输等相关费用 4.包括：框扇、玻璃、运输、安装、打胶、五金配件、周边塞缝防腐、防雷处理等相关费用 5.符合设计、施工及验收规范技术要求 |  | m2 | 4.14
121 | 010802004014 | 不锈钢门 | 1.门洞口尺寸:按设计、招标文件要求 2.门框、扇材质:不锈钢门900×2300 3.综合考虑：门框（套）、门扇、亮子、玻璃、门锁、拉手、磁吸、闭门器、地弹簧、特殊五金、各种小五金配件、贴脸、盖口条、披水条、油漆、刷防腐油、塞口、填缝、运输等相关费用 4.包括：框扇、玻璃、运输、安装、打胶、五金配件、周边塞缝防腐、防雷处理等相关费用 5.符合设计、施工及验收规范技术要求 |  | m2 | 2.07
变压器房
122 | 010502004002 | C25砼变压器基础 | 1.混凝土种类：商品混凝土 2.混凝土强度等级：C15混凝土垫层，C25混凝土基础，装嵌200×8热镀锌扁钢，模板安装、拆除。 3.综合考虑:构件截面形式（矩形、多边形、异形、圆形柱）、尺寸、施工高度、混凝土拌和要求、骨料粒径及因施工工艺需要掺外加剂 4.包括:混凝土全部作业（制作、运输、浇筑、振捣、养护、泵送增加费等），以及可能发生的预留孔洞、凿毛、浇水泥浆、施工缝使用的橡胶止水带、或遇水膨胀止水条（不含设计图纸要求的止水带）等相关费用 5.符合设计、施工及验收规范技术要求 |  | m3 | 39.69
123 | 010401001008 | 砖砌地沟 | 1.名称:砖砌地沟 2.砖砌地沟，砌Mu10砖，M7.5砌筑砂浆 3.C20压顶素砼梁制作、安装L63×6角钢(预埋)、鱼尾钩6@400预埋、电缆沟支架安装、胶垫安装、预埋10#槽钢，模板安装、拆除。 4.综合考虑:构件截面形式（矩形、多边形、异形、圆形柱）、尺寸、施工高度、混凝土拌和要求、骨料粒径及因施工工艺需要掺外加剂 5.包括:砌筑、制作、安装、运输、浇筑、振捣、养护、泵送增加费等相关费 6.符合设计、施工及验收规范技术要求 |  | m3 | 10
124 | 010501002005 | 混凝土地坪 | 1.混凝土种类：商品混凝土 2.混凝土强度等级：C20混凝土 3.综合考虑：填充部位、配合比、混凝土拌和料要求、混凝土掺加剂等 4.包括：基层清理、混凝土制作、运输、浇筑、振捣、养护、嵌缝材料等相关费用 5.符合设计、施工及验收规范技术要求 |  | m3 | 8.238
125 | 011101001008 | 防静电地面油漆 | 1.涂防静电地坪漆 2.综合考虑:油漆、腻子遍数，油绿色、腻子种类、基底类型 3.包括:基层清理、刮腻子、油漆、刷喷涂料等相关费用 4.符合设计、施工及验收规范技术要求 |  | m2 | 44.62
126 | 010102007008 | 回填陶粒 | 1.回填材料种类：陶粒 2.综合考虑:构件截面形式、尺寸、施工高度 3.包括:回填陶粒全部作业（制作、运输、回填、压实）等相关费用 4.符合设计、施工及验收规范技术要求 |  | m3 | 57.666
127 | 020801001003 | 墙面一般抹灰 | 1.名称:内墙抹灰刷白 2.电房各墙体厚度不小于180毫米并砌筑至顶板,抹灰刷白,涂防虫漆; 3.符合设计、施工及验收规范技术要求 |  | m2 | 237.15
128 | 011301001004 | 天棚抹灰 | 1.名称：天棚抹平扫白 2.符合设计、施工及验收规范技术要求 |  | m2 | 82.38
129 | 011101001009 | 水泥砂浆楼地面 | 1.名称：地面抹面压光。 2.地面采用高标号水泥抹面压光。 3.符合设计、施工及验收规范技术要求 |  | m2 | 82.38
130 | 010802004015 | 不锈钢门 | 1.门洞口尺寸:按设计、招标文件要求 2.门框、扇材质:不锈钢门1800×2300 3.综合考虑：门框（套）、门扇、亮子、玻璃、门锁、拉手、磁吸、闭门器、地弹簧、特殊五金、各种小五金配件、贴脸、盖口条、披水条、油漆、刷防腐油、塞口、填缝、运输等相关费用 4.包括：框扇、玻璃、运输、安装、打胶、五金配件、周边塞缝防腐、防雷处理等相关费用 5.符合设计、施工及验收规范技术要求 |  | m2 | 12.42
131 | 010802004016 | 不锈钢门 | 1.门洞口尺寸:按设计、招标文件要求 2.门框、扇材质:不锈钢门900×2300 3.综合考虑：门框（套）、门扇、亮子、玻璃、门锁、拉手、磁吸、闭门器、地弹簧、特殊五金、各种小五金配件、贴脸、盖口条、披水条、油漆、刷防腐油、塞口、填缝、运输等相关费用 4.包括：框扇、玻璃、运输、安装、打胶、五金配件、周边塞缝防腐、防雷处理等相关费用 5.符合设计、施工及验收规范技术要求 |  | m2 | 2.07
低压房
132 | 010401001009 | 低压柜砖砌地沟 | 1.名称:低压柜砖砌地沟 800*800 2.砖砌地沟及砖柱，砌Mu10砖，M7.5砌筑砂浆 3.C10混凝土垫层及C20压顶钢筋砼梁制作、安装，模板安装、拆除。 4.含预制钢制盖板供应、安装 5.综合考虑:构件截面形式（矩形、多边形、异形、圆形柱）、尺寸、施工高度、混凝土拌和要求、骨料粒径及因施工工艺需要掺外加剂 6.包括:砌筑、制作、安装、运输、浇筑、振捣、养护、泵送增加费等相关费 7.符合设计、施工及验收规范技术要求 |  | m3 | 53.4
133 | 010401001010 | 低压柜基础坑 | 1.名称:低压柜基础坑 2.砖砌地沟及砖柱，砌Mu10砖，M7.5砌筑砂浆 3.C10混凝土垫层及C20压顶钢筋砼梁制作、安装、安装，模板安装、拆除。 4.综合考虑:构件截面形式（矩形、多边形、异形、圆形柱）、尺寸、施工高度、混凝土拌和要求、骨料粒径及因施工工艺需要掺外加剂 5.包括:砌筑、制作、安装、运输、浇筑、振捣、养护、泵送增加费等相关费 6.符合设计、施工及验收规范技术要求 |  | m3 | 22.4
134 | 010501002006 | 混凝土地坪 | 1.混凝土种类：商品混凝土 2.混凝土强度等级：C20混凝土 3.综合考虑：填充部位、配合比、混凝土拌和料要求、混凝土掺加剂等 4.包括：基层清理、混凝土制作、运输、浇筑、振捣、养护、嵌缝材料等相关费用 5.符合设计、施工及验收规范技术要求 |  | m3 | 9.582
135 | 011101001010 | 防静电地面油漆 | 1.涂防静电地坪漆 2.综合考虑:油漆、腻子遍数，油绿色、腻子种类、基底类型 3.包括:基层清理、刮腻子、油漆、刷喷涂料等相关费用 4.符合设计、施工及验收规范技术要求 |  | m2 | 95.82
136 | 010102007009 | 回填陶粒 | 1.回填材料种类：陶粒 2.综合考虑:构件截面形式、尺寸、施工高度 3.包括:回填陶粒全部作业（制作、运输、回填、压实）等相关费用 4.符合设计、施工及验收规范技术要求 |  | m3 | 67.074
137 | 020801001004 | 墙面一般抹灰 | 1.名称:内墙抹灰刷白 2.电房各墙体厚度不小于180毫米并砌筑至顶板,抹灰刷白,涂防虫漆; 3.符合设计、施工及验收规范技术要求 |  | m2 | 181.26
138 | 011301001005 | 天棚抹灰 | 1.名称：天棚抹平扫白 2.符合设计、施工及验收规范技术要求 |  | m2 | 95.82
139 | 011101001011 | 水泥砂浆楼地面 | 1.名称：地面抹面压光。 2.地面采用高标号水泥抹面压光。 3.符合设计、施工及验收规范技术要求 |  | m2 | 95.82
140 | 010802004017 | 不锈钢门 | 1.门洞口尺寸:按设计、招标文件要求 2.门框、扇材质:不锈钢门1800×2200 3.综合考虑：门框（套）、门扇、亮子、玻璃、门锁、拉手、磁吸、闭门器、地弹簧、特殊五金、各种小五金配件、贴脸、盖口条、披水条、油漆、刷防腐油、塞口、填缝、运输等相关费用 4.包括：框扇、玻璃、运输、安装、打胶、五金配件、周边塞缝防腐、防雷处理等相关费用 5.符合设计、施工及验收规范技术要求 |  | m2 | 4.14
合 计

## E.3.1 措施项目清单计价表【高低压变配电工程】
措施项目清单计价表
工程名称：高低压变配电工程 |  | 标段： |  |  | 第 1 页 共 1 页
序号 | 项目编码 |  | 项 目 名 称 | 工作内容 |  | 价格 （元） | 备注
1 |  |  | 措施项目
1.1 | 031401009021 |  | 安全生产
1.2 | 031401010021 |  | 文明施工
1.3 | 031401011021 |  | 环境保护
1.4 | 031401012021 |  | 临时设施
合计 | [6 empty] | -

## E.4.1 其他项目清单计价表【高低压变配电工程】
其他项目清单计价表
工程名称：高低压变配电工程 |  | 标段： |  |  |  | 第 1 页 共 1 页
序号 | 项目名称 |  | 暂估（暂定）金额（元） | 结算（确定）金额（元） | 调整金额± （元） |  | 备注
1 | 暂列金额
2 | 专业工程暂估价
3 | 计日工
4 | 总承包服务费
5 | 工程优质费 | [5 empty] | 按分部分项的人工费与施工机具费之和为计算基础 国家级质量奖：20.00%；省级质量奖：12.50%；市级质量奖：7.50%
6 | 合同中约定的其他项目
合 计 | [6 empty] | -

## E.4.2 暂列金额明细表【高低压变配电工程】
暂列金额明细表
工程名称：高低压变配电工程 |  |  | 标段： |  |  | 第 1 页 共 1 页
序号 | 项目名称 | 计算基础 | 费率（%） | 暂定金额 （元） | 确定金额（元） |  | 调整金额± (元) | 备注
1 | 合同价格调整暂列金额
2 | 未确定工程暂列金额
2.1
3 | 未确定服务暂列金额
3.1
4 | 未确定其他暂列金额
4.1
合 计 |  | - | - |  |  |  |  | -
注：1 本表由招标人填写“暂定金额”总额，采用费率计价方式计算暂定金额的，应分别填写“计算基础”“费率”,并计算填写“暂定金额”;采用总价计价方式计算暂定金额的，可直接填写“暂定金额”； 2 投标人应将上述暂定金额填写并计入投标总价； 3 结算时应按合同约定计算并填写“确定金额”；

## E.4.3 专业工程暂估价明细表【高低压变配电工程】
专业工程暂估价明细表
工程名称：高低压变配电工程 |  |  |  | 标段： |  |  |  | 第 1 页 共 1 页
序号 | 专业工程名称 | 暂估金额（元） |  |  |  | 确认金额（元） |  |  | 调整金额±（元） | 备注
|  | 不含税价格 | 增值税 |  | 含税价格 | 不含税价格 | 增值税 | 含税价格
|  | A₁ | B₁ |  | C₁ | A₂ | B₂ | C₂ | D=C₂-C₁
1
合计 | [9 empty] | -
注:本表"暂估金额"由招标人填写，投标人应将"暂估金额"填写并计入投标总价。结算时应合同约定的价格填写"确认金额"。

## E.1.1 工程项目清单汇总表【柴油发电机房以及环保工程】
工程项目清单汇总表
工程名称：柴油发电机房以及环保工程 |  | 标段： | 第 1 页 共 1 页
序号 | 项 目 内 容 |  | 金 额 （元）
1 | 分部分项工程费
1.1 | 柴油发电机房以及环保工程
2 | 措施项目费
2.1 | 其中：安全生产措施费
3 | 其他项目费
3.1 | 其中：暂列金额
3.2 | 其中：专业工程暂估价
3.3 | 其中：计日工
3.4 | 其中：总承包服务费
3.5 | 其中：工程优质费
3.6 | 其中：合同中约定的其他项目
4 | 税前工程造价
5 | 增值税
6 | 合 计
注：1 专业工程暂估价为已含税价格，在计算增值税计算基础时不应包含专业工程暂估价金额； 2 本表宜用于按合同标的为工程量清单编制对象的工程汇总计算，以单项工程、单位工程等为工程量清单编制对象的工程可按本表汇总计算；

## E.2.1 分部分项工程项目清单计价表【柴油发电机房以及环
分部分项工程项目清单计价表
工程名称：柴油发电机房以及环保工程 |  |  |  | 标段： |  |  | 第 1 页 共 1 页
序号 | 项目编码 | 项目名称 | 项目特征描述 |  | 计量 单位 | 工程量 |  | 金额（元）
[8 empty] | 综合单价 | 合价
柴油发电机房以及环保工程
1 | 030402010027 | 发电机房低压配电柜 1FAL | 1.名称:发电机房低压配电柜 1FAL 2.型号:GCK 3.规格:满足设计要求 4.基础型钢形式、规格:满足设计要求 5.含本体标识挂牌,含电缆封堵,按设计要求接地 6.符合设计、施工及验收规范技术要求 7.含在洞内、地下室内、库内或暗室内进行施工增加费 8.完成本清单项目所需的一切相关工作 |  | 台 | 1
2 | 030402010028 | 发电机房低压配电柜 2FAL | 1.名称:发电机房低压配电柜 2FAL 2.型号:GCK 3.规格:满足设计要求 4.基础型钢形式、规格:满足设计要求 5.含本体标识挂牌,含电缆封堵,按设计要求接地 6.符合设计、施工及验收规范技术要求 7.含在洞内、地下室内、库内或暗室内进行施工增加费 8.完成本清单项目所需的一切相关工作 |  | 台 | 1
3 | 030403006003 | 耐火型密集型插接铜母线 | 1.名称:耐火型密集型插接铜母线 2.型号:XLC-1600A/5P,IP65 3.包括水平弯通、垂直弯通、T接头、变径单元、始终端母线、膨胀接头及软连接等附件安装，含变压器或低压柜搭接铜排。 4.包括支吊架制作、安装，除锈、刷油、接地跨接等 5.符合设计、施工及验收规范技术要求 6.含在洞内、地下室内、库内或暗室内进行施工增加费 7.完成本清单项目所需的一切相关工作 |  | m | 10
4 | 030403006004 | 密集型插接铜母线 | 1.名称:密集型插接铜母线 2.型号:XLC-1600A/5P,IP65 3.包括水平弯通、垂直弯通、T接头、变径单元、始终端母线、膨胀接头及软连接等附件安装，含变压器或低压柜搭接铜排。 4.包括支吊架制作、安装，除锈、刷油、接地跨接等 5.符合设计、施工及验收规范技术要求 6.含在洞内、地下室内、库内或暗室内进行施工增加费 7.完成本清单项目所需的一切相关工作 |  | m | 35
5 | 030403007005 | 母线槽始端箱 | 1.名称:母线槽始端箱 2.规格:1600A/5P-IP65 3.箱体及附件制作安装、箱体接地、浪涌保护器SPD及连接线制作安装与调试、基础槽钢制作、安装 4.符合设计、施工及验收规范技术要求 5.含在洞内、地下室内、库内或暗室内进行施工增加费 6.完成本清单项目所需的一切相关工作 |  | 台 | 4
6 | 030113005001 | 柴油发电机组 800KW（含控制柜） | 1.名称、型号:柴油发电机组 800KW（含控制柜） 2.规格:满足设计要求 3.安装方式:综合考虑 4.基础型钢形式、规格:满足设计要求 5.端子板安装，焊、压接线端子安装 6.盘柜配线、端子接线、屏边安装、母线桥安装、补刷(喷)油漆、支持绝缘子、穿墙套管耐压试验及安装、接地 7.系统调试 8.符合设计、施工及验收规范技术要求 9.含在洞内、地下室内、库内或暗室内进行施工增加费 10.完成本清单项目所需的一切相关工作 |  | 台 | 1
7 | 030113005002 | 发电机房工程 | 1.要求:深化设计，满足设计要求，达到使用功能并通过相关部门环评、验收 2.计算方式:按发电机房(含机房、储油间、进排风消音室)建筑面积计算 3.所有关于发电机的环保设施安装(包括但不限于日用油箱、喷淋箱、隔声门、观测窗、机房内储油间防火门、穿孔板、吸音板、相关龙骨结构、超细消声棉、防尘布、发电机组至进排风口之间的进排风管道、消声片、防火阀、百叶、支架及照明系统等)满足设计、技术要求及相关规范要求 4.达到使用功能并通过相关部门环评、验收 5.符合设计、施工及验收规范技术要求 6.含在洞内、地下室内、库内或暗室内进行施工增加费 7.完成本清单项目所需的一切相关工作 |  | m2 | 103.7
8 | 040303002001 | 混凝土基础 | 1.名称:柴油发电机组基础 2.规格:厚200mm；φ12螺纹钢筋(双层),间距200mm；C30混凝土 3.含在洞内、地下室内、库内或暗室内进行施工增加费 4.完成本清单项目所需的一切相关工作 |  | m3 | 2.438
9 | 031301001024 | 凿(压、切割)槽 | 1.名称:凿(压)槽 2.规格:70*70 3.其它:符合设计及验收规范要求 4.含在洞内、地下室内、库内或暗室内进行施工增加费 5.完成本清单项目所需的一切相关工作 |  | m | 43.6
10 | 030412001167 | 配管 | 1.名称:电线管 2.材质:JDG 3.规格:DN25 4.敷设方式:暗敷 5.包含穿引丝、管卡及吊架安装、防火涂料、接地等相关内容 6.符合设计、施工及验收规范技术要求 7.含在洞内、地下室内、库内或暗室内进行施工增加费 8.完成本清单项目所需的一切相关工作 |  | m | 35
11 | 030409002002 | 控制电缆 | 1.名称:WDZAN-KYJY-B1-4X1.5 2.材质:按设计要求 3.敷设方式:综合考虑 4.包含揭（盖）盖板、电缆敷设、电缆中间头、连接体、接地、试压、测试、防火堵洞、电缆防护、电缆防火隔板、电缆防火涂料、单体调试、电缆穿刺线夹制作及安装、电缆标识牌等相关费用 5.符合设计、施工及验收规范技术要求 6.含在洞内、地下室内、库内或暗室内进行施工增加费 7.完成本清单项目所需的一切相关工作 |  | m | 35
合 计

## E.3.1 措施项目清单计价表【柴油发电机房以及环保工程】
措施项目清单计价表
工程名称：柴油发电机房以及环保工程 |  | 标段： |  |  | 第 1 页 共 1 页
序号 | 项目编码 |  | 项 目 名 称 | 工作内容 |  | 价格 （元） | 备注
1 |  |  | 措施项目
1.1 | 031401009022 |  | 安全生产
1.2 | 031401010022 |  | 文明施工
1.3 | 031401011022 |  | 环境保护
1.4 | 031401012022 |  | 临时设施
1.5 | ASGDSG001022 |  | 地下（暗）室、设备及大口径管道内等特殊施工部位进行施工增加费
合计 | [6 empty] | -

## E.4.1 其他项目清单计价表【柴油发电机房以及环保工程】
其他项目清单计价表
工程名称：柴油发电机房以及环保工程 |  | 标段： |  |  |  | 第 1 页 共 1 页
序号 | 项目名称 |  | 暂估（暂定）金额（元） | 结算（确定）金额（元） | 调整金额± （元） |  | 备注
1 | 暂列金额
2 | 专业工程暂估价
3 | 计日工
4 | 总承包服务费
5 | 工程优质费 | [5 empty] | 按分部分项的人工费与施工机具费之和为计算基础 国家级质量奖：20.00%；省级质量奖：12.50%；市级质量奖：7.50%
6 | 合同中约定的其他项目
合 计 | [6 empty] | -

## E.4.2 暂列金额明细表【柴油发电机房以及环保工程】
暂列金额明细表
工程名称：柴油发电机房以及环保工程 |  |  | 标段： |  |  | 第 1 页 共 1 页
序号 | 项目名称 | 计算基础 | 费率（%） | 暂定金额 （元） | 确定金额（元） |  | 调整金额± (元) | 备注
1 | 合同价格调整暂列金额
2 | 未确定工程暂列金额
2.1
3 | 未确定服务暂列金额
3.1
4 | 未确定其他暂列金额
4.1
合 计 |  | - | - |  |  |  |  | -
注：1 本表由招标人填写“暂定金额”总额，采用费率计价方式计算暂定金额的，应分别填写“计算基础”“费率”,并计算填写“暂定金额”;采用总价计价方式计算暂定金额的，可直接填写“暂定金额”； 2 投标人应将上述暂定金额填写并计入投标总价； 3 结算时应按合同约定计算并填写“确定金额”；

## E.4.3 专业工程暂估价明细表【柴油发电机房以及环保工程】
专业工程暂估价明细表
工程名称：柴油发电机房以及环保工程 |  |  |  | 标段： |  |  |  | 第 1 页 共 1 页
序号 | 专业工程名称 | 暂估金额（元） |  |  |  | 确认金额（元） |  |  | 调整金额±（元） | 备注
|  | 不含税价格 | 增值税 |  | 含税价格 | 不含税价格 | 增值税 | 含税价格
|  | A₁ | B₁ |  | C₁ | A₂ | B₂ | C₂ | D=C₂-C₁
1
合计 | [9 empty] | -
注:本表"暂估金额"由招标人填写，投标人应将"暂估金额"填写并计入投标总价。结算时应合同约定的价格填写"确认金额"。

## E.1.1 工程项目清单汇总表【抗震支架工程】
工程项目清单汇总表
工程名称：抗震支架工程 |  | 标段： | 第 1 页 共 1 页
序号 | 项 目 内 容 |  | 金 额 （元）
1 | 分部分项工程费
1.1 | 地下-抗震支架
1.2 | 地上-抗震支架
2 | 措施项目费
2.1 | 其中：安全生产措施费
3 | 其他项目费
3.1 | 其中：暂列金额
3.2 | 其中：专业工程暂估价
3.3 | 其中：计日工
3.4 | 其中：总承包服务费
3.5 | 其中：工程优质费
3.6 | 其中：合同中约定的其他项目
4 | 税前工程造价
5 | 增值税
6 | 合 计
注：1 专业工程暂估价为已含税价格，在计算增值税计算基础时不应包含专业工程暂估价金额； 2 本表宜用于按合同标的为工程量清单编制对象的工程汇总计算，以单项工程、单位工程等为工程量清单编制对象的工程可按本表汇总计算；

## E.2.1 分部分项工程项目清单计价表【抗震支架工程】
分部分项工程项目清单计价表
工程名称：抗震支架工程 |  |  |  | 标段： |  |  | 第 1 页 共 1 页
序号 | 项目编码 | 项目名称 | 项目特征描述 |  | 计量 单位 | 工程量 |  | 金额（元）
[8 empty] | 综合单价 | 合价
地下-抗震支架
电气专业
1 | 031301004001 | 电缆桥架抗震支吊架 | 1.名称:电缆桥架-抗震支吊架 2.类型:侧向支撑 3.规格:QJ-200-T 4.含在洞内、地下室内、库内或暗室内进行施工增加费 5.完成本清单项目所需的一切相关工作 |  | 套 | 5
2 | 031301004002 | 电缆桥架抗震支吊架 | 1.名称:电缆桥架-抗震支吊架 2.类型:侧纵向支撑 3.规格:QJ-200-TL 4.含在洞内、地下室内、库内或暗室内进行施工增加费 5.完成本清单项目所需的一切相关工作 |  | 套 | 5
3 | 031301004003 | 电缆桥架抗震支吊架 | 1.名称:电缆桥架-抗震支吊架 2.类型:侧向支撑 3.规格:QJ-300-T 4.含在洞内、地下室内、库内或暗室内进行施工增加费 5.完成本清单项目所需的一切相关工作 |  | 套 | 3
4 | 031301004004 | 电缆桥架抗震支吊架 | 1.名称:电缆桥架-抗震支吊架 2.类型:侧纵向支撑 3.规格:QJ-300-TL 4.含在洞内、地下室内、库内或暗室内进行施工增加费 5.完成本清单项目所需的一切相关工作 |  | 套 | 2
5 | 031301004005 | 电缆桥架抗震支吊架 | 1.名称:电缆桥架-抗震支吊架 2.类型:侧向支撑 3.规格:QJ-400-T 4.含在洞内、地下室内、库内或暗室内进行施工增加费 5.完成本清单项目所需的一切相关工作 |  | 套 | 2
6 | 031301004006 | 电缆桥架抗震支吊架 | 1.名称:电缆桥架-抗震支吊架 2.类型:侧纵向支撑 3.规格:QJ-400-TL 4.含在洞内、地下室内、库内或暗室内进行施工增加费 5.完成本清单项目所需的一切相关工作 |  | 套 | 2
7 | 031301004007 | 电缆桥架抗震支吊架 | 1.名称:电缆桥架-抗震支吊架 2.类型:侧向支撑 3.规格:QJ-500-T 4.含在洞内、地下室内、库内或暗室内进行施工增加费 5.完成本清单项目所需的一切相关工作 |  | 套 | 3
8 | 031301004008 | 电缆桥架抗震支吊架 | 1.名称:电缆桥架-抗震支吊架 2.类型:侧纵向支撑 3.规格:QJ-500-TL 4.含在洞内、地下室内、库内或暗室内进行施工增加费 5.完成本清单项目所需的一切相关工作 |  | 套 | 1
9 | 031002001093 | 电缆桥架抗震支吊架 | 1.名称:电缆桥架-抗震支吊架 2.类型:侧向支撑 3.规格:QJ-300*2-T 4.含在洞内、地下室内、库内或暗室内进行施工增加费 5.完成本清单项目所需的一切相关工作 |  | 套 | 2
10 | 031301004009 | 电缆桥架抗震支吊架 | 1.名称:电缆桥架-抗震支吊架 2.类型:侧纵向支撑 3.规格:QJ-300*2-TL 4.含在洞内、地下室内、库内或暗室内进行施工增加费 5.完成本清单项目所需的一切相关工作 |  | 套 | 1
暖通专业
11 | 031301004010 | 风管抗震支吊架 | 1.名称:风管-抗震支吊架 2.类型:侧向支撑 3.规格:KZF-1000-T 4.含在洞内、地下室内、库内或暗室内进行施工增加费 5.完成本清单项目所需的一切相关工作 |  | 套 | 2
12 | 031301004011 | 风管抗震支吊架 | 1.名称:风管-抗震支吊架 2.类型:侧纵向支撑 3.规格:KZF-1000-TL 4.含在洞内、地下室内、库内或暗室内进行施工增加费 5.完成本清单项目所需的一切相关工作 |  | 套 | 2
13 | 031301004012 | 风管抗震支吊架 | 1.名称:风管-抗震支吊架 2.类型:侧向支撑 3.规格:KZF-1100-T 4.含在洞内、地下室内、库内或暗室内进行施工增加费 5.完成本清单项目所需的一切相关工作 |  | 套 | 1
14 | 031301004013 | 风管抗震支吊架 | 1.名称:风管-抗震支吊架 2.类型:侧纵向支撑 3.规格:KZF-1100-TL 4.含在洞内、地下室内、库内或暗室内进行施工增加费 5.完成本清单项目所需的一切相关工作 |  | 套 | 1
15 | 031301004014 | 风管抗震支吊架 | 1.名称:风管-抗震支吊架 2.类型:侧向支撑 3.规格:KZF-1250-T 4.含在洞内、地下室内、库内或暗室内进行施工增加费 5.完成本清单项目所需的一切相关工作 |  | 套 | 2
16 | 031301004015 | 风管抗震支吊架 | 1.名称:风管-抗震支吊架 2.类型:侧纵向支撑 3.规格:KZF-1250-TL 4.含在洞内、地下室内、库内或暗室内进行施工增加费 5.完成本清单项目所需的一切相关工作 |  | 套 | 2
17 | 031301004016 | 风管抗震支吊架 | 1.名称:风管-抗震支吊架 2.类型:侧向支撑 3.规格:KZF-1600-T 4.含在洞内、地下室内、库内或暗室内进行施工增加费 5.完成本清单项目所需的一切相关工作 |  | 套 | 2
18 | 031301004017 | 风管抗震支吊架 | 1.名称:风管-抗震支吊架 2.类型:侧纵向支撑 3.规格:KZF-1600-TL 4.含在洞内、地下室内、库内或暗室内进行施工增加费 5.完成本清单项目所需的一切相关工作 |  | 套 | 3
19 | 031301004018 | 风管抗震支吊架 | 1.名称:风管-抗震支吊架 2.类型:侧向支撑 3.规格:KZF-2000-T 4.含在洞内、地下室内、库内或暗室内进行施工增加费 5.完成本清单项目所需的一切相关工作 |  | 套 | 4
20 | 031301004019 | 风管抗震支吊架 | 1.名称:风管-抗震支吊架 2.类型:侧纵向支撑 3.规格:KZF-2000-TL 4.含在洞内、地下室内、库内或暗室内进行施工增加费 5.完成本清单项目所需的一切相关工作 |  | 套 | 3
21 | 031301004020 | 风管抗震支吊架 | 1.名称:风管-抗震支吊架 2.类型:侧向支撑 3.规格:KZF-600-T 4.含在洞内、地下室内、库内或暗室内进行施工增加费 5.完成本清单项目所需的一切相关工作 |  | 套 | 2
22 | 031301004021 | 风管抗震支吊架 | 1.名称:风管-抗震支吊架 2.类型:侧纵向支撑 3.规格:KZF-600-TL 4.含在洞内、地下室内、库内或暗室内进行施工增加费 5.完成本清单项目所需的一切相关工作 |  | 套 | 1
23 | 031301004022 | 风管抗震支吊架 | 1.名称:风管-抗震支吊架 2.类型:侧向支撑 3.规格:KZF-630-T 4.含在洞内、地下室内、库内或暗室内进行施工增加费 5.完成本清单项目所需的一切相关工作 |  | 套 | 1
24 | 031301004023 | 风管抗震支吊架 | 1.名称:风管-抗震支吊架 2.类型:侧纵向支撑 3.规格:KZF-630-TL 4.含在洞内、地下室内、库内或暗室内进行施工增加费 5.完成本清单项目所需的一切相关工作 |  | 套 | 1
25 | 031301004024 | 风管抗震支吊架 | 1.名称:风管-抗震支吊架 2.类型:侧向支撑 3.规格:KZF-800-T 4.含在洞内、地下室内、库内或暗室内进行施工增加费 5.完成本清单项目所需的一切相关工作 |  | 套 | 2
26 | 031301004025 | 风管抗震支吊架 | 1.名称:风管-抗震支吊架 2.类型:侧纵向支撑 3.规格:KZF-800-TL 4.含在洞内、地下室内、库内或暗室内进行施工增加费 5.完成本清单项目所需的一切相关工作 |  | 套 | 2
27 | 031301004026 | 风管抗震支吊架 | 1.名称:风机-抗震支吊架 2.类型:侧纵向支撑 3.规格:KZF-FJ 4.含在洞内、地下室内、库内或暗室内进行施工增加费 5.完成本清单项目所需的一切相关工作 |  | 套 | 2
水专业
28 | 031301004027 | 水管抗震支吊架 | 1.名称:水管抗震支吊架 2.类型:侧向支撑 3.规格:KZS-DN100*1/DN150*1/DN200*1-T 4.含在洞内、地下室内、库内或暗室内进行施工增加费 5.完成本清单项目所需的一切相关工作 |  | 套 | 2
29 | 031301004028 | 水管抗震支吊架 | 1.名称:水管抗震支吊架 2.类型:侧纵向支撑 3.规格:KZS-DN100*1/DN150*1/DN200*1-TL 4.含在洞内、地下室内、库内或暗室内进行施工增加费 5.完成本清单项目所需的一切相关工作 |  | 套 | 1
30 | 031301004029 | 水管抗震支吊架 | 1.名称:水管抗震支吊架 2.类型:侧向支撑 3.规格:KZS-DN100*1/DN150*1-T 4.含在洞内、地下室内、库内或暗室内进行施工增加费 5.完成本清单项目所需的一切相关工作 |  | 套 | 1
31 | 031301004030 | 水管抗震支吊架 | 1.名称:水管抗震支吊架 2.类型:侧纵向支撑 3.规格:KZS-DN100*1/DN150*1-TL 4.含在洞内、地下室内、库内或暗室内进行施工增加费 5.完成本清单项目所需的一切相关工作 |  | 套 | 1
32 | 031301004031 | 水管抗震支吊架 | 1.名称:水管抗震支吊架 2.类型:侧向支撑 3.规格:KZS-DN100*1/DN150*4-T 4.含在洞内、地下室内、库内或暗室内进行施工增加费 5.完成本清单项目所需的一切相关工作 |  | 套 | 1
33 | 031301004032 | 水管抗震支吊架 | 1.名称:水管抗震支吊架 2.类型:侧纵向支撑 3.规格:KZS-DN100*1/DN150*4-TL 4.含在洞内、地下室内、库内或暗室内进行施工增加费 5.完成本清单项目所需的一切相关工作 |  | 套 | 1
34 | 031301004033 | 水管抗震支吊架 | 1.名称:水管抗震支吊架 2.类型:侧向支撑 3.规格:KZS-DN100*2-T 4.含在洞内、地下室内、库内或暗室内进行施工增加费 5.完成本清单项目所需的一切相关工作 |  | 套 | 2
35 | 031301004034 | 水管抗震支吊架 | 1.名称:水管抗震支吊架 2.类型:侧纵向支撑 3.规格:KZS-DN100*2-TL 4.含在洞内、地下室内、库内或暗室内进行施工增加费 5.完成本清单项目所需的一切相关工作 |  | 套 | 1
36 | 031301004035 | 水管抗震支吊架 | 1.名称:水管抗震支吊架 2.类型:侧向支撑 3.规格:KZS-DN100*4/DN150*3-T 4.含在洞内、地下室内、库内或暗室内进行施工增加费 5.完成本清单项目所需的一切相关工作 |  | 套 | 2
37 | 031301004036 | 水管抗震支吊架 | 1.名称:水管抗震支吊架 2.类型:侧纵向支撑 3.规格:KZS-DN100*4/DN150*3-TL 4.含在洞内、地下室内、库内或暗室内进行施工增加费 5.完成本清单项目所需的一切相关工作 |  | 套 | 1
38 | 031301004037 | 水管抗震支吊架 | 1.名称:水管抗震支吊架 2.类型:侧向支撑 3.规格:KZS-DN100*4-T 4.含在洞内、地下室内、库内或暗室内进行施工增加费 5.完成本清单项目所需的一切相关工作 |  | 套 | 1
39 | 031301004038 | 水管抗震支吊架 | 1.名称:水管抗震支吊架 2.类型:侧纵向支撑 3.规格:KZS-DN100*4-TL 4.含在洞内、地下室内、库内或暗室内进行施工增加费 5.完成本清单项目所需的一切相关工作 |  | 套 | 2
40 | 031301004039 | 水管抗震支吊架 | 1.名称:水管抗震支吊架 2.类型:侧向支撑 3.规格:KZS-DN100-T 4.含在洞内、地下室内、库内或暗室内进行施工增加费 5.完成本清单项目所需的一切相关工作 |  | 套 | 5
41 | 031301004040 | 水管抗震支吊架 | 1.名称:水管抗震支吊架 2.类型:侧纵向支撑 3.规格:KZS-DN100-TL 4.含在洞内、地下室内、库内或暗室内进行施工增加费 5.完成本清单项目所需的一切相关工作 |  | 套 | 5
42 | 031301004041 | 水管抗震支吊架 | 1.名称:水管抗震支吊架 2.类型:侧向支撑 3.规格:KZS-DN150*1/DN200*2-T 4.含在洞内、地下室内、库内或暗室内进行施工增加费 5.完成本清单项目所需的一切相关工作 |  | 套 | 2
43 | 031301004042 | 水管抗震支吊架 | 1.名称:水管抗震支吊架 2.类型:侧纵向支撑 3.规格:KZS-DN150*1/DN200*2-TL 4.含在洞内、地下室内、库内或暗室内进行施工增加费 5.完成本清单项目所需的一切相关工作 |  | 套 | 1
44 | 031301004043 | 水管抗震支吊架 | 1.名称:水管抗震支吊架 2.类型:侧向支撑 3.规格:KZS-DN150*2-T 4.含在洞内、地下室内、库内或暗室内进行施工增加费 5.完成本清单项目所需的一切相关工作 |  | 套 | 2
45 | 031301004044 | 水管抗震支吊架 | 1.名称:水管抗震支吊架 2.类型:侧纵向支撑 3.规格:KZS-DN150*2-TL 4.含在洞内、地下室内、库内或暗室内进行施工增加费 5.完成本清单项目所需的一切相关工作 |  | 套 | 1
46 | 031301004045 | 水管抗震支吊架 | 1.名称:水管抗震支吊架 2.类型:侧向支撑 3.规格:KZS-DN150*5-T 4.含在洞内、地下室内、库内或暗室内进行施工增加费 5.完成本清单项目所需的一切相关工作 |  | 套 | 3
47 | 031301004046 | 水管抗震支吊架 | 1.名称:水管抗震支吊架 2.类型:侧纵向支撑 3.规格:KZS-DN150*5-TL 4.含在洞内、地下室内、库内或暗室内进行施工增加费 5.完成本清单项目所需的一切相关工作 |  | 套 | 1
48 | 031301004047 | 水管抗震支吊架 | 1.名称:水管抗震支吊架 2.类型:侧向支撑 3.规格:KZS-DN150*8-T 4.含在洞内、地下室内、库内或暗室内进行施工增加费 5.完成本清单项目所需的一切相关工作 |  | 套 | 1
49 | 031301004048 | 水管抗震支吊架 | 1.名称:水管抗震支吊架 2.类型:侧纵向支撑 3.规格:KZS-DN150*8-TL 4.含在洞内、地下室内、库内或暗室内进行施工增加费 5.完成本清单项目所需的一切相关工作 |  | 套 | 1
50 | 031301004049 | 水管抗震支吊架 | 1.名称:水管抗震支吊架 2.类型:侧向支撑 3.规格:KZS-DN150-T 4.含在洞内、地下室内、库内或暗室内进行施工增加费 5.完成本清单项目所需的一切相关工作 |  | 套 | 4
51 | 031301004050 | 水管抗震支吊架 | 1.名称:水管抗震支吊架 2.类型:侧纵向支撑 3.规格:KZS-DN150-TL 4.含在洞内、地下室内、库内或暗室内进行施工增加费 5.完成本清单项目所需的一切相关工作 |  | 套 | 3
52 | 031301004051 | 水管抗震支吊架 | 1.名称:水管抗震支吊架 2.类型:侧向支撑 3.规格:KZS-DN200*2+DN150*2-T 4.含在洞内、地下室内、库内或暗室内进行施工增加费 5.完成本清单项目所需的一切相关工作 |  | 套 | 1
53 | 031301004052 | 水管抗震支吊架 | 1.名称:水管抗震支吊架 2.类型:侧纵向支撑 3.规格:KZS-DN200*2+DN150*2-TL 4.含在洞内、地下室内、库内或暗室内进行施工增加费 5.完成本清单项目所需的一切相关工作 |  | 套 | 1
54 | 031301004053 | 水管抗震支吊架 | 1.名称:水管抗震支吊架 2.类型:侧向支撑 3.规格:KZS-DN200*2-T 4.含在洞内、地下室内、库内或暗室内进行施工增加费 5.完成本清单项目所需的一切相关工作 |  | 套 | 2
55 | 031301004054 | 水管抗震支吊架 | 1.名称:水管抗震支吊架 2.类型:侧纵向支撑 3.规格:KZS-DN200*2-TL 4.含在洞内、地下室内、库内或暗室内进行施工增加费 5.完成本清单项目所需的一切相关工作 |  | 套 | 3
56 | 031301004055 | 水管抗震支吊架 | 1.名称:水管抗震支吊架 2.类型:侧向支撑 3.规格:KZS-DN200-T 4.含在洞内、地下室内、库内或暗室内进行施工增加费 5.完成本清单项目所需的一切相关工作 |  | 套 | 2
57 | 031301004056 | 水管抗震支吊架 | 1.名称:水管抗震支吊架 2.类型:侧纵向支撑 3.规格:KZS-DN200-TL 4.含在洞内、地下室内、库内或暗室内进行施工增加费 5.完成本清单项目所需的一切相关工作 |  | 套 | 1
58 | 031301004057 | 水管抗震支吊架 | 1.名称:水管抗震支吊架 2.类型:侧向支撑 3.规格:KZS-DN65*1/DN100*1/DN150*3/DN200*2-T 4.含在洞内、地下室内、库内或暗室内进行施工增加费 5.完成本清单项目所需的一切相关工作 |  | 套 | 1
59 | 031301004058 | 水管抗震支吊架 | 1.名称:水管抗震支吊架 2.类型:侧纵向支撑 3.规格:KZS-DN65*1/DN100*1/DN150*3/DN200*2-TL 4.含在洞内、地下室内、库内或暗室内进行施工增加费 5.完成本清单项目所需的一切相关工作 |  | 套 | 1
60 | 031301004059 | 水管抗震支吊架 | 1.名称:水管抗震支吊架 2.类型:侧向支撑 3.规格:KZS-DN65*1/DN100*1-T 4.含在洞内、地下室内、库内或暗室内进行施工增加费 5.完成本清单项目所需的一切相关工作 |  | 套 | 1
61 | 031301004060 | 水管抗震支吊架 | 1.名称:水管抗震支吊架 2.类型:侧纵向支撑 3.规格:KZS-DN65*1/DN100*1-TL 4.含在洞内、地下室内、库内或暗室内进行施工增加费 5.完成本清单项目所需的一切相关工作 |  | 套 | 1
62 | 031301004061 | 水管抗震支吊架 | 1.名称:水管抗震支吊架 2.类型:侧向支撑 3.规格:KZS-DN65*1/DN150*1-T 4.含在洞内、地下室内、库内或暗室内进行施工增加费 5.完成本清单项目所需的一切相关工作 |  | 套 | 2
63 | 031301004062 | 水管抗震支吊架 | 1.名称:水管抗震支吊架 2.类型:侧纵向支撑 3.规格:KZS-DN65*1/DN150*1-TL 4.含在洞内、地下室内、库内或暗室内进行施工增加费 5.完成本清单项目所需的一切相关工作 |  | 套 | 2
64 | 031301004063 | 水管抗震支吊架 | 1.名称:水管抗震支吊架 2.类型:侧向支撑 3.规格:KZS-DN65*1/DN80*2-T 4.含在洞内、地下室内、库内或暗室内进行施工增加费 5.完成本清单项目所需的一切相关工作 |  | 套 | 3
65 | 031301004064 | 水管抗震支吊架 | 1.名称:水管抗震支吊架 2.类型:侧纵向支撑 3.规格:KZS-DN65*1/DN80*2-TL 4.含在洞内、地下室内、库内或暗室内进行施工增加费 5.完成本清单项目所需的一切相关工作 |  | 套 | 2
66 | 031301004065 | 水管抗震支吊架 | 1.名称:水管抗震支吊架 2.类型:侧向支撑 3.规格:KZS-DN65*2/DN100*1-T 4.含在洞内、地下室内、库内或暗室内进行施工增加费 5.完成本清单项目所需的一切相关工作 |  | 套 | 1
67 | 031301004066 | 水管抗震支吊架 | 1.名称:水管抗震支吊架 2.类型:侧纵向支撑 3.规格:KZS-DN65*2/DN100*1-TL 4.含在洞内、地下室内、库内或暗室内进行施工增加费 5.完成本清单项目所需的一切相关工作 |  | 套 | 2
68 | 031301004067 | 水管抗震支吊架 | 1.名称:水管抗震支吊架 2.类型:侧向支撑 3.规格:KZS-DN65*2/DN80*2-T 4.含在洞内、地下室内、库内或暗室内进行施工增加费 5.完成本清单项目所需的一切相关工作 |  | 套 | 3
69 | 031301004068 | 水管抗震支吊架 | 1.名称:水管抗震支吊架 2.类型:侧纵向支撑 3.规格:KZS-DN65*2/DN80*2-TL 4.含在洞内、地下室内、库内或暗室内进行施工增加费 5.完成本清单项目所需的一切相关工作 |  | 套 | 2
70 | 031301004069 | 水管抗震支吊架 | 1.名称:水管抗震支吊架 2.类型:侧向支撑 3.规格:KZS-DN65*2-T 4.含在洞内、地下室内、库内或暗室内进行施工增加费 5.完成本清单项目所需的一切相关工作 |  | 套 | 2
71 | 031301004070 | 水管抗震支吊架 | 1.名称:水管抗震支吊架 2.类型:侧纵向支撑 3.规格:KZS-DN65*2-TL 4.含在洞内、地下室内、库内或暗室内进行施工增加费 5.完成本清单项目所需的一切相关工作 |  | 套 | 2
72 | 031301004071 | 水管抗震支吊架 | 1.名称:水管抗震支吊架 2.类型:侧向支撑 3.规格:KZS-DN65-T 4.含在洞内、地下室内、库内或暗室内进行施工增加费 5.完成本清单项目所需的一切相关工作 |  | 套 | 8
73 | 031301004072 | 水管抗震支吊架 | 1.名称:水管抗震支吊架 2.类型:侧纵向支撑 3.规格:KZS-DN65-TL 4.含在洞内、地下室内、库内或暗室内进行施工增加费 5.完成本清单项目所需的一切相关工作 |  | 套 | 4
74 | 031301004073 | 水管抗震支吊架 | 1.名称:水管抗震支吊架 2.类型:侧向支撑 3.规格:KZS-DN80*2/DN150*4-T 4.含在洞内、地下室内、库内或暗室内进行施工增加费 5.完成本清单项目所需的一切相关工作 |  | 套 | 2
75 | 031301004074 | 水管抗震支吊架 | 1.名称:水管抗震支吊架 2.类型:侧纵向支撑 3.规格:KZS-DN80*2/DN150*4-TL 4.含在洞内、地下室内、库内或暗室内进行施工增加费 5.完成本清单项目所需的一切相关工作 |  | 套 | 2
76 | 031301004075 | 水管抗震支吊架 | 1.名称:水管抗震支吊架 2.类型:侧向支撑 3.规格:KZS-DN80-T 4.含在洞内、地下室内、库内或暗室内进行施工增加费 5.完成本清单项目所需的一切相关工作 |  | 套 | 2
77 | 031301004076 | 水管抗震支吊架 | 1.名称:水管抗震支吊架 2.类型:侧纵向支撑 3.规格:KZS-DN80-TL 4.含在洞内、地下室内、库内或暗室内进行施工增加费 5.完成本清单项目所需的一切相关工作 |  | 套 | 2
地上-抗震支架
电气专业
78 | 031301004077 | 电缆桥架抗震支吊架 | 1.名称:电缆桥架-抗震支吊架 2.类型:侧向支撑 3.规格:QJ-200-T 4.完成本清单项目所需的一切相关工作 |  | 套 | 45
79 | 031301004078 | 电缆桥架抗震支吊架 | 1.名称:电缆桥架-抗震支吊架 2.类型:侧纵向支撑 3.规格:QJ-200-T 4.完成本清单项目所需的一切相关工作 |  | 套 | 40
80 | 031301004079 | 电缆桥架抗震支吊架 | 1.名称:电缆桥架-抗震支吊架 2.类型:侧向支撑 3.规格:QJ-300-T 4.完成本清单项目所需的一切相关工作 |  | 套 | 2
81 | 031301004080 | 电缆桥架抗震支吊架 | 1.名称:电缆桥架-抗震支吊架 2.类型:侧纵向支撑 3.规格:QJ-300-T 4.完成本清单项目所需的一切相关工作 |  | 套 | 18
82 | 031301004081 | 电缆桥架抗震支吊架 | 1.名称:电缆桥架-抗震支吊架 2.类型:侧向支撑 3.规格:QJ-400-T 4.完成本清单项目所需的一切相关工作 |  | 套 | 12
83 | 031301004082 | 电缆桥架抗震支吊架 | 1.名称:电缆桥架-抗震支吊架 2.类型:侧纵向支撑 3.规格:QJ-400-T 4.完成本清单项目所需的一切相关工作 |  | 套 | 12
84 | 031301004083 | 电缆桥架抗震支吊架 | 1.名称:电缆桥架-抗震支吊架 2.类型:侧向支撑 3.规格:QJ-600-T 4.完成本清单项目所需的一切相关工作 |  | 套 | 35
85 | 031301004084 | 电缆桥架抗震支吊架 | 1.名称:电缆桥架-抗震支吊架 2.类型:侧纵向支撑 3.规格:QJ-600-T 4.完成本清单项目所需的一切相关工作 |  | 套 | 24
86 | 031301004085 | 电缆桥架抗震支吊架 | 1.名称:电缆桥架-抗震支吊架 2.类型:侧向支撑 3.规格:QJ-700-T 4.完成本清单项目所需的一切相关工作 |  | 套 | 1
87 | 031301004086 | 电缆桥架抗震支吊架 | 1.名称:电缆桥架-抗震支吊架 2.类型:侧纵向支撑 3.规格:QJ-700-T 4.完成本清单项目所需的一切相关工作 |  | 套 | 2
88 | 031301004087 | 电缆桥架抗震支吊架 | 1.名称:电缆桥架-抗震支吊架 2.类型:侧向支撑 3.规格:QJ-800*2-T 4.完成本清单项目所需的一切相关工作 |  | 套 | 2
89 | 031301004088 | 电缆桥架抗震支吊架 | 1.名称:电缆桥架-抗震支吊架 2.类型:侧纵向支撑 3.规格:QJ-800*2-T 4.完成本清单项目所需的一切相关工作 |  | 套 | 2
90 | 031301004089 | 电缆桥架抗震支吊架 | 1.名称:电缆桥架-抗震支吊架 2.类型:侧向支撑 3.规格:QJ-800-T 4.完成本清单项目所需的一切相关工作 |  | 套 | 1
91 | 031301004090 | 电缆桥架抗震支吊架 | 1.名称:电缆桥架-抗震支吊架 2.类型:侧纵向支撑 3.规格:QJ-800-T 4.完成本清单项目所需的一切相关工作 |  | 套 | 2
92 | 031301004091 | 电缆桥架抗震支吊架 | 1.名称:电缆桥架-抗震支吊架 2.类型:侧向支撑 3.规格:QJ-300*2-T 4.完成本清单项目所需的一切相关工作 |  | 套 | 1
93 | 031301004092 | 电缆桥架抗震支吊架 | 1.名称:电缆桥架-抗震支吊架 2.类型:侧纵向支撑 3.规格:QJ-300*2-T 4.完成本清单项目所需的一切相关工作 |  | 套 | 1
暖通专业
94 | 031301004093 | 风管抗震支吊架 | 1.名称:风管-抗震支吊架 2.类型:侧向支撑 3.规格:KZF-1000-T 4.完成本清单项目所需的一切相关工作 |  | 套 | 8
95 | 031301004094 | 风管抗震支吊架 | 1.名称:风管-抗震支吊架 2.类型:侧纵向支撑 3.规格:KZF-1000-T 4.完成本清单项目所需的一切相关工作 |  | 套 | 6
96 | 031301004095 | 风管抗震支吊架 | 1.名称:风管-抗震支吊架 2.类型:侧向支撑 3.规格:KZF-1100-T 4.完成本清单项目所需的一切相关工作 |  | 套 | 10
97 | 031301004096 | 风管抗震支吊架 | 1.名称:风管-抗震支吊架 2.类型:侧纵向支撑 3.规格:KZF-1100-T 4.完成本清单项目所需的一切相关工作 |  | 套 | 10
98 | 031301004097 | 风管抗震支吊架 | 1.名称:风管-抗震支吊架 2.类型:侧向支撑 3.规格:KZF-1150-T 4.完成本清单项目所需的一切相关工作 |  | 套 | 3
99 | 031301004098 | 风管抗震支吊架 | 1.名称:风管-抗震支吊架 2.类型:侧纵向支撑 3.规格:KZF-1150-T 4.完成本清单项目所需的一切相关工作 |  | 套 | 8
100 | 031301004099 | 风管抗震支吊架 | 1.名称:风管-抗震支吊架 2.类型:侧向支撑 3.规格:KZF-1300-T 4.完成本清单项目所需的一切相关工作 |  | 套 | 4
101 | 031301004100 | 风管抗震支吊架 | 1.名称:风管-抗震支吊架 2.类型:侧纵向支撑 3.规格:KZF-1300-T 4.完成本清单项目所需的一切相关工作 |  | 套 | 8
102 | 031301004101 | 风管抗震支吊架 | 1.名称:风管-抗震支吊架 2.类型:侧向支撑 3.规格:KZF-1400-T 4.完成本清单项目所需的一切相关工作 |  | 套 | 3
103 | 031301004102 | 风管抗震支吊架 | 1.名称:风管-抗震支吊架 2.类型:侧纵向支撑 3.规格:KZF-1400-T 4.完成本清单项目所需的一切相关工作 |  | 套 | 3
104 | 031301004103 | 风管抗震支吊架 | 1.名称:风管-抗震支吊架 2.类型:侧纵向支撑 3.规格:KZF-1500-T 4.完成本清单项目所需的一切相关工作 |  | 套 | 5
105 | 031301004104 | 风管抗震支吊架 | 1.名称:风管-抗震支吊架 2.类型:侧向支撑 3.规格:KZF-1600-T 4.完成本清单项目所需的一切相关工作 |  | 套 | 20
106 | 031301004105 | 风管抗震支吊架 | 1.名称:风管-抗震支吊架 2.类型:侧纵向支撑 3.规格:KZF-1600-T 4.完成本清单项目所需的一切相关工作 |  | 套 | 8
107 | 031301004106 | 风管抗震支吊架 | 1.名称:风管-抗震支吊架 2.类型:侧向支撑 3.规格:KZF-1700-T 4.完成本清单项目所需的一切相关工作 |  | 套 | 6
108 | 031301004107 | 风管抗震支吊架 | 1.名称:风管-抗震支吊架 2.类型:侧纵向支撑 3.规格:KZF-1700-T 4.完成本清单项目所需的一切相关工作 |  | 套 | 5
109 | 031301004108 | 风管抗震支吊架 | 1.名称:风管-抗震支吊架 2.类型:侧向支撑 3.规格:KZF-1900-T 4.完成本清单项目所需的一切相关工作 |  | 套 | 14
110 | 031301004109 | 风管抗震支吊架 | 1.名称:风管-抗震支吊架 2.类型:侧纵向支撑 3.规格:KZF-1900-T 4.完成本清单项目所需的一切相关工作 |  | 套 | 3
111 | 031301004110 | 风管抗震支吊架 | 1.名称:风管-抗震支吊架 2.类型:侧纵向支撑 3.规格:KZF-600-T 4.完成本清单项目所需的一切相关工作 |  | 套 | 4
112 | 031301004111 | 风管抗震支吊架 | 1.名称:风管-抗震支吊架 2.类型:侧纵向支撑 3.规格:KZF-700-T 4.完成本清单项目所需的一切相关工作 |  | 套 | 3
113 | 031301004112 | 风管抗震支吊架 | 1.名称:风管-抗震支吊架 2.类型:侧向支撑 3.规格:KZF-800-T 4.完成本清单项目所需的一切相关工作 |  | 套 | 8
114 | 031301004113 | 风管抗震支吊架 | 1.名称:风管-抗震支吊架 2.类型:侧纵向支撑 3.规格:KZF-800-T 4.完成本清单项目所需的一切相关工作 |  | 套 | 13
115 | 031301004114 | 风管抗震支吊架 | 1.名称:风管-抗震支吊架 2.类型:侧向支撑 3.规格:KZF-900-T 4.完成本清单项目所需的一切相关工作 |  | 套 | 102
116 | 031301004115 | 风管抗震支吊架 | 1.名称:风管-抗震支吊架 2.类型:侧纵向支撑 3.规格:KZF-900-T 4.完成本清单项目所需的一切相关工作 |  | 套 | 34
117 | 031301004116 | 风管抗震支吊架 | 1.名称:风管-抗震支吊架 2.类型:侧向支撑 3.规格:KZF-950-T 4.完成本清单项目所需的一切相关工作 |  | 套 | 5
118 | 031301004117 | 风管抗震支吊架 | 1.名称:风管-抗震支吊架 2.类型:侧纵向支撑 3.规格:KZF-950-T 4.完成本清单项目所需的一切相关工作 |  | 套 | 2
119 | 031301004118 | 风管抗震支吊架 | 1.名称:风机-抗震支吊架 2.类型:侧纵向支撑 3.规格:KZF-FJ 4.完成本清单项目所需的一切相关工作 |  | 套 | 8
水专业
120 | 031301004119 | 水管抗震支吊架 | 1.名称:水管抗震支吊架 2.类型:侧向支撑 3.规格:KZS-DN100-T 4.完成本清单项目所需的一切相关工作 |  | 套 | 65
121 | 031301004120 | 水管抗震支吊架 | 1.名称:水管抗震支吊架 2.类型:侧纵向支撑 3.规格:KZS-DN100-T 4.完成本清单项目所需的一切相关工作 |  | 套 | 50
122 | 031301004121 | 水管抗震支吊架 | 1.名称:水管抗震支吊架 2.类型:侧向支撑 3.规格:KZS-DN150-T 4.完成本清单项目所需的一切相关工作 |  | 套 | 52
123 | 031301004122 | 水管抗震支吊架 | 1.名称:水管抗震支吊架 2.类型:侧纵向支撑 3.规格:KZS-DN150-T 4.完成本清单项目所需的一切相关工作 |  | 套 | 42
124 | 031301004123 | 水管抗震支吊架 | 1.名称:水管抗震支吊架 2.类型:侧向支撑 3.规格:KZS-DN65*2-T 4.完成本清单项目所需的一切相关工作 |  | 套 | 1
125 | 031301004124 | 水管抗震支吊架 | 1.名称:水管抗震支吊架 2.类型:侧纵向支撑 3.规格:KZS-DN65*2-T 4.完成本清单项目所需的一切相关工作 |  | 套 | 1
126 | 031301004125 | 水管抗震支吊架 | 1.名称:水管抗震支吊架 2.类型:侧向支撑 3.规格:KZS-DN65-T 4.完成本清单项目所需的一切相关工作 |  | 套 | 54
127 | 031301004126 | 水管抗震支吊架 | 1.名称:水管抗震支吊架 2.类型:侧纵向支撑 3.规格:KZS-DN65-T 4.完成本清单项目所需的一切相关工作 |  | 套 | 55
128 | 031301004127 | 水管抗震支吊架 | 1.名称:水管抗震支吊架 2.类型:侧向支撑 3.规格:KZS-DN80-T 4.完成本清单项目所需的一切相关工作 |  | 套 | 26
129 | 031301004128 | 水管抗震支吊架 | 1.名称:水管抗震支吊架 2.类型:侧纵向支撑 3.规格:KZS-DN80-T 4.完成本清单项目所需的一切相关工作 |  | 套 | 21
合 计

## E.3.1 措施项目清单计价表【抗震支架工程】
措施项目清单计价表
工程名称：抗震支架工程 |  | 标段： |  |  | 第 1 页 共 1 页
序号 | 项目编码 |  | 项 目 名 称 | 工作内容 |  | 价格 （元） | 备注
1 |  |  | 措施项目
1.1 | 031401009023 |  | 安全生产
1.2 | 031401010023 |  | 文明施工
1.3 | 031401011023 |  | 环境保护
1.4 | 031401012023 |  | 临时设施
1.5 | ASGDSG001023 |  | 地下（暗）室、设备及大口径管道内等特殊施工部位进行施工增加费
1.6 | 031401001007 |  | 脚手架
合计 | [6 empty] | -

## E.4.1 其他项目清单计价表【抗震支架工程】
其他项目清单计价表
工程名称：抗震支架工程 |  | 标段： |  |  |  | 第 1 页 共 1 页
序号 | 项目名称 |  | 暂估（暂定）金额（元） | 结算（确定）金额（元） | 调整金额± （元） |  | 备注
1 | 暂列金额
2 | 专业工程暂估价
3 | 计日工
4 | 总承包服务费
5 | 工程优质费 | [5 empty] | 按分部分项的人工费与施工机具费之和为计算基础 国家级质量奖：20.00%；省级质量奖：12.50%；市级质量奖：7.50%
6 | 合同中约定的其他项目
合 计 | [6 empty] | -

## E.4.2 暂列金额明细表【抗震支架工程】
暂列金额明细表
工程名称：抗震支架工程 |  |  | 标段： |  |  | 第 1 页 共 1 页
序号 | 项目名称 | 计算基础 | 费率（%） | 暂定金额 （元） | 确定金额（元） |  | 调整金额± (元) | 备注
1 | 合同价格调整暂列金额
2 | 未确定工程暂列金额
2.1
3 | 未确定服务暂列金额
3.1
4 | 未确定其他暂列金额
4.1
合 计 |  | - | - |  |  |  |  | -
注：1 本表由招标人填写“暂定金额”总额，采用费率计价方式计算暂定金额的，应分别填写“计算基础”“费率”,并计算填写“暂定金额”;采用总价计价方式计算暂定金额的，可直接填写“暂定金额”； 2 投标人应将上述暂定金额填写并计入投标总价； 3 结算时应按合同约定计算并填写“确定金额”；

## E.4.3 专业工程暂估价明细表【抗震支架工程】
专业工程暂估价明细表
工程名称：抗震支架工程 |  |  |  | 标段： |  |  |  | 第 1 页 共 1 页
序号 | 专业工程名称 | 暂估金额（元） |  |  |  | 确认金额（元） |  |  | 调整金额±（元） | 备注
|  | 不含税价格 | 增值税 |  | 含税价格 | 不含税价格 | 增值税 | 含税价格
|  | A₁ | B₁ |  | C₁ | A₂ | B₂ | C₂ | D=C₂-C₁
1
合计 | [9 empty] | -
注:本表"暂估金额"由招标人填写，投标人应将"暂估金额"填写并计入投标总价。结算时应合同约定的价格填写"确认金额"。

## E.1.1 工程项目清单汇总表【泛光照明工程】
工程项目清单汇总表
工程名称：泛光照明工程 |  | 标段： | 第 1 页 共 1 页
序号 | 项 目 内 容 |  | 金 额 （元）
1 | 分部分项工程费
1.1 | 配电系统部分
1.2 | 控制系统部分
2 | 措施项目费
2.1 | 其中：安全生产措施费
3 | 其他项目费
3.1 | 其中：暂列金额
3.2 | 其中：专业工程暂估价
3.3 | 其中：计日工
3.4 | 其中：总承包服务费
3.5 | 其中：工程优质费
3.6 | 其中：合同中约定的其他项目
4 | 税前工程造价
5 | 增值税
6 | 合 计
注：1 专业工程暂估价为已含税价格，在计算增值税计算基础时不应包含专业工程暂估价金额； 2 本表宜用于按合同标的为工程量清单编制对象的工程汇总计算，以单项工程、单位工程等为工程量清单编制对象的工程可按本表汇总计算；

## E.2.1 分部分项工程项目清单计价表【泛光照明工程】
分部分项工程项目清单计价表
工程名称：泛光照明工程 |  |  |  | 标段： |  |  | 第 1 页 共 1 页
序号 | 项目编码 | 项目名称 | 项目特征描述 |  | 计量 单位 | 工程量 |  | 金额（元）
[8 empty] | 综合单价 | 合价
配电系统部分
1 | 030402011093 | 配电箱 | 1.名称:泛光照明配电箱(含基础） 2.规格:满足设计要求 3.包含基础型钢制作安装、箱体安装、接地、单机调试、接线等相关费用 4.安装方式:综合考虑 5.符合设计、施工及验收规范技术要求 6.完成本清单项目所需的一切相关工作 |  | 台 | 1
2 | 030412001168 | 定制柔性灯 L1 | 1.名称:定制柔性灯 L1 2.规格:8W 3.安装方式:综合考虑 4.包含各类预埋件留设、接线盒安装、灯具开孔、成套灯具（含光源）及配件安装、金属软管及软管穿线、接线、接地、焊压接线端子、支架、调试等相关费用 5.符合设计、施工及验收规范技术要求 6.含在洞内、地下室内、库内或暗室内进行施工增加费 7.完成本清单项目所需的一切相关工作 |  | m | 3253
3 | 030413001005 | 特殊定制护栏灯 HL1 | 1.名称:特殊定制护栏灯 HL1 2.规格:12W 3.安装方式:综合考虑 4.包含各类预埋件留设、接线盒安装、灯具开孔、成套灯具（含光源）及配件安装、金属软管及软管穿线、接线、接地、焊压接线端子、支架、调试等相关费用 5.符合设计、施工及验收规范技术要求 6.含在洞内、地下室内、库内或暗室内进行施工增加费 7.完成本清单项目所需的一切相关工作 |  | 套 | 128
4 | 030413001006 | 洗墙灯X1 | 1.名称:洗墙灯X1 2.规格:24W 3.安装方式:综合考虑 4.包含各类预埋件留设、接线盒安装、灯具开孔、成套灯具（含光源）及配件安装、金属软管及软管穿线、接线、接地、焊压接线端子、支架、调试等相关费用 5.符合设计、施工及验收规范技术要求 6.含在洞内、地下室内、库内或暗室内进行施工增加费 7.完成本清单项目所需的一切相关工作 |  | 套 | 89
5 | 030413001007 | 洗墙灯X1a | 1.名称:洗墙灯X1a 2.规格:12W 3.安装方式:综合考虑 4.包含各类预埋件留设、接线盒安装、灯具开孔、成套灯具（含光源）及配件安装、金属软管及软管穿线、接线、接地、焊压接线端子、支架、调试等相关费用 5.符合设计、施工及验收规范技术要求 6.含在洞内、地下室内、库内或暗室内进行施工增加费 7.完成本清单项目所需的一切相关工作 |  | 套 | 1
6 | 030413001008 | 洗墙灯X1b | 1.名称:洗墙灯X1b 2.规格:8W 3.安装方式:综合考虑 4.包含各类预埋件留设、接线盒安装、灯具开孔、成套灯具（含光源）及配件安装、金属软管及软管穿线、接线、接地、焊压接线端子、支架、调试等相关费用 5.符合设计、施工及验收规范技术要求 6.含在洞内、地下室内、库内或暗室内进行施工增加费 7.完成本清单项目所需的一切相关工作 |  | 套 | 89
7 | 030413001009 | 洗墙灯X2 | 1.名称:洗墙灯X2 2.规格:36W 3.安装方式:综合考虑 4.包含各类预埋件留设、接线盒安装、灯具开孔、成套灯具（含光源）及配件安装、金属软管及软管穿线、接线、接地、焊压接线端子、支架、调试等相关费用 5.符合设计、施工及验收规范技术要求 6.含在洞内、地下室内、库内或暗室内进行施工增加费 7.完成本清单项目所需的一切相关工作 |  | 套 | 178
8 | 030413001010 | 洗墙灯X2a | 1.名称:洗墙灯X2a 2.规格:18W 3.安装方式:综合考虑 4.包含各类预埋件留设、接线盒安装、灯具开孔、成套灯具（含光源）及配件安装、金属软管及软管穿线、接线、接地、焊压接线端子、支架、调试等相关费用 5.符合设计、施工及验收规范技术要求 6.含在洞内、地下室内、库内或暗室内进行施工增加费 7.完成本清单项目所需的一切相关工作 |  | 套 | 4
9 | 030412001169 | U型铝合金灯槽 | 1.名称:U型铝合金灯槽 2.规格:2mm厚30*40*60mm 3.安装方式:综合考虑 4.含在洞内、地下室内、库内或暗室内进行施工增加费 5.完成本清单项目所需的一切相关工作 |  | m | 3253
10 | 030412001170 | U型铝合金灯槽 | 1.名称:U型铝合金灯槽 2.规格:2mm厚100*100mm灯具铝槽 3.安装方式:综合考虑 4.含在洞内、地下室内、库内或暗室内进行施工增加费 5.完成本清单项目所需的一切相关工作 |  | m | 269
11 | 030409001089 | 电力电缆 | 1.名称:电力电缆 2.型号:WDZB-YJY-B1(t1,d1)-3x4 3.材质:铜芯 4.包含揭（盖）盖板、电缆敷设、电缆中间头、连接体、接地、试压、测试、防火堵洞、电缆防护、电缆防火隔板、电缆防火涂料、单体调试、电缆穿刺线夹制作及安装、电缆标识牌等相关费用 5.符合设计、施工及验收规范技术要求 6.完成本清单项目所需的一切相关工作 |  | m | 7131
12 | 030409001090 | 电力电缆 | 1.名称:电力电缆 2.型号:WDZB-RYJY-B1(t1,d1)2*4 3.材质:铜芯 4.包含揭（盖）盖板、电缆敷设、电缆中间头、连接体、接地、试压、测试、防火堵洞、电缆防护、电缆防火隔板、电缆防火涂料、单体调试、电缆穿刺线夹制作及安装、电缆标识牌等相关费用 5.符合设计、施工及验收规范技术要求 6.完成本清单项目所需的一切相关工作 |  | m | 7131
13 | 030412001171 | 配管 | 1.名称:电线管 2.材质:JDG 3.规格:DN20 4.敷设方式:综合考虑 5.包含接线盒安装、穿引丝、管卡及吊架安装、防火涂料、接地等相关内容 6.符合设计、施工及验收规范技术要求 7.含在洞内、地下室内、库内或暗室内进行施工增加费 8.完成本清单项目所需的一切相关工作 |  | m | 428
14 | 030412001172 | 配管 | 1.名称:电线管 2.材质:JDG 3.规格:DN25 4.敷设方式:综合考虑 5.包含接线盒安装、穿引丝、管卡及吊架安装、防火涂料、接地等相关内容 6.符合设计、施工及验收规范技术要求 7.含在洞内、地下室内、库内或暗室内进行施工增加费 8.完成本清单项目所需的一切相关工作 |  | m | 6418
15 | 030412001173 | 配管 | 1.名称:电线管 2.材质:SC 3.规格:DN20 4.敷设方式:综合考虑 5.包含接线盒安装、穿引丝、管卡及吊架安装、防火涂料、接地等相关内容 6.符合设计、施工及验收规范技术要求 7.完成本清单项目所需的一切相关工作 |  | m | 2421
16 | 030412001174 | 配管 | 1.名称:电线管 2.材质:SC 3.规格:DN25 4.敷设方式:综合考虑 5.包含接线盒安装、穿引丝、管卡及吊架安装、防火涂料、接地等相关内容 6.符合设计、施工及验收规范技术要求 7.完成本清单项目所需的一切相关工作 |  | m | 713
17 | 030505006004 | 防雨开关电源 | 1.名称:防雨开关电源 2.规格:AC220V/DC24V 400W 3.附件:开关电源箱 4.完成本清单项目所需的一切相关工作 |  | 台 | 153
控制系统部分
18 | 030412001175 | 配管 | 1.名称:电线管 2.材质:JDG 3.规格:DN20 4.敷设方式:综合考虑 5.包含接线盒安装、穿引丝、管卡及吊架安装、防火涂料、接地等相关内容 6.符合设计、施工及验收规范技术要求 7.含在洞内、地下室内、库内或暗室内进行施工增加费 8.完成本清单项目所需的一切相关工作 |  | m | 1903
19 | 030412001176 | 配管 | 1.名称:电线管 2.材质:SC 3.规格:DN20 4.敷设方式:综合考虑 5.包含接线盒安装、穿引丝、管卡及吊架安装、防火涂料、接地等相关内容 6.符合设计、施工及验收规范技术要求 7.完成本清单项目所需的一切相关工作 |  | m | 4442
20 | 030502003060 | 信号线 | 1.名称:信号线 2.型号:超五类网线 2.配线部位:管内、线槽穿放 3.包含支持体（夹板、绝缘子、街码等）安装、配线、管内穿线、线槽配线、焊、压接线端子、接地等费用 4.符合设计、施工及验收规范技术要求 5.含在洞内、地下室内、库内或暗室内进行施工增加费 6.完成本清单项目所需的一切相关工作 |  | m | 6345
21 | 030402011094 | 控制箱 | 1.名称:控制箱 2.规格:满足设计要求 3.包含基础型钢制作安装、箱体安装、接地、单机调试、接线等相关费用 4.安装方式:综合考虑 5.符合设计、施工及验收规范技术要求 6.含在洞内、地下室内、库内或暗室内进行施工增加费 7.完成本清单项目所需的一切相关工作 |  | 台 | 47
22 | 030505004001 | 信号放大器 | 1.名称:信号放大器 2.规格:放大信号、DMX512 3.完成本清单项目所需的一切相关工作 |  | 台 | 212
23 | 030501015010 | TP-LINK 8口网络交换机 | 1.名称:TP-LINK 8口网络交换机 2.规格:8个千兆网口自适应RJ45端口，支持数据流量控制,可写定静态MAC地址，支持的标准与协议 3.完成本清单项目所需的一切相关工作 |  | 台 | 4
24 | 030503002005 | 主控器(4G无线主控器) | 1.名称:主控器(4G无线主控器) 2.规格:LED主控脱机时支持自动（带SD储存卡），定时，节日预设效果播放；工作温度0°C~70°C.工作湿度；10%~90%RH无凝结 DMX512 3.完成本清单项目所需的一切相关工作 |  | 台 | 2
25 | 030503002006 | 分控器（8端口输出） | 1.名称:分控器（8端口输出） 2.规格:LED主控脱机时支持自动（带SD储存卡），定时，节日预设效果播放；工作温度0°C~70°C.工作湿度；10%~90%RH无凝结 DMX512 3.完成本清单项目所需的一切相关工作 |  | 台 | 41
合 计

## E.3.1 措施项目清单计价表【泛光照明工程】
措施项目清单计价表
工程名称：泛光照明工程 |  | 标段： |  |  | 第 1 页 共 1 页
序号 | 项目编码 |  | 项 目 名 称 | 工作内容 |  | 价格 （元） | 备注
1 |  |  | 措施项目
1.1 | 031401009024 |  | 安全生产
1.2 | 031401010024 |  | 文明施工
1.3 | 031401011024 |  | 环境保护
1.4 | 031401012024 |  | 临时设施
合计 | [6 empty] | -

## E.4.1 其他项目清单计价表【泛光照明工程】
其他项目清单计价表
工程名称：泛光照明工程 |  | 标段： |  |  |  | 第 1 页 共 1 页
序号 | 项目名称 |  | 暂估（暂定）金额（元） | 结算（确定）金额（元） | 调整金额± （元） |  | 备注
1 | 暂列金额
2 | 专业工程暂估价
3 | 计日工
4 | 总承包服务费
5 | 工程优质费 | [5 empty] | 按分部分项的人工费与施工机具费之和为计算基础 国家级质量奖：20.00%；省级质量奖：12.50%；市级质量奖：7.50%
6 | 合同中约定的其他项目
合 计 | [6 empty] | -

## E.4.2 暂列金额明细表【泛光照明工程】
暂列金额明细表
工程名称：泛光照明工程 |  |  | 标段： |  |  | 第 1 页 共 1 页
序号 | 项目名称 | 计算基础 | 费率（%） | 暂定金额 （元） | 确定金额（元） |  | 调整金额± (元) | 备注
1 | 合同价格调整暂列金额
2 | 未确定工程暂列金额
2.1
3 | 未确定服务暂列金额
3.1
4 | 未确定其他暂列金额
4.1
合 计 |  | - | - |  |  |  |  | -
注：1 本表由招标人填写“暂定金额”总额，采用费率计价方式计算暂定金额的，应分别填写“计算基础”“费率”,并计算填写“暂定金额”;采用总价计价方式计算暂定金额的，可直接填写“暂定金额”； 2 投标人应将上述暂定金额填写并计入投标总价； 3 结算时应按合同约定计算并填写“确定金额”；

## E.4.3 专业工程暂估价明细表【泛光照明工程】
专业工程暂估价明细表
工程名称：泛光照明工程 |  |  |  | 标段： |  |  |  | 第 1 页 共 1 页
序号 | 专业工程名称 | 暂估金额（元） |  |  |  | 确认金额（元） |  |  | 调整金额±（元） | 备注
|  | 不含税价格 | 增值税 |  | 含税价格 | 不含税价格 | 增值税 | 含税价格
|  | A₁ | B₁ |  | C₁ | A₂ | B₂ | C₂ | D=C₂-C₁
1
合计 | [9 empty] | -
注:本表"暂估金额"由招标人填写，投标人应将"暂估金额"填写并计入投标总价。结算时应合同约定的价格填写"确认金额"。

## E.1.1 工程项目清单汇总表【道路广场工程】
工程项目清单汇总表
工程名称：道路广场工程 |  | 标段： | 第 1 页 共 1 页
序号 | 项 目 内 容 |  | 金 额 （元）
1 | 分部分项工程费
1.1 | 铺装工程
1.2 | 道路工程
1.3 | 土石方工程
2 | 措施项目费
2.1 | 其中：安全生产措施费
3 | 其他项目费
3.1 | 其中：暂列金额
3.2 | 其中：专业工程暂估价
3.3 | 其中：计日工
3.4 | 其中：总承包服务费
3.5 | 其中：工程优质费
3.6 | 其中：合同中约定的其他项目
4 | 税前工程造价
5 | 增值税
6 | 合 计
注：1 专业工程暂估价为已含税价格，在计算增值税计算基础时不应包含专业工程暂估价金额； 2 本表宜用于按合同标的为工程量清单编制对象的工程汇总计算，以单项工程、单位工程等为工程量清单编制对象的工程可按本表汇总计算；

## E.2.1 分部分项工程项目清单计价表【道路广场工程】
分部分项工程项目清单计价表
工程名称：道路广场工程 |  |  |  | 标段： |  |  | 第 1 页 共 1 页
序号 | 项目编码 | 项目名称 | 项目特征描述 |  | 计量 单位 | 工程量 |  | 金额（元）
[8 empty] | 综合单价 | 合价
铺装工程
1 | 040204001001 | 砂基透水砖 | 1.100厚砂基透水砖 2.30厚1:6干硬性水泥砂浆 3.200厚C30无砂大孔混凝土 4.300厚级配碎石 5.其他：具体做法及施工详见招标图纸和规范要求 |  | m2 | 503.59
2 | 040204001002 | 透水砖 | 1.20厚仿烧面芝麻白透水砖 2.30厚1:6干硬性水泥砂浆 3.200厚C30无砂大孔混凝土 4.150厚级配碎石 5.其他：具体做法及施工详见招标图纸和规范要求 |  | m2 | 1002.6
3 | 040204001003 | 透水砖 | 1.20厚仿烧面芝麻黑透水砖 2.30厚1:6干硬性水泥砂浆 3.200厚C30无砂大孔混凝土 4.150厚级配碎石 5.其他：具体做法及施工详见招标图纸和规范要求 |  | m2 | 107.76
4 | 040204004001 | 安砌侧(平、缘)石 | 1.材料品种、规格:600×150×300mm芝麻白花岗岩侧石 2.基础、垫层:材料品种、厚度:C30现浇砼底座及后座（含模板） 3.其他：具体做法及施工详见招标图纸和规范要求 |  | m | 740.935
5 | 010904004001 | 楼(地)面变形缝(胀缝) | 1.嵌缝材料种类:沥青砂浆填缝，聚苯乙烯泡沫塑料板(密度20kg/m3) 2.其他:按图纸、国家规范中的相关规定 |  | m | 752
6 | 010904004002 | 楼(地)面变形缝(横缝) | 1.嵌缝材料种类:沥青砂浆填缝 2.其他:按图纸、国家规范中的相关规定 |  | m | 752
7 | 010401008004 | 零星砌砖 | 1.零星砌砖名称、部位:地下室外边线挡墙 2.砖品种、规格、强度等级:MU20灰砂砖 3.砂浆强度等级、配合比:M7.5水泥砂浆砌筑 4.其他：具体做法及施工详见招标图纸和规范要求 |  | m3 | 13
8 | 011102001001 | 石材台阶面 | 1.找平层厚度、砂浆配合比:20厚1：3水泥砂浆 2.面层材料品种、规格、颜色:300*300*30/300*120*15厚芝麻黑仿石瓷砖，烧面 3.其他：具体做法及施工详见招标图纸和规范要求 |  | m2 | 13.18
9 | 010609004003 | 不锈钢装饰井盖 | 1.8厚不锈钢（304）盖板承力底板，设不锈钢（304）板加劲肋@200x200 2.规格尺寸：1000*1000*70 3.其他：具体做法及施工详见招标图纸和规范要求 |  | 套 | 3
10 | 040103001005 | 沟槽、基坑回填方 | 1.部位:地下室顶板交界处 2.回填角石 3.其他:按图纸、国家规范中的相关规定 |  | m3 | 353
道路工程
11 | 040201001001 | 路床(槽)整形 | 1.部位:车行道 2.其他：具体做法及施工详见招标图纸和规范要求 |  | m2 | 2635.63
12 | 040201020001 | 碎石垫层 | 1.厚度:30cm 2.材料品种、规格及比例:级配碎石垫层 3.其他：具体做法及施工详见招标图纸和规范要求 |  | m2 | 2635.63
13 | 040202014001 | 水泥稳定碎(砾)石 | 1.水泥含量:石粉垫层（掺6%水泥粉） 2.厚度:25cm 3.其他：具体做法及施工详见招标图纸和规范要求 |  | m2 | 2635.63
14 | 040203004001 | 粘层 | 1.材料品种:乳化沥青(PC-3)粘层沥青 2.喷油量:0.5L/M2 3.其他：具体做法及施工详见招标图纸和规范要求 |  | m2 | 2510.12
15 | 040203006001 | 沥青混凝土 | 1.沥青混凝土种类:中粒式改性沥青混凝土AC-25 2.厚度:5cm 3.其他：具体做法及施工详见招标图纸和规范要求 |  | m2 | 2510.12
16 | 040203006002 | 沥青混凝土 | 1.沥青混凝土种类:细粒式改性沥青砼AC-13 2.厚度:3cm 3.其他：具体做法及施工详见招标图纸和规范要求 |  | m2 | 2510.12
17 | 040204004002 | 安砌侧(平、缘)石 | 1.材料品种、规格:600×300×150mm芝麻白花岗岩平缘石 2.结合层：30厚1:3干硬性水泥砂浆，上撒素水泥 3.其他：具体做法及施工详见招标图纸和规范要求 |  | m | 62.99
18 | 040204006001 | 芝麻灰花岗岩成品车档 | 1.材料品种、规格:560*150*100芝麻灰花岗岩成品车档，切30斜角 2.其他：具体做法及施工详见招标图纸和规范要求 |  | 个 | 26
19 | 040205007001 | 标线 | 1.材料品种:150宽白色热熔胶划线 2.其他：具体做法及施工详见招标图纸和规范要求 |  | m2 | 25.35
20 | 040103002001 | 一般回填方 | 1.部位:地下室顶板交界处 2.回填角石 3.其他：具体做法及施工详见招标图纸和规范要求 |  | m3 | 126
土石方工程
21 | 040101001001 | 挖一般土方 | 1.土壤类别:一般土方 2.深度:按设计图纸要求 3.开挖方式:综合考虑 4.其他：具体做法及施工详见招标图纸和规范要求 |  | m3 | 163.44
22 | 040103002002 | 一般回填方 | 1.密实度要求:按图纸要求 2.填方材料品种:原素土 3.填方粒径要求:满足设计图纸要求 4.其他：具体做法及施工详见招标图纸和规范要求 |  | m3 | 121.53
23 | 040103003003 | 余方弃置 | 1.废弃料品种:土方 2.运距:综合考虑运距，运至满足要求的弃置场地 3.含消纳费 4.其他：具体做法及施工详见招标图纸和规范要求 |  | m3 | 41.91
合 计

## E.3.1 措施项目清单计价表【道路广场工程】
措施项目清单计价表
工程名称：道路广场工程 |  | 标段： |  |  | 第 1 页 共 1 页
序号 | 项目编码 |  | 项 目 名 称 | 工作内容 |  | 价格 （元） | 备注
1 |  |  | 措施项目
1.1 | 041201016001 |  | 临时设施
1.2 | 041201017001 |  | 文明施工
1.3 | 041201018001 |  | 环境保护
1.4 | 041201019001 |  | 安全生产
合计 | [6 empty] | -

## E.4.1 其他项目清单计价表【道路广场工程】
其他项目清单计价表
工程名称：道路广场工程 |  | 标段： |  |  |  | 第 1 页 共 1 页
序号 | 项目名称 |  | 暂估（暂定）金额（元） | 结算（确定）金额（元） | 调整金额± （元） |  | 备注
1 | 暂列金额
2 | 专业工程暂估价
3 | 计日工
4 | 总承包服务费
5 | 工程优质费 | [5 empty] | 按分部分项的人工费与施工机具费之和为计算基础 国家级质量奖：12.10%；省级质量奖：7.20%；市级质量奖：4.50%
6 | 合同中约定的其他项目
合 计 | [6 empty] | -

## E.4.2 暂列金额明细表【道路广场工程】
暂列金额明细表
工程名称：道路广场工程 |  |  | 标段： |  |  | 第 1 页 共 1 页
序号 | 项目名称 | 计算基础 | 费率（%） | 暂定金额 （元） | 确定金额（元） |  | 调整金额± (元) | 备注
1 | 合同价格调整暂列金额
2 | 未确定工程暂列金额
2.1
3 | 未确定服务暂列金额
3.1
4 | 未确定其他暂列金额
4.1
合 计 |  | - | - |  |  |  |  | -
注：1 本表由招标人填写“暂定金额”总额，采用费率计价方式计算暂定金额的，应分别填写“计算基础”“费率”,并计算填写“暂定金额”;采用总价计价方式计算暂定金额的，可直接填写“暂定金额”； 2 投标人应将上述暂定金额填写并计入投标总价； 3 结算时应按合同约定计算并填写“确定金额”；

## E.4.3 专业工程暂估价明细表【道路广场工程】
专业工程暂估价明细表
工程名称：道路广场工程 |  |  |  | 标段： |  |  |  | 第 1 页 共 1 页
序号 | 专业工程名称 | 暂估金额（元） |  |  |  | 确认金额（元） |  |  | 调整金额±（元） | 备注
|  | 不含税价格 | 增值税 |  | 含税价格 | 不含税价格 | 增值税 | 含税价格
|  | A₁ | B₁ |  | C₁ | A₂ | B₂ | C₂ | D=C₂-C₁
1
合计 | [9 empty] | -
注:本表"暂估金额"由招标人填写，投标人应将"暂估金额"填写并计入投标总价。结算时应合同约定的价格填写"确认金额"。

## E.1.1 工程项目清单汇总表【绿化工程】
工程项目清单汇总表
工程名称：绿化工程 |  | 标段： | 第 1 页 共 1 页
序号 | 项 目 内 容 |  | 金 额 （元）
1 | 分部分项工程费
1.1 | 绿地整理
1.2 | 栽植乔木
1.3 | 栽植花木
2 | 措施项目费
2.1 | 其中：安全生产措施费
3 | 其他项目费
3.1 | 其中：暂列金额
3.2 | 其中：专业工程暂估价
3.3 | 其中：计日工
3.4 | 其中：总承包服务费
3.5 | 其中：工程优质费
3.6 | 其中：合同中约定的其他项目
4 | 税前工程造价
5 | 增值税
6 | 合 计
注：1 专业工程暂估价为已含税价格，在计算增值税计算基础时不应包含专业工程暂估价金额； 2 本表宜用于按合同标的为工程量清单编制对象的工程汇总计算，以单项工程、单位工程等为工程量清单编制对象的工程可按本表汇总计算；

## E.2.1 分部分项工程项目清单计价表【绿化工程】
分部分项工程项目清单计价表
工程名称：绿化工程 |  |  |  | 标段： |  |  | 第 1 页 共 1 页
序号 | 项目编码 | 项目名称 | 项目特征描述 |  | 计量 单位 | 工程量 |  | 金额（元）
[8 empty] | 综合单价 | 合价
绿地整理
1 | 050101005001 | 整理绿化用地 | 1.绿化地整理 2.综合考虑外运及废弃 3.含消纳费 4.其他：具体做法及施工详见招标图纸和规范要求 |  | m2 | 1298
2 | 050101003001 | 栽植土回填 | 1.回填厚度:30cm 2.回填土质要求:PH值为5.5-7.5的壤土,含有机质的肥沃土壤,疏松、不含建筑和生活垃圾;强酸碱、盐土、重粘土、沙土等,均应采用客土或采取改良措施 3.其他：具体做法及施工详见招标图纸和规范要求 |  | m3 | 519.2
3 | 040504003001 | 成品塑料植草井盖 | 1.井盖材质及规格:700mm，上铺无纺布一道 2.井圈材质及规格:C15素混凝土 3.其他：具体做法及施工详见招标图纸和规范要求 |  | 座 | 10
栽植乔木
4 | 050103001001 | 栽植乔木（秋枫） | 1.胸径:14-16cm 2.株高、冠径:高度：450-500cm 冠幅：400-450cm 3.种类:秋枫 4.养护期:12个月 5.假植苗，分枝点>2.5米，全冠，树形优美，冠幅饱满，分枝多且分枝均匀 6.其他：具体做法及施工详见招标图纸和规范要求 |  | 株 | 4
5 | 050103001002 | 栽植乔木（凤凰木） | 1.胸径:18-20cm 2.株高、冠径:高度：500-600cm 冠幅：400-450cm 3.种类:凤凰木 4.养护期:12个月 5.假植苗，分枝点>2.5米，全冠，树形优美，冠幅饱满，分枝多且分枝均匀 6.其他：具体做法及施工详见招标图纸和规范要求 |  | 株 | 2
6 | 050103001003 | 栽植乔木（紫花风铃木） | 1.胸径:14-16cm 2.株高、冠径:高度：450-500cm 冠幅：400-450cm 3.种类:紫花风铃木 4.养护期:12个月 5.假植苗，全冠，树形优美，冠幅饱满，分枝多且分枝均匀 6.其他：具体做法及施工详见招标图纸和规范要求 |  | 株 | 22
栽植花木
7 | 050103009001 | 栽植花卉/地被植物（黄金叶） | 1.单位面积株数:9株/㎡ 2.花卉种类:黄金叶 3.株高或蓬径:高度40cm 冠幅40cm 4.养护期:12个月 5.5斤袋，植株健康，袋苗，铺砂2~3cm，满铺不漏土 6.其他：具体做法及施工详见招标图纸和规范要求 |  | m2 | 186
8 | 050103009002 | 栽植花卉/地被植物（粉花翠芦莉） | 1.单位面积株数:9株/㎡ 2.花卉种类:粉花翠芦莉 3.株高或蓬径:高度40cm 冠幅40cm 4.养护期:12个月 5.5斤袋，植株健康，袋苗，铺砂2~3cm，满铺不漏土 6.其他：具体做法及施工详见招标图纸和规范要求 |  | m2 | 204
9 | 050103009003 | 栽植花卉/地被植物（龙船花） | 1.单位面积株数:9株/㎡ 2.花卉种类:龙船花 3.株高或蓬径:高度50cm 冠幅50cm 4.养护期:12个月 5.5斤袋，植株健康，袋苗，铺砂2~3cm，满铺不漏土 6.其他：具体做法及施工详见招标图纸和规范要求 |  | m2 | 29
10 | 050103009004 | 栽植花卉/地被植物（雪花木） | 1.单位面积株数:25株/㎡ 2.花卉种类:雪花木 3.株高或蓬径:高度20cm 冠幅20cm 4.养护期:12个月 5.5斤袋，植株健康，袋苗，铺砂2~3cm，满铺不漏土 6.其他：具体做法及施工详见招标图纸和规范要求 |  | m2 | 254
11 | 050103015001 | 铺种草皮（佛甲草） | 1.养护期:12个月 2.草皮种类:佛甲草，铺砂2~3cm，满铺不漏土 3.铺种方式:满铺 4.其他：具体做法及施工详见招标图纸和规范要求 |  | m2 | 237
12 | 050103015002 | 铺种草皮 | 1.养护期:12个月 2.草皮种类:台湾草，铺砂2~3cm，满铺不漏土 3.铺种方式:满铺 4.其他：具体做法及施工详见招标图纸和规范要求 |  | m2 | 388
合 计

## E.3.1 措施项目清单计价表【绿化工程】
措施项目清单计价表
工程名称：绿化工程 |  | 标段： |  |  | 第 1 页 共 1 页
序号 | 项目编码 |  | 项 目 名 称 | 工作内容 |  | 价格 （元） | 备注
1 |  |  | 措施项目
1.1 | 050406001001 |  | 临时设施
1.2 | 050406002001 |  | 文明施工
1.3 | 050406003001 |  | 环境保护
1.4 | 050406004001 |  | 安全生产
1.5 | 1.8 |  | 坡地脚手架
1.5.1 | 050403001001 |  | 树木支撑架
1.5.2 | 050403001002 |  | 树木支撑架
合计 | [6 empty] | -

## E.4.1 其他项目清单计价表【绿化工程】
其他项目清单计价表
工程名称：绿化工程 |  | 标段： |  |  |  | 第 1 页 共 1 页
序号 | 项目名称 |  | 暂估（暂定）金额（元） | 结算（确定）金额（元） | 调整金额± （元） |  | 备注
1 | 暂列金额
2 | 专业工程暂估价
3 | 计日工
4 | 总承包服务费
5 | 工程优质费 | [5 empty] | 按分部分项的人工费与施工机具费之和为计算基础 国家级质量奖：12.00%；省级质量奖：8.00%；市级质量奖：5.00%
6 | 合同中约定的其他项目
合 计 | [6 empty] | -

## E.4.2 暂列金额明细表【绿化工程】
暂列金额明细表
工程名称：绿化工程 |  |  | 标段： |  |  | 第 1 页 共 1 页
序号 | 项目名称 | 计算基础 | 费率（%） | 暂定金额 （元） | 确定金额（元） |  | 调整金额± (元) | 备注
1 | 合同价格调整暂列金额
2 | 未确定工程暂列金额
2.1
3 | 未确定服务暂列金额
3.1
4 | 未确定其他暂列金额
4.1
合 计 |  | - | - |  |  |  |  | -
注：1 本表由招标人填写“暂定金额”总额，采用费率计价方式计算暂定金额的，应分别填写“计算基础”“费率”,并计算填写“暂定金额”;采用总价计价方式计算暂定金额的，可直接填写“暂定金额”； 2 投标人应将上述暂定金额填写并计入投标总价； 3 结算时应按合同约定计算并填写“确定金额”；

## E.4.3 专业工程暂估价明细表【绿化工程】
专业工程暂估价明细表
工程名称：绿化工程 |  |  |  | 标段： |  |  |  | 第 1 页 共 1 页
序号 | 专业工程名称 | 暂估金额（元） |  |  |  | 确认金额（元） |  |  | 调整金额±（元） | 备注
|  | 不含税价格 | 增值税 |  | 含税价格 | 不含税价格 | 增值税 | 含税价格
|  | A₁ | B₁ |  | C₁ | A₂ | B₂ | C₂ | D=C₂-C₁
1
合计 | [9 empty] | -
注:本表"暂估金额"由招标人填写，投标人应将"暂估金额"填写并计入投标总价。结算时应合同约定的价格填写"确认金额"。

## E.1.1 工程项目清单汇总表【室外智能化工程】
工程项目清单汇总表
工程名称：室外智能化工程 |  | 标段： | 第 1 页 共 1 页
序号 | 项 目 内 容 |  | 金 额 （元）
1 | 分部分项工程费
1.1 | 停车管理系统
1.2 | 预埋管井
1.3 | 设备及线缆
2 | 措施项目费
2.1 | 其中：安全生产措施费
3 | 其他项目费
3.1 | 其中：暂列金额
3.2 | 其中：专业工程暂估价
3.3 | 其中：计日工
3.4 | 其中：总承包服务费
3.5 | 其中：工程优质费
3.6 | 其中：合同中约定的其他项目
4 | 税前工程造价
5 | 增值税
6 | 合 计
注：1 专业工程暂估价为已含税价格，在计算增值税计算基础时不应包含专业工程暂估价金额； 2 本表宜用于按合同标的为工程量清单编制对象的工程汇总计算，以单项工程、单位工程等为工程量清单编制对象的工程可按本表汇总计算；

## E.2.1 分部分项工程项目清单计价表【室外智能化工程】
分部分项工程项目清单计价表
工程名称：室外智能化工程 |  |  |  | 标段： |  |  | 第 1 页 共 1 页
序号 | 项目编码 | 项目名称 | 项目特征描述 |  | 计量 单位 | 工程量 |  | 金额（元）
[8 empty] | 综合单价 | 合价
停车管理系统
1 | 030506010020 | 200万像素枪式拍照IP摄像机(车牌识别) | 1.名称:200万像素枪式拍照IP摄像机 2.类别:车牌识别,200W 3.安装方式:吸顶安装 4.完成本清单项目所需的一切相关工作 |  | 台 | 8
2 | 031101020007 | 光电转换器 | 1.名称:光电转换器 2.本体安装 3.完成本清单项目所需的一切相关工作 |  | 端口 | 6
3 | 030413002022 | 频闪灯/爆闪灯 | 1.名称:频闪灯/爆闪灯 2.安装、调试 3.完成本清单项目所需的一切相关工作 |  | 套 | 8
4 | 030501015011 | 2光口12电口交换机 | 1.名称:2光口12电口交换机 2.规格:14口 3.完成本清单项目所需的一切相关工作 |  | 台 | 3
5 | 030402004011 | 光缆浪涌保护器 | 1.名称:光缆浪涌保护器 2.本体安装 3.调试,试运行 4.完成本清单项目所需的一切相关工作 |  | 组 | 6
6 | 030506019002 | 保安岗亭 | 1.名称:保安岗亭 2.本体安装 3.完成本清单项目所需的一切相关工作 |  | 台 | 3
7 | 030503001021 | 岗亭工作站 | 1.名称:岗亭工作站（含岗亭工作站软件） 2.安装、调试 3.完成本清单项目所需的一切相关工作 |  | 台 | 3
8 | 030904003020 | 手动开闸按钮 | 1.名称:手动开闸按钮 2.本体安装 3.底盒 4.完成本清单项目所需的一切相关工作 |  | 个 | 3
9 | 030506019003 | 出口控制器 | 1.名称:出口控制器 2.本体安装 3.调试,试运行 4.完成本清单项目所需的一切相关工作 |  | 台 | 4
10 | 030506019004 | 入口控制器 | 1.名称:入口控制器 2.本体安装 3.调试,试运行 4.完成本清单项目所需的一切相关工作 |  | 台 | 4
11 | 030506019005 | 车辆检测器 | 1.名称:车辆检测器 2.本体安装 3.调试,试运行 4.完成本清单项目所需的一切相关工作 |  | 台 | 8
12 | 030506019006 | 语音对讲分机 | 1.名称:语音对讲分机 2.本体安装 3.调试,试运行 4.完成本清单项目所需的一切相关工作 |  | 台 | 8
13 | 030506019007 | 入口票箱 | 1.名称:入口票箱 2.本体安装 3.调试,试运行 4.完成本清单项目所需的一切相关工作 |  | 台 | 4
14 | 030506019008 | 出口票箱 | 1.名称:出口票箱 2.本体安装 3.调试,试运行 4.完成本清单项目所需的一切相关工作 |  | 台 | 4
15 | 030506019009 | 中文显示屏 | 1.名称:中文显示屏 2.本体安装 3.剩余车位显示 4.完成本清单项目所需的一切相关工作 |  | 台 | 8
16 | 030506019010 | 剩余车位显示屏 | 1.名称:剩余车位显示屏 2.本体安装 3.剩余车位显示 4.完成本清单项目所需的一切相关工作 |  | 台 | 4
17 | 030506019011 | 自动道闸 | 1.名称:自动道闸 2.本体安装 3.调试,试运行 4.完成本清单项目所需的一切相关工作 |  | 台 | 8
18 | 030506019012 | 地埋式车辆感应器 | 1.名称:地埋式车辆感应器 2.本体安装 3.调试,试运行 4.完成本清单项目所需的一切相关工作 |  | 台 | 16
19 | 030502014007 | 尾纤 | 1.名称:尾纤含熔纤 2.本体安装 3.完成本清单项目所需的一切相关工作 |  | 条 | 12
20 | 030502005010 | 光缆 | 1.名称:室外防水防潮双护套4芯OS2单模光缆 2.规格:4芯 3.敷设方式:综合考虑 4.完成本清单项目所需的一切相关工作 |  | m | 300
21 | 030502019007 | 光纤测试 | 1.名称:光纤测试 2.完成本清单项目所需的一切相关工作 |  | 链路 | 12
22 | 030502007016 | 光纤跳线 | 1.名称:光纤跳线 2.本体安装 3.完成本清单项目所需的一切相关工作 |  | 条 | 12
23 | 030412004161 | 岗亭通讯线 | 1.名称:多芯软导线 2.配线形式:线槽配线 3.型号:WDZ-RYYP-4x1.0 4.完成本清单项目所需的一切相关工作 |  | m | 160
24 | 030412004162 | 岗亭通讯线 | 1.名称:多芯软导线 2.配线形式:管内配线 3.型号:WDZ-RYYP-4x1.0 4.完成本清单项目所需的一切相关工作 |  | m | 160
25 | 030412004163 | 岗亭出入口控制线 | 1.名称:多芯软导线 2.配线形式:线槽配线 3.型号:WDZ-RYYP-6x1.0 4.完成本清单项目所需的一切相关工作 |  | m | 180
26 | 030412004164 | 岗亭出入口控制线 | 1.名称:多芯软导线 2.配线形式:管内配线 3.型号:WDZ-RYYP-6x1.0 4.完成本清单项目所需的一切相关工作 |  | m | 180
27 | 030502003061 | 六类网线 | 1.名称:六类网线 2.规格:低烟无卤阻燃B1级六类4对UTP 3.敷设方式:线槽布放 4.完成本清单项目所需的一切相关工作 |  | m | 480
28 | 030502003062 | 六类网线 | 1.名称:六类网线 2.规格:低烟无卤阻燃B1级六类4对UTP 3.敷设方式:管内穿线 4.完成本清单项目所需的一切相关工作 |  | m | 480
29 | 030502017030 | 双绞线缆测试 | 1.名称:双绞线缆测试 2.其他:完成本清单项目所需的一切相关工作 |  | 链路 | 24
30 | 030412001177 | 配管 | 1.名称:电线管 2.材质:JDG 3.规格:DN20 4.敷设方式:暗敷 5.包含接线盒安装、穿引丝、管卡及吊架安装、防火涂料、接地等相关内容 6.符合设计、施工及验收规范技术要求 7.完成本清单项目所需的一切相关工作 |  | m | 240
31 | 030412001178 | 配管 | 1.名称:电线管 2.材质:JDG 3.规格:DN25 4.敷设方式:暗敷 5.包含接线盒安装、穿引丝、管卡及吊架安装、防火涂料、接地等相关内容 6.符合设计、施工及验收规范技术要求 7.完成本清单项目所需的一切相关工作 |  | m | 250
32 | 030412001179 | 配管 | 1.名称:电线管 2.材质:JDG 3.规格:DN20 4.敷设方式:明敷 5.包含接线盒安装、穿引丝、管卡及吊架安装、防火涂料、接地等相关内容 6.符合设计、施工及验收规范技术要求 7.完成本清单项目所需的一切相关工作 |  | m | 240
33 | 030412001180 | 配管 | 1.名称:电线管 2.材质:JDG 3.规格:DN25 4.敷设方式:明敷 5.包含接线盒安装、穿引丝、管卡及吊架安装、防火涂料、接地等相关内容 6.符合设计、施工及验收规范技术要求 7.完成本清单项目所需的一切相关工作 |  | m | 250
34 | 030506019013 | 停车场管理系统调试 | 1.名称:停车场管理系统调试 2.完成本清单项目所需的一切相关工作 |  | 系统 | 1
预埋管井
35 | 040504001001 | 室外智能化手井 | 1.种类、规格:室外弱电手孔井 1160*1160*1100 2.砌筑材料品种、规格、强度等级:灰砂砖砌筑 3.勾缝、抹面要求:井壁内用1:2水泥砂浆批荡2cm 4.盖板材质、规格:混凝土井环、硫化橡胶钢骨架复合井盖 5.完成本清单项目所需的一切相关工作 |  | 座 | 23
36 | 030412001181 | 电缆保护管 | 1.名称:埋地保护管 2.材质:镀锌钢管 3.规格:SC100 4.完成本清单项目所需的一切相关工作 |  | m | 1231.65
37 | 030412001182 | 配管 | 1.名称:埋地保护管 2.材质:镀锌钢管 3.规格:SC50 4.完成本清单项目所需的一切相关工作 |  | m | 934.06
38 | 030412001183 | 配管 | 1.名称:配管 2.材质:SC 3.规格:DN32 4.敷设方式:明敷 5.包含接线盒安装、穿引丝、管卡及吊架安装、防火涂料、接地等相关内容 6.完成本清单项目所需的一切相关工作 |  | m | 49
39 | 030412001184 | 配管 | 1.名称:电线管 2.材质:SC 3.规格:DN25 4.敷设方式:明敷 5.包含接线盒安装、穿引丝、管卡及吊架安装、防火涂料、接地等相关内容 6.完成本清单项目所需的一切相关工作 |  | m | 138
40 | 030412001185 | 金属软管 | 1.名称:金属软管 2.材质:金属软管 3.规格:φ20 4.敷设方式:明敷 5.包含接线盒安装、穿引丝、管卡及吊架安装、防火涂料、接地等相关内容 6.完成本清单项目所需的一切相关工作 |  | m | 11.5
41 | 030412001186 | 配管 | 1.名称:电线管 2.材质:PVC 3.规格:DN20 4.敷设方式:明敷 5.包含接线盒安装、穿引丝、管卡及吊架安装、防火涂料、接地等相关内容 6.符合设计、施工及验收规范技术要求 6.完成本清单项目所需的一切相关工作 |  | m | 23
42 | 040101002003 | 挖沟槽土方 | 1.土壤类别:一二类土 2.挖土深度:2米以内 3.开挖方式：人机配合 4.综合考虑场内运输距离 5.完成本清单项目所需的一切相关工作 |  | m3 | 319.44
43 | 010102007010 | 回填方 | 1.密实度要求:按图纸要求 2.填方材料品种:原素土 3.填方粒径要求:满足设计图纸要求 4.其他：具体做法及施工详见招标图纸和规范要求 |  | m3 | 307.94
44 | 010103002015 | 余方弃置 | 1.废弃料品种:土方 2.运距:综合考虑运距，运至满足要求的弃置场地 3.含消纳费 4.其他：具体做法及施工详见招标图纸和规范要求 |  | m3 | 11.5
设备及线缆
45 | 031301004129 | 吊装摄像头支架 | 1.名称:摄像头支架 2.规格:吊装 3.本体安装 4.完成本清单项目所需的一切相关工作 |  | 套 | 23
46 | 030413010001 | 室外4m摄像机立杆(含背箱) | 1.名称:室外4m摄像机立杆(含背箱) 2.规格:4M 3.含混凝土基础，避雷针，角钢接地极、接地调试 4.完成本清单项目所需的一切相关工作 |  | 套 | 7
47 | 030506010021 | 室外快球摄像机(红外,400W,IP67,带多功能防护罩) | 1.名称:室外快球摄像机(红外,400W,IP67,带多功能防护罩) 2.类别:高清网络 3.安装方式:连廊区域飘板吊装/室外距地3米配合灯杆或立杆安装 4.完成本清单项目所需的一切相关工作 |  | 台 | 6
48 | 030402004012 | 信号防雷器(24V) | 1.名称:信号防雷器(24V) 2.本体安装 3.调试,试运行 4.完成本清单项目所需的一切相关工作 |  | 组 | 23
49 | 030506010022 | 室外枪式摄像机(红外,200W,IP67,带多功能防护罩) | 1.名称:室外枪式摄像机 2.类别:红外,200W,IP67,带多功能防护罩 3.安装方式:连廊区域飘板吊装/室外距地3米配合灯杆或立杆安装 4.完成本清单项目所需的一切相关工作 |  | 台 | 17
50 | 030405013002 | 摄像机电源整流器 | 1.名称:摄像机电源整流器 2.本体安装 3.完成本清单项目所需的一切相关工作 |  | 个 | 23
51 | 031101020008 | 光电转换器 | 1.名称:光电转换器 2.本体安装 3.完成本清单项目所需的一切相关工作 |  | 个 | 23
52 | 030502005011 | 光缆 | 1.名称:室外防水防潮双护套2芯OS2单模光缆 2.规格:2 3.敷设方式:综合考虑 4.完成本清单项目所需的一切相关工作 |  | m | 7022.41
53 | 030502019008 | 光纤测试 | 1.名称:光纤测试 2.完成本清单项目所需的一切相关工作 |  | 链路 | 23
54 | 030502014008 | 尾纤 | 1.名称:尾纤含熔纤 2.本体安装 3.完成本清单项目所需的一切相关工作 |  | 条 | 46
55 | 030502003063 | 六类网线 | 1.名称:六类网线 2.规格:低烟无卤阻燃B1级六类4对UTP 3.敷设方式:线槽布放 4.完成本清单项目所需的一切相关工作 |  | m | 345
56 | 030502003064 | 六类网线 | 1.名称:六类网线 2.规格:低烟无卤阻燃B1级六类4对UTP 3.敷设方式:管内穿线 4.完成本清单项目所需的一切相关工作 |  | m | 345
57 | 030412004165 | 配线 | 1.名称:绝缘电线 2.型号:BVV-2.5 2.配线部位:管内、线槽穿放 3.包含支持体（夹板、绝缘子、街码等）安装、配线、管内穿线、线槽配线、焊、压接线端子、接地等费用 4.符合设计、施工及验收规范技术要求 5.完成本清单项目所需的一切相关工作 |  | m | 6900
58 | 030412004166 | 配线 | 1.名称:多芯软导线 2.配线形式:管内配线 3.型号:WDZB-RYY-2*1.0 4.完成本清单项目所需的一切相关工作 |  | m | 345
59 | 030506020015 | 摄像机系统调试 | 1.名称:摄像机系统调试 2.完成本清单项目所需的一切相关工作 |  | 系统 | 1
60 | 030502017031 | 双绞线缆测试 | 1.名称:双绞线缆测试 2.其他:完成本清单项目所需的一切相关工作 |  | 链路 | 23
合 计

## E.3.1 措施项目清单计价表【室外智能化工程】
措施项目清单计价表
工程名称：室外智能化工程 |  | 标段： |  |  | 第 1 页 共 1 页
序号 | 项目编码 |  | 项 目 名 称 | 工作内容 |  | 价格 （元） | 备注
1 |  |  | 措施项目
1.1 | 031401009025 |  | 安全生产
1.2 | 031401010025 |  | 文明施工
1.3 | 031401011025 |  | 环境保护
1.4 | 031401012025 |  | 临时设施
合计 | [6 empty] | -

## E.4.1 其他项目清单计价表【室外智能化工程】
其他项目清单计价表
工程名称：室外智能化工程 |  | 标段： |  |  |  | 第 1 页 共 1 页
序号 | 项目名称 |  | 暂估（暂定）金额（元） | 结算（确定）金额（元） | 调整金额± （元） |  | 备注
1 | 暂列金额
2 | 专业工程暂估价
3 | 计日工
4 | 总承包服务费
5 | 工程优质费 | [5 empty] | 按分部分项的人工费与施工机具费之和为计算基础 国家级质量奖：20.00%；省级质量奖：12.50%；市级质量奖：7.50%
6 | 合同中约定的其他项目
合 计 | [6 empty] | -

## E.4.2 暂列金额明细表【室外智能化工程】
暂列金额明细表
工程名称：室外智能化工程 |  |  | 标段： |  |  | 第 1 页 共 1 页
序号 | 项目名称 | 计算基础 | 费率（%） | 暂定金额 （元） | 确定金额（元） |  | 调整金额± (元) | 备注
1 | 合同价格调整暂列金额
2 | 未确定工程暂列金额
2.1
3 | 未确定服务暂列金额
3.1
4 | 未确定其他暂列金额
4.1
合 计 |  | - | - |  |  |  |  | -
注：1 本表由招标人填写“暂定金额”总额，采用费率计价方式计算暂定金额的，应分别填写“计算基础”“费率”,并计算填写“暂定金额”;采用总价计价方式计算暂定金额的，可直接填写“暂定金额”； 2 投标人应将上述暂定金额填写并计入投标总价； 3 结算时应按合同约定计算并填写“确定金额”；

## E.4.3 专业工程暂估价明细表【室外智能化工程】
专业工程暂估价明细表
工程名称：室外智能化工程 |  |  |  | 标段： |  |  |  | 第 1 页 共 1 页
序号 | 专业工程名称 | 暂估金额（元） |  |  |  | 确认金额（元） |  |  | 调整金额±（元） | 备注
|  | 不含税价格 | 增值税 |  | 含税价格 | 不含税价格 | 增值税 | 含税价格
|  | A₁ | B₁ |  | C₁ | A₂ | B₂ | C₂ | D=C₂-C₁
1
合计 | [9 empty] | -
注:本表"暂估金额"由招标人填写，投标人应将"暂估金额"填写并计入投标总价。结算时应合同约定的价格填写"确认金额"。

## E.1.1 工程项目清单汇总表【室外电气工程】
工程项目清单汇总表
工程名称：室外电气工程 |  | 标段： | 第 1 页 共 1 页
序号 | 项 目 内 容 |  | 金 额 （元）
1 | 分部分项工程费
2 | 措施项目费
2.1 | 其中：安全生产措施费
3 | 其他项目费
3.1 | 其中：暂列金额
3.2 | 其中：专业工程暂估价
3.3 | 其中：计日工
3.4 | 其中：总承包服务费
3.5 | 其中：工程优质费
3.6 | 其中：合同中约定的其他项目
4 | 税前工程造价
5 | 增值税
6 | 合 计
注：1 专业工程暂估价为已含税价格，在计算增值税计算基础时不应包含专业工程暂估价金额； 2 本表宜用于按合同标的为工程量清单编制对象的工程汇总计算，以单项工程、单位工程等为工程量清单编制对象的工程可按本表汇总计算；

## E.2.1 分部分项工程项目清单计价表【室外电气工程】
分部分项工程项目清单计价表
工程名称：室外电气工程 |  |  |  | 标段： |  |  | 第 1 页 共 1 页
序号 | 项目编码 | 项目名称 | 项目特征描述 |  | 计量 单位 | 工程量 |  | 金额（元）
[8 empty] | 综合单价 | 合价
1 | 030402011095 | 园林配电箱 | 1.名称:配电箱 2.编号:1YAL 3.安装方式:落地式 5.钢筋混凝土基础 6.符合设计、施工及验收规范技术要求 |  | 台 | 1
2 | 030413010002 | 庭院灯 | 1.名称:庭院灯 H=2500mm 2.型号:1*50W LED，IP65 3.混凝土基础：C30 4.混凝土模板 5.基础浇筑、预埋件、接地 6.符合设计、施工及验收规范技术要求 |  | 套 | 38
3 | 030412006006 | 接线盒 | 1.名称:路灯接线盒 |  | 个 | 38
4 | 030409001091 | 电力电缆 | 1.名称:电力电缆 2.型号:ZB-YJV-5*16 3.材质:铜芯 |  | m | 100
5 | 030409001092 | 电力电缆 | 1.名称:电力电缆 2.型号:ZB-YJV-3X6 3.材质:铜芯 |  | m | 866.71
6 | 030409003046 | 电力电缆头 | 1.名称:电力电缆头 2.规格:16mm2 |  | 个 | 2
7 | 030412001187 | 电缆保护管 | 1.名称:埋地保护管 2.材质:镀锌钢管 3.规格:SC100 |  | m | 77.55
8 | 030412001188 | 电气配管 | 1.名称:镀锌钢管 2.材质:钢制 3.规格:SC50 4.配置形式:埋地敷设 |  | m | 100
9 | 030412001189 | 电气配管 | 1.名称:塑料管 2.材质:PC 3.规格:PC32 4.配置形式:埋地敷设 |  | m | 785.67
10 | 040504001002 | 手孔井 | 1.名称:手孔井 2.规格:600*600*720 3.符合设计、施工及验收规范技术要求 |  | 座 | 7
11 | 030410001003 | 接地极 | 1.名称:人工接地极 2.材质:角钢 50mm*5m，L=2500mm |  | 根 | 38
12 | 030410002008 | 接地母线 | 1.名称:室外接地母线 2.材质:φ12镀锌圆钢 |  | m | 398.62
13 | 030416027005 | 接地装置 | 1.名称:接地系统调试 |  | 系统 | 1
14 | 040101002004 | 挖沟槽土方 | 1.土壤类别:一二类土 2.挖土深度:2米以内 3.开挖方式：人机配合 4.综合考虑场内运输距离 |  | m3 | 81.6712
15 | 040103001006 | 回填细砂 | 1.回填细砂 2.回填 夯实机夯实 槽、坑 |  | m3 | 50.3221
16 | 040103001007 | 回填土方 | 1.填方材料品种：原土 2.综合考虑：填方来源、运距、回填方式等 |  | m3 | 20.2452
17 | 040103003004 | 余方弃置 | 1.余方弃置 2.废弃料品种:一、二类土 3.运距:综合考虑 4.综合考虑消纳费 5.符合设计、施工及验收规范技术要求 |  | m3 | 11.07
合 计

## E.3.1 措施项目清单计价表【室外电气工程】
措施项目清单计价表
工程名称：室外电气工程 |  | 标段： |  |  | 第 1 页 共 1 页
序号 | 项目编码 |  | 项 目 名 称 | 工作内容 |  | 价格 （元） | 备注
1 |  |  | 措施项目
1.1 | 031401009026 |  | 安全生产
1.2 | 031401010026 |  | 文明施工
1.3 | 031401011026 |  | 环境保护
1.4 | 031401012026 |  | 临时设施
合计 | [6 empty] | -

## E.4.1 其他项目清单计价表【室外电气工程】
其他项目清单计价表
工程名称：室外电气工程 |  | 标段： |  |  |  | 第 1 页 共 1 页
序号 | 项目名称 |  | 暂估（暂定）金额（元） | 结算（确定）金额（元） | 调整金额± （元） |  | 备注
1 | 暂列金额
2 | 专业工程暂估价
3 | 计日工
4 | 总承包服务费
5 | 工程优质费 | [5 empty] | 按分部分项的人工费与施工机具费之和为计算基础 国家级质量奖：20.00%；省级质量奖：12.50%；市级质量奖：7.50%
6 | 合同中约定的其他项目
合 计 | [6 empty] | -

## E.4.2 暂列金额明细表【室外电气工程】
暂列金额明细表
工程名称：室外电气工程 |  |  | 标段： |  |  | 第 1 页 共 1 页
序号 | 项目名称 | 计算基础 | 费率（%） | 暂定金额 （元） | 确定金额（元） |  | 调整金额± (元) | 备注
1 | 合同价格调整暂列金额
2 | 未确定工程暂列金额
2.1
3 | 未确定服务暂列金额
3.1
4 | 未确定其他暂列金额
4.1
合 计 |  | - | - |  |  |  |  | -
注：1 本表由招标人填写“暂定金额”总额，采用费率计价方式计算暂定金额的，应分别填写“计算基础”“费率”,并计算填写“暂定金额”;采用总价计价方式计算暂定金额的，可直接填写“暂定金额”； 2 投标人应将上述暂定金额填写并计入投标总价； 3 结算时应按合同约定计算并填写“确定金额”；

## E.4.3 专业工程暂估价明细表【室外电气工程】
专业工程暂估价明细表
工程名称：室外电气工程 |  |  |  | 标段： |  |  |  | 第 1 页 共 1 页
序号 | 专业工程名称 | 暂估金额（元） |  |  |  | 确认金额（元） |  |  | 调整金额±（元） | 备注
|  | 不含税价格 | 增值税 |  | 含税价格 | 不含税价格 | 增值税 | 含税价格
|  | A₁ | B₁ |  | C₁ | A₂ | B₂ | C₂ | D=C₂-C₁
1
合计 | [9 empty] | -
注:本表"暂估金额"由招标人填写，投标人应将"暂估金额"填写并计入投标总价。结算时应合同约定的价格填写"确认金额"。

## E.1.1 工程项目清单汇总表【室外给水工程】
工程项目清单汇总表
工程名称：室外给水工程 |  | 标段： | 第 1 页 共 1 页
序号 | 项 目 内 容 |  | 金 额 （元）
1 | 分部分项工程费
1.1 | 室外消防水工程
1.2 | 室外供水工程
2 | 措施项目费
2.1 | 其中：安全生产措施费
3 | 其他项目费
3.1 | 其中：暂列金额
3.2 | 其中：专业工程暂估价
3.3 | 其中：计日工
3.4 | 其中：总承包服务费
3.5 | 其中：工程优质费
3.6 | 其中：合同中约定的其他项目
4 | 税前工程造价
5 | 增值税
6 | 合 计
注：1 专业工程暂估价为已含税价格，在计算增值税计算基础时不应包含专业工程暂估价金额； 2 本表宜用于按合同标的为工程量清单编制对象的工程汇总计算，以单项工程、单位工程等为工程量清单编制对象的工程可按本表汇总计算；

## E.2.1 分部分项工程项目清单计价表【室外给水工程】
分部分项工程项目清单计价表
工程名称：室外给水工程 |  |  |  | 标段： |  |  | 第 1 页 共 1 页
序号 | 项目编码 | 项目名称 | 项目特征描述 |  | 计量 单位 | 工程量 |  | 金额（元）
[8 empty] | 综合单价 | 合价
室外消防水工程
土石方工程1
1 | 040101002005 | 挖沟槽土方 | 1.土壤类别:一二类土 2.挖土深度:2米以内 3.开挖方式：人机配合 4.综合考虑场内运输距离 |  | m3 | 198.1321
2 | 040103001008 | 回填石屑 | 1.回填石屑 2.回填 夯实机夯实 槽、坑 |  | m3 | 15.3947
3 | 040103001009 | 回填土方 | 1.填方材料品种：原土 2.综合考虑：填方来源、运距、回填方式等 |  | m3 | 135.0743
4 | 040103003005 | 余方弃置 | 1.余方弃置 2.废弃料品种:一、二类土 3.运距:综合考虑 4.综合考虑消纳费 5.符合设计、施工及验收规范技术要求 |  | m3 | 63.06
5 | 040305001001 | 中粗砂垫层 | 1.名称：中粗砂垫层 2.土壤类别:综合考虑 3.挖土深度:综合考虑 |  | m3 | 54.0297
6 | 040103001010 | 回填中粗砂 | 1.名称：回填中粗砂 2.土壤类别:综合考虑 3.挖土深度:综合考虑 |  | m3 | 15.3947
消防系统
7 | 031001001002 | 室外消防管 | 1、名称：K9级球墨铸铁-DN100 2 、符合设计、施工及验收规范技术要求 |  | m | 127.98
8 | 031001001003 | 室外消防管 | 1、名称：K9级球墨铸铁-DN150 2 、符合设计、施工及验收规范技术要求 |  | m | 240.75
9 | 030901011001 | 室外消火栓（SSF100/65-1.0） | 1.安装方式:地上式消火栓 2.型号、规格:SSF100/65-1.0 |  | 套 | 4
10 | 031002001094 | 闸阀 | 1、名称：闸阀 2、规格、型号：DN150 3、符合设计、施工及验收规范技术要求 |  | 个 | 2
11 | 031002001095 | 闸阀 | 1、名称：闸阀 2、规格、型号：DN100 3、符合设计、施工及验收规范技术要求 |  | 个 | 4
12 | 040504001003 | 闸阀井 | 1.类型:砖砌圆形阀门井 2.规格:Φ1200mm 3.其他:详见设计说明及相应图集 4.井盖、井圈材质及规格:防盗型球墨铸铁（成套） |  | 座 | 6
室外供水工程
土石方工程2
13 | 040101002006 | 挖沟槽土方 | 1.土壤类别:一二类土 2.挖土深度:2米以内 3.开挖方式：人机配合 4.综合考虑场内运输距离 |  | m3 | 121.2927
14 | 040305001002 | 中粗砂垫层 | 1.名称：中粗砂垫层 2.土壤类别:综合考虑 3.挖土深度:综合考虑 |  | m3 | 15.5358
15 | 040103001011 | 回填中粗砂 | 1.名称：回填中粗砂 2.土壤类别:综合考虑 3.挖土深度:综合考虑 |  | m3 | 3.4484
16 | 040103001012 | 回填石屑 | 1.回填石屑 2.回填 夯实机夯实 槽、坑 |  | m3 | 3.4484
17 | 040103001013 | 回填土方 | 1.填方材料品种：原土 2.综合考虑：填方来源、运距、回填方式等 |  | m3 | 77.4993
18 | 040103003006 | 余方弃置 | 1.余方弃置 2.废弃料品种:一、二类土 3.运距:综合考虑 4.综合考虑消纳费 5.符合设计、施工及验收规范技术要求 |  | m3 | 43.79
给水系统
19 | 031001007001 | 室外给水管 | 1、名称：覆塑不锈钢钢管DN100 2 、符合设计、施工及验收规范技术要求 |  | m | 110.97
20 | 031001007002 | 室外给水管 | 1、名称：覆塑不锈钢钢管DN65 2 、符合设计、施工及验收规范技术要求 |  | m | 116.27
21 | 031002011013 | 注册水表 DN100 | 1.名称:注册水表组 2.型号、规格:DN100 3.材质:符合设计及验收规范要求 4.连接形式:法兰连接 5.附件配置:DN100智能水表，DN100不锈钢硬密封闸阀2个，DN100不锈钢Y型过滤器1个、DN100不锈钢倒流防止器1个 6.符合设计、施工及验收规范技术要求 7.完成本清单项目所需的一切相关工作 |  | 组 | 1
22 | 031002011014 | 智能水表组 DN100 | 1.名称:生活用水智能水表组 2.型号、规格:DN100 3.材质:符合设计及验收规范要求 4.连接形式:法兰连接 5.附件配置:DN100智能水表，DN100不锈钢硬密封闸阀1个 6.符合设计、施工及验收规范技术要求 7.完成本清单项目所需的一切相关工作 |  | 组 | 1
23 | 031002011015 | 智能水表组 DN100 | 1.名称:消防水表组 2.型号、规格:DN100 3.材质:符合设计及验收规范要求 4.连接形式:法兰连接 5.附件配置:DN100智能水表，DN100不锈钢硬密封闸阀1个 6.符合设计、施工及验收规范技术要求 7.完成本清单项目所需的一切相关工作 |  | 组 | 1
24 | 031002011016 | 智能水表组 DN65 | 1.名称:一号楼总表 2.型号、规格:DN65 3.材质:符合设计及验收规范要求 4.连接形式:法兰连接 5.附件配置:DN65智能水表，DN65不锈钢硬密封闸阀1个 6.符合设计、施工及验收规范技术要求 7.完成本清单项目所需的一切相关工作 |  | 组 | 1
25 | 031002011017 | 智能水表组 DN50 | 1.名称:绿化智能水表组 2.型号、规格:DN50 3.连接形式:螺纹连接 4.附件配置:含不锈钢截止阀1个 5.符合设计、施工及验收规范技术要求 6.完成本清单项目所需的一切相关工作 |  | 组 | 1
合 计

## E.3.1 措施项目清单计价表【室外给水工程】
措施项目清单计价表
工程名称：室外给水工程 |  | 标段： |  |  | 第 1 页 共 1 页
序号 | 项目编码 |  | 项 目 名 称 | 工作内容 |  | 价格 （元） | 备注
1 |  |  | 措施项目
1.1 | 031401009027 |  | 安全生产
1.2 | 031401010027 |  | 文明施工
1.3 | 031401011027 |  | 环境保护
1.4 | 031401012027 |  | 临时设施
合计 | [6 empty] | -

## E.4.1 其他项目清单计价表【室外给水工程】
其他项目清单计价表
工程名称：室外给水工程 |  | 标段： |  |  |  | 第 1 页 共 1 页
序号 | 项目名称 |  | 暂估（暂定）金额（元） | 结算（确定）金额（元） | 调整金额± （元） |  | 备注
1 | 暂列金额
2 | 专业工程暂估价
3 | 计日工
4 | 总承包服务费
5 | 工程优质费 | [5 empty] | 按分部分项的人工费与施工机具费之和为计算基础 国家级质量奖：20.00%；省级质量奖：12.50%；市级质量奖：7.50%
6 | 合同中约定的其他项目
合 计 | [6 empty] | -

## E.4.2 暂列金额明细表【室外给水工程】
暂列金额明细表
工程名称：室外给水工程 |  |  | 标段： |  |  | 第 1 页 共 1 页
序号 | 项目名称 | 计算基础 | 费率（%） | 暂定金额 （元） | 确定金额（元） |  | 调整金额± (元) | 备注
1 | 合同价格调整暂列金额
2 | 未确定工程暂列金额
2.1
3 | 未确定服务暂列金额
3.1
4 | 未确定其他暂列金额
4.1
合 计 |  | - | - |  |  |  |  | -
注：1 本表由招标人填写“暂定金额”总额，采用费率计价方式计算暂定金额的，应分别填写“计算基础”“费率”,并计算填写“暂定金额”;采用总价计价方式计算暂定金额的，可直接填写“暂定金额”； 2 投标人应将上述暂定金额填写并计入投标总价； 3 结算时应按合同约定计算并填写“确定金额”；

## E.4.3 专业工程暂估价明细表【室外给水工程】
专业工程暂估价明细表
工程名称：室外给水工程 |  |  |  | 标段： |  |  |  | 第 1 页 共 1 页
序号 | 专业工程名称 | 暂估金额（元） |  |  |  | 确认金额（元） |  |  | 调整金额±（元） | 备注
|  | 不含税价格 | 增值税 |  | 含税价格 | 不含税价格 | 增值税 | 含税价格
|  | A₁ | B₁ |  | C₁ | A₂ | B₂ | C₂ | D=C₂-C₁
1
合计 | [9 empty] | -
注:本表"暂估金额"由招标人填写，投标人应将"暂估金额"填写并计入投标总价。结算时应合同约定的价格填写"确认金额"。

## E.1.1 工程项目清单汇总表【室外排水工程】
工程项目清单汇总表
工程名称：室外排水工程 |  | 标段： | 第 1 页 共 1 页
序号 | 项 目 内 容 |  | 金 额 （元）
1 | 分部分项工程费
1.1 | 雨水系统
1.2 | 污水系统
1.3 | 废水系统
1.4 | 海绵城市
2 | 措施项目费
2.1 | 其中：安全生产措施费
3 | 其他项目费
3.1 | 其中：暂列金额
3.2 | 其中：专业工程暂估价
3.3 | 其中：计日工
3.4 | 其中：总承包服务费
3.5 | 其中：工程优质费
3.6 | 其中：合同中约定的其他项目
4 | 税前工程造价
5 | 增值税
6 | 合 计
注：1 专业工程暂估价为已含税价格，在计算增值税计算基础时不应包含专业工程暂估价金额； 2 本表宜用于按合同标的为工程量清单编制对象的工程汇总计算，以单项工程、单位工程等为工程量清单编制对象的工程可按本表汇总计算；

## E.2.1 分部分项工程项目清单计价表【室外排水工程】
分部分项工程项目清单计价表
工程名称：室外排水工程 |  |  |  | 标段： |  |  | 第 1 页 共 1 页
序号 | 项目编码 | 项目名称 | 项目特征描述 |  | 计量 单位 | 工程量 |  | 金额（元）
[8 empty] | 综合单价 | 合价
雨水系统
1 | 040101002007 | 挖沟槽土方 | 1.土壤类别:一二类土 2.挖土深度:2米以内 3.开挖方式：人机配合 4.综合考虑场内运输距离 |  | m3 | 596.3389
2 | 040305001003 | 中粗砂垫层 | 1.名称：中粗砂垫层 2.土壤类别:综合考虑 3.挖土深度:综合考虑 |  | m3 | 114.8782
3 | 040103001014 | 回填中粗砂 | 1.名称：回填中粗砂 2.土壤类别:综合考虑 3.挖土深度:综合考虑 |  | m3 | 62.6934
4 | 040103001015 | 回填石屑 | 1.回填石屑 2.回填 夯实机夯实 槽、坑 |  | m3 | 62.6515
5 | 040103003007 | 余方弃置 | 1.余方弃置 2.废弃料品种:一、二类土 3.运距:综合考虑 4.综合考虑消纳费 5.符合设计、施工及验收规范技术要求 |  | m3 | 596.34
6 | 031001008028 | 塑料管 | 1.安装部位:室外 2.介质:排水 3.规格、压力等级:HDPE双壁波纹管 DN300 8KN/m 4.连接形式:承插式 |  | m | 385.66
7 | 031001008029 | 塑料管 | 1.安装部位:室外 2.介质:排水 3.规格、压力等级:HDPE双壁波纹管 DN400 8KN/m 4.连接形式:承插式 |  | m | 143.8
8 | 031001008030 | 塑料管 | 1.安装部位:室外 2.介质:排水 3.规格、压力等级:HDPE双壁波纹管 DN500 8KN/m 4.连接形式:承插式 |  | m | 6.04
9 | 031001008031 | 塑料管 | 1.安装部位:室外 2.介质:排水管 3.材质、规格:UPVC排水管DN100 4.连接形式:溶剂粘接 5.压力试验及吹、洗设计要求:符合设计及验收规范要求 6.警示带形式:综合考虑 7.支架制作安装、除锈及油漆、H型管、消能装置、存水弯、透气帽、阻火圈综合考虑综合考虑 8.符合设计、施工及验收规范技术要求 9.完成本清单项目所需的一切相关工作 |  | m | 109.79
10 | 040504003002 | 装配式钢筋混凝土检查井 | 1.名称:装配式钢筋混凝土检查井φ1000 2.检查井材质、规格:φ700 井深1.3m |  | 座 | 10
11 | 040504003003 | 装配式钢筋混凝土沉沙井 | 1.名称:装配式钢筋混凝土沉沙井φ1000 2.检查井材质、规格:φ700 井深1.6m |  | 座 | 1
12 | 040504003004 | 装配式钢筋混凝土检查井 | 1.名称:装配式钢筋混凝土检查井φ1200 2.检查井材质、规格:φ700 井深1.9m |  | 座 | 2
13 | 040504003005 | 装配式钢筋混凝土沉沙井 | 1.名称:装配式钢筋混凝土沉沙井φ1200 2.检查井材质、规格:φ700 井深2.4m |  | 座 | 1
14 | 040504003006 | 塑料检查井 | 1.名称:塑料检查井 2.检查井材质、规格:φ700 |  | 座 | 1
15 | 040504010001 | 预制装配式钢筋混凝土雨水口 | 1.雨水篦子及圈口材质、型号、规格:平式铸铁井箅篱750*450 2.垫层、基础材质及厚度:300厚级配碎石 200厚C30素混凝土底板 3.混凝土强度等级:C30 |  | 座 | 22
16 | 040504002003 | 现浇混凝土井 | 1.垫层、基础材质及厚度:C15 2.垫层100mm厚 |  | 座 | 1
污水系统
17 | 040101002008 | 挖沟槽土方 | 1.土壤类别:一二类土 2.挖土深度:2米以内 3.开挖方式：人机配合 4.综合考虑场内运输距离 |  | m3 | 54.7822
18 | 040305001004 | 中粗砂垫层 | 1.名称：中粗砂垫层 2.土壤类别:综合考虑 3.挖土深度:综合考虑 |  | m3 | 14.0676
19 | 040103001016 | 回填中粗砂 | 1.名称：回填中粗砂 2.土壤类别:综合考虑 3.挖土深度:综合考虑 |  | m3 | 5.1214
20 | 040103001017 | 回填石屑 | 1.回填石屑 2.回填 夯实机夯实 槽、坑 |  | m3 | 6.1956
21 | 040103003008 | 余方弃置 | 1.余方弃置 2.废弃料品种:一、二类土 3.运距:综合考虑 4.综合考虑消纳费 5.符合设计、施工及验收规范技术要求 |  | m3 | 54.78
22 | 031001008032 | 塑料管 | 1.安装部位:室外 2.介质:排水 3.规格、压力等级:HDPE双壁波纹管 DN200 8KN/m 4.连接形式:承插式 |  | m | 69.32
23 | 031001008033 | 塑料管 | 1.安装部位:室外 2.介质:排水管 3.材质、规格:UPVC排水管DN100 4.连接形式:溶剂粘接 5.压力试验及吹、洗设计要求:符合设计及验收规范要求 6.警示带形式:综合考虑 7.支架制作安装、除锈及油漆、H型管、消能装置、存水弯、透气帽、阻火圈综合考虑综合考虑 8.符合设计、施工及验收规范技术要求 9.完成本清单项目所需的一切相关工作 |  | m | 21.26
24 | 040504003007 | 装配式钢筋混凝土检查井 | 1.名称:装配式钢筋混凝土检查井φ1000 2.检查井材质、规格:φ700 井深1.2m |  | 座 | 6
25 | 040504003008 | 塑料检查井 | 1.名称:塑料检查井 2.检查井材质、规格:φ700 |  | 座 | 1
26 | 040504009001 | 整体化粪池 | 1.名称:化粪池 2.型号、规格:G10-40SQF 3.图集03S702 |  | 座 | 1
27 | 040504009002 | 整体化粪池 | 1.名称:化粪池 2.型号、规格:G1-2SQF 3.图集03S702 |  | 座 | 1
废水系统
28 | 040101002009 | 挖沟槽土方 | 1.土壤类别:一二类土 2.挖土深度:2米以内 3.开挖方式：人机配合 4.综合考虑场内运输距离 |  | m3 | 197.3608
29 | 040305001005 | 中粗砂垫层 | 1.名称：中粗砂垫层 2.土壤类别:综合考虑 3.挖土深度:综合考虑 |  | m3 | 49.6656
30 | 040103001018 | 回填中粗砂 | 1.名称：回填中粗砂 2.土壤类别:综合考虑 3.挖土深度:综合考虑 |  | m3 | 19.4965
31 | 040103001019 | 回填石屑 | 1.回填石屑 2.回填 夯实机夯实 槽、坑 |  | m3 | 24.0489
32 | 040103003009 | 余方弃置 | 1.余方弃置 2.废弃料品种:一、二类土 3.运距:综合考虑 4.综合考虑消纳费 5.符合设计、施工及验收规范技术要求 |  | m3 | 197.36
33 | 031001008034 | 塑料管 | 1.安装部位:室外 2.介质:排水 3.规格、压力等级:HDPE双壁波纹管 DN200 8KN/m 4.连接形式:承插式 |  | m | 293.82
34 | 031001008035 | 塑料管 | 1.安装部位:室内 2.介质:排水管 3.材质、规格:CPVC排水管DN100 4.连接形式:溶剂粘接 5.压力试验及吹、洗设计要求:符合设计及验收规范要求 6.警示带形式:综合考虑 7.支架制作安装、除锈及油漆、H型管、消能装置、存水弯、透气帽、阻火圈综合考虑综合考虑 8.符合设计、施工及验收规范技术要求 9.完成本清单项目所需的一切相关工作 |  | m | 18.96
35 | 040504003009 | 装配式钢筋混凝土检查井 | 1.名称:装配式钢筋混凝土检查井.检查井材质、规格:φ700 井深1.4m |  | 座 | 13
36 | 040504003010 | 装配式钢筋混凝土检查井 | 1.名称:装配式钢筋混凝土沉沙井φ1000 2.检查井材质、规格:φ700 井深2.4m |  | 座 | 1
37 | 040504003011 | 塑料检查井 | 1.名称:塑料检查井 2.检查井材质、规格:φ700 井深1.3m |  | 座 | 1
海绵城市
38 | 040504010002 | 海绵设施溢流口 | 1、名称：海绵设施溢流口 2、规格、型号：DN200 3、符合设计、施工及验收规范技术要求 |  | 座 | 5
39 | 03B003 | 设施清淤 | 1.清理进水、小口出水及溢流口垃圾 清理砾石配水设施淤积物 2.综合考虑 |  | 项 | 1
40 | 03B004 | 护坡修复 | 1.修复护坡坍塌损毁部分 补种护坡种植物 2.综合考虑 |  | 项 | 1
41 | 050101004001 | 种植土回(换)填 | 1.回填厚度:60cm 2.符合设计、施工及验收规范技术要求 |  | m3 | 588.984
42 | 031001008036 | 塑料管 | 1.类型:透水管 2.规格:DN100 3.管道外包透水无纺土工布一层400g/m2 4.符合设计、施工及验收规范技术要求 |  | m | 55.08
合 计

## E.3.1 措施项目清单计价表【室外排水工程】
措施项目清单计价表
工程名称：室外排水工程 |  | 标段： |  |  | 第 1 页 共 1 页
序号 | 项目编码 |  | 项 目 名 称 | 工作内容 |  | 价格 （元） | 备注
1 |  |  | 措施项目
1.1 | 031401009028 |  | 安全生产
1.2 | 031401010028 |  | 文明施工
1.3 | 031401011028 |  | 环境保护
1.4 | 031401012028 |  | 临时设施
合计 | [6 empty] | -

## E.4.1 其他项目清单计价表【室外排水工程】
其他项目清单计价表
工程名称：室外排水工程 |  | 标段： |  |  |  | 第 1 页 共 1 页
序号 | 项目名称 |  | 暂估（暂定）金额（元） | 结算（确定）金额（元） | 调整金额± （元） |  | 备注
1 | 暂列金额
2 | 专业工程暂估价
3 | 计日工
4 | 总承包服务费
5 | 工程优质费 | [5 empty] | 按分部分项的人工费与施工机具费之和为计算基础 国家级质量奖：20.00%；省级质量奖：12.50%；市级质量奖：7.50%
6 | 合同中约定的其他项目
合 计 | [6 empty] | -

## E.4.2 暂列金额明细表【室外排水工程】
暂列金额明细表
工程名称：室外排水工程 |  |  | 标段： |  |  | 第 1 页 共 1 页
序号 | 项目名称 | 计算基础 | 费率（%） | 暂定金额 （元） | 确定金额（元） |  | 调整金额± (元) | 备注
1 | 合同价格调整暂列金额
2 | 未确定工程暂列金额
2.1
3 | 未确定服务暂列金额
3.1
4 | 未确定其他暂列金额
4.1
合 计 |  | - | - |  |  |  |  | -
注：1 本表由招标人填写“暂定金额”总额，采用费率计价方式计算暂定金额的，应分别填写“计算基础”“费率”,并计算填写“暂定金额”;采用总价计价方式计算暂定金额的，可直接填写“暂定金额”； 2 投标人应将上述暂定金额填写并计入投标总价； 3 结算时应按合同约定计算并填写“确定金额”；

## E.4.3 专业工程暂估价明细表【室外排水工程】
专业工程暂估价明细表
工程名称：室外排水工程 |  |  |  | 标段： |  |  |  | 第 1 页 共 1 页
序号 | 专业工程名称 | 暂估金额（元） |  |  |  | 确认金额（元） |  |  | 调整金额±（元） | 备注
|  | 不含税价格 | 增值税 |  | 含税价格 | 不含税价格 | 增值税 | 含税价格
|  | A₁ | B₁ |  | C₁ | A₂ | B₂ | C₂ | D=C₂-C₁
1
合计 | [9 empty] | -
注:本表"暂估金额"由招标人填写，投标人应将"暂估金额"填写并计入投标总价。结算时应合同约定的价格填写"确认金额"。

## E.1.1 工程项目清单汇总表【园林灌溉工程】
工程项目清单汇总表
工程名称：园林灌溉工程 |  | 标段： | 第 1 页 共 1 页
序号 | 项 目 内 容 |  | 金 额 （元）
1 | 分部分项工程费
1.1 | 绿化喷灌系统
2 | 措施项目费
2.1 | 其中：安全生产措施费
3 | 其他项目费
3.1 | 其中：暂列金额
3.2 | 其中：专业工程暂估价
3.3 | 其中：计日工
3.4 | 其中：总承包服务费
3.5 | 其中：工程优质费
3.6 | 其中：合同中约定的其他项目
4 | 税前工程造价
5 | 增值税
6 | 合 计
注：1 专业工程暂估价为已含税价格，在计算增值税计算基础时不应包含专业工程暂估价金额； 2 本表宜用于按合同标的为工程量清单编制对象的工程汇总计算，以单项工程、单位工程等为工程量清单编制对象的工程可按本表汇总计算；

## E.2.1 分部分项工程项目清单计价表【园林灌溉工程】
分部分项工程项目清单计价表
工程名称：园林灌溉工程 |  |  |  | 标段： |  |  | 第 1 页 共 1 页
序号 | 项目编码 | 项目名称 | 项目特征描述 |  | 计量 单位 | 工程量 |  | 金额（元）
[8 empty] | 综合单价 | 合价
绿化喷灌系统
1 | 031001008037 | 室外给水管 | 1、名称：PE-De50 2 、符合设计、施工及验收规范技术要求 |  | m | 114.08
2 | 031001008038 | 室外给水管 | 1、名称：PE-De40 2 、符合设计、施工及验收规范技术要求 |  | m | 106.46
3 | 031001008039 | 室外给水管 | 1、名称：PE-De32 2 、符合设计、施工及验收规范技术要求 |  | m | 75.49
4 | 031001008040 | 室外给水管 | 1、名称：PE-De25 2 、符合设计、施工及验收规范技术要求 |  | m | 38.44
5 | 031001008041 | 室外给水管 | 1、名称：PE-De20 2 、符合设计、施工及验收规范技术要求 |  | m | 139.56
6 | 031002003012 | 散射喷嘴2# | 1、名称：散射喷嘴2# 2、规格、型号：工作压力0.14MPa、射程3.0m、弹射出度15cm 3、符合设计、施工及验收规范技术要求 |  | 个 | 24
7 | 031002003013 | 散射喷嘴1# | 1、名称：散射喷嘴1# 2、规格、型号：工作压力0.14MPa、射程2.4m、弹射出度15cm 3、符合设计、施工及验收规范技术要求 |  | 个 | 6
8 | 031002003014 | 散射喷嘴3# | 1、名称：散射喷嘴3# 2、规格、型号：工作压力0.17MPa、射程4.6m、弹射出度10cm 3、符合设计、施工及验收规范技术要求 |  | 个 | 14
9 | 031002003015 | 取水阀 | 1、名称：取水阀 2、规格、型号：DN20 3、符合设计、施工及验收规范技术要求 |  | 个 | 7
10 | 031002003016 | 圆形阀箱A | 1、名称：圆形阀箱A 2、规格、型号：底20-26cm、高22-23cm、顶15-16cm 3、符合设计、施工及验收规范技术要求 |  | 个 | 14
11 | 031002003017 | 圆形阀箱B | 1、名称：圆形阀箱A 2、规格、型号：底32-35cm、高25-26cm、顶25-26cm 3、符合设计、施工及验收规范技术要求 |  | 个 | 8
12 | 031002003018 | 方形阀箱A | 1、名称：方形阀箱A 2、规格、型号：底53-54*40-41、高30-32cm、顶43-47*30-33cm 3、符合设计、施工及验收规范技术要求 |  | 个 | 1
13 | 031002003019 | 方形阀箱B | 1、名称：圆形阀箱B 2、规格、型号：底64-67*48-51cm、高31-33cm、顶54-57*38-42cm 3、符合设计、施工及验收规范技术要求 |  | 个 | 3
14 | 031002001096 | 闸阀 | 1、名称：闸阀 2、规格、型号：DN40 3、符合设计、施工及验收规范技术要求 |  | 个 | 3
15 | 031002001097 | 控制器 NODE-100 | 1、名称：单站无线控制器NODE-100 2、规格、型号：使用9V直流电磁阀，自带直流电磁头 3、符合设计、施工及验收规范技术要求 |  | 个 | 3
16 | 031002001098 | 碱性电池 | 1、名称：碱性电池 2、规格、型号：9V 3、符合设计、施工及验收规范技术要求 |  | 个 | 3
17 | 031002001099 | 1.5寸直流电磁阀 | 1、名称：直流电磁阀 2、规格、型号：1.5寸 3、符合设计、施工及验收规范技术要求 |  | 个 | 3
18 | 031002001100 | 1.5寸Y型叠片过滤器 | 1、名称：Y型叠片过滤器 2、规格、型号：1.5寸 3、符合设计、施工及验收规范技术要求 |  | 个 | 3
19 | 031002001101 | 压力调节器 | 1、名称：压力调节器 2、规格、型号： 3、符合设计、施工及验收规范技术要求 |  | 个 | 3
20 | 031002001102 | 降雨传感器 | 1、名称：降雨传感器 2、规格、型号：直流、塑料外壳 3、符合设计、施工及验收规范技术要求 |  | 个 | 3
21 | 031002001103 | 土壤温度传感器探头 | 1、名称：土壤温度传感器探头 2、规格、型号： 3、符合设计、施工及验收规范技术要求 |  | 个 | 3
22 | 031002003020 | 散射条形喷嘴S | 1、名称：散射条形喷嘴S 2、规格、型号：工作压力0.1-0.15MPa、射程1.2-1.5*8-9.1m、半圈流量0.20-0.30m2 3、符合设计、施工及验收规范技术要求 |  | 个 | 3
23 | 031301003097 | 套管 | 1、名称：普通套管 2、规格、型号：De32 3、符合设计、施工及验收规范技术要求 |  | 个 | 20
24 | 040101002010 | 挖沟槽土方 | 1.土壤类别:一二类土 2.挖土深度:2米以内 3.开挖方式：人机配合 4.综合考虑场内运输距离 |  | m3 | 120
25 | 040103001020 | 回填土方 | 1.填方材料品种：原土 2.综合考虑：填方来源、运距、回填方式等 |  | m3 | 120
合 计

## E.3.1 措施项目清单计价表【园林灌溉工程】
措施项目清单计价表
工程名称：园林灌溉工程 |  | 标段： |  |  | 第 1 页 共 1 页
序号 | 项目编码 |  | 项 目 名 称 | 工作内容 |  | 价格 （元） | 备注
1 |  |  | 措施项目
1.1 | 031401009029 |  | 安全生产
1.2 | 031401010029 |  | 文明施工
1.3 | 031401011029 |  | 环境保护
1.4 | 031401012029 |  | 临时设施
合计 | [6 empty] | -

## E.4.1 其他项目清单计价表【园林灌溉工程】
其他项目清单计价表
工程名称：园林灌溉工程 |  | 标段： |  |  |  | 第 1 页 共 1 页
序号 | 项目名称 |  | 暂估（暂定）金额（元） | 结算（确定）金额（元） | 调整金额± （元） |  | 备注
1 | 暂列金额
2 | 专业工程暂估价
3 | 计日工
4 | 总承包服务费
5 | 工程优质费 | [5 empty] | 按分部分项的人工费与施工机具费之和为计算基础 国家级质量奖：20.00%；省级质量奖：12.50%；市级质量奖：7.50%
6 | 合同中约定的其他项目
合 计 | [6 empty] | -

## E.4.2 暂列金额明细表【园林灌溉工程】
暂列金额明细表
工程名称：园林灌溉工程 |  |  | 标段： |  |  | 第 1 页 共 1 页
序号 | 项目名称 | 计算基础 | 费率（%） | 暂定金额 （元） | 确定金额（元） |  | 调整金额± (元) | 备注
1 | 合同价格调整暂列金额
2 | 未确定工程暂列金额
2.1
3 | 未确定服务暂列金额
3.1
4 | 未确定其他暂列金额
4.1
合 计 |  | - | - |  |  |  |  | -
注：1 本表由招标人填写“暂定金额”总额，采用费率计价方式计算暂定金额的，应分别填写“计算基础”“费率”,并计算填写“暂定金额”;采用总价计价方式计算暂定金额的，可直接填写“暂定金额”； 2 投标人应将上述暂定金额填写并计入投标总价； 3 结算时应按合同约定计算并填写“确定金额”；

## E.4.3 专业工程暂估价明细表【园林灌溉工程】
专业工程暂估价明细表
工程名称：园林灌溉工程 |  |  |  | 标段： |  |  |  | 第 1 页 共 1 页
序号 | 专业工程名称 | 暂估金额（元） |  |  |  | 确认金额（元） |  |  | 调整金额±（元） | 备注
|  | 不含税价格 | 增值税 |  | 含税价格 | 不含税价格 | 增值税 | 含税价格
|  | A₁ | B₁ |  | C₁ | A₂ | B₂ | C₂ | D=C₂-C₁
1
合计 | [9 empty] | -
注:本表"暂估金额"由招标人填写，投标人应将"暂估金额"填写并计入投标总价。结算时应合同约定的价格填写"确认金额"。

## E.1.1 工程项目清单汇总表【标识系统】
工程项目清单汇总表
工程名称：标识系统 |  | 标段： | 第 1 页 共 1 页
序号 | 项 目 内 容 |  | 金 额 （元）
1 | 分部分项工程费
2 | 措施项目费
2.1 | 其中：安全生产措施费
3 | 其他项目费
3.1 | 其中：暂列金额
3.2 | 其中：专业工程暂估价
3.3 | 其中：计日工
3.4 | 其中：总承包服务费
3.5 | 其中：工程优质费
3.6 | 其中：合同中约定的其他项目
4 | 增值税
5 | 合 计
注：1 专业工程暂估价为已含税价格，在计算增值税计算基础时不应包含专业工程暂估价金额； 2 本表宜用于按合同标的为工程量清单编制对象的工程汇总计算，以单项工程、单位工程等为工程量清单编制对象的工程可按本表汇总计算；

## E.2.1 分部分项工程项目清单计价表【标识系统】
分部分项工程项目清单计价表
工程名称：标识系统 |  |  |  | 标段： |  |  | 第 1 页 共 1 页
序号 | 项目编码 | 项目名称 | 项目特征描述 |  | 计量 单位 | 工程量 |  | 金额（元）
[8 empty] | 综合单价 | 合价

## E.3.1 措施项目清单计价表【标识系统】
措施项目清单计价表
工程名称：标识系统 |  | 标段： |  |  | 第 1 页 共 1 页
序号 | 项目编码 |  | 项 目 名 称 | 工作内容 |  | 价格 （元） | 备注
1 |  |  | 措施项目
合计 | [6 empty] | -

## E.4.1 其他项目清单计价表【标识系统】
其他项目清单计价表
工程名称：标识系统 |  | 标段： |  |  |  | 第 1 页 共 1 页
序号 | 项目名称 |  | 暂估（暂定）金额（元） | 结算（确定）金额（元） | 调整金额± （元） |  | 备注
1 | 暂列金额
2 | 专业工程暂估价 |  | 599074.07
3 | 计日工
4 | 总承包服务费
5 | 工程优质费 | [5 empty] | 按分部分项的人工费与施工机具费之和为计算基础 国家级质量奖：12.00%；省级质量奖：7.50%；市级质量奖：4.50%
6 | 合同中约定的其他项目
合 计 |  |  | 599074.07 |  |  |  | -

## E.4.2 暂列金额明细表【标识系统】
暂列金额明细表
工程名称：标识系统 |  |  | 标段： |  |  | 第 1 页 共 1 页
序号 | 项目名称 | 计算基础 | 费率（%） | 暂定金额 （元） | 确定金额（元） |  | 调整金额± (元) | 备注
1 | 合同价格调整暂列金额
2 | 未确定工程暂列金额
2.1
3 | 未确定服务暂列金额
3.1
4 | 未确定其他暂列金额
4.1
合 计 |  | - | - |  |  |  |  | -
注：1 本表由招标人填写“暂定金额”总额，采用费率计价方式计算暂定金额的，应分别填写“计算基础”“费率”,并计算填写“暂定金额”;采用总价计价方式计算暂定金额的，可直接填写“暂定金额”； 2 投标人应将上述暂定金额填写并计入投标总价； 3 结算时应按合同约定计算并填写“确定金额”；

## E.4.3 专业工程暂估价明细表【标识系统】
专业工程暂估价明细表
工程名称：标识系统 |  |  |  | 标段： |  |  |  | 第 1 页 共 1 页
序号 | 专业工程名称 | 暂估金额（元） |  |  |  | 确认金额（元） |  |  | 调整金额±（元） | 备注
|  | 不含税价格 | 增值税 |  | 含税价格 | 不含税价格 | 增值税 | 含税价格
|  | A₁ | B₁ |  | C₁ | A₂ | B₂ | C₂ | D=C₂-C₁
1 | 标识系统 | 549609.24 | 49464.83 |  | 599074.07
合计 |  | 549609.24 | 49464.83 |  | 599074.07 |  |  |  |  | -
注:本表"暂估金额"由招标人填写，投标人应将"暂估金额"填写并计入投标总价。结算时应合同约定的价格填写"确认金额"。

## E.1.1 工程项目清单汇总表【预留充电桩工程】
工程项目清单汇总表
工程名称：预留充电桩工程 |  | 标段： | 第 1 页 共 1 页
序号 | 项 目 内 容 |  | 金 额 （元）
1 | 分部分项工程费
2 | 措施项目费
2.1 | 其中：安全生产措施费
3 | 其他项目费
3.1 | 其中：暂列金额
3.2 | 其中：专业工程暂估价
3.3 | 其中：计日工
3.4 | 其中：总承包服务费
3.5 | 其中：工程优质费
3.6 | 其中：合同中约定的其他项目
4 | 增值税
5 | 合 计
注：1 专业工程暂估价为已含税价格，在计算增值税计算基础时不应包含专业工程暂估价金额； 2 本表宜用于按合同标的为工程量清单编制对象的工程汇总计算，以单项工程、单位工程等为工程量清单编制对象的工程可按本表汇总计算；

## E.2.1 分部分项工程项目清单计价表【预留充电桩工程】
分部分项工程项目清单计价表
工程名称：预留充电桩工程 |  |  |  | 标段： |  |  | 第 1 页 共 1 页
序号 | 项目编码 | 项目名称 | 项目特征描述 |  | 计量 单位 | 工程量 |  | 金额（元）
[8 empty] | 综合单价 | 合价

## E.3.1 措施项目清单计价表【预留充电桩工程】
措施项目清单计价表
工程名称：预留充电桩工程 |  | 标段： |  |  | 第 1 页 共 1 页
序号 | 项目编码 |  | 项 目 名 称 | 工作内容 |  | 价格 （元） | 备注
1 |  |  | 措施项目
合计 | [6 empty] | -

## E.4.1 其他项目清单计价表【预留充电桩工程】
其他项目清单计价表
工程名称：预留充电桩工程 |  | 标段： |  |  |  | 第 1 页 共 1 页
序号 | 项目名称 |  | 暂估（暂定）金额（元） | 结算（确定）金额（元） | 调整金额± （元） |  | 备注
1 | 暂列金额
2 | 专业工程暂估价 |  | 63703.7
3 | 计日工
4 | 总承包服务费
5 | 工程优质费 | [5 empty] | 按分部分项的人工费与施工机具费之和为计算基础 国家级质量奖：12.00%；省级质量奖：7.50%；市级质量奖：4.50%
6 | 合同中约定的其他项目
合 计 |  |  | 63703.7 |  |  |  | -

## E.4.2 暂列金额明细表【预留充电桩工程】
暂列金额明细表
工程名称：预留充电桩工程 |  |  | 标段： |  |  | 第 1 页 共 1 页
序号 | 项目名称 | 计算基础 | 费率（%） | 暂定金额 （元） | 确定金额（元） |  | 调整金额± (元) | 备注
1 | 合同价格调整暂列金额
2 | 未确定工程暂列金额
2.1
3 | 未确定服务暂列金额
3.1
4 | 未确定其他暂列金额
4.1
合 计 |  | - | - |  |  |  |  | -
注：1 本表由招标人填写“暂定金额”总额，采用费率计价方式计算暂定金额的，应分别填写“计算基础”“费率”,并计算填写“暂定金额”;采用总价计价方式计算暂定金额的，可直接填写“暂定金额”； 2 投标人应将上述暂定金额填写并计入投标总价； 3 结算时应按合同约定计算并填写“确定金额”；

## E.4.3 专业工程暂估价明细表【预留充电桩工程】
专业工程暂估价明细表
工程名称：预留充电桩工程 |  |  |  | 标段： |  |  |  | 第 1 页 共 1 页
序号 | 专业工程名称 | 暂估金额（元） |  |  |  | 确认金额（元） |  |  | 调整金额±（元） | 备注
|  | 不含税价格 | 增值税 |  | 含税价格 | 不含税价格 | 增值税 | 含税价格
|  | A₁ | B₁ |  | C₁ | A₂ | B₂ | C₂ | D=C₂-C₁
1 | 预留充电桩工程 | 58443.76 | 5259.94 |  | 63703.7
合计 |  | 58443.76 | 5259.94 |  | 63703.7 |  |  |  |  | -
注:本表"暂估金额"由招标人填写，投标人应将"暂估金额"填写并计入投标总价。结算时应合同约定的价格填写"确认金额"。

## E.1.1 工程项目清单汇总表【围墙工程】
工程项目清单汇总表
工程名称：围墙工程 |  | 标段： | 第 1 页 共 1 页
序号 | 项 目 内 容 |  | 金 额 （元）
1 | 分部分项工程费
2 | 措施项目费
2.1 | 其中：安全生产措施费
3 | 其他项目费
3.1 | 其中：暂列金额
3.2 | 其中：专业工程暂估价
3.3 | 其中：计日工
3.4 | 其中：总承包服务费
3.5 | 其中：工程优质费
3.6 | 其中：合同中约定的其他项目
4 | 增值税
5 | 合 计
注：1 专业工程暂估价为已含税价格，在计算增值税计算基础时不应包含专业工程暂估价金额； 2 本表宜用于按合同标的为工程量清单编制对象的工程汇总计算，以单项工程、单位工程等为工程量清单编制对象的工程可按本表汇总计算；

## E.2.1 分部分项工程项目清单计价表【围墙工程】
分部分项工程项目清单计价表
工程名称：围墙工程 |  |  |  | 标段： |  |  | 第 1 页 共 1 页
序号 | 项目编码 | 项目名称 | 项目特征描述 |  | 计量 单位 | 工程量 |  | 金额（元）
[8 empty] | 综合单价 | 合价

## E.3.1 措施项目清单计价表【围墙工程】
措施项目清单计价表
工程名称：围墙工程 |  | 标段： |  |  | 第 1 页 共 1 页
序号 | 项目编码 |  | 项 目 名 称 | 工作内容 |  | 价格 （元） | 备注
1 |  |  | 措施项目
合计 | [6 empty] | -

## E.4.1 其他项目清单计价表【围墙工程】
其他项目清单计价表
工程名称：围墙工程 |  | 标段： |  |  |  | 第 1 页 共 1 页
序号 | 项目名称 |  | 暂估（暂定）金额（元） | 结算（确定）金额（元） | 调整金额± （元） |  | 备注
1 | 暂列金额
2 | 专业工程暂估价 |  | 462962.96
3 | 计日工
4 | 总承包服务费
5 | 工程优质费 | [5 empty] | 按分部分项的人工费与施工机具费之和为计算基础 国家级质量奖：12.00%；省级质量奖：7.50%；市级质量奖：4.50%
6 | 合同中约定的其他项目
合 计 |  |  | 462962.96 |  |  |  | -

## E.4.2 暂列金额明细表【围墙工程】
暂列金额明细表
工程名称：围墙工程 |  |  | 标段： |  |  | 第 1 页 共 1 页
序号 | 项目名称 | 计算基础 | 费率（%） | 暂定金额 （元） | 确定金额（元） |  | 调整金额± (元) | 备注
1 | 合同价格调整暂列金额
2 | 未确定工程暂列金额
2.1
3 | 未确定服务暂列金额
3.1
4 | 未确定其他暂列金额
4.1
合 计 |  | - | - |  |  |  |  | -
注：1 本表由招标人填写“暂定金额”总额，采用费率计价方式计算暂定金额的，应分别填写“计算基础”“费率”,并计算填写“暂定金额”;采用总价计价方式计算暂定金额的，可直接填写“暂定金额”； 2 投标人应将上述暂定金额填写并计入投标总价； 3 结算时应按合同约定计算并填写“确定金额”；

## E.4.3 专业工程暂估价明细表【围墙工程】
专业工程暂估价明细表
工程名称：围墙工程 |  |  |  | 标段： |  |  |  | 第 1 页 共 1 页
序号 | 专业工程名称 | 暂估金额（元） |  |  |  | 确认金额（元） |  |  | 调整金额±（元） | 备注
|  | 不含税价格 | 增值税 |  | 含税价格 | 不含税价格 | 增值税 | 含税价格
|  | A₁ | B₁ |  | C₁ | A₂ | B₂ | C₂ | D=C₂-C₁
1 | 围墙工程 | 424736.66 | 38226.3 |  | 462962.96
合计 |  | 424736.66 | 38226.3 |  | 462962.96 |  |  |  |  | -
注:本表"暂估金额"由招标人填写，投标人应将"暂估金额"填写并计入投标总价。结算时应合同约定的价格填写"确认金额"。

## E.1.1 工程项目清单汇总表【溶洞处理工程费用】
工程项目清单汇总表
工程名称：溶洞处理工程费用 |  | 标段： | 第 1 页 共 1 页
序号 | 项 目 内 容 |  | 金 额 （元）
1 | 分部分项工程费
2 | 措施项目费
2.1 | 其中：安全生产措施费
3 | 其他项目费
3.1 | 其中：暂列金额
3.2 | 其中：专业工程暂估价
3.3 | 其中：计日工
3.4 | 其中：总承包服务费
3.5 | 其中：工程优质费
3.6 | 其中：合同中约定的其他项目
4 | 增值税
5 | 合 计
注：1 专业工程暂估价为已含税价格，在计算增值税计算基础时不应包含专业工程暂估价金额； 2 本表宜用于按合同标的为工程量清单编制对象的工程汇总计算，以单项工程、单位工程等为工程量清单编制对象的工程可按本表汇总计算；

## E.2.1 分部分项工程项目清单计价表【溶洞处理工程费用】
分部分项工程项目清单计价表
工程名称：溶洞处理工程费用 |  |  |  | 标段： |  |  | 第 1 页 共 1 页
序号 | 项目编码 | 项目名称 | 项目特征描述 |  | 计量 单位 | 工程量 |  | 金额（元）
[8 empty] | 综合单价 | 合价

## E.3.1 措施项目清单计价表【溶洞处理工程费用】
措施项目清单计价表
工程名称：溶洞处理工程费用 |  | 标段： |  |  | 第 1 页 共 1 页
序号 | 项目编码 |  | 项 目 名 称 | 工作内容 |  | 价格 （元） | 备注
1 |  |  | 措施项目
合计 | [6 empty] | -

## E.4.1 其他项目清单计价表【溶洞处理工程费用】
其他项目清单计价表
工程名称：溶洞处理工程费用 |  | 标段： |  |  |  | 第 1 页 共 1 页
序号 | 项目名称 |  | 暂估（暂定）金额（元） | 结算（确定）金额（元） | 调整金额± （元） |  | 备注
1 | 暂列金额
2 | 专业工程暂估价 |  | 1009537.04
3 | 计日工
4 | 总承包服务费
5 | 工程优质费 | [5 empty] | 按分部分项的人工费与施工机具费之和为计算基础 国家级质量奖：12.00%；省级质量奖：7.50%；市级质量奖：4.50%
6 | 合同中约定的其他项目
合 计 |  |  | 1009537.04 |  |  |  | -

## E.4.2 暂列金额明细表【溶洞处理工程费用】
暂列金额明细表
工程名称：溶洞处理工程费用 |  |  | 标段： |  |  | 第 1 页 共 1 页
序号 | 项目名称 | 计算基础 | 费率（%） | 暂定金额 （元） | 确定金额（元） |  | 调整金额± (元) | 备注
1 | 合同价格调整暂列金额
2 | 未确定工程暂列金额
2.1
3 | 未确定服务暂列金额
3.1
4 | 未确定其他暂列金额
4.1
合 计 |  | - | - |  |  |  |  | -
注：1 本表由招标人填写“暂定金额”总额，采用费率计价方式计算暂定金额的，应分别填写“计算基础”“费率”,并计算填写“暂定金额”;采用总价计价方式计算暂定金额的，可直接填写“暂定金额”； 2 投标人应将上述暂定金额填写并计入投标总价； 3 结算时应按合同约定计算并填写“确定金额”；

## E.4.3 专业工程暂估价明细表【溶洞处理工程费用】
专业工程暂估价明细表
工程名称：溶洞处理工程费用 |  |  |  | 标段： |  |  |  | 第 1 页 共 1 页
序号 | 专业工程名称 | 暂估金额（元） |  |  |  | 确认金额（元） |  |  | 调整金额±（元） | 备注
|  | 不含税价格 | 增值税 |  | 含税价格 | 不含税价格 | 增值税 | 含税价格
|  | A₁ | B₁ |  | C₁ | A₂ | B₂ | C₂ | D=C₂-C₁
1 | 溶洞处理工程费用 | 926180.77 | 83356.27 |  | 1009537.04
合计 |  | 926180.77 | 83356.27 |  | 1009537.04 |  |  |  |  | -
注:本表"暂估金额"由招标人填写，投标人应将"暂估金额"填写并计入投标总价。结算时应合同约定的价格填写"确认金额"。

## E.1.1 工程项目清单汇总表【1#业务用房-室内装饰工程】
工程项目清单汇总表
工程名称：1#业务用房-室内装饰工程 |  | 标段： | 第 1 页 共 1 页
序号 | 项 目 内 容 |  | 金 额 （元）
1 | 分部分项工程费
2 | 措施项目费
2.1 | 其中：安全生产措施费
3 | 其他项目费
3.1 | 其中：暂列金额
3.2 | 其中：专业工程暂估价
3.3 | 其中：计日工
3.4 | 其中：总承包服务费
3.5 | 其中：工程优质费
3.6 | 其中：合同中约定的其他项目
4 | 增值税
5 | 合 计
注：1 专业工程暂估价为已含税价格，在计算增值税计算基础时不应包含专业工程暂估价金额； 2 本表宜用于按合同标的为工程量清单编制对象的工程汇总计算，以单项工程、单位工程等为工程量清单编制对象的工程可按本表汇总计算；

## E.2.1 分部分项工程项目清单计价表【1#业务用房-室内
分部分项工程项目清单计价表
工程名称：1#业务用房-室内装饰工程 |  |  |  | 标段： |  |  | 第 1 页 共 1 页
序号 | 项目编码 | 项目名称 | 项目特征描述 |  | 计量 单位 | 工程量 |  | 金额（元）
[8 empty] | 综合单价 | 合价

## E.3.1 措施项目清单计价表【1#业务用房-室内装饰工程】
措施项目清单计价表
工程名称：1#业务用房-室内装饰工程 |  | 标段： |  |  | 第 1 页 共 1 页
序号 | 项目编码 |  | 项 目 名 称 | 工作内容 |  | 价格 （元） | 备注
1 |  |  | 措施项目
合计 | [6 empty] | -

## E.4.1 其他项目清单计价表【1#业务用房-室内装饰工程】
其他项目清单计价表
工程名称：1#业务用房-室内装饰工程 |  | 标段： |  |  |  | 第 1 页 共 1 页
序号 | 项目名称 |  | 暂估（暂定）金额（元） | 结算（确定）金额（元） | 调整金额± （元） |  | 备注
1 | 暂列金额
2 | 专业工程暂估价 |  | 829629.63
3 | 计日工
4 | 总承包服务费
5 | 工程优质费 | [5 empty] | 按分部分项的人工费与施工机具费之和为计算基础 国家级质量奖：12.00%；省级质量奖：7.50%；市级质量奖：4.50%
6 | 合同中约定的其他项目
合 计 |  |  | 829629.63 |  |  |  | -

## E.4.2 暂列金额明细表【1#业务用房-室内装饰工程】
暂列金额明细表
工程名称：1#业务用房-室内装饰工程 |  |  | 标段： |  |  | 第 1 页 共 1 页
序号 | 项目名称 | 计算基础 | 费率（%） | 暂定金额 （元） | 确定金额（元） |  | 调整金额± (元) | 备注
1 | 合同价格调整暂列金额
2 | 未确定工程暂列金额
2.1
3 | 未确定服务暂列金额
3.1
4 | 未确定其他暂列金额
4.1
合 计 |  | - | - |  |  |  |  | -
注：1 本表由招标人填写“暂定金额”总额，采用费率计价方式计算暂定金额的，应分别填写“计算基础”“费率”,并计算填写“暂定金额”;采用总价计价方式计算暂定金额的，可直接填写“暂定金额”； 2 投标人应将上述暂定金额填写并计入投标总价； 3 结算时应按合同约定计算并填写“确定金额”；

## E.4.3 专业工程暂估价明细表【1#业务用房-室内装饰工
专业工程暂估价明细表
工程名称：1#业务用房-室内装饰工程 |  |  |  | 标段： |  |  |  | 第 1 页 共 1 页
序号 | 专业工程名称 | 暂估金额（元） |  |  |  | 确认金额（元） |  |  | 调整金额±（元） | 备注
|  | 不含税价格 | 增值税 |  | 含税价格 | 不含税价格 | 增值税 | 含税价格
|  | A₁ | B₁ |  | C₁ | A₂ | B₂ | C₂ | D=C₂-C₁
1 | 1#业务用房-室内装饰工程 | 761128.1 | 68501.53 |  | 829629.63
合计 |  | 761128.1 | 68501.53 |  | 829629.63 |  |  |  |  | -
注:本表"暂估金额"由招标人填写，投标人应将"暂估金额"填写并计入投标总价。结算时应合同约定的价格填写"确认金额"。

## E.1.1 工程项目清单汇总表【外水接入工程】
工程项目清单汇总表
工程名称：外水接入工程 |  | 标段： | 第 1 页 共 1 页
序号 | 项 目 内 容 |  | 金 额 （元）
1 | 分部分项工程费
2 | 措施项目费
2.1 | 其中：安全生产措施费
3 | 其他项目费
3.1 | 其中：暂列金额
3.2 | 其中：专业工程暂估价
3.3 | 其中：计日工
3.4 | 其中：总承包服务费
3.5 | 其中：工程优质费
3.6 | 其中：合同中约定的其他项目
4 | 增值税
5 | 合 计
注：1 专业工程暂估价为已含税价格，在计算增值税计算基础时不应包含专业工程暂估价金额； 2 本表宜用于按合同标的为工程量清单编制对象的工程汇总计算，以单项工程、单位工程等为工程量清单编制对象的工程可按本表汇总计算；

## E.2.1 分部分项工程项目清单计价表【外水接入工程】
分部分项工程项目清单计价表
工程名称：外水接入工程 |  |  |  | 标段： |  |  | 第 1 页 共 1 页
序号 | 项目编码 | 项目名称 | 项目特征描述 |  | 计量 单位 | 工程量 |  | 金额（元）
[8 empty] | 综合单价 | 合价

## E.3.1 措施项目清单计价表【外水接入工程】
措施项目清单计价表
工程名称：外水接入工程 |  | 标段： |  |  | 第 1 页 共 1 页
序号 | 项目编码 |  | 项 目 名 称 | 工作内容 |  | 价格 （元） | 备注
1 |  |  | 措施项目
合计 | [6 empty] | -

## E.4.1 其他项目清单计价表【外水接入工程】
其他项目清单计价表
工程名称：外水接入工程 |  | 标段： |  |  |  | 第 1 页 共 1 页
序号 | 项目名称 |  | 暂估（暂定）金额（元） | 结算（确定）金额（元） | 调整金额± （元） |  | 备注
1 | 暂列金额
2 | 专业工程暂估价 |  | 925925.93
3 | 计日工
4 | 总承包服务费
5 | 工程优质费 | [5 empty] | 按分部分项的人工费与施工机具费之和为计算基础 国家级质量奖：12.00%；省级质量奖：7.50%；市级质量奖：4.50%
6 | 合同中约定的其他项目
合 计 |  |  | 925925.93 |  |  |  | -

## E.4.2 暂列金额明细表【外水接入工程】
暂列金额明细表
工程名称：外水接入工程 |  |  | 标段： |  |  | 第 1 页 共 1 页
序号 | 项目名称 | 计算基础 | 费率（%） | 暂定金额 （元） | 确定金额（元） |  | 调整金额± (元) | 备注
1 | 合同价格调整暂列金额
2 | 未确定工程暂列金额
2.1
3 | 未确定服务暂列金额
3.1
4 | 未确定其他暂列金额
4.1
合 计 |  | - | - |  |  |  |  | -
注：1 本表由招标人填写“暂定金额”总额，采用费率计价方式计算暂定金额的，应分别填写“计算基础”“费率”,并计算填写“暂定金额”;采用总价计价方式计算暂定金额的，可直接填写“暂定金额”； 2 投标人应将上述暂定金额填写并计入投标总价； 3 结算时应按合同约定计算并填写“确定金额”；

## E.4.3 专业工程暂估价明细表【外水接入工程】
专业工程暂估价明细表
工程名称：外水接入工程 |  |  |  | 标段： |  |  |  | 第 1 页 共 1 页
序号 | 专业工程名称 | 暂估金额（元） |  |  |  | 确认金额（元） |  |  | 调整金额±（元） | 备注
|  | 不含税价格 | 增值税 |  | 含税价格 | 不含税价格 | 增值税 | 含税价格
|  | A₁ | B₁ |  | C₁ | A₂ | B₂ | C₂ | D=C₂-C₁
1 | 外水接入工程 | 849473.33 | 76452.6 |  | 925925.93
合计 |  | 849473.33 | 76452.6 |  | 925925.93 |  |  |  |  | -
注:本表"暂估金额"由招标人填写，投标人应将"暂估金额"填写并计入投标总价。结算时应合同约定的价格填写"确认金额"。

## E.1.1 工程项目清单汇总表【外电接入工程】
工程项目清单汇总表
工程名称：外电接入工程 |  | 标段： | 第 1 页 共 1 页
序号 | 项 目 内 容 |  | 金 额 （元）
1 | 分部分项工程费
2 | 措施项目费
2.1 | 其中：安全生产措施费
3 | 其他项目费
3.1 | 其中：暂列金额
3.2 | 其中：专业工程暂估价
3.3 | 其中：计日工
3.4 | 其中：总承包服务费
3.5 | 其中：工程优质费
3.6 | 其中：合同中约定的其他项目
4 | 增值税
5 | 合 计
注：1 专业工程暂估价为已含税价格，在计算增值税计算基础时不应包含专业工程暂估价金额； 2 本表宜用于按合同标的为工程量清单编制对象的工程汇总计算，以单项工程、单位工程等为工程量清单编制对象的工程可按本表汇总计算；

## E.2.1 分部分项工程项目清单计价表【外电接入工程】
分部分项工程项目清单计价表
工程名称：外电接入工程 |  |  |  | 标段： |  |  | 第 1 页 共 1 页
序号 | 项目编码 | 项目名称 | 项目特征描述 |  | 计量 单位 | 工程量 |  | 金额（元）
[8 empty] | 综合单价 | 合价

## E.3.1 措施项目清单计价表【外电接入工程】
措施项目清单计价表
工程名称：外电接入工程 |  | 标段： |  |  | 第 1 页 共 1 页
序号 | 项目编码 |  | 项 目 名 称 | 工作内容 |  | 价格 （元） | 备注
1 |  |  | 措施项目
合计 | [6 empty] | -

## E.4.1 其他项目清单计价表【外电接入工程】
其他项目清单计价表
工程名称：外电接入工程 |  | 标段： |  |  |  | 第 1 页 共 1 页
序号 | 项目名称 |  | 暂估（暂定）金额（元） | 结算（确定）金额（元） | 调整金额± （元） |  | 备注
1 | 暂列金额
2 | 专业工程暂估价 |  | 6610000
3 | 计日工
4 | 总承包服务费
5 | 工程优质费 | [5 empty] | 按分部分项的人工费与施工机具费之和为计算基础 国家级质量奖：12.00%；省级质量奖：7.50%；市级质量奖：4.50%
6 | 合同中约定的其他项目
合 计 |  |  | 6610000 |  |  |  | -

## E.4.2 暂列金额明细表【外电接入工程】
暂列金额明细表
工程名称：外电接入工程 |  |  | 标段： |  |  | 第 1 页 共 1 页
序号 | 项目名称 | 计算基础 | 费率（%） | 暂定金额 （元） | 确定金额（元） |  | 调整金额± (元) | 备注
1 | 合同价格调整暂列金额
2 | 未确定工程暂列金额
2.1
3 | 未确定服务暂列金额
3.1
4 | 未确定其他暂列金额
4.1
合 计 |  | - | - |  |  |  |  | -
注：1 本表由招标人填写“暂定金额”总额，采用费率计价方式计算暂定金额的，应分别填写“计算基础”“费率”,并计算填写“暂定金额”;采用总价计价方式计算暂定金额的，可直接填写“暂定金额”； 2 投标人应将上述暂定金额填写并计入投标总价； 3 结算时应按合同约定计算并填写“确定金额”；

## E.4.3 专业工程暂估价明细表【外电接入工程】
专业工程暂估价明细表
工程名称：外电接入工程 |  |  |  | 标段： |  |  |  | 第 1 页 共 1 页
序号 | 专业工程名称 | 暂估金额（元） |  |  |  | 确认金额（元） |  |  | 调整金额±（元） | 备注
|  | 不含税价格 | 增值税 |  | 含税价格 | 不含税价格 | 增值税 | 含税价格
|  | A₁ | B₁ |  | C₁ | A₂ | B₂ | C₂ | D=C₂-C₁
1 | 外电接入工程 | 6064220.18 | 545779.82 |  | 6610000
合计 |  | 6064220.18 | 545779.82 |  | 6610000 |  |  |  |  | -
注:本表"暂估金额"由招标人填写，投标人应将"暂估金额"填写并计入投标总价。结算时应合同约定的价格填写"确认金额"。

## E.1.1 工程项目清单汇总表【智慧产业园区管理平台相关设
工程项目清单汇总表
工程名称：智慧产业园区管理平台相关设备、软件及调试等费用 |  | 标段： | 第 1 页 共 1 页
序号 | 项 目 内 容 |  | 金 额 （元）
1 | 分部分项工程费
2 | 措施项目费
2.1 | 其中：安全生产措施费
3 | 其他项目费
3.1 | 其中：暂列金额
3.2 | 其中：专业工程暂估价
3.3 | 其中：计日工
3.4 | 其中：总承包服务费
3.5 | 其中：工程优质费
3.6 | 其中：合同中约定的其他项目
4 | 增值税
5 | 合 计
注：1 专业工程暂估价为已含税价格，在计算增值税计算基础时不应包含专业工程暂估价金额； 2 本表宜用于按合同标的为工程量清单编制对象的工程汇总计算，以单项工程、单位工程等为工程量清单编制对象的工程可按本表汇总计算；

## E.2.1 分部分项工程项目清单计价表【智慧产业园区管理平
分部分项工程项目清单计价表
工程名称：智慧产业园区管理平台相关设备、软件及调试等费用 |  |  |  | 标段： |  |  | 第 1 页 共 1 页
序号 | 项目编码 | 项目名称 | 项目特征描述 |  | 计量 单位 | 工程量 |  | 金额（元）
[8 empty] | 综合单价 | 合价

## E.3.1 措施项目清单计价表【智慧产业园区管理平台相关设
措施项目清单计价表
工程名称：智慧产业园区管理平台相关设备、软件及调试等费用 |  | 标段： |  |  | 第 1 页 共 1 页
序号 | 项目编码 |  | 项 目 名 称 | 工作内容 |  | 价格 （元） | 备注
1 |  |  | 措施项目
合计 | [6 empty] | -

## E.4.1 其他项目清单计价表【智慧产业园区管理平台相关设
其他项目清单计价表
工程名称：智慧产业园区管理平台相关设备、软件及调试等费用 |  | 标段： |  |  |  | 第 1 页 共 1 页
序号 | 项目名称 |  | 暂估（暂定）金额（元） | 结算（确定）金额（元） | 调整金额± （元） |  | 备注
1 | 暂列金额
2 | 专业工程暂估价 |  | 1000000
3 | 计日工
4 | 总承包服务费
5 | 工程优质费 | [5 empty] | 按分部分项的人工费与施工机具费之和为计算基础 国家级质量奖：12.00%；省级质量奖：7.50%；市级质量奖：4.50%
6 | 合同中约定的其他项目
合 计 |  |  | 1000000 |  |  |  | -

## E.4.2 暂列金额明细表【智慧产业园区管理平台相关设备、
暂列金额明细表
工程名称：智慧产业园区管理平台相关设备、软件及调试等费用 |  |  | 标段： |  |  | 第 1 页 共 1 页
序号 | 项目名称 | 计算基础 | 费率（%） | 暂定金额 （元） | 确定金额（元） |  | 调整金额± (元) | 备注
1 | 合同价格调整暂列金额
2 | 未确定工程暂列金额
2.1
3 | 未确定服务暂列金额
3.1
4 | 未确定其他暂列金额
4.1
合 计 |  | - | - |  |  |  |  | -
注：1 本表由招标人填写“暂定金额”总额，采用费率计价方式计算暂定金额的，应分别填写“计算基础”“费率”,并计算填写“暂定金额”;采用总价计价方式计算暂定金额的，可直接填写“暂定金额”； 2 投标人应将上述暂定金额填写并计入投标总价； 3 结算时应按合同约定计算并填写“确定金额”；

## E.4.3 专业工程暂估价明细表【智慧产业园区管理平台相关
专业工程暂估价明细表
工程名称：智慧产业园区管理平台相关设备、软件及调试等费用 |  |  |  | 标段： |  |  |  | 第 1 页 共 1 页
序号 | 专业工程名称 | 暂估金额（元） |  |  |  | 确认金额（元） |  |  | 调整金额±（元） | 备注
|  | 不含税价格 | 增值税 |  | 含税价格 | 不含税价格 | 增值税 | 含税价格
|  | A₁ | B₁ |  | C₁ | A₂ | B₂ | C₂ | D=C₂-C₁
1 | 智慧产业园区管理平台相关设备、软件及调试等费用 | 917431.19 | 82568.81 |  | 1000000
合计 |  | 917431.19 | 82568.81 |  | 1000000 |  |  |  |  | -
注:本表"暂估金额"由招标人填写，投标人应将"暂估金额"填写并计入投标总价。结算时应合同约定的价格填写"确认金额"。

## E.1.1 工程项目清单汇总表【激光与增材功能空间装修】
工程项目清单汇总表
工程名称：激光与增材功能空间装修 |  | 标段： | 第 1 页 共 1 页
序号 | 项 目 内 容 |  | 金 额 （元）
1 | 分部分项工程费
2 | 措施项目费
2.1 | 其中：安全生产措施费
3 | 其他项目费
3.1 | 其中：暂列金额
3.2 | 其中：专业工程暂估价
3.3 | 其中：计日工
3.4 | 其中：总承包服务费
3.5 | 其中：工程优质费
3.6 | 其中：合同中约定的其他项目
4 | 增值税
5 | 合 计
注：1 专业工程暂估价为已含税价格，在计算增值税计算基础时不应包含专业工程暂估价金额； 2 本表宜用于按合同标的为工程量清单编制对象的工程汇总计算，以单项工程、单位工程等为工程量清单编制对象的工程可按本表汇总计算；

## E.2.1 分部分项工程项目清单计价表【激光与增材功能空间
分部分项工程项目清单计价表
工程名称：激光与增材功能空间装修 |  |  |  | 标段： |  |  | 第 1 页 共 1 页
序号 | 项目编码 | 项目名称 | 项目特征描述 |  | 计量 单位 | 工程量 |  | 金额（元）
[8 empty] | 综合单价 | 合价

## E.3.1 措施项目清单计价表【激光与增材功能空间装修】
措施项目清单计价表
工程名称：激光与增材功能空间装修 |  | 标段： |  |  | 第 1 页 共 1 页
序号 | 项目编码 |  | 项 目 名 称 | 工作内容 |  | 价格 （元） | 备注
1 |  |  | 措施项目
合计 | [6 empty] | -

## E.4.1 其他项目清单计价表【激光与增材功能空间装修】
其他项目清单计价表
工程名称：激光与增材功能空间装修 |  | 标段： |  |  |  | 第 1 页 共 1 页
序号 | 项目名称 |  | 暂估（暂定）金额（元） | 结算（确定）金额（元） | 调整金额± （元） |  | 备注
1 | 暂列金额
2 | 专业工程暂估价 |  | 32218800
3 | 计日工
4 | 总承包服务费
5 | 工程优质费 | [5 empty] | 按分部分项的人工费与施工机具费之和为计算基础 国家级质量奖：12.00%；省级质量奖：7.50%；市级质量奖：4.50%
6 | 合同中约定的其他项目
合 计 |  |  | 32218800 |  |  |  | -

## E.4.2 暂列金额明细表【激光与增材功能空间装修】
暂列金额明细表
工程名称：激光与增材功能空间装修 |  |  | 标段： |  |  | 第 1 页 共 1 页
序号 | 项目名称 | 计算基础 | 费率（%） | 暂定金额 （元） | 确定金额（元） |  | 调整金额± (元) | 备注
1 | 合同价格调整暂列金额
2 | 未确定工程暂列金额
2.1
3 | 未确定服务暂列金额
3.1
4 | 未确定其他暂列金额
4.1
合 计 |  | - | - |  |  |  |  | -
注：1 本表由招标人填写“暂定金额”总额，采用费率计价方式计算暂定金额的，应分别填写“计算基础”“费率”,并计算填写“暂定金额”;采用总价计价方式计算暂定金额的，可直接填写“暂定金额”； 2 投标人应将上述暂定金额填写并计入投标总价； 3 结算时应按合同约定计算并填写“确定金额”；

## E.4.3 专业工程暂估价明细表【激光与增材功能空间装修】
专业工程暂估价明细表
工程名称：激光与增材功能空间装修 |  |  |  | 标段： |  |  |  | 第 1 页 共 1 页
序号 | 专业工程名称 | 暂估金额（元） |  |  |  | 确认金额（元） |  |  | 调整金额±（元） | 备注
|  | 不含税价格 | 增值税 |  | 含税价格 | 不含税价格 | 增值税 | 含税价格
|  | A₁ | B₁ |  | C₁ | A₂ | B₂ | C₂ | D=C₂-C₁
1 | 激光与增材功能空间装修 | 29558532.11 | 2660267.89 |  | 32218800
合计 |  | 29558532.11 | 2660267.89 |  | 32218800 |  |  |  |  | -
注:本表"暂估金额"由招标人填写，投标人应将"暂估金额"填写并计入投标总价。结算时应合同约定的价格填写"确认金额"。

## E.1.1 工程项目清单汇总表【暂列金额】
工程项目清单汇总表
工程名称：暂列金额 |  | 标段： | 第 1 页 共 1 页
序号 | 项 目 内 容 |  | 金 额 （元）
1 | 分部分项工程费
2 | 措施项目费
2.1 | 其中：安全生产措施费
3 | 其他项目费
3.1 | 其中：暂列金额
3.2 | 其中：专业工程暂估价
3.3 | 其中：计日工
3.4 | 其中：总承包服务费
3.5 | 其中：工程优质费
3.6 | 其中：合同中约定的其他项目
4 | 增值税
5 | 合 计
注：1 专业工程暂估价为已含税价格，在计算增值税计算基础时不应包含专业工程暂估价金额； 2 本表宜用于按合同标的为工程量清单编制对象的工程汇总计算，以单项工程、单位工程等为工程量清单编制对象的工程可按本表汇总计算；

## E.2.1 分部分项工程项目清单计价表【暂列金额】
分部分项工程项目清单计价表
工程名称：暂列金额 |  |  |  | 标段： |  |  | 第 1 页 共 1 页
序号 | 项目编码 | 项目名称 | 项目特征描述 |  | 计量 单位 | 工程量 |  | 金额（元）
[8 empty] | 综合单价 | 合价

## E.3.1 措施项目清单计价表【暂列金额】
措施项目清单计价表
工程名称：暂列金额 |  | 标段： |  |  | 第 1 页 共 1 页
序号 | 项目编码 |  | 项 目 名 称 | 工作内容 |  | 价格 （元） | 备注
1 |  |  | 措施项目
合计 | [6 empty] | -

## E.4.1 其他项目清单计价表【暂列金额】
其他项目清单计价表
工程名称：暂列金额 |  | 标段： |  |  |  | 第 1 页 共 1 页
序号 | 项目名称 |  | 暂估（暂定）金额（元） | 结算（确定）金额（元） | 调整金额± （元） |  | 备注
1 | 暂列金额 |  | 8393998.63
2 | 专业工程暂估价
3 | 计日工
4 | 总承包服务费
5 | 工程优质费 | [5 empty] | 按分部分项的人工费与施工机具费之和为计算基础 国家级质量奖：12.00%；省级质量奖：7.50%；市级质量奖：4.50%
6 | 合同中约定的其他项目
合 计 |  |  | 8393998.63 |  |  |  | -

## E.4.2 暂列金额明细表【暂列金额】
暂列金额明细表
工程名称：暂列金额 |  |  | 标段： |  |  | 第 1 页 共 1 页
序号 | 项目名称 | 计算基础 | 费率（%） | 暂定金额 （元） | 确定金额（元） |  | 调整金额± (元) | 备注
1 | 合同价格调整暂列金额
2 | 未确定工程暂列金额 |  |  | 8393998.63
2.1 | 暂列金额 |  |  | 8393998.63
3 | 未确定服务暂列金额
3.1
4 | 未确定其他暂列金额
4.1
合 计 |  | - | - | 8393998.63 |  |  |  | -
注：1 本表由招标人填写“暂定金额”总额，采用费率计价方式计算暂定金额的，应分别填写“计算基础”“费率”,并计算填写“暂定金额”;采用总价计价方式计算暂定金额的，可直接填写“暂定金额”； 2 投标人应将上述暂定金额填写并计入投标总价； 3 结算时应按合同约定计算并填写“确定金额”；

## E.4.3 专业工程暂估价明细表【暂列金额】
专业工程暂估价明细表
工程名称：暂列金额 |  |  |  | 标段： |  |  |  | 第 1 页 共 1 页
序号 | 专业工程名称 | 暂估金额（元） |  |  |  | 确认金额（元） |  |  | 调整金额±（元） | 备注
|  | 不含税价格 | 增值税 |  | 含税价格 | 不含税价格 | 增值税 | 含税价格
|  | A₁ | B₁ |  | C₁ | A₂ | B₂ | C₂ | D=C₂-C₁
1
合计 | [9 empty] | -
注:本表"暂估金额"由招标人填写，投标人应将"暂估金额"填写并计入投标总价。结算时应合同约定的价格填写"确认金额"。