## Sheet1
设备技术参数
| 设备名称 | 技术参数功能要求 | 数量
1 | 并列机枪起倒靶 | 500米通讯距离，抗风等级7级，参数配置： 1、使用便捷 产品采取模块化、人性化设计，设备设置时间短，场地设置和撤收，操作使用简便，性能稳定具备野外防尘、防潮、防振、防雷、防电磁干扰等要求． 2 、※防护等级 防中雨，抗风等级为7级（必须响应） 3 、靶机连续工作时间 ≥8小时 4 、工作温度 -20℃至60℃ 5 、无线通讯距离:500m 6、无线遥控靶机快速起倒，实现目标隐显 7、可与不同功能靶机编组使用，并可设置靶机自动起倒；起倒稳定。 8、采用蓄电池供电 可进行开机电量自检 并有电量指示。 | 2台
2 | 轨道运动靶 | 自动起倒抗风等级7级，自动往返，可设定运动速度。 1、使用便捷 产品采取模块化、人性化设计，设备设置时间短，场地设置和撤收，操作使用简便，性能稳定具备野外防尘、防潮、防振、防雷、防电磁干扰等要求． 2 、※防护等级 防中雨，抗风等级为7级（必须响应） 3 、靶机连续工作时间 ≥8小时 4 、工作温度 -20℃至60℃ 5 、无线通讯距离:500m 6 、采用蓄电池供电 可进行开机电量自检 并有电量指示 7 、移动速度 平滑加速;最高3米/s，遇有障碍物自动停止，防止电机过载。 8 、※电机功率 48V/600W，制动方式:电机制动（必须响应） | 1台
3 | 主控系统 | 1、系统控制：能够实时无线控制各靶位的靶机，可实现点对点、点对多点目标操作，实时显示目标状态； 2、主控计算机：采用联想笔记本电脑，移动方便。且能保证靶标中心控制系统顺畅运行； 3、可任意进行靶机编组，配置任意靶型。同一靶机可在不同编组中重复使用，可设置、修改编组名称，射击编组信息可以直接导入软件 4、※如能与原有操作主控系统匹配结合使用（原主控系统详细技术参数请联系李先生），主控系统可不重复购买 | 1套
4 | 运动轨道 | 双轨道，横向移动双轨道，钢制，加固底座，两端带有防撞柱。轨道长由用户需求决定，为组合式便携轨道，能够定制拼装成直线型，便于安装。轨道属于双轨制作，3米/节，组合式便携轨道，便于安装。 | 30米